## Methane
Temperature (K) | Pressure (bar) | Density (kg/m3) | Volume (m3/kg) | Internal Energy (kJ/kg) | Enthalpy (kJ/kg) | Entropy (J/g*K) | Cv (J/g*K) | Cp (J/g*K) | Sound Spd. (m/s) | Joule-Thomson (K/bar) | Viscosity (uPa*s) | Therm. Cond. (W/m*K) | Phase | Critical temperature (Tc) | Critical pressure (Pc) | Critical density (Dc) | Acentric factor | Normal boiling point | Dipole moment | Molecular Weight
100 | 1 | 438.94 | 0.0022782 | -40.394 | -40.166 | -0.3798 | 2.1138 | 3.4079 | 1452.6 | -0.045829 | 151.12 | 0.19962 | liquid | 190.564 K | 45.992 bar | 162.66 kg/m3 | 0.01142 | 111.667 K | 0.0 Debye | 16
100 | 2 | 439.01 | 0.0022778 | -40.465 | -40.01 | -0.38052 | 2.114 | 3.4071 | 1453.3 | -0.045855 | 151.36 | 0.19972 | liquid | 190.564 K | 45.992 bar | 162.66 kg/m3 | 0.01142 | 111.667 K | 0.0 Debye | 16
100 | 3 | 439.09 | 0.0022774 | -40.537 | -39.854 | -0.38123 | 2.1143 | 3.4064 | 1454.1 | -0.045881 | 151.61 | 0.19982 | liquid | 190.564 K | 45.992 bar | 162.66 kg/m3 | 0.01142 | 111.667 K | 0.0 Debye | 16
100 | 4 | 439.16 | 0.0022771 | -40.608 | -39.697 | -0.38195 | 2.1146 | 3.4056 | 1454.9 | -0.045907 | 151.85 | 0.19992 | liquid | 190.564 K | 45.992 bar | 162.66 kg/m3 | 0.01142 | 111.667 K | 0.0 Debye | 16
100 | 5 | 439.24 | 0.0022767 | -40.679 | -39.541 | -0.38266 | 2.1148 | 3.4048 | 1455.7 | -0.045933 | 152.09 | 0.20001 | liquid | 190.564 K | 45.992 bar | 162.66 kg/m3 | 0.01142 | 111.667 K | 0.0 Debye | 16
100 | 6 | 439.32 | 0.0022763 | -40.75 | -39.385 | -0.38337 | 2.1151 | 3.4041 | 1456.5 | -0.045958 | 152.34 | 0.20011 | liquid | 190.564 K | 45.992 bar | 162.66 kg/m3 | 0.01142 | 111.667 K | 0.0 Debye | 16
100 | 7 | 439.39 | 0.0022759 | -40.821 | -39.228 | -0.38409 | 2.1154 | 3.4033 | 1457.3 | -0.045984 | 152.58 | 0.20021 | liquid | 190.564 K | 45.992 bar | 162.66 kg/m3 | 0.01142 | 111.667 K | 0.0 Debye | 16
100 | 8 | 439.47 | 0.0022755 | -40.892 | -39.072 | -0.3848 | 2.1157 | 3.4026 | 1458.1 | -0.046009 | 152.82 | 0.20031 | liquid | 190.564 K | 45.992 bar | 162.66 kg/m3 | 0.01142 | 111.667 K | 0.0 Debye | 16
100 | 9 | 439.54 | 0.0022751 | -40.963 | -38.915 | -0.38551 | 2.1159 | 3.4018 | 1458.8 | -0.046035 | 153.06 | 0.2004 | liquid | 190.564 K | 45.992 bar | 162.66 kg/m3 | 0.01142 | 111.667 K | 0.0 Debye | 16
100 | 10 | 439.62 | 0.0022747 | -41.033 | -38.758 | -0.38621 | 2.1162 | 3.4011 | 1459.6 | -0.04606 | 153.31 | 0.2005 | liquid | 190.564 K | 45.992 bar | 162.66 kg/m3 | 0.01142 | 111.667 K | 0.0 Debye | 16
100 | 11 | 439.69 | 0.0022743 | -41.103 | -38.602 | -0.38692 | 2.1165 | 3.4003 | 1460.4 | -0.046085 | 153.55 | 0.2006 | liquid | 190.564 K | 45.992 bar | 162.66 kg/m3 | 0.01142 | 111.667 K | 0.0 Debye | 16
100 | 12 | 439.77 | 0.0022739 | -41.174 | -38.445 | -0.38763 | 2.1167 | 3.3996 | 1461.2 | -0.04611 | 153.79 | 0.2007 | liquid | 190.564 K | 45.992 bar | 162.66 kg/m3 | 0.01142 | 111.667 K | 0.0 Debye | 16
100 | 13 | 439.84 | 0.0022735 | -41.244 | -38.288 | -0.38833 | 2.117 | 3.3988 | 1462 | -0.046135 | 154.03 | 0.20079 | liquid | 190.564 K | 45.992 bar | 162.66 kg/m3 | 0.01142 | 111.667 K | 0.0 Debye | 16
100 | 14 | 439.92 | 0.0022731 | -41.314 | -38.131 | -0.38904 | 2.1173 | 3.3981 | 1462.7 | -0.04616 | 154.27 | 0.20089 | liquid | 190.564 K | 45.992 bar | 162.66 kg/m3 | 0.01142 | 111.667 K | 0.0 Debye | 16
100 | 15 | 439.99 | 0.0022728 | -41.384 | -37.974 | -0.38974 | 2.1175 | 3.3974 | 1463.5 | -0.046185 | 154.52 | 0.20099 | liquid | 190.564 K | 45.992 bar | 162.66 kg/m3 | 0.01142 | 111.667 K | 0.0 Debye | 16
100 | 16 | 440.07 | 0.0022724 | -41.453 | -37.818 | -0.39045 | 2.1178 | 3.3966 | 1464.3 | -0.046209 | 154.76 | 0.20109 | liquid | 190.564 K | 45.992 bar | 162.66 kg/m3 | 0.01142 | 111.667 K | 0.0 Debye | 16
100 | 17 | 440.14 | 0.002272 | -41.523 | -37.661 | -0.39115 | 2.118 | 3.3959 | 1465.1 | -0.046234 | 155 | 0.20118 | liquid | 190.564 K | 45.992 bar | 162.66 kg/m3 | 0.01142 | 111.667 K | 0.0 Debye | 16
100 | 18 | 440.22 | 0.0022716 | -41.592 | -37.504 | -0.39185 | 2.1183 | 3.3952 | 1465.8 | -0.046258 | 155.24 | 0.20128 | liquid | 190.564 K | 45.992 bar | 162.66 kg/m3 | 0.01142 | 111.667 K | 0.0 Debye | 16
100 | 19 | 440.29 | 0.0022712 | -41.662 | -37.346 | -0.39255 | 2.1186 | 3.3944 | 1466.6 | -0.046283 | 155.48 | 0.20138 | liquid | 190.564 K | 45.992 bar | 162.66 kg/m3 | 0.01142 | 111.667 K | 0.0 Debye | 16
100 | 20 | 440.37 | 0.0022708 | -41.731 | -37.189 | -0.39325 | 2.1188 | 3.3937 | 1467.4 | -0.046307 | 155.72 | 0.20147 | liquid | 190.564 K | 45.992 bar | 162.66 kg/m3 | 0.01142 | 111.667 K | 0.0 Debye | 16
100 | 21 | 440.44 | 0.0022704 | -41.8 | -37.032 | -0.39395 | 2.1191 | 3.393 | 1468.1 | -0.046331 | 155.96 | 0.20157 | liquid | 190.564 K | 45.992 bar | 162.66 kg/m3 | 0.01142 | 111.667 K | 0.0 Debye | 16
100 | 22 | 440.52 | 0.0022701 | -41.869 | -36.875 | -0.39465 | 2.1194 | 3.3923 | 1468.9 | -0.046355 | 156.2 | 0.20166 | liquid | 190.564 K | 45.992 bar | 162.66 kg/m3 | 0.01142 | 111.667 K | 0.0 Debye | 16
100 | 23 | 440.59 | 0.0022697 | -41.938 | -36.718 | -0.39535 | 2.1196 | 3.3916 | 1469.7 | -0.046379 | 156.45 | 0.20176 | liquid | 190.564 K | 45.992 bar | 162.66 kg/m3 | 0.01142 | 111.667 K | 0.0 Debye | 16
100 | 24 | 440.66 | 0.0022693 | -42.007 | -36.56 | -0.39604 | 2.1199 | 3.3909 | 1470.4 | -0.046403 | 156.69 | 0.20186 | liquid | 190.564 K | 45.992 bar | 162.66 kg/m3 | 0.01142 | 111.667 K | 0.0 Debye | 16
100 | 25 | 440.74 | 0.0022689 | -42.075 | -36.403 | -0.39674 | 2.1202 | 3.3902 | 1471.2 | -0.046427 | 156.93 | 0.20195 | liquid | 190.564 K | 45.992 bar | 162.66 kg/m3 | 0.01142 | 111.667 K | 0.0 Debye | 16
100 | 26 | 440.81 | 0.0022685 | -42.144 | -36.246 | -0.39743 | 2.1204 | 3.3894 | 1472 | -0.04645 | 157.17 | 0.20205 | liquid | 190.564 K | 45.992 bar | 162.66 kg/m3 | 0.01142 | 111.667 K | 0.0 Debye | 16
100 | 27 | 440.89 | 0.0022682 | -42.212 | -36.088 | -0.39813 | 2.1207 | 3.3887 | 1472.7 | -0.046474 | 157.41 | 0.20215 | liquid | 190.564 K | 45.992 bar | 162.66 kg/m3 | 0.01142 | 111.667 K | 0.0 Debye | 16
100 | 28 | 440.96 | 0.0022678 | -42.28 | -35.931 | -0.39882 | 2.1209 | 3.388 | 1473.5 | -0.046498 | 157.65 | 0.20224 | liquid | 190.564 K | 45.992 bar | 162.66 kg/m3 | 0.01142 | 111.667 K | 0.0 Debye | 16
100 | 29 | 441.03 | 0.0022674 | -42.348 | -35.773 | -0.39951 | 2.1212 | 3.3873 | 1474.2 | -0.046521 | 157.89 | 0.20234 | liquid | 190.564 K | 45.992 bar | 162.66 kg/m3 | 0.01142 | 111.667 K | 0.0 Debye | 16
100 | 30 | 441.11 | 0.002267 | -42.416 | -35.615 | -0.4002 | 2.1215 | 3.3867 | 1475 | -0.046544 | 158.13 | 0.20243 | liquid | 190.564 K | 45.992 bar | 162.66 kg/m3 | 0.01142 | 111.667 K | 0.0 Debye | 16
100 | 31 | 441.18 | 0.0022666 | -42.484 | -35.458 | -0.40089 | 2.1217 | 3.386 | 1475.8 | -0.046568 | 158.37 | 0.20253 | liquid | 190.564 K | 45.992 bar | 162.66 kg/m3 | 0.01142 | 111.667 K | 0.0 Debye | 16
100 | 32 | 441.25 | 0.0022663 | -42.552 | -35.3 | -0.40158 | 2.122 | 3.3853 | 1476.5 | -0.046591 | 158.61 | 0.20263 | liquid | 190.564 K | 45.992 bar | 162.66 kg/m3 | 0.01142 | 111.667 K | 0.0 Debye | 16
100 | 33 | 441.33 | 0.0022659 | -42.62 | -35.142 | -0.40227 | 2.1222 | 3.3846 | 1477.3 | -0.046614 | 158.85 | 0.20272 | liquid | 190.564 K | 45.992 bar | 162.66 kg/m3 | 0.01142 | 111.667 K | 0.0 Debye | 16
100 | 34 | 441.4 | 0.0022655 | -42.687 | -34.985 | -0.40296 | 2.1225 | 3.3839 | 1478 | -0.046637 | 159.09 | 0.20282 | liquid | 190.564 K | 45.992 bar | 162.66 kg/m3 | 0.01142 | 111.667 K | 0.0 Debye | 16
100 | 35 | 441.47 | 0.0022651 | -42.755 | -34.827 | -0.40364 | 2.1228 | 3.3832 | 1478.8 | -0.04666 | 159.33 | 0.20291 | liquid | 190.564 K | 45.992 bar | 162.66 kg/m3 | 0.01142 | 111.667 K | 0.0 Debye | 16
100 | 36 | 441.55 | 0.0022648 | -42.822 | -34.669 | -0.40433 | 2.123 | 3.3825 | 1479.5 | -0.046682 | 159.57 | 0.20301 | liquid | 190.564 K | 45.992 bar | 162.66 kg/m3 | 0.01142 | 111.667 K | 0.0 Debye | 16
100 | 37 | 441.62 | 0.0022644 | -42.889 | -34.511 | -0.40502 | 2.1233 | 3.3819 | 1480.3 | -0.046705 | 159.81 | 0.2031 | liquid | 190.564 K | 45.992 bar | 162.66 kg/m3 | 0.01142 | 111.667 K | 0.0 Debye | 16
100 | 38 | 441.69 | 0.002264 | -42.956 | -34.353 | -0.4057 | 2.1235 | 3.3812 | 1481 | -0.046728 | 160.04 | 0.2032 | liquid | 190.564 K | 45.992 bar | 162.66 kg/m3 | 0.01142 | 111.667 K | 0.0 Debye | 16
100 | 39 | 441.76 | 0.0022637 | -43.023 | -34.195 | -0.40638 | 2.1238 | 3.3805 | 1481.8 | -0.04675 | 160.28 | 0.20329 | liquid | 190.564 K | 45.992 bar | 162.66 kg/m3 | 0.01142 | 111.667 K | 0.0 Debye | 16
100 | 40 | 441.84 | 0.0022633 | -43.09 | -34.037 | -0.40707 | 2.124 | 3.3798 | 1482.5 | -0.046773 | 160.52 | 0.20339 | liquid | 190.564 K | 45.992 bar | 162.66 kg/m3 | 0.01142 | 111.667 K | 0.0 Debye | 16
100 | 41 | 441.91 | 0.0022629 | -43.157 | -33.879 | -0.40775 | 2.1243 | 3.3792 | 1483.3 | -0.046795 | 160.76 | 0.20348 | liquid | 190.564 K | 45.992 bar | 162.66 kg/m3 | 0.01142 | 111.667 K | 0.0 Debye | 16
100 | 42 | 441.98 | 0.0022625 | -43.223 | -33.721 | -0.40843 | 2.1246 | 3.3785 | 1484 | -0.046818 | 161 | 0.20358 | liquid | 190.564 K | 45.992 bar | 162.66 kg/m3 | 0.01142 | 111.667 K | 0.0 Debye | 16
100 | 43 | 442.05 | 0.0022622 | -43.29 | -33.562 | -0.40911 | 2.1248 | 3.3779 | 1484.8 | -0.04684 | 161.24 | 0.20367 | liquid | 190.564 K | 45.992 bar | 162.66 kg/m3 | 0.01142 | 111.667 K | 0.0 Debye | 16
100 | 44 | 442.12 | 0.0022618 | -43.356 | -33.404 | -0.40979 | 2.1251 | 3.3772 | 1485.5 | -0.046862 | 161.48 | 0.20377 | liquid | 190.564 K | 45.992 bar | 162.66 kg/m3 | 0.01142 | 111.667 K | 0.0 Debye | 16
100 | 45 | 442.2 | 0.0022614 | -43.422 | -33.246 | -0.41047 | 2.1253 | 3.3765 | 1486.3 | -0.046884 | 161.72 | 0.20386 | liquid | 190.564 K | 45.992 bar | 162.66 kg/m3 | 0.01142 | 111.667 K | 0.0 Debye | 16
100 | 46 | 442.27 | 0.0022611 | -43.488 | -33.088 | -0.41115 | 2.1256 | 3.3759 | 1487 | -0.046906 | 161.95 | 0.20396 | liquid | 190.564 K | 45.992 bar | 162.66 kg/m3 | 0.01142 | 111.667 K | 0.0 Debye | 16
100 | 47 | 442.34 | 0.0022607 | -43.554 | -32.929 | -0.41182 | 2.1258 | 3.3752 | 1487.7 | -0.046928 | 162.19 | 0.20405 | liquid | 190.564 K | 45.992 bar | 162.66 kg/m3 | 0.01142 | 111.667 K | 0.0 Debye | 16
100 | 48 | 442.41 | 0.0022603 | -43.62 | -32.771 | -0.4125 | 2.1261 | 3.3746 | 1488.5 | -0.04695 | 162.43 | 0.20414 | liquid | 190.564 K | 45.992 bar | 162.66 kg/m3 | 0.01142 | 111.667 K | 0.0 Debye | 16
100 | 49 | 442.48 | 0.00226 | -43.686 | -32.612 | -0.41318 | 2.1263 | 3.3739 | 1489.2 | -0.046971 | 162.67 | 0.20424 | liquid | 190.564 K | 45.992 bar | 162.66 kg/m3 | 0.01142 | 111.667 K | 0.0 Debye | 16
100 | 50 | 442.55 | 0.0022596 | -43.752 | -32.454 | -0.41385 | 2.1266 | 3.3733 | 1490 | -0.046993 | 162.91 | 0.20433 | liquid | 190.564 K | 45.992 bar | 162.66 kg/m3 | 0.01142 | 111.667 K | 0.0 Debye | 16
100 | 51 | 442.63 | 0.0022592 | -43.817 | -32.295 | -0.41452 | 2.1268 | 3.3726 | 1490.7 | -0.047014 | 163.14 | 0.20443 | liquid | 190.564 K | 45.992 bar | 162.66 kg/m3 | 0.01142 | 111.667 K | 0.0 Debye | 16
100 | 52 | 442.7 | 0.0022589 | -43.883 | -32.137 | -0.4152 | 2.1271 | 3.372 | 1491.4 | -0.047036 | 163.38 | 0.20452 | liquid | 190.564 K | 45.992 bar | 162.66 kg/m3 | 0.01142 | 111.667 K | 0.0 Debye | 16
100 | 53 | 442.77 | 0.0022585 | -43.948 | -31.978 | -0.41587 | 2.1274 | 3.3714 | 1492.2 | -0.047057 | 163.62 | 0.20462 | liquid | 190.564 K | 45.992 bar | 162.66 kg/m3 | 0.01142 | 111.667 K | 0.0 Debye | 16
100 | 54 | 442.84 | 0.0022582 | -44.013 | -31.819 | -0.41654 | 2.1276 | 3.3707 | 1492.9 | -0.047079 | 163.86 | 0.20471 | liquid | 190.564 K | 45.992 bar | 162.66 kg/m3 | 0.01142 | 111.667 K | 0.0 Debye | 16
100 | 55 | 442.91 | 0.0022578 | -44.078 | -31.661 | -0.41721 | 2.1279 | 3.3701 | 1493.6 | -0.0471 | 164.1 | 0.2048 | liquid | 190.564 K | 45.992 bar | 162.66 kg/m3 | 0.01142 | 111.667 K | 0.0 Debye | 16
100 | 56 | 442.98 | 0.0022574 | -44.143 | -31.502 | -0.41788 | 2.1281 | 3.3695 | 1494.4 | -0.047121 | 164.33 | 0.2049 | liquid | 190.564 K | 45.992 bar | 162.66 kg/m3 | 0.01142 | 111.667 K | 0.0 Debye | 16
100 | 57 | 443.05 | 0.0022571 | -44.208 | -31.343 | -0.41855 | 2.1284 | 3.3688 | 1495.1 | -0.047142 | 164.57 | 0.20499 | liquid | 190.564 K | 45.992 bar | 162.66 kg/m3 | 0.01142 | 111.667 K | 0.0 Debye | 16
100 | 58 | 443.12 | 0.0022567 | -44.273 | -31.184 | -0.41922 | 2.1286 | 3.3682 | 1495.8 | -0.047163 | 164.81 | 0.20508 | liquid | 190.564 K | 45.992 bar | 162.66 kg/m3 | 0.01142 | 111.667 K | 0.0 Debye | 16
100 | 59 | 443.19 | 0.0022563 | -44.338 | -31.025 | -0.41989 | 2.1289 | 3.3676 | 1496.6 | -0.047184 | 165.04 | 0.20518 | liquid | 190.564 K | 45.992 bar | 162.66 kg/m3 | 0.01142 | 111.667 K | 0.0 Debye | 16
100 | 60 | 443.26 | 0.002256 | -44.402 | -30.866 | -0.42056 | 2.1291 | 3.3669 | 1497.3 | -0.047205 | 165.28 | 0.20527 | liquid | 190.564 K | 45.992 bar | 162.66 kg/m3 | 0.01142 | 111.667 K | 0.0 Debye | 16
100 | 61 | 443.34 | 0.0022556 | -44.467 | -30.708 | -0.42122 | 2.1294 | 3.3663 | 1498 | -0.047226 | 165.52 | 0.20537 | liquid | 190.564 K | 45.992 bar | 162.66 kg/m3 | 0.01142 | 111.667 K | 0.0 Debye | 16
100 | 62 | 443.41 | 0.0022553 | -44.531 | -30.549 | -0.42189 | 2.1296 | 3.3657 | 1498.7 | -0.047246 | 165.76 | 0.20546 | liquid | 190.564 K | 45.992 bar | 162.66 kg/m3 | 0.01142 | 111.667 K | 0.0 Debye | 16
100 | 63 | 443.48 | 0.0022549 | -44.595 | -30.389 | -0.42255 | 2.1299 | 3.3651 | 1499.5 | -0.047267 | 165.99 | 0.20555 | liquid | 190.564 K | 45.992 bar | 162.66 kg/m3 | 0.01142 | 111.667 K | 0.0 Debye | 16
100 | 64 | 443.55 | 0.0022546 | -44.66 | -30.23 | -0.42322 | 2.1301 | 3.3645 | 1500.2 | -0.047288 | 166.23 | 0.20565 | liquid | 190.564 K | 45.992 bar | 162.66 kg/m3 | 0.01142 | 111.667 K | 0.0 Debye | 16
100 | 65 | 443.62 | 0.0022542 | -44.724 | -30.071 | -0.42388 | 2.1304 | 3.3639 | 1500.9 | -0.047308 | 166.47 | 0.20574 | liquid | 190.564 K | 45.992 bar | 162.66 kg/m3 | 0.01142 | 111.667 K | 0.0 Debye | 16
100 | 66 | 443.69 | 0.0022538 | -44.788 | -29.912 | -0.42454 | 2.1306 | 3.3633 | 1501.6 | -0.047328 | 166.7 | 0.20583 | liquid | 190.564 K | 45.992 bar | 162.66 kg/m3 | 0.01142 | 111.667 K | 0.0 Debye | 16
100 | 67 | 443.76 | 0.0022535 | -44.851 | -29.753 | -0.4252 | 2.1309 | 3.3626 | 1502.4 | -0.047349 | 166.94 | 0.20592 | liquid | 190.564 K | 45.992 bar | 162.66 kg/m3 | 0.01142 | 111.667 K | 0.0 Debye | 16
100 | 68 | 443.83 | 0.0022531 | -44.915 | -29.594 | -0.42586 | 2.1311 | 3.362 | 1503.1 | -0.047369 | 167.17 | 0.20602 | liquid | 190.564 K | 45.992 bar | 162.66 kg/m3 | 0.01142 | 111.667 K | 0.0 Debye | 16
100 | 69 | 443.9 | 0.0022528 | -44.979 | -29.434 | -0.42652 | 2.1314 | 3.3614 | 1503.8 | -0.047389 | 167.41 | 0.20611 | liquid | 190.564 K | 45.992 bar | 162.66 kg/m3 | 0.01142 | 111.667 K | 0.0 Debye | 16
100 | 70 | 443.97 | 0.0022524 | -45.042 | -29.275 | -0.42718 | 2.1316 | 3.3608 | 1504.5 | -0.047409 | 167.65 | 0.2062 | liquid | 190.564 K | 45.992 bar | 162.66 kg/m3 | 0.01142 | 111.667 K | 0.0 Debye | 16
100 | 71 | 444.04 | 0.0022521 | -45.105 | -29.116 | -0.42784 | 2.1319 | 3.3602 | 1505.2 | -0.047429 | 167.88 | 0.2063 | liquid | 190.564 K | 45.992 bar | 162.66 kg/m3 | 0.01142 | 111.667 K | 0.0 Debye | 16
100 | 72 | 444.1 | 0.0022517 | -45.169 | -28.956 | -0.4285 | 2.1321 | 3.3596 | 1506 | -0.047449 | 168.12 | 0.20639 | liquid | 190.564 K | 45.992 bar | 162.66 kg/m3 | 0.01142 | 111.667 K | 0.0 Debye | 16
100 | 73 | 444.17 | 0.0022514 | -45.232 | -28.797 | -0.42916 | 2.1323 | 3.359 | 1506.7 | -0.047469 | 168.35 | 0.20648 | liquid | 190.564 K | 45.992 bar | 162.66 kg/m3 | 0.01142 | 111.667 K | 0.0 Debye | 16
100 | 74 | 444.24 | 0.002251 | -45.295 | -28.637 | -0.42981 | 2.1326 | 3.3584 | 1507.4 | -0.047489 | 168.59 | 0.20657 | liquid | 190.564 K | 45.992 bar | 162.66 kg/m3 | 0.01142 | 111.667 K | 0.0 Debye | 16
100 | 75 | 444.31 | 0.0022507 | -45.358 | -28.478 | -0.43047 | 2.1328 | 3.3579 | 1508.1 | -0.047509 | 168.83 | 0.20667 | liquid | 190.564 K | 45.992 bar | 162.66 kg/m3 | 0.01142 | 111.667 K | 0.0 Debye | 16
100 | 76 | 444.38 | 0.0022503 | -45.421 | -28.318 | -0.43113 | 2.1331 | 3.3573 | 1508.8 | -0.047528 | 169.06 | 0.20676 | liquid | 190.564 K | 45.992 bar | 162.66 kg/m3 | 0.01142 | 111.667 K | 0.0 Debye | 16
100 | 77 | 444.45 | 0.00225 | -45.484 | -28.159 | -0.43178 | 2.1333 | 3.3567 | 1509.5 | -0.047548 | 169.3 | 0.20685 | liquid | 190.564 K | 45.992 bar | 162.66 kg/m3 | 0.01142 | 111.667 K | 0.0 Debye | 16
100 | 78 | 444.52 | 0.0022496 | -45.546 | -27.999 | -0.43243 | 2.1336 | 3.3561 | 1510.2 | -0.047567 | 169.53 | 0.20694 | liquid | 190.564 K | 45.992 bar | 162.66 kg/m3 | 0.01142 | 111.667 K | 0.0 Debye | 16
100 | 79 | 444.59 | 0.0022493 | -45.609 | -27.84 | -0.43309 | 2.1338 | 3.3555 | 1510.9 | -0.047587 | 169.77 | 0.20704 | liquid | 190.564 K | 45.992 bar | 162.66 kg/m3 | 0.01142 | 111.667 K | 0.0 Debye | 16
100 | 80 | 444.66 | 0.0022489 | -45.671 | -27.68 | -0.43374 | 2.1341 | 3.3549 | 1511.7 | -0.047606 | 170 | 0.20713 | liquid | 190.564 K | 45.992 bar | 162.66 kg/m3 | 0.01142 | 111.667 K | 0.0 Debye | 16
100 | 81 | 444.73 | 0.0022486 | -45.734 | -27.52 | -0.43439 | 2.1343 | 3.3544 | 1512.4 | -0.047625 | 170.24 | 0.20722 | liquid | 190.564 K | 45.992 bar | 162.66 kg/m3 | 0.01142 | 111.667 K | 0.0 Debye | 16
100 | 82 | 444.8 | 0.0022482 | -45.796 | -27.36 | -0.43504 | 2.1346 | 3.3538 | 1513.1 | -0.047645 | 170.47 | 0.20731 | liquid | 190.564 K | 45.992 bar | 162.66 kg/m3 | 0.01142 | 111.667 K | 0.0 Debye | 16
100 | 83 | 444.86 | 0.0022479 | -45.858 | -27.201 | -0.43569 | 2.1348 | 3.3532 | 1513.8 | -0.047664 | 170.71 | 0.2074 | liquid | 190.564 K | 45.992 bar | 162.66 kg/m3 | 0.01142 | 111.667 K | 0.0 Debye | 16
100 | 84 | 444.93 | 0.0022475 | -45.92 | -27.041 | -0.43634 | 2.135 | 3.3526 | 1514.5 | -0.047683 | 170.94 | 0.2075 | liquid | 190.564 K | 45.992 bar | 162.66 kg/m3 | 0.01142 | 111.667 K | 0.0 Debye | 16
100 | 85 | 445 | 0.0022472 | -45.982 | -26.881 | -0.43699 | 2.1353 | 3.3521 | 1515.2 | -0.047702 | 171.18 | 0.20759 | liquid | 190.564 K | 45.992 bar | 162.66 kg/m3 | 0.01142 | 111.667 K | 0.0 Debye | 16
100 | 86 | 445.07 | 0.0022468 | -46.044 | -26.721 | -0.43764 | 2.1355 | 3.3515 | 1515.9 | -0.047721 | 171.41 | 0.20768 | liquid | 190.564 K | 45.992 bar | 162.66 kg/m3 | 0.01142 | 111.667 K | 0.0 Debye | 16
100 | 87 | 445.14 | 0.0022465 | -46.105 | -26.561 | -0.43828 | 2.1358 | 3.3509 | 1516.6 | -0.04774 | 171.65 | 0.20777 | liquid | 190.564 K | 45.992 bar | 162.66 kg/m3 | 0.01142 | 111.667 K | 0.0 Debye | 16
100 | 88 | 445.21 | 0.0022462 | -46.167 | -26.401 | -0.43893 | 2.136 | 3.3504 | 1517.3 | -0.047759 | 171.88 | 0.20786 | liquid | 190.564 K | 45.992 bar | 162.66 kg/m3 | 0.01142 | 111.667 K | 0.0 Debye | 16
100 | 89 | 445.27 | 0.0022458 | -46.229 | -26.241 | -0.43958 | 2.1363 | 3.3498 | 1518 | -0.047777 | 172.11 | 0.20795 | liquid | 190.564 K | 45.992 bar | 162.66 kg/m3 | 0.01142 | 111.667 K | 0.0 Debye | 16
100 | 90 | 445.34 | 0.0022455 | -46.29 | -26.081 | -0.44022 | 2.1365 | 3.3492 | 1518.7 | -0.047796 | 172.35 | 0.20805 | liquid | 190.564 K | 45.992 bar | 162.66 kg/m3 | 0.01142 | 111.667 K | 0.0 Debye | 16
100 | 91 | 445.41 | 0.0022451 | -46.351 | -25.921 | -0.44086 | 2.1367 | 3.3487 | 1519.4 | -0.047815 | 172.58 | 0.20814 | liquid | 190.564 K | 45.992 bar | 162.66 kg/m3 | 0.01142 | 111.667 K | 0.0 Debye | 16
100 | 92 | 445.48 | 0.0022448 | -46.413 | -25.761 | -0.44151 | 2.137 | 3.3481 | 1520.1 | -0.047833 | 172.82 | 0.20823 | liquid | 190.564 K | 45.992 bar | 162.66 kg/m3 | 0.01142 | 111.667 K | 0.0 Debye | 16
100 | 93 | 445.55 | 0.0022444 | -46.474 | -25.6 | -0.44215 | 2.1372 | 3.3476 | 1520.8 | -0.047852 | 173.05 | 0.20832 | liquid | 190.564 K | 45.992 bar | 162.66 kg/m3 | 0.01142 | 111.667 K | 0.0 Debye | 16
100 | 94 | 445.61 | 0.0022441 | -46.535 | -25.44 | -0.44279 | 2.1375 | 3.347 | 1521.5 | -0.04787 | 173.29 | 0.20841 | liquid | 190.564 K | 45.992 bar | 162.66 kg/m3 | 0.01142 | 111.667 K | 0.0 Debye | 16
100 | 95 | 445.68 | 0.0022438 | -46.596 | -25.28 | -0.44343 | 2.1377 | 3.3464 | 1522.2 | -0.047889 | 173.52 | 0.2085 | liquid | 190.564 K | 45.992 bar | 162.66 kg/m3 | 0.01142 | 111.667 K | 0.0 Debye | 16
100 | 96 | 445.75 | 0.0022434 | -46.657 | -25.12 | -0.44408 | 2.1379 | 3.3459 | 1522.9 | -0.047907 | 173.75 | 0.20859 | liquid | 190.564 K | 45.992 bar | 162.66 kg/m3 | 0.01142 | 111.667 K | 0.0 Debye | 16
100 | 97 | 445.82 | 0.0022431 | -46.717 | -24.959 | -0.44472 | 2.1382 | 3.3453 | 1523.6 | -0.047925 | 173.99 | 0.20868 | liquid | 190.564 K | 45.992 bar | 162.66 kg/m3 | 0.01142 | 111.667 K | 0.0 Debye | 16
100 | 98 | 445.88 | 0.0022427 | -46.778 | -24.799 | -0.44536 | 2.1384 | 3.3448 | 1524.3 | -0.047943 | 174.22 | 0.20877 | liquid | 190.564 K | 45.992 bar | 162.66 kg/m3 | 0.01142 | 111.667 K | 0.0 Debye | 16
100 | 99 | 445.95 | 0.0022424 | -46.839 | -24.639 | -0.44599 | 2.1387 | 3.3443 | 1525 | -0.047961 | 174.45 | 0.20887 | liquid | 190.564 K | 45.992 bar | 162.66 kg/m3 | 0.01142 | 111.667 K | 0.0 Debye | 16
100 | 100 | 446.02 | 0.0022421 | -46.899 | -24.478 | -0.44663 | 2.1389 | 3.3437 | 1525.7 | -0.047979 | 174.69 | 0.20896 | liquid | 190.564 K | 45.992 bar | 162.66 kg/m3 | 0.01142 | 111.667 K | 0.0 Debye | 16
125 | 1 | 1.5834 | 0.63155 | 476.86 | 540.01 | 4.8281 | 1.5864 | 2.1582 | 289.3 | 2.2777 | 4.8491 | 0.012872 | vapor | 190.564 K | 45.992 bar | 162.66 kg/m3 | 0.01142 | 111.667 K | 0.0 Debye | 16
125 | 2 | 3.256 | 0.30712 | 473.49 | 534.92 | 4.4414 | 1.6229 | 2.2611 | 284.39 | 2.3402 | 4.8286 | 0.013149 | vapor | 190.564 K | 45.992 bar | 162.66 kg/m3 | 0.01142 | 111.667 K | 0.0 Debye | 16
125 | 3 | 402.15 | 0.0024866 | 46.666 | 47.412 | 0.39689 | 1.999 | 3.5986 | 1201.7 | -0.034604 | 89.533 | 0.16487 | liquid | 190.564 K | 45.992 bar | 162.66 kg/m3 | 0.01142 | 111.667 K | 0.0 Debye | 16
125 | 4 | 402.27 | 0.0024859 | 46.542 | 47.536 | 0.3959 | 1.9993 | 3.5966 | 1203 | -0.034684 | 89.671 | 0.165 | liquid | 190.564 K | 45.992 bar | 162.66 kg/m3 | 0.01142 | 111.667 K | 0.0 Debye | 16
125 | 5 | 402.4 | 0.0024851 | 46.419 | 47.661 | 0.39491 | 1.9996 | 3.5946 | 1204.2 | -0.034764 | 89.809 | 0.16514 | liquid | 190.564 K | 45.992 bar | 162.66 kg/m3 | 0.01142 | 111.667 K | 0.0 Debye | 16
125 | 6 | 402.52 | 0.0024843 | 46.296 | 47.786 | 0.39392 | 1.9999 | 3.5926 | 1205.4 | -0.034844 | 89.946 | 0.16527 | liquid | 190.564 K | 45.992 bar | 162.66 kg/m3 | 0.01142 | 111.667 K | 0.0 Debye | 16
125 | 7 | 402.65 | 0.0024836 | 46.173 | 47.912 | 0.39294 | 2.0002 | 3.5906 | 1206.6 | -0.034923 | 90.084 | 0.1654 | liquid | 190.564 K | 45.992 bar | 162.66 kg/m3 | 0.01142 | 111.667 K | 0.0 Debye | 16
125 | 8 | 402.77 | 0.0024828 | 46.051 | 48.037 | 0.39196 | 2.0005 | 3.5886 | 1207.8 | -0.035002 | 90.221 | 0.16553 | liquid | 190.564 K | 45.992 bar | 162.66 kg/m3 | 0.01142 | 111.667 K | 0.0 Debye | 16
125 | 9 | 402.89 | 0.0024821 | 45.929 | 48.163 | 0.39098 | 2.0008 | 3.5867 | 1209 | -0.03508 | 90.358 | 0.16566 | liquid | 190.564 K | 45.992 bar | 162.66 kg/m3 | 0.01142 | 111.667 K | 0.0 Debye | 16
125 | 10 | 403.01 | 0.0024813 | 45.808 | 48.289 | 0.39 | 2.001 | 3.5848 | 1210.2 | -0.035158 | 90.494 | 0.16579 | liquid | 190.564 K | 45.992 bar | 162.66 kg/m3 | 0.01142 | 111.667 K | 0.0 Debye | 16
125 | 11 | 403.14 | 0.0024806 | 45.686 | 48.415 | 0.38902 | 2.0013 | 3.5829 | 1211.4 | -0.035235 | 90.631 | 0.16592 | liquid | 190.564 K | 45.992 bar | 162.66 kg/m3 | 0.01142 | 111.667 K | 0.0 Debye | 16
125 | 12 | 403.26 | 0.0024798 | 45.566 | 48.541 | 0.38805 | 2.0016 | 3.581 | 1212.6 | -0.035312 | 90.767 | 0.16605 | liquid | 190.564 K | 45.992 bar | 162.66 kg/m3 | 0.01142 | 111.667 K | 0.0 Debye | 16
125 | 13 | 403.38 | 0.0024791 | 45.445 | 48.668 | 0.38708 | 2.0019 | 3.5791 | 1213.8 | -0.035388 | 90.903 | 0.16618 | liquid | 190.564 K | 45.992 bar | 162.66 kg/m3 | 0.01142 | 111.667 K | 0.0 Debye | 16
125 | 14 | 403.5 | 0.0024783 | 45.325 | 48.795 | 0.38611 | 2.0022 | 3.5772 | 1215 | -0.035464 | 91.038 | 0.1663 | liquid | 190.564 K | 45.992 bar | 162.66 kg/m3 | 0.01142 | 111.667 K | 0.0 Debye | 16
125 | 15 | 403.62 | 0.0024776 | 45.205 | 48.922 | 0.38514 | 2.0025 | 3.5753 | 1216.2 | -0.035539 | 91.174 | 0.16643 | liquid | 190.564 K | 45.992 bar | 162.66 kg/m3 | 0.01142 | 111.667 K | 0.0 Debye | 16
125 | 16 | 403.74 | 0.0024768 | 45.086 | 49.049 | 0.38418 | 2.0028 | 3.5734 | 1217.4 | -0.035614 | 91.309 | 0.16656 | liquid | 190.564 K | 45.992 bar | 162.66 kg/m3 | 0.01142 | 111.667 K | 0.0 Debye | 16
125 | 17 | 403.86 | 0.0024761 | 44.967 | 49.176 | 0.38322 | 2.003 | 3.5716 | 1218.6 | -0.035689 | 91.444 | 0.16669 | liquid | 190.564 K | 45.992 bar | 162.66 kg/m3 | 0.01142 | 111.667 K | 0.0 Debye | 16
125 | 18 | 403.98 | 0.0024754 | 44.848 | 49.304 | 0.38226 | 2.0033 | 3.5698 | 1219.8 | -0.035763 | 91.579 | 0.16682 | liquid | 190.564 K | 45.992 bar | 162.66 kg/m3 | 0.01142 | 111.667 K | 0.0 Debye | 16
125 | 19 | 404.1 | 0.0024746 | 44.73 | 49.431 | 0.3813 | 2.0036 | 3.5679 | 1221 | -0.035836 | 91.714 | 0.16695 | liquid | 190.564 K | 45.992 bar | 162.66 kg/m3 | 0.01142 | 111.667 K | 0.0 Debye | 16
125 | 20 | 404.22 | 0.0024739 | 44.612 | 49.559 | 0.38034 | 2.0039 | 3.5661 | 1222.1 | -0.035909 | 91.848 | 0.16707 | liquid | 190.564 K | 45.992 bar | 162.66 kg/m3 | 0.01142 | 111.667 K | 0.0 Debye | 16
125 | 21 | 404.34 | 0.0024732 | 44.494 | 49.688 | 0.37939 | 2.0042 | 3.5643 | 1223.3 | -0.035982 | 91.982 | 0.1672 | liquid | 190.564 K | 45.992 bar | 162.66 kg/m3 | 0.01142 | 111.667 K | 0.0 Debye | 16
125 | 22 | 404.46 | 0.0024724 | 44.377 | 49.816 | 0.37844 | 2.0045 | 3.5625 | 1224.5 | -0.036054 | 92.116 | 0.16733 | liquid | 190.564 K | 45.992 bar | 162.66 kg/m3 | 0.01142 | 111.667 K | 0.0 Debye | 16
125 | 23 | 404.58 | 0.0024717 | 44.259 | 49.944 | 0.37749 | 2.0047 | 3.5608 | 1225.6 | -0.036126 | 92.25 | 0.16746 | liquid | 190.564 K | 45.992 bar | 162.66 kg/m3 | 0.01142 | 111.667 K | 0.0 Debye | 16
125 | 24 | 404.7 | 0.002471 | 44.143 | 50.073 | 0.37654 | 2.005 | 3.559 | 1226.8 | -0.036198 | 92.383 | 0.16758 | liquid | 190.564 K | 45.992 bar | 162.66 kg/m3 | 0.01142 | 111.667 K | 0.0 Debye | 16
125 | 25 | 404.81 | 0.0024703 | 44.026 | 50.202 | 0.3756 | 2.0053 | 3.5572 | 1227.9 | -0.036269 | 92.517 | 0.16771 | liquid | 190.564 K | 45.992 bar | 162.66 kg/m3 | 0.01142 | 111.667 K | 0.0 Debye | 16
125 | 26 | 404.93 | 0.0024696 | 43.91 | 50.331 | 0.37465 | 2.0056 | 3.5555 | 1229.1 | -0.036339 | 92.65 | 0.16783 | liquid | 190.564 K | 45.992 bar | 162.66 kg/m3 | 0.01142 | 111.667 K | 0.0 Debye | 16
125 | 27 | 405.05 | 0.0024688 | 43.795 | 50.461 | 0.37371 | 2.0059 | 3.5538 | 1230.3 | -0.036409 | 92.783 | 0.16796 | liquid | 190.564 K | 45.992 bar | 162.66 kg/m3 | 0.01142 | 111.667 K | 0.0 Debye | 16
125 | 28 | 405.16 | 0.0024681 | 43.679 | 50.59 | 0.37277 | 2.0062 | 3.552 | 1231.4 | -0.036479 | 92.915 | 0.16809 | liquid | 190.564 K | 45.992 bar | 162.66 kg/m3 | 0.01142 | 111.667 K | 0.0 Debye | 16
125 | 29 | 405.28 | 0.0024674 | 43.564 | 50.72 | 0.37184 | 2.0065 | 3.5503 | 1232.5 | -0.036548 | 93.048 | 0.16821 | liquid | 190.564 K | 45.992 bar | 162.66 kg/m3 | 0.01142 | 111.667 K | 0.0 Debye | 16
125 | 30 | 405.4 | 0.0024667 | 43.449 | 50.85 | 0.3709 | 2.0067 | 3.5486 | 1233.7 | -0.036617 | 93.18 | 0.16834 | liquid | 190.564 K | 45.992 bar | 162.66 kg/m3 | 0.01142 | 111.667 K | 0.0 Debye | 16
125 | 31 | 405.51 | 0.002466 | 43.335 | 50.98 | 0.36997 | 2.007 | 3.5469 | 1234.8 | -0.036686 | 93.312 | 0.16846 | liquid | 190.564 K | 45.992 bar | 162.66 kg/m3 | 0.01142 | 111.667 K | 0.0 Debye | 16
125 | 32 | 405.63 | 0.0024653 | 43.221 | 51.11 | 0.36904 | 2.0073 | 3.5453 | 1236 | -0.036754 | 93.444 | 0.16859 | liquid | 190.564 K | 45.992 bar | 162.66 kg/m3 | 0.01142 | 111.667 K | 0.0 Debye | 16
125 | 33 | 405.74 | 0.0024646 | 43.107 | 51.24 | 0.36811 | 2.0076 | 3.5436 | 1237.1 | -0.036822 | 93.576 | 0.16871 | liquid | 190.564 K | 45.992 bar | 162.66 kg/m3 | 0.01142 | 111.667 K | 0.0 Debye | 16
125 | 34 | 405.86 | 0.0024639 | 42.993 | 51.371 | 0.36718 | 2.0079 | 3.5419 | 1238.2 | -0.036889 | 93.707 | 0.16884 | liquid | 190.564 K | 45.992 bar | 162.66 kg/m3 | 0.01142 | 111.667 K | 0.0 Debye | 16
125 | 35 | 405.97 | 0.0024632 | 42.88 | 51.501 | 0.36626 | 2.0081 | 3.5403 | 1239.4 | -0.036956 | 93.839 | 0.16896 | liquid | 190.564 K | 45.992 bar | 162.66 kg/m3 | 0.01142 | 111.667 K | 0.0 Debye | 16
125 | 36 | 406.09 | 0.0024625 | 42.767 | 51.632 | 0.36533 | 2.0084 | 3.5386 | 1240.5 | -0.037023 | 93.97 | 0.16909 | liquid | 190.564 K | 45.992 bar | 162.66 kg/m3 | 0.01142 | 111.667 K | 0.0 Debye | 16
125 | 37 | 406.2 | 0.0024618 | 42.655 | 51.763 | 0.36441 | 2.0087 | 3.537 | 1241.6 | -0.037089 | 94.101 | 0.16921 | liquid | 190.564 K | 45.992 bar | 162.66 kg/m3 | 0.01142 | 111.667 K | 0.0 Debye | 16
125 | 38 | 406.32 | 0.0024611 | 42.542 | 51.895 | 0.36349 | 2.009 | 3.5354 | 1242.7 | -0.037155 | 94.231 | 0.16934 | liquid | 190.564 K | 45.992 bar | 162.66 kg/m3 | 0.01142 | 111.667 K | 0.0 Debye | 16
125 | 39 | 406.43 | 0.0024604 | 42.43 | 52.026 | 0.36258 | 2.0093 | 3.5338 | 1243.8 | -0.037221 | 94.362 | 0.16946 | liquid | 190.564 K | 45.992 bar | 162.66 kg/m3 | 0.01142 | 111.667 K | 0.0 Debye | 16
125 | 40 | 406.55 | 0.0024598 | 42.319 | 52.158 | 0.36166 | 2.0096 | 3.5322 | 1245 | -0.037286 | 94.492 | 0.16958 | liquid | 190.564 K | 45.992 bar | 162.66 kg/m3 | 0.01142 | 111.667 K | 0.0 Debye | 16
125 | 41 | 406.66 | 0.0024591 | 42.207 | 52.29 | 0.36075 | 2.0098 | 3.5306 | 1246.1 | -0.037351 | 94.622 | 0.16971 | liquid | 190.564 K | 45.992 bar | 162.66 kg/m3 | 0.01142 | 111.667 K | 0.0 Debye | 16
125 | 42 | 406.77 | 0.0024584 | 42.096 | 52.422 | 0.35984 | 2.0101 | 3.529 | 1247.2 | -0.037415 | 94.752 | 0.16983 | liquid | 190.564 K | 45.992 bar | 162.66 kg/m3 | 0.01142 | 111.667 K | 0.0 Debye | 16
125 | 43 | 406.88 | 0.0024577 | 41.986 | 52.554 | 0.35893 | 2.0104 | 3.5274 | 1248.3 | -0.037479 | 94.882 | 0.16995 | liquid | 190.564 K | 45.992 bar | 162.66 kg/m3 | 0.01142 | 111.667 K | 0.0 Debye | 16
125 | 44 | 407 | 0.002457 | 41.875 | 52.686 | 0.35802 | 2.0107 | 3.5258 | 1249.4 | -0.037543 | 95.011 | 0.17008 | liquid | 190.564 K | 45.992 bar | 162.66 kg/m3 | 0.01142 | 111.667 K | 0.0 Debye | 16
125 | 45 | 407.11 | 0.0024563 | 41.765 | 52.818 | 0.35711 | 2.011 | 3.5243 | 1250.5 | -0.037606 | 95.141 | 0.1702 | liquid | 190.564 K | 45.992 bar | 162.66 kg/m3 | 0.01142 | 111.667 K | 0.0 Debye | 16
125 | 46 | 407.22 | 0.0024557 | 41.655 | 52.951 | 0.35621 | 2.0112 | 3.5227 | 1251.6 | -0.037669 | 95.27 | 0.17032 | liquid | 190.564 K | 45.992 bar | 162.66 kg/m3 | 0.01142 | 111.667 K | 0.0 Debye | 16
125 | 47 | 407.33 | 0.002455 | 41.545 | 53.084 | 0.35531 | 2.0115 | 3.5212 | 1252.7 | -0.037732 | 95.399 | 0.17044 | liquid | 190.564 K | 45.992 bar | 162.66 kg/m3 | 0.01142 | 111.667 K | 0.0 Debye | 16
125 | 48 | 407.44 | 0.0024543 | 41.436 | 53.217 | 0.35441 | 2.0118 | 3.5197 | 1253.8 | -0.037794 | 95.527 | 0.17056 | liquid | 190.564 K | 45.992 bar | 162.66 kg/m3 | 0.01142 | 111.667 K | 0.0 Debye | 16
125 | 49 | 407.56 | 0.0024537 | 41.327 | 53.35 | 0.35351 | 2.0121 | 3.5181 | 1254.9 | -0.037856 | 95.656 | 0.17069 | liquid | 190.564 K | 45.992 bar | 162.66 kg/m3 | 0.01142 | 111.667 K | 0.0 Debye | 16
125 | 50 | 407.67 | 0.002453 | 41.218 | 53.483 | 0.35261 | 2.0124 | 3.5166 | 1256 | -0.037918 | 95.784 | 0.17081 | liquid | 190.564 K | 45.992 bar | 162.66 kg/m3 | 0.01142 | 111.667 K | 0.0 Debye | 16
125 | 51 | 407.78 | 0.0024523 | 41.11 | 53.617 | 0.35172 | 2.0126 | 3.5151 | 1257 | -0.037979 | 95.913 | 0.17093 | liquid | 190.564 K | 45.992 bar | 162.66 kg/m3 | 0.01142 | 111.667 K | 0.0 Debye | 16
125 | 52 | 407.89 | 0.0024517 | 41.001 | 53.75 | 0.35083 | 2.0129 | 3.5136 | 1258.1 | -0.03804 | 96.041 | 0.17105 | liquid | 190.564 K | 45.992 bar | 162.66 kg/m3 | 0.01142 | 111.667 K | 0.0 Debye | 16
125 | 53 | 408 | 0.002451 | 40.894 | 53.884 | 0.34993 | 2.0132 | 3.5121 | 1259.2 | -0.038101 | 96.168 | 0.17117 | liquid | 190.564 K | 45.992 bar | 162.66 kg/m3 | 0.01142 | 111.667 K | 0.0 Debye | 16
125 | 54 | 408.11 | 0.0024503 | 40.786 | 54.018 | 0.34904 | 2.0135 | 3.5106 | 1260.3 | -0.038161 | 96.296 | 0.17129 | liquid | 190.564 K | 45.992 bar | 162.66 kg/m3 | 0.01142 | 111.667 K | 0.0 Debye | 16
125 | 55 | 408.22 | 0.0024497 | 40.679 | 54.152 | 0.34816 | 2.0137 | 3.5092 | 1261.3 | -0.038221 | 96.424 | 0.17141 | liquid | 190.564 K | 45.992 bar | 162.66 kg/m3 | 0.01142 | 111.667 K | 0.0 Debye | 16
125 | 56 | 408.33 | 0.002449 | 40.571 | 54.286 | 0.34727 | 2.014 | 3.5077 | 1262.4 | -0.038281 | 96.551 | 0.17154 | liquid | 190.564 K | 45.992 bar | 162.66 kg/m3 | 0.01142 | 111.667 K | 0.0 Debye | 16
125 | 57 | 408.44 | 0.0024484 | 40.465 | 54.42 | 0.34639 | 2.0143 | 3.5062 | 1263.5 | -0.03834 | 96.678 | 0.17166 | liquid | 190.564 K | 45.992 bar | 162.66 kg/m3 | 0.01142 | 111.667 K | 0.0 Debye | 16
125 | 58 | 408.54 | 0.0024477 | 40.358 | 54.555 | 0.3455 | 2.0146 | 3.5048 | 1264.6 | -0.038399 | 96.805 | 0.17178 | liquid | 190.564 K | 45.992 bar | 162.66 kg/m3 | 0.01142 | 111.667 K | 0.0 Debye | 16
125 | 59 | 408.65 | 0.0024471 | 40.252 | 54.689 | 0.34462 | 2.0148 | 3.5034 | 1265.6 | -0.038458 | 96.932 | 0.1719 | liquid | 190.564 K | 45.992 bar | 162.66 kg/m3 | 0.01142 | 111.667 K | 0.0 Debye | 16
125 | 60 | 408.76 | 0.0024464 | 40.146 | 54.824 | 0.34374 | 2.0151 | 3.5019 | 1266.7 | -0.038516 | 97.058 | 0.17202 | liquid | 190.564 K | 45.992 bar | 162.66 kg/m3 | 0.01142 | 111.667 K | 0.0 Debye | 16
125 | 61 | 408.87 | 0.0024458 | 40.04 | 54.959 | 0.34287 | 2.0154 | 3.5005 | 1267.7 | -0.038574 | 97.185 | 0.17214 | liquid | 190.564 K | 45.992 bar | 162.66 kg/m3 | 0.01142 | 111.667 K | 0.0 Debye | 16
125 | 62 | 408.98 | 0.0024451 | 39.935 | 55.094 | 0.34199 | 2.0157 | 3.4991 | 1268.8 | -0.038632 | 97.311 | 0.17226 | liquid | 190.564 K | 45.992 bar | 162.66 kg/m3 | 0.01142 | 111.667 K | 0.0 Debye | 16
125 | 63 | 409.09 | 0.0024445 | 39.829 | 55.23 | 0.34112 | 2.016 | 3.4977 | 1269.9 | -0.03869 | 97.437 | 0.17237 | liquid | 190.564 K | 45.992 bar | 162.66 kg/m3 | 0.01142 | 111.667 K | 0.0 Debye | 16
125 | 64 | 409.19 | 0.0024438 | 39.724 | 55.365 | 0.34025 | 2.0162 | 3.4963 | 1270.9 | -0.038747 | 97.563 | 0.17249 | liquid | 190.564 K | 45.992 bar | 162.66 kg/m3 | 0.01142 | 111.667 K | 0.0 Debye | 16
125 | 65 | 409.3 | 0.0024432 | 39.62 | 55.501 | 0.33938 | 2.0165 | 3.4949 | 1272 | -0.038804 | 97.689 | 0.17261 | liquid | 190.564 K | 45.992 bar | 162.66 kg/m3 | 0.01142 | 111.667 K | 0.0 Debye | 16
125 | 66 | 409.41 | 0.0024426 | 39.515 | 55.636 | 0.33851 | 2.0168 | 3.4935 | 1273 | -0.03886 | 97.814 | 0.17273 | liquid | 190.564 K | 45.992 bar | 162.66 kg/m3 | 0.01142 | 111.667 K | 0.0 Debye | 16
125 | 67 | 409.51 | 0.0024419 | 39.411 | 55.772 | 0.33764 | 2.0171 | 3.4921 | 1274.1 | -0.038917 | 97.939 | 0.17285 | liquid | 190.564 K | 45.992 bar | 162.66 kg/m3 | 0.01142 | 111.667 K | 0.0 Debye | 16
125 | 68 | 409.62 | 0.0024413 | 39.307 | 55.908 | 0.33677 | 2.0173 | 3.4907 | 1275.1 | -0.038973 | 98.065 | 0.17297 | liquid | 190.564 K | 45.992 bar | 162.66 kg/m3 | 0.01142 | 111.667 K | 0.0 Debye | 16
125 | 69 | 409.73 | 0.0024407 | 39.204 | 56.044 | 0.33591 | 2.0176 | 3.4894 | 1276.1 | -0.039028 | 98.19 | 0.17309 | liquid | 190.564 K | 45.992 bar | 162.66 kg/m3 | 0.01142 | 111.667 K | 0.0 Debye | 16
125 | 70 | 409.83 | 0.00244 | 39.1 | 56.18 | 0.33505 | 2.0179 | 3.488 | 1277.2 | -0.039084 | 98.315 | 0.17321 | liquid | 190.564 K | 45.992 bar | 162.66 kg/m3 | 0.01142 | 111.667 K | 0.0 Debye | 16
125 | 71 | 409.94 | 0.0024394 | 38.997 | 56.317 | 0.33419 | 2.0182 | 3.4867 | 1278.2 | -0.039139 | 98.439 | 0.17332 | liquid | 190.564 K | 45.992 bar | 162.66 kg/m3 | 0.01142 | 111.667 K | 0.0 Debye | 16
125 | 72 | 410.04 | 0.0024388 | 38.894 | 56.453 | 0.33333 | 2.0184 | 3.4853 | 1279.2 | -0.039194 | 98.564 | 0.17344 | liquid | 190.564 K | 45.992 bar | 162.66 kg/m3 | 0.01142 | 111.667 K | 0.0 Debye | 16
125 | 73 | 410.15 | 0.0024381 | 38.792 | 56.59 | 0.33247 | 2.0187 | 3.484 | 1280.3 | -0.039249 | 98.688 | 0.17356 | liquid | 190.564 K | 45.992 bar | 162.66 kg/m3 | 0.01142 | 111.667 K | 0.0 Debye | 16
125 | 74 | 410.25 | 0.0024375 | 38.689 | 56.727 | 0.33162 | 2.019 | 3.4827 | 1281.3 | -0.039303 | 98.812 | 0.17368 | liquid | 190.564 K | 45.992 bar | 162.66 kg/m3 | 0.01142 | 111.667 K | 0.0 Debye | 16
125 | 75 | 410.36 | 0.0024369 | 38.587 | 56.864 | 0.33076 | 2.0192 | 3.4813 | 1282.3 | -0.039357 | 98.936 | 0.1738 | liquid | 190.564 K | 45.992 bar | 162.66 kg/m3 | 0.01142 | 111.667 K | 0.0 Debye | 16
125 | 76 | 410.46 | 0.0024363 | 38.485 | 57.001 | 0.32991 | 2.0195 | 3.48 | 1283.4 | -0.039411 | 99.06 | 0.17391 | liquid | 190.564 K | 45.992 bar | 162.66 kg/m3 | 0.01142 | 111.667 K | 0.0 Debye | 16
125 | 77 | 410.57 | 0.0024356 | 38.384 | 57.138 | 0.32906 | 2.0198 | 3.4787 | 1284.4 | -0.039464 | 99.184 | 0.17403 | liquid | 190.564 K | 45.992 bar | 162.66 kg/m3 | 0.01142 | 111.667 K | 0.0 Debye | 16
125 | 78 | 410.67 | 0.002435 | 38.282 | 57.275 | 0.32821 | 2.0201 | 3.4774 | 1285.4 | -0.039517 | 99.307 | 0.17415 | liquid | 190.564 K | 45.992 bar | 162.66 kg/m3 | 0.01142 | 111.667 K | 0.0 Debye | 16
125 | 79 | 410.78 | 0.0024344 | 38.181 | 57.413 | 0.32736 | 2.0203 | 3.4761 | 1286.4 | -0.03957 | 99.431 | 0.17426 | liquid | 190.564 K | 45.992 bar | 162.66 kg/m3 | 0.01142 | 111.667 K | 0.0 Debye | 16
125 | 80 | 410.88 | 0.0024338 | 38.08 | 57.551 | 0.32651 | 2.0206 | 3.4748 | 1287.4 | -0.039623 | 99.554 | 0.17438 | liquid | 190.564 K | 45.992 bar | 162.66 kg/m3 | 0.01142 | 111.667 K | 0.0 Debye | 16
125 | 81 | 410.98 | 0.0024332 | 37.98 | 57.688 | 0.32567 | 2.0209 | 3.4736 | 1288.5 | -0.039676 | 99.677 | 0.1745 | liquid | 190.564 K | 45.992 bar | 162.66 kg/m3 | 0.01142 | 111.667 K | 0.0 Debye | 16
125 | 82 | 411.09 | 0.0024326 | 37.879 | 57.826 | 0.32483 | 2.0211 | 3.4723 | 1289.5 | -0.039728 | 99.8 | 0.17461 | liquid | 190.564 K | 45.992 bar | 162.66 kg/m3 | 0.01142 | 111.667 K | 0.0 Debye | 16
125 | 83 | 411.19 | 0.002432 | 37.779 | 57.964 | 0.32398 | 2.0214 | 3.471 | 1290.5 | -0.03978 | 99.923 | 0.17473 | liquid | 190.564 K | 45.992 bar | 162.66 kg/m3 | 0.01142 | 111.667 K | 0.0 Debye | 16
125 | 84 | 411.29 | 0.0024313 | 37.679 | 58.102 | 0.32314 | 2.0217 | 3.4698 | 1291.5 | -0.039831 | 100.05 | 0.17485 | liquid | 190.564 K | 45.992 bar | 162.66 kg/m3 | 0.01142 | 111.667 K | 0.0 Debye | 16
125 | 85 | 411.4 | 0.0024307 | 37.579 | 58.241 | 0.32231 | 2.022 | 3.4685 | 1292.5 | -0.039883 | 100.17 | 0.17496 | liquid | 190.564 K | 45.992 bar | 162.66 kg/m3 | 0.01142 | 111.667 K | 0.0 Debye | 16
125 | 86 | 411.5 | 0.0024301 | 37.48 | 58.379 | 0.32147 | 2.0222 | 3.4672 | 1293.5 | -0.039934 | 100.29 | 0.17508 | liquid | 190.564 K | 45.992 bar | 162.66 kg/m3 | 0.01142 | 111.667 K | 0.0 Debye | 16
125 | 87 | 411.6 | 0.0024295 | 37.381 | 58.517 | 0.32063 | 2.0225 | 3.466 | 1294.5 | -0.039985 | 100.41 | 0.17519 | liquid | 190.564 K | 45.992 bar | 162.66 kg/m3 | 0.01142 | 111.667 K | 0.0 Debye | 16
125 | 88 | 411.7 | 0.0024289 | 37.282 | 58.656 | 0.3198 | 2.0228 | 3.4648 | 1295.5 | -0.040035 | 100.53 | 0.17531 | liquid | 190.564 K | 45.992 bar | 162.66 kg/m3 | 0.01142 | 111.667 K | 0.0 Debye | 16
125 | 89 | 411.81 | 0.0024283 | 37.183 | 58.795 | 0.31897 | 2.023 | 3.4635 | 1296.5 | -0.040086 | 100.66 | 0.17543 | liquid | 190.564 K | 45.992 bar | 162.66 kg/m3 | 0.01142 | 111.667 K | 0.0 Debye | 16
125 | 90 | 411.91 | 0.0024277 | 37.084 | 58.934 | 0.31813 | 2.0233 | 3.4623 | 1297.5 | -0.040136 | 100.78 | 0.17554 | liquid | 190.564 K | 45.992 bar | 162.66 kg/m3 | 0.01142 | 111.667 K | 0.0 Debye | 16
125 | 91 | 412.01 | 0.0024271 | 36.986 | 59.073 | 0.3173 | 2.0236 | 3.4611 | 1298.5 | -0.040186 | 100.9 | 0.17566 | liquid | 190.564 K | 45.992 bar | 162.66 kg/m3 | 0.01142 | 111.667 K | 0.0 Debye | 16
125 | 92 | 412.11 | 0.0024265 | 36.888 | 59.212 | 0.31648 | 2.0238 | 3.4599 | 1299.5 | -0.040235 | 101.02 | 0.17577 | liquid | 190.564 K | 45.992 bar | 162.66 kg/m3 | 0.01142 | 111.667 K | 0.0 Debye | 16
125 | 93 | 412.21 | 0.0024259 | 36.79 | 59.351 | 0.31565 | 2.0241 | 3.4587 | 1300.5 | -0.040285 | 101.14 | 0.17589 | liquid | 190.564 K | 45.992 bar | 162.66 kg/m3 | 0.01142 | 111.667 K | 0.0 Debye | 16
125 | 94 | 412.31 | 0.0024253 | 36.692 | 59.491 | 0.31482 | 2.0244 | 3.4575 | 1301.4 | -0.040334 | 101.26 | 0.176 | liquid | 190.564 K | 45.992 bar | 162.66 kg/m3 | 0.01142 | 111.667 K | 0.0 Debye | 16
125 | 95 | 412.41 | 0.0024247 | 36.595 | 59.63 | 0.314 | 2.0247 | 3.4563 | 1302.4 | -0.040383 | 101.38 | 0.17611 | liquid | 190.564 K | 45.992 bar | 162.66 kg/m3 | 0.01142 | 111.667 K | 0.0 Debye | 16
125 | 96 | 412.51 | 0.0024242 | 36.498 | 59.77 | 0.31318 | 2.0249 | 3.4551 | 1303.4 | -0.040432 | 101.5 | 0.17623 | liquid | 190.564 K | 45.992 bar | 162.66 kg/m3 | 0.01142 | 111.667 K | 0.0 Debye | 16
125 | 97 | 412.61 | 0.0024236 | 36.401 | 59.91 | 0.31236 | 2.0252 | 3.4539 | 1304.4 | -0.04048 | 101.63 | 0.17634 | liquid | 190.564 K | 45.992 bar | 162.66 kg/m3 | 0.01142 | 111.667 K | 0.0 Debye | 16
125 | 98 | 412.71 | 0.002423 | 36.304 | 60.049 | 0.31154 | 2.0255 | 3.4527 | 1305.4 | -0.040528 | 101.75 | 0.17646 | liquid | 190.564 K | 45.992 bar | 162.66 kg/m3 | 0.01142 | 111.667 K | 0.0 Debye | 16
125 | 99 | 412.81 | 0.0024224 | 36.208 | 60.189 | 0.31072 | 2.0257 | 3.4516 | 1306.3 | -0.040576 | 101.87 | 0.17657 | liquid | 190.564 K | 45.992 bar | 162.66 kg/m3 | 0.01142 | 111.667 K | 0.0 Debye | 16
125 | 100 | 412.91 | 0.0024218 | 36.111 | 60.33 | 0.3099 | 2.026 | 3.4504 | 1307.3 | -0.040624 | 101.99 | 0.17668 | liquid | 190.564 K | 45.992 bar | 162.66 kg/m3 | 0.01142 | 111.667 K | 0.0 Debye | 16
150 | 1 | 1.3055 | 0.766 | 516.77 | 593.37 | 5.2174 | 1.5699 | 2.1176 | 319.04 | 1.5701 | 5.8185 | 0.015771 | vapor | 190.564 K | 45.992 bar | 162.66 kg/m3 | 0.01142 | 111.667 K | 0.0 Debye | 16
150 | 2 | 2.6516 | 0.37713 | 514.56 | 589.98 | 4.8432 | 1.5834 | 2.1639 | 316.11 | 1.591 | 5.8219 | 0.01593 | vapor | 190.564 K | 45.992 bar | 162.66 kg/m3 | 0.01142 | 111.667 K | 0.0 Debye | 16
150 | 3 | 4.0422 | 0.24739 | 512.26 | 586.48 | 4.6175 | 1.5979 | 2.215 | 313.07 | 1.6108 | 5.8251 | 0.016107 | vapor | 190.564 K | 45.992 bar | 162.66 kg/m3 | 0.01142 | 111.667 K | 0.0 Debye | 16
150 | 4 | 5.4819 | 0.18242 | 509.88 | 582.84 | 4.452 | 1.6135 | 2.2717 | 309.93 | 1.6303 | 5.828 | 0.016306 | vapor | 190.564 K | 45.992 bar | 162.66 kg/m3 | 0.01142 | 111.667 K | 0.0 Debye | 16
150 | 5 | 6.9757 | 0.14335 | 507.39 | 579.07 | 4.3192 | 1.6302 | 2.3348 | 306.66 | 1.65 | 5.8306 | 0.016529 | vapor | 190.564 K | 45.992 bar | 162.66 kg/m3 | 0.01142 | 111.667 K | 0.0 Debye | 16
150 | 6 | 8.5301 | 0.11723 | 504.79 | 575.13 | 4.2067 | 1.6483 | 2.4058 | 303.26 | 1.6706 | 5.8326 | 0.01678 | vapor | 190.564 K | 45.992 bar | 162.66 kg/m3 | 0.01142 | 111.667 K | 0.0 Debye | 16
150 | 7 | 10.153 | 0.098498 | 502.07 | 571.02 | 4.1077 | 1.6685 | 2.4871 | 299.71 | 1.6928 | 5.8339 | 0.017063 | vapor | 190.564 K | 45.992 bar | 162.66 kg/m3 | 0.01142 | 111.667 K | 0.0 Debye | 16
150 | 8 | 11.852 | 0.084371 | 499.21 | 566.7 | 4.0181 | 1.6919 | 2.5824 | 295.97 | 1.717 | 5.834 | 0.017382 | vapor | 190.564 K | 45.992 bar | 162.66 kg/m3 | 0.01142 | 111.667 K | 0.0 Debye | 16
150 | 9 | 13.642 | 0.073304 | 496.16 | 562.14 | 3.9353 | 1.7201 | 2.6971 | 292 | 1.744 | 5.8321 | 0.017746 | vapor | 190.564 K | 45.992 bar | 162.66 kg/m3 | 0.01142 | 111.667 K | 0.0 Debye | 16
150 | 10 | 15.536 | 0.064365 | 492.91 | 557.27 | 3.8571 | 1.7556 | 2.8402 | 287.76 | 1.7741 | 5.827 | 0.018161 | vapor | 190.564 K | 45.992 bar | 162.66 kg/m3 | 0.01142 | 111.667 K | 0.0 Debye | 16
150 | 11 | 358.05 | 0.0027929 | 139.59 | 142.66 | 1.0751 | 1.9186 | 4.043 | 922.17 | -0.0076963 | 56.064 | 0.1293 | liquid | 190.564 K | 45.992 bar | 162.66 kg/m3 | 0.01142 | 111.667 K | 0.0 Debye | 16
150 | 12 | 358.29 | 0.002791 | 139.35 | 142.69 | 1.0735 | 1.9188 | 4.0357 | 924.38 | -0.0080144 | 56.197 | 0.12949 | liquid | 190.564 K | 45.992 bar | 162.66 kg/m3 | 0.01142 | 111.667 K | 0.0 Debye | 16
150 | 13 | 358.54 | 0.0027891 | 139.1 | 142.73 | 1.0718 | 1.9189 | 4.0286 | 926.56 | -0.0083284 | 56.33 | 0.12968 | liquid | 190.564 K | 45.992 bar | 162.66 kg/m3 | 0.01142 | 111.667 K | 0.0 Debye | 16
150 | 14 | 358.78 | 0.0027872 | 138.86 | 142.76 | 1.0702 | 1.919 | 4.0215 | 928.73 | -0.0086383 | 56.462 | 0.12988 | liquid | 190.564 K | 45.992 bar | 162.66 kg/m3 | 0.01142 | 111.667 K | 0.0 Debye | 16
150 | 15 | 359.03 | 0.0027853 | 138.62 | 142.8 | 1.0686 | 1.9191 | 4.0146 | 930.89 | -0.0089441 | 56.593 | 0.13007 | liquid | 190.564 K | 45.992 bar | 162.66 kg/m3 | 0.01142 | 111.667 K | 0.0 Debye | 16
150 | 16 | 359.27 | 0.0027834 | 138.38 | 142.83 | 1.067 | 1.9192 | 4.0077 | 933.03 | -0.0092461 | 56.725 | 0.13026 | liquid | 190.564 K | 45.992 bar | 162.66 kg/m3 | 0.01142 | 111.667 K | 0.0 Debye | 16
150 | 17 | 359.51 | 0.0027816 | 138.14 | 142.87 | 1.0654 | 1.9193 | 4.001 | 935.16 | -0.0095442 | 56.855 | 0.13045 | liquid | 190.564 K | 45.992 bar | 162.66 kg/m3 | 0.01142 | 111.667 K | 0.0 Debye | 16
150 | 18 | 359.74 | 0.0027798 | 137.91 | 142.91 | 1.0638 | 1.9195 | 3.9943 | 937.27 | -0.0098386 | 56.985 | 0.13064 | liquid | 190.564 K | 45.992 bar | 162.66 kg/m3 | 0.01142 | 111.667 K | 0.0 Debye | 16
150 | 19 | 359.98 | 0.0027779 | 137.67 | 142.95 | 1.0622 | 1.9196 | 3.9878 | 939.37 | -0.010129 | 57.115 | 0.13083 | liquid | 190.564 K | 45.992 bar | 162.66 kg/m3 | 0.01142 | 111.667 K | 0.0 Debye | 16
150 | 20 | 360.21 | 0.0027761 | 137.44 | 142.99 | 1.0606 | 1.9197 | 3.9813 | 941.45 | -0.010416 | 57.245 | 0.13101 | liquid | 190.564 K | 45.992 bar | 162.66 kg/m3 | 0.01142 | 111.667 K | 0.0 Debye | 16
150 | 21 | 360.45 | 0.0027743 | 137.21 | 143.03 | 1.059 | 1.9199 | 3.9749 | 943.53 | -0.0107 | 57.373 | 0.1312 | liquid | 190.564 K | 45.992 bar | 162.66 kg/m3 | 0.01142 | 111.667 K | 0.0 Debye | 16
150 | 22 | 360.68 | 0.0027725 | 136.98 | 143.08 | 1.0575 | 1.92 | 3.9686 | 945.58 | -0.01098 | 57.502 | 0.13139 | liquid | 190.564 K | 45.992 bar | 162.66 kg/m3 | 0.01142 | 111.667 K | 0.0 Debye | 16
150 | 23 | 360.91 | 0.0027708 | 136.75 | 143.12 | 1.0559 | 1.9202 | 3.9624 | 947.63 | -0.011257 | 57.63 | 0.13157 | liquid | 190.564 K | 45.992 bar | 162.66 kg/m3 | 0.01142 | 111.667 K | 0.0 Debye | 16
150 | 24 | 361.14 | 0.002769 | 136.52 | 143.17 | 1.0544 | 1.9203 | 3.9563 | 949.66 | -0.01153 | 57.757 | 0.13176 | liquid | 190.564 K | 45.992 bar | 162.66 kg/m3 | 0.01142 | 111.667 K | 0.0 Debye | 16
150 | 25 | 361.37 | 0.0027673 | 136.29 | 143.21 | 1.0528 | 1.9205 | 3.9503 | 951.68 | -0.011801 | 57.884 | 0.13194 | liquid | 190.564 K | 45.992 bar | 162.66 kg/m3 | 0.01142 | 111.667 K | 0.0 Debye | 16
150 | 26 | 361.59 | 0.0027655 | 136.07 | 143.26 | 1.0513 | 1.9206 | 3.9443 | 953.69 | -0.012068 | 58.011 | 0.13212 | liquid | 190.564 K | 45.992 bar | 162.66 kg/m3 | 0.01142 | 111.667 K | 0.0 Debye | 16
150 | 27 | 361.82 | 0.0027638 | 135.84 | 143.31 | 1.0498 | 1.9208 | 3.9384 | 955.69 | -0.012332 | 58.137 | 0.13231 | liquid | 190.564 K | 45.992 bar | 162.66 kg/m3 | 0.01142 | 111.667 K | 0.0 Debye | 16
150 | 28 | 362.04 | 0.0027621 | 135.62 | 143.36 | 1.0483 | 1.921 | 3.9326 | 957.67 | -0.012593 | 58.263 | 0.13249 | liquid | 190.564 K | 45.992 bar | 162.66 kg/m3 | 0.01142 | 111.667 K | 0.0 Debye | 16
150 | 29 | 362.26 | 0.0027604 | 135.4 | 143.41 | 1.0468 | 1.9211 | 3.9269 | 959.65 | -0.012851 | 58.388 | 0.13267 | liquid | 190.564 K | 45.992 bar | 162.66 kg/m3 | 0.01142 | 111.667 K | 0.0 Debye | 16
150 | 30 | 362.49 | 0.0027587 | 135.18 | 143.46 | 1.0453 | 1.9213 | 3.9212 | 961.61 | -0.013106 | 58.513 | 0.13285 | liquid | 190.564 K | 45.992 bar | 162.66 kg/m3 | 0.01142 | 111.667 K | 0.0 Debye | 16
150 | 31 | 362.71 | 0.0027571 | 134.96 | 143.51 | 1.0438 | 1.9215 | 3.9157 | 963.56 | -0.013358 | 58.638 | 0.13303 | liquid | 190.564 K | 45.992 bar | 162.66 kg/m3 | 0.01142 | 111.667 K | 0.0 Debye | 16
150 | 32 | 362.92 | 0.0027554 | 134.74 | 143.56 | 1.0423 | 1.9216 | 3.9102 | 965.5 | -0.013607 | 58.762 | 0.1332 | liquid | 190.564 K | 45.992 bar | 162.66 kg/m3 | 0.01142 | 111.667 K | 0.0 Debye | 16
150 | 33 | 363.14 | 0.0027537 | 134.53 | 143.61 | 1.0408 | 1.9218 | 3.9047 | 967.43 | -0.013853 | 58.886 | 0.13338 | liquid | 190.564 K | 45.992 bar | 162.66 kg/m3 | 0.01142 | 111.667 K | 0.0 Debye | 16
150 | 34 | 363.36 | 0.0027521 | 134.31 | 143.67 | 1.0393 | 1.922 | 3.8993 | 969.34 | -0.014097 | 59.009 | 0.13356 | liquid | 190.564 K | 45.992 bar | 162.66 kg/m3 | 0.01142 | 111.667 K | 0.0 Debye | 16
150 | 35 | 363.57 | 0.0027505 | 134.1 | 143.72 | 1.0379 | 1.9222 | 3.894 | 971.25 | -0.014338 | 59.132 | 0.13374 | liquid | 190.564 K | 45.992 bar | 162.66 kg/m3 | 0.01142 | 111.667 K | 0.0 Debye | 16
150 | 36 | 363.79 | 0.0027488 | 133.88 | 143.78 | 1.0364 | 1.9223 | 3.8888 | 973.14 | -0.014577 | 59.255 | 0.13391 | liquid | 190.564 K | 45.992 bar | 162.66 kg/m3 | 0.01142 | 111.667 K | 0.0 Debye | 16
150 | 37 | 364 | 0.0027472 | 133.67 | 143.84 | 1.035 | 1.9225 | 3.8836 | 975.03 | -0.014813 | 59.377 | 0.13409 | liquid | 190.564 K | 45.992 bar | 162.66 kg/m3 | 0.01142 | 111.667 K | 0.0 Debye | 16
150 | 38 | 364.21 | 0.0027456 | 133.46 | 143.9 | 1.0335 | 1.9227 | 3.8785 | 976.9 | -0.015046 | 59.499 | 0.13426 | liquid | 190.564 K | 45.992 bar | 162.66 kg/m3 | 0.01142 | 111.667 K | 0.0 Debye | 16
150 | 39 | 364.42 | 0.0027441 | 133.25 | 143.95 | 1.0321 | 1.9229 | 3.8734 | 978.77 | -0.015277 | 59.62 | 0.13444 | liquid | 190.564 K | 45.992 bar | 162.66 kg/m3 | 0.01142 | 111.667 K | 0.0 Debye | 16
150 | 40 | 364.63 | 0.0027425 | 133.04 | 144.01 | 1.0307 | 1.9231 | 3.8684 | 980.62 | -0.015505 | 59.741 | 0.13461 | liquid | 190.564 K | 45.992 bar | 162.66 kg/m3 | 0.01142 | 111.667 K | 0.0 Debye | 16
150 | 41 | 364.84 | 0.0027409 | 132.84 | 144.07 | 1.0292 | 1.9233 | 3.8635 | 982.47 | -0.015731 | 59.862 | 0.13478 | liquid | 190.564 K | 45.992 bar | 162.66 kg/m3 | 0.01142 | 111.667 K | 0.0 Debye | 16
150 | 42 | 365.05 | 0.0027393 | 132.63 | 144.14 | 1.0278 | 1.9235 | 3.8586 | 984.3 | -0.015955 | 59.983 | 0.13495 | liquid | 190.564 K | 45.992 bar | 162.66 kg/m3 | 0.01142 | 111.667 K | 0.0 Debye | 16
150 | 43 | 365.26 | 0.0027378 | 132.43 | 144.2 | 1.0264 | 1.9237 | 3.8538 | 986.13 | -0.016176 | 60.103 | 0.13512 | liquid | 190.564 K | 45.992 bar | 162.66 kg/m3 | 0.01142 | 111.667 K | 0.0 Debye | 16
150 | 44 | 365.46 | 0.0027363 | 132.22 | 144.26 | 1.025 | 1.9239 | 3.849 | 987.95 | -0.016395 | 60.222 | 0.1353 | liquid | 190.564 K | 45.992 bar | 162.66 kg/m3 | 0.01142 | 111.667 K | 0.0 Debye | 16
150 | 45 | 365.67 | 0.0027347 | 132.02 | 144.32 | 1.0236 | 1.9241 | 3.8443 | 989.75 | -0.016612 | 60.342 | 0.13547 | liquid | 190.564 K | 45.992 bar | 162.66 kg/m3 | 0.01142 | 111.667 K | 0.0 Debye | 16
150 | 46 | 365.87 | 0.0027332 | 131.82 | 144.39 | 1.0222 | 1.9243 | 3.8397 | 991.55 | -0.016827 | 60.461 | 0.13563 | liquid | 190.564 K | 45.992 bar | 162.66 kg/m3 | 0.01142 | 111.667 K | 0.0 Debye | 16
150 | 47 | 366.07 | 0.0027317 | 131.61 | 144.45 | 1.0208 | 1.9245 | 3.835 | 993.34 | -0.017039 | 60.579 | 0.1358 | liquid | 190.564 K | 45.992 bar | 162.66 kg/m3 | 0.01142 | 111.667 K | 0.0 Debye | 16
150 | 48 | 366.27 | 0.0027302 | 131.41 | 144.52 | 1.0194 | 1.9247 | 3.8305 | 995.12 | -0.017249 | 60.697 | 0.13597 | liquid | 190.564 K | 45.992 bar | 162.66 kg/m3 | 0.01142 | 111.667 K | 0.0 Debye | 16
150 | 49 | 366.47 | 0.0027287 | 131.21 | 144.59 | 1.018 | 1.9249 | 3.826 | 996.89 | -0.017458 | 60.815 | 0.13614 | liquid | 190.564 K | 45.992 bar | 162.66 kg/m3 | 0.01142 | 111.667 K | 0.0 Debye | 16
150 | 50 | 366.67 | 0.0027272 | 131.02 | 144.65 | 1.0167 | 1.9251 | 3.8215 | 998.65 | -0.017664 | 60.933 | 0.13631 | liquid | 190.564 K | 45.992 bar | 162.66 kg/m3 | 0.01142 | 111.667 K | 0.0 Debye | 16
150 | 51 | 366.87 | 0.0027257 | 130.82 | 144.72 | 1.0153 | 1.9253 | 3.8171 | 1000.4 | -0.017868 | 61.05 | 0.13647 | liquid | 190.564 K | 45.992 bar | 162.66 kg/m3 | 0.01142 | 111.667 K | 0.0 Debye | 16
150 | 52 | 367.07 | 0.0027243 | 130.62 | 144.79 | 1.0139 | 1.9255 | 3.8128 | 1002.2 | -0.01807 | 61.167 | 0.13664 | liquid | 190.564 K | 45.992 bar | 162.66 kg/m3 | 0.01142 | 111.667 K | 0.0 Debye | 16
150 | 53 | 367.27 | 0.0027228 | 130.43 | 144.86 | 1.0126 | 1.9257 | 3.8084 | 1003.9 | -0.01827 | 61.284 | 0.13681 | liquid | 190.564 K | 45.992 bar | 162.66 kg/m3 | 0.01142 | 111.667 K | 0.0 Debye | 16
150 | 54 | 367.46 | 0.0027214 | 130.23 | 144.93 | 1.0112 | 1.9259 | 3.8042 | 1005.6 | -0.018469 | 61.4 | 0.13697 | liquid | 190.564 K | 45.992 bar | 162.66 kg/m3 | 0.01142 | 111.667 K | 0.0 Debye | 16
150 | 55 | 367.66 | 0.0027199 | 130.04 | 145 | 1.0099 | 1.9261 | 3.8 | 1007.3 | -0.018665 | 61.516 | 0.13714 | liquid | 190.564 K | 45.992 bar | 162.66 kg/m3 | 0.01142 | 111.667 K | 0.0 Debye | 16
150 | 56 | 367.85 | 0.0027185 | 129.85 | 145.07 | 1.0086 | 1.9263 | 3.7958 | 1009 | -0.018859 | 61.632 | 0.1373 | liquid | 190.564 K | 45.992 bar | 162.66 kg/m3 | 0.01142 | 111.667 K | 0.0 Debye | 16
150 | 57 | 368.04 | 0.0027171 | 129.65 | 145.14 | 1.0072 | 1.9266 | 3.7916 | 1010.8 | -0.019052 | 61.747 | 0.13746 | liquid | 190.564 K | 45.992 bar | 162.66 kg/m3 | 0.01142 | 111.667 K | 0.0 Debye | 16
150 | 58 | 368.24 | 0.0027156 | 129.46 | 145.21 | 1.0059 | 1.9268 | 3.7875 | 1012.4 | -0.019243 | 61.862 | 0.13763 | liquid | 190.564 K | 45.992 bar | 162.66 kg/m3 | 0.01142 | 111.667 K | 0.0 Debye | 16
150 | 59 | 368.43 | 0.0027142 | 129.27 | 145.29 | 1.0046 | 1.927 | 3.7835 | 1014.1 | -0.019432 | 61.977 | 0.13779 | liquid | 190.564 K | 45.992 bar | 162.66 kg/m3 | 0.01142 | 111.667 K | 0.0 Debye | 16
150 | 60 | 368.62 | 0.0027128 | 129.08 | 145.36 | 1.0033 | 1.9272 | 3.7795 | 1015.8 | -0.019619 | 62.091 | 0.13795 | liquid | 190.564 K | 45.992 bar | 162.66 kg/m3 | 0.01142 | 111.667 K | 0.0 Debye | 16
150 | 61 | 368.81 | 0.0027114 | 128.9 | 145.44 | 1.002 | 1.9274 | 3.7755 | 1017.5 | -0.019805 | 62.205 | 0.13811 | liquid | 190.564 K | 45.992 bar | 162.66 kg/m3 | 0.01142 | 111.667 K | 0.0 Debye | 16
150 | 62 | 369 | 0.00271 | 128.71 | 145.51 | 1.0006 | 1.9277 | 3.7716 | 1019.2 | -0.019989 | 62.319 | 0.13827 | liquid | 190.564 K | 45.992 bar | 162.66 kg/m3 | 0.01142 | 111.667 K | 0.0 Debye | 16
150 | 63 | 369.19 | 0.0027087 | 128.52 | 145.59 | 0.99935 | 1.9279 | 3.7677 | 1020.8 | -0.020171 | 62.433 | 0.13843 | liquid | 190.564 K | 45.992 bar | 162.66 kg/m3 | 0.01142 | 111.667 K | 0.0 Debye | 16
150 | 64 | 369.37 | 0.0027073 | 128.34 | 145.66 | 0.99805 | 1.9281 | 3.7639 | 1022.5 | -0.020351 | 62.546 | 0.13859 | liquid | 190.564 K | 45.992 bar | 162.66 kg/m3 | 0.01142 | 111.667 K | 0.0 Debye | 16
150 | 65 | 369.56 | 0.0027059 | 128.15 | 145.74 | 0.99676 | 1.9283 | 3.7601 | 1024.1 | -0.02053 | 62.659 | 0.13875 | liquid | 190.564 K | 45.992 bar | 162.66 kg/m3 | 0.01142 | 111.667 K | 0.0 Debye | 16
150 | 66 | 369.74 | 0.0027046 | 127.97 | 145.82 | 0.99547 | 1.9285 | 3.7563 | 1025.7 | -0.020707 | 62.772 | 0.13891 | liquid | 190.564 K | 45.992 bar | 162.66 kg/m3 | 0.01142 | 111.667 K | 0.0 Debye | 16
150 | 67 | 369.93 | 0.0027032 | 127.78 | 145.9 | 0.99419 | 1.9288 | 3.7525 | 1027.4 | -0.020883 | 62.884 | 0.13907 | liquid | 190.564 K | 45.992 bar | 162.66 kg/m3 | 0.01142 | 111.667 K | 0.0 Debye | 16
150 | 68 | 370.11 | 0.0027019 | 127.6 | 145.97 | 0.99291 | 1.929 | 3.7488 | 1029 | -0.021057 | 62.996 | 0.13923 | liquid | 190.564 K | 45.992 bar | 162.66 kg/m3 | 0.01142 | 111.667 K | 0.0 Debye | 16
150 | 69 | 370.3 | 0.0027005 | 127.42 | 146.05 | 0.99164 | 1.9292 | 3.7452 | 1030.6 | -0.02123 | 63.108 | 0.13939 | liquid | 190.564 K | 45.992 bar | 162.66 kg/m3 | 0.01142 | 111.667 K | 0.0 Debye | 16
150 | 70 | 370.48 | 0.0026992 | 127.24 | 146.13 | 0.99037 | 1.9295 | 3.7416 | 1032.2 | -0.021401 | 63.219 | 0.13955 | liquid | 190.564 K | 45.992 bar | 162.66 kg/m3 | 0.01142 | 111.667 K | 0.0 Debye | 16
150 | 71 | 370.66 | 0.0026979 | 127.06 | 146.21 | 0.98911 | 1.9297 | 3.738 | 1033.8 | -0.02157 | 63.331 | 0.1397 | liquid | 190.564 K | 45.992 bar | 162.66 kg/m3 | 0.01142 | 111.667 K | 0.0 Debye | 16
150 | 72 | 370.84 | 0.0026966 | 126.88 | 146.29 | 0.98785 | 1.9299 | 3.7344 | 1035.4 | -0.021739 | 63.441 | 0.13986 | liquid | 190.564 K | 45.992 bar | 162.66 kg/m3 | 0.01142 | 111.667 K | 0.0 Debye | 16
150 | 73 | 371.02 | 0.0026953 | 126.7 | 146.38 | 0.9866 | 1.9302 | 3.7309 | 1037 | -0.021905 | 63.552 | 0.14002 | liquid | 190.564 K | 45.992 bar | 162.66 kg/m3 | 0.01142 | 111.667 K | 0.0 Debye | 16
150 | 74 | 371.2 | 0.002694 | 126.52 | 146.46 | 0.98535 | 1.9304 | 3.7274 | 1038.6 | -0.02207 | 63.663 | 0.14017 | liquid | 190.564 K | 45.992 bar | 162.66 kg/m3 | 0.01142 | 111.667 K | 0.0 Debye | 16
150 | 75 | 371.38 | 0.0026927 | 126.35 | 146.54 | 0.9841 | 1.9306 | 3.7239 | 1040.2 | -0.022234 | 63.773 | 0.14033 | liquid | 190.564 K | 45.992 bar | 162.66 kg/m3 | 0.01142 | 111.667 K | 0.0 Debye | 16
150 | 76 | 371.56 | 0.0026914 | 126.17 | 146.62 | 0.98286 | 1.9308 | 3.7205 | 1041.7 | -0.022397 | 63.883 | 0.14048 | liquid | 190.564 K | 45.992 bar | 162.66 kg/m3 | 0.01142 | 111.667 K | 0.0 Debye | 16
150 | 77 | 371.73 | 0.0026901 | 125.99 | 146.71 | 0.98162 | 1.9311 | 3.7171 | 1043.3 | -0.022558 | 63.992 | 0.14064 | liquid | 190.564 K | 45.992 bar | 162.66 kg/m3 | 0.01142 | 111.667 K | 0.0 Debye | 16
150 | 78 | 371.91 | 0.0026888 | 125.82 | 146.79 | 0.98039 | 1.9313 | 3.7137 | 1044.9 | -0.022717 | 64.101 | 0.14079 | liquid | 190.564 K | 45.992 bar | 162.66 kg/m3 | 0.01142 | 111.667 K | 0.0 Debye | 16
150 | 79 | 372.09 | 0.0026875 | 125.64 | 146.88 | 0.97916 | 1.9316 | 3.7104 | 1046.4 | -0.022876 | 64.211 | 0.14094 | liquid | 190.564 K | 45.992 bar | 162.66 kg/m3 | 0.01142 | 111.667 K | 0.0 Debye | 16
150 | 80 | 372.26 | 0.0026863 | 125.47 | 146.96 | 0.97794 | 1.9318 | 3.7071 | 1048 | -0.023033 | 64.319 | 0.1411 | liquid | 190.564 K | 45.992 bar | 162.66 kg/m3 | 0.01142 | 111.667 K | 0.0 Debye | 16
150 | 81 | 372.44 | 0.002685 | 125.3 | 147.05 | 0.97672 | 1.932 | 3.7038 | 1049.5 | -0.023188 | 64.428 | 0.14125 | liquid | 190.564 K | 45.992 bar | 162.66 kg/m3 | 0.01142 | 111.667 K | 0.0 Debye | 16
150 | 82 | 372.61 | 0.0026838 | 125.13 | 147.13 | 0.9755 | 1.9323 | 3.7006 | 1051 | -0.023343 | 64.536 | 0.1414 | liquid | 190.564 K | 45.992 bar | 162.66 kg/m3 | 0.01142 | 111.667 K | 0.0 Debye | 16
150 | 83 | 372.78 | 0.0026825 | 124.95 | 147.22 | 0.97429 | 1.9325 | 3.6974 | 1052.5 | -0.023496 | 64.644 | 0.14155 | liquid | 190.564 K | 45.992 bar | 162.66 kg/m3 | 0.01142 | 111.667 K | 0.0 Debye | 16
150 | 84 | 372.96 | 0.0026813 | 124.78 | 147.31 | 0.97309 | 1.9327 | 3.6942 | 1054.1 | -0.023648 | 64.752 | 0.1417 | liquid | 190.564 K | 45.992 bar | 162.66 kg/m3 | 0.01142 | 111.667 K | 0.0 Debye | 16
150 | 85 | 373.13 | 0.0026801 | 124.61 | 147.39 | 0.97188 | 1.933 | 3.691 | 1055.6 | -0.023799 | 64.86 | 0.14186 | liquid | 190.564 K | 45.992 bar | 162.66 kg/m3 | 0.01142 | 111.667 K | 0.0 Debye | 16
150 | 86 | 373.3 | 0.0026788 | 124.44 | 147.48 | 0.97068 | 1.9332 | 3.6879 | 1057.1 | -0.023948 | 64.967 | 0.14201 | liquid | 190.564 K | 45.992 bar | 162.66 kg/m3 | 0.01142 | 111.667 K | 0.0 Debye | 16
150 | 87 | 373.47 | 0.0026776 | 124.28 | 147.57 | 0.96949 | 1.9335 | 3.6848 | 1058.6 | -0.024096 | 65.074 | 0.14216 | liquid | 190.564 K | 45.992 bar | 162.66 kg/m3 | 0.01142 | 111.667 K | 0.0 Debye | 16
150 | 88 | 373.64 | 0.0026764 | 124.11 | 147.66 | 0.9683 | 1.9337 | 3.6817 | 1060.1 | -0.024243 | 65.181 | 0.14231 | liquid | 190.564 K | 45.992 bar | 162.66 kg/m3 | 0.01142 | 111.667 K | 0.0 Debye | 16
150 | 89 | 373.81 | 0.0026752 | 123.94 | 147.75 | 0.96711 | 1.9339 | 3.6787 | 1061.6 | -0.024389 | 65.287 | 0.14246 | liquid | 190.564 K | 45.992 bar | 162.66 kg/m3 | 0.01142 | 111.667 K | 0.0 Debye | 16
150 | 90 | 373.98 | 0.002674 | 123.77 | 147.84 | 0.96593 | 1.9342 | 3.6756 | 1063.1 | -0.024534 | 65.394 | 0.14261 | liquid | 190.564 K | 45.992 bar | 162.66 kg/m3 | 0.01142 | 111.667 K | 0.0 Debye | 16
150 | 91 | 374.14 | 0.0026728 | 123.61 | 147.93 | 0.96475 | 1.9344 | 3.6726 | 1064.6 | -0.024678 | 65.5 | 0.14275 | liquid | 190.564 K | 45.992 bar | 162.66 kg/m3 | 0.01142 | 111.667 K | 0.0 Debye | 16
150 | 92 | 374.31 | 0.0026716 | 123.44 | 148.02 | 0.96357 | 1.9347 | 3.6697 | 1066 | -0.02482 | 65.606 | 0.1429 | liquid | 190.564 K | 45.992 bar | 162.66 kg/m3 | 0.01142 | 111.667 K | 0.0 Debye | 16
150 | 93 | 374.48 | 0.0026704 | 123.28 | 148.11 | 0.9624 | 1.9349 | 3.6667 | 1067.5 | -0.024961 | 65.711 | 0.14305 | liquid | 190.564 K | 45.992 bar | 162.66 kg/m3 | 0.01142 | 111.667 K | 0.0 Debye | 16
150 | 94 | 374.64 | 0.0026692 | 123.11 | 148.2 | 0.96123 | 1.9352 | 3.6638 | 1069 | -0.025102 | 65.817 | 0.1432 | liquid | 190.564 K | 45.992 bar | 162.66 kg/m3 | 0.01142 | 111.667 K | 0.0 Debye | 16
150 | 95 | 374.81 | 0.002668 | 122.95 | 148.3 | 0.96007 | 1.9354 | 3.6609 | 1070.4 | -0.025241 | 65.922 | 0.14335 | liquid | 190.564 K | 45.992 bar | 162.66 kg/m3 | 0.01142 | 111.667 K | 0.0 Debye | 16
150 | 96 | 374.97 | 0.0026669 | 122.79 | 148.39 | 0.95891 | 1.9356 | 3.658 | 1071.9 | -0.025379 | 66.027 | 0.14349 | liquid | 190.564 K | 45.992 bar | 162.66 kg/m3 | 0.01142 | 111.667 K | 0.0 Debye | 16
150 | 97 | 375.14 | 0.0026657 | 122.62 | 148.48 | 0.95775 | 1.9359 | 3.6552 | 1073.3 | -0.025516 | 66.131 | 0.14364 | liquid | 190.564 K | 45.992 bar | 162.66 kg/m3 | 0.01142 | 111.667 K | 0.0 Debye | 16
150 | 98 | 375.3 | 0.0026645 | 122.46 | 148.57 | 0.95659 | 1.9361 | 3.6523 | 1074.8 | -0.025652 | 66.236 | 0.14379 | liquid | 190.564 K | 45.992 bar | 162.66 kg/m3 | 0.01142 | 111.667 K | 0.0 Debye | 16
150 | 99 | 375.46 | 0.0026634 | 122.3 | 148.67 | 0.95544 | 1.9364 | 3.6495 | 1076.2 | -0.025787 | 66.34 | 0.14393 | liquid | 190.564 K | 45.992 bar | 162.66 kg/m3 | 0.01142 | 111.667 K | 0.0 Debye | 16
150 | 100 | 375.63 | 0.0026622 | 122.14 | 148.76 | 0.9543 | 1.9366 | 3.6467 | 1077.6 | -0.025921 | 66.444 | 0.14408 | liquid | 190.564 K | 45.992 bar | 162.66 kg/m3 | 0.01142 | 111.667 K | 0.0 Debye | 16
175 | 1 | 1.113 | 0.89848 | 556.26 | 646.11 | 5.5426 | 1.5678 | 2.1048 | 345.67 | 1.1796 | 6.7697 | 0.01871 | vapor | 190.564 K | 45.992 bar | 162.66 kg/m3 | 0.01142 | 111.667 K | 0.0 Debye | 16
175 | 2 | 2.2475 | 0.44493 | 554.62 | 643.61 | 5.1739 | 1.5744 | 2.1315 | 343.75 | 1.1869 | 6.7803 | 0.01884 | vapor | 190.564 K | 45.992 bar | 162.66 kg/m3 | 0.01142 | 111.667 K | 0.0 Debye | 16
175 | 3 | 3.4048 | 0.2937 | 552.94 | 641.05 | 4.9541 | 1.5814 | 2.1598 | 341.8 | 1.1942 | 6.7915 | 0.018974 | vapor | 190.564 K | 45.992 bar | 162.66 kg/m3 | 0.01142 | 111.667 K | 0.0 Debye | 16
175 | 4 | 4.5861 | 0.21805 | 551.23 | 638.45 | 4.7951 | 1.5887 | 2.1898 | 339.81 | 1.2013 | 6.8033 | 0.019113 | vapor | 190.564 K | 45.992 bar | 162.66 kg/m3 | 0.01142 | 111.667 K | 0.0 Debye | 16
175 | 5 | 5.7927 | 0.17263 | 549.48 | 635.79 | 4.6692 | 1.5963 | 2.2218 | 337.8 | 1.2084 | 6.8158 | 0.01926 | vapor | 190.564 K | 45.992 bar | 162.66 kg/m3 | 0.01142 | 111.667 K | 0.0 Debye | 16
175 | 6 | 7.0262 | 0.14232 | 547.68 | 633.08 | 4.5642 | 1.6042 | 2.2557 | 335.74 | 1.2155 | 6.8291 | 0.019413 | vapor | 190.564 K | 45.992 bar | 162.66 kg/m3 | 0.01142 | 111.667 K | 0.0 Debye | 16
175 | 7 | 8.2882 | 0.12065 | 545.85 | 630.31 | 4.4736 | 1.6124 | 2.2919 | 333.65 | 1.2226 | 6.8431 | 0.019575 | vapor | 190.564 K | 45.992 bar | 162.66 kg/m3 | 0.01142 | 111.667 K | 0.0 Debye | 16
175 | 8 | 9.5806 | 0.10438 | 543.97 | 627.47 | 4.3933 | 1.621 | 2.3306 | 331.52 | 1.2296 | 6.8579 | 0.019746 | vapor | 190.564 K | 45.992 bar | 162.66 kg/m3 | 0.01142 | 111.667 K | 0.0 Debye | 16
175 | 9 | 10.905 | 0.091698 | 542.04 | 624.57 | 4.3209 | 1.6299 | 2.3719 | 329.35 | 1.2367 | 6.8736 | 0.019927 | vapor | 190.564 K | 45.992 bar | 162.66 kg/m3 | 0.01142 | 111.667 K | 0.0 Debye | 16
175 | 10 | 12.265 | 0.081535 | 540.07 | 621.6 | 4.2545 | 1.6391 | 2.4162 | 327.13 | 1.2439 | 6.8902 | 0.020119 | vapor | 190.564 K | 45.992 bar | 162.66 kg/m3 | 0.01142 | 111.667 K | 0.0 Debye | 16
175 | 11 | 13.661 | 0.073201 | 538.04 | 618.56 | 4.193 | 1.6488 | 2.4638 | 324.86 | 1.2511 | 6.9078 | 0.020322 | vapor | 190.564 K | 45.992 bar | 162.66 kg/m3 | 0.01142 | 111.667 K | 0.0 Debye | 16
175 | 12 | 15.097 | 0.066236 | 535.95 | 615.44 | 4.1353 | 1.6589 | 2.5152 | 322.55 | 1.2584 | 6.9265 | 0.020539 | vapor | 190.564 K | 45.992 bar | 162.66 kg/m3 | 0.01142 | 111.667 K | 0.0 Debye | 16
175 | 13 | 16.577 | 0.060324 | 533.81 | 612.23 | 4.0809 | 1.6694 | 2.5709 | 320.18 | 1.2659 | 6.9463 | 0.02077 | vapor | 190.564 K | 45.992 bar | 162.66 kg/m3 | 0.01142 | 111.667 K | 0.0 Debye | 16
175 | 14 | 18.103 | 0.055239 | 531.59 | 608.93 | 4.029 | 1.6805 | 2.6316 | 317.75 | 1.2735 | 6.9674 | 0.021017 | vapor | 190.564 K | 45.992 bar | 162.66 kg/m3 | 0.01142 | 111.667 K | 0.0 Debye | 16
175 | 15 | 19.68 | 0.050812 | 529.3 | 605.52 | 3.9793 | 1.6922 | 2.6979 | 315.26 | 1.2813 | 6.9899 | 0.021282 | vapor | 190.564 K | 45.992 bar | 162.66 kg/m3 | 0.01142 | 111.667 K | 0.0 Debye | 16
175 | 16 | 21.313 | 0.046919 | 526.94 | 602.01 | 3.9313 | 1.7046 | 2.7709 | 312.69 | 1.2892 | 7.0139 | 0.021567 | vapor | 190.564 K | 45.992 bar | 162.66 kg/m3 | 0.01142 | 111.667 K | 0.0 Debye | 16
175 | 17 | 23.008 | 0.043464 | 524.48 | 598.37 | 3.8848 | 1.7179 | 2.8519 | 310.06 | 1.2973 | 7.0396 | 0.021874 | vapor | 190.564 K | 45.992 bar | 162.66 kg/m3 | 0.01142 | 111.667 K | 0.0 Debye | 16
175 | 18 | 24.769 | 0.040372 | 521.93 | 594.6 | 3.8393 | 1.7321 | 2.9422 | 307.33 | 1.3056 | 7.067 | 0.022206 | vapor | 190.564 K | 45.992 bar | 162.66 kg/m3 | 0.01142 | 111.667 K | 0.0 Debye | 16
175 | 19 | 26.607 | 0.037584 | 519.28 | 590.69 | 3.7946 | 1.7477 | 3.0441 | 304.51 | 1.3141 | 7.0965 | 0.022568 | vapor | 190.564 K | 45.992 bar | 162.66 kg/m3 | 0.01142 | 111.667 K | 0.0 Debye | 16
175 | 20 | 28.53 | 0.035051 | 516.49 | 586.6 | 3.7505 | 1.7647 | 3.16 | 301.59 | 1.3228 | 7.1282 | 0.022963 | vapor | 190.564 K | 45.992 bar | 162.66 kg/m3 | 0.01142 | 111.667 K | 0.0 Debye | 16
175 | 21 | 30.549 | 0.032734 | 513.57 | 582.32 | 3.7067 | 1.7836 | 3.2936 | 298.54 | 1.3316 | 7.1623 | 0.023398 | vapor | 190.564 K | 45.992 bar | 162.66 kg/m3 | 0.01142 | 111.667 K | 0.0 Debye | 16
175 | 22 | 32.679 | 0.030601 | 510.49 | 577.81 | 3.6629 | 1.805 | 3.4498 | 295.34 | 1.3406 | 7.1991 | 0.02388 | vapor | 190.564 K | 45.992 bar | 162.66 kg/m3 | 0.01142 | 111.667 K | 0.0 Debye | 16
175 | 23 | 34.938 | 0.028622 | 507.22 | 573.05 | 3.6188 | 1.8294 | 3.6355 | 291.98 | 1.3497 | 7.239 | 0.024419 | vapor | 190.564 K | 45.992 bar | 162.66 kg/m3 | 0.01142 | 111.667 K | 0.0 Debye | 16
175 | 24 | 37.35 | 0.026774 | 503.72 | 567.98 | 3.574 | 1.8578 | 3.8609 | 288.41 | 1.3588 | 7.2824 | 0.02503 | vapor | 190.564 K | 45.992 bar | 162.66 kg/m3 | 0.01142 | 111.667 K | 0.0 Debye | 16
175 | 25 | 39.947 | 0.025033 | 499.95 | 562.53 | 3.528 | 1.8915 | 4.1417 | 284.59 | 1.3677 | 7.3298 | 0.025731 | vapor | 190.564 K | 45.992 bar | 162.66 kg/m3 | 0.01142 | 111.667 K | 0.0 Debye | 16
175 | 26 | 42.775 | 0.023378 | 495.83 | 556.61 | 3.4804 | 1.9324 | 4.5036 | 280.45 | 1.3763 | 7.3818 | 0.026552 | vapor | 190.564 K | 45.992 bar | 162.66 kg/m3 | 0.01142 | 111.667 K | 0.0 Debye | 16
175 | 27 | 45.901 | 0.021786 | 491.26 | 550.08 | 3.4301 | 1.9837 | 4.9916 | 275.88 | 1.3843 | 7.4391 | 0.027542 | vapor | 190.564 K | 45.992 bar | 162.66 kg/m3 | 0.01142 | 111.667 K | 0.0 Debye | 16
175 | 28 | 295.15 | 0.0033881 | 247.48 | 256.97 | 1.7455 | 1.9267 | 5.8896 | 582.75 | 0.086208 | 34.708 | 0.093141 | liquid | 190.564 K | 45.992 bar | 162.66 kg/m3 | 0.01142 | 111.667 K | 0.0 Debye | 16
175 | 29 | 296.03 | 0.003378 | 246.68 | 256.47 | 1.7407 | 1.9238 | 5.8061 | 588.91 | 0.083288 | 34.912 | 0.093573 | liquid | 190.564 K | 45.992 bar | 162.66 kg/m3 | 0.01142 | 111.667 K | 0.0 Debye | 16
175 | 30 | 296.89 | 0.0033682 | 245.9 | 256 | 1.7361 | 1.9211 | 5.7286 | 594.86 | 0.080528 | 35.112 | 0.093994 | liquid | 190.564 K | 45.992 bar | 162.66 kg/m3 | 0.01142 | 111.667 K | 0.0 Debye | 16
175 | 31 | 297.72 | 0.0033589 | 245.14 | 255.55 | 1.7316 | 1.9186 | 5.6565 | 600.64 | 0.077911 | 35.308 | 0.094406 | liquid | 190.564 K | 45.992 bar | 162.66 kg/m3 | 0.01142 | 111.667 K | 0.0 Debye | 16
175 | 32 | 298.53 | 0.0033498 | 244.4 | 255.12 | 1.7272 | 1.9163 | 5.5891 | 606.25 | 0.075425 | 35.501 | 0.094808 | liquid | 190.564 K | 45.992 bar | 162.66 kg/m3 | 0.01142 | 111.667 K | 0.0 Debye | 16
175 | 33 | 299.31 | 0.003341 | 243.68 | 254.71 | 1.723 | 1.9141 | 5.526 | 611.7 | 0.073058 | 35.69 | 0.095202 | liquid | 190.564 K | 45.992 bar | 162.66 kg/m3 | 0.01142 | 111.667 K | 0.0 Debye | 16
175 | 34 | 300.07 | 0.0033326 | 242.98 | 254.31 | 1.7188 | 1.9121 | 5.4666 | 617 | 0.0708 | 35.876 | 0.095587 | liquid | 190.564 K | 45.992 bar | 162.66 kg/m3 | 0.01142 | 111.667 K | 0.0 Debye | 16
175 | 35 | 300.81 | 0.0033244 | 242.3 | 253.93 | 1.7147 | 1.9102 | 5.4107 | 622.17 | 0.068642 | 36.059 | 0.095965 | liquid | 190.564 K | 45.992 bar | 162.66 kg/m3 | 0.01142 | 111.667 K | 0.0 Debye | 16
175 | 36 | 301.53 | 0.0033164 | 241.63 | 253.57 | 1.7108 | 1.9084 | 5.3579 | 627.22 | 0.066577 | 36.24 | 0.096336 | liquid | 190.564 K | 45.992 bar | 162.66 kg/m3 | 0.01142 | 111.667 K | 0.0 Debye | 16
175 | 37 | 302.24 | 0.0033087 | 240.98 | 253.22 | 1.7069 | 1.9067 | 5.3079 | 632.14 | 0.064598 | 36.417 | 0.0967 | liquid | 190.564 K | 45.992 bar | 162.66 kg/m3 | 0.01142 | 111.667 K | 0.0 Debye | 16
175 | 38 | 302.93 | 0.0033011 | 240.34 | 252.88 | 1.7031 | 1.9051 | 5.2605 | 636.95 | 0.062698 | 36.592 | 0.097057 | liquid | 190.564 K | 45.992 bar | 162.66 kg/m3 | 0.01142 | 111.667 K | 0.0 Debye | 16
175 | 39 | 303.6 | 0.0032938 | 239.71 | 252.56 | 1.6993 | 1.9036 | 5.2155 | 641.66 | 0.060872 | 36.765 | 0.097409 | liquid | 190.564 K | 45.992 bar | 162.66 kg/m3 | 0.01142 | 111.667 K | 0.0 Debye | 16
175 | 40 | 304.26 | 0.0032867 | 239.1 | 252.25 | 1.6957 | 1.9022 | 5.1726 | 646.26 | 0.059115 | 36.936 | 0.097754 | liquid | 190.564 K | 45.992 bar | 162.66 kg/m3 | 0.01142 | 111.667 K | 0.0 Debye | 16
175 | 41 | 304.9 | 0.0032797 | 238.5 | 251.95 | 1.6921 | 1.9009 | 5.1318 | 650.77 | 0.057422 | 37.104 | 0.098095 | liquid | 190.564 K | 45.992 bar | 162.66 kg/m3 | 0.01142 | 111.667 K | 0.0 Debye | 16
175 | 42 | 305.53 | 0.003273 | 237.91 | 251.66 | 1.6885 | 1.8996 | 5.0927 | 655.19 | 0.055789 | 37.27 | 0.09843 | liquid | 190.564 K | 45.992 bar | 162.66 kg/m3 | 0.01142 | 111.667 K | 0.0 Debye | 16
175 | 43 | 306.15 | 0.0032664 | 237.33 | 251.38 | 1.6851 | 1.8985 | 5.0554 | 659.53 | 0.054213 | 37.434 | 0.09876 | liquid | 190.564 K | 45.992 bar | 162.66 kg/m3 | 0.01142 | 111.667 K | 0.0 Debye | 16
175 | 44 | 306.76 | 0.0032599 | 236.76 | 251.11 | 1.6817 | 1.8973 | 5.0197 | 663.78 | 0.05269 | 37.597 | 0.099085 | liquid | 190.564 K | 45.992 bar | 162.66 kg/m3 | 0.01142 | 111.667 K | 0.0 Debye | 16
175 | 45 | 307.35 | 0.0032536 | 236.21 | 250.85 | 1.6783 | 1.8963 | 4.9854 | 667.96 | 0.051217 | 37.757 | 0.099405 | liquid | 190.564 K | 45.992 bar | 162.66 kg/m3 | 0.01142 | 111.667 K | 0.0 Debye | 16
175 | 46 | 307.94 | 0.0032474 | 235.66 | 250.6 | 1.675 | 1.8953 | 4.9526 | 672.07 | 0.049792 | 37.916 | 0.099722 | liquid | 190.564 K | 45.992 bar | 162.66 kg/m3 | 0.01142 | 111.667 K | 0.0 Debye | 16
175 | 47 | 308.51 | 0.0032414 | 235.12 | 250.36 | 1.6718 | 1.8943 | 4.921 | 676.1 | 0.048411 | 38.073 | 0.10003 | liquid | 190.564 K | 45.992 bar | 162.66 kg/m3 | 0.01142 | 111.667 K | 0.0 Debye | 16
175 | 48 | 309.07 | 0.0032355 | 234.59 | 250.12 | 1.6686 | 1.8934 | 4.8906 | 680.07 | 0.047072 | 38.228 | 0.10034 | liquid | 190.564 K | 45.992 bar | 162.66 kg/m3 | 0.01142 | 111.667 K | 0.0 Debye | 16
175 | 49 | 309.63 | 0.0032297 | 234.07 | 249.89 | 1.6655 | 1.8926 | 4.8613 | 683.97 | 0.045773 | 38.382 | 0.10065 | liquid | 190.564 K | 45.992 bar | 162.66 kg/m3 | 0.01142 | 111.667 K | 0.0 Debye | 16
175 | 50 | 310.17 | 0.003224 | 233.56 | 249.68 | 1.6624 | 1.8917 | 4.8331 | 687.81 | 0.044512 | 38.534 | 0.10095 | liquid | 190.564 K | 45.992 bar | 162.66 kg/m3 | 0.01142 | 111.667 K | 0.0 Debye | 16
175 | 51 | 310.71 | 0.0032185 | 233.05 | 249.46 | 1.6593 | 1.891 | 4.8059 | 691.59 | 0.043288 | 38.685 | 0.10124 | liquid | 190.564 K | 45.992 bar | 162.66 kg/m3 | 0.01142 | 111.667 K | 0.0 Debye | 16
175 | 52 | 311.23 | 0.003213 | 232.55 | 249.26 | 1.6563 | 1.8902 | 4.7796 | 695.31 | 0.042097 | 38.835 | 0.10154 | liquid | 190.564 K | 45.992 bar | 162.66 kg/m3 | 0.01142 | 111.667 K | 0.0 Debye | 16
175 | 53 | 311.75 | 0.0032077 | 232.06 | 249.06 | 1.6534 | 1.8896 | 4.7543 | 698.98 | 0.040939 | 38.983 | 0.10183 | liquid | 190.564 K | 45.992 bar | 162.66 kg/m3 | 0.01142 | 111.667 K | 0.0 Debye | 16
175 | 54 | 312.26 | 0.0032024 | 231.58 | 248.87 | 1.6504 | 1.8889 | 4.7297 | 702.6 | 0.039812 | 39.13 | 0.10211 | liquid | 190.564 K | 45.992 bar | 162.66 kg/m3 | 0.01142 | 111.667 K | 0.0 Debye | 16
175 | 55 | 312.77 | 0.0031973 | 231.1 | 248.69 | 1.6475 | 1.8883 | 4.7059 | 706.16 | 0.038715 | 39.275 | 0.1024 | liquid | 190.564 K | 45.992 bar | 162.66 kg/m3 | 0.01142 | 111.667 K | 0.0 Debye | 16
175 | 56 | 313.26 | 0.0031922 | 230.63 | 248.51 | 1.6447 | 1.8877 | 4.6829 | 709.68 | 0.037646 | 39.419 | 0.10268 | liquid | 190.564 K | 45.992 bar | 162.66 kg/m3 | 0.01142 | 111.667 K | 0.0 Debye | 16
175 | 57 | 313.75 | 0.0031872 | 230.17 | 248.33 | 1.6419 | 1.8871 | 4.6606 | 713.15 | 0.036604 | 39.562 | 0.10296 | liquid | 190.564 K | 45.992 bar | 162.66 kg/m3 | 0.01142 | 111.667 K | 0.0 Debye | 16
175 | 58 | 314.23 | 0.0031823 | 229.71 | 248.16 | 1.6391 | 1.8866 | 4.639 | 716.57 | 0.035588 | 39.704 | 0.10323 | liquid | 190.564 K | 45.992 bar | 162.66 kg/m3 | 0.01142 | 111.667 K | 0.0 Debye | 16
175 | 59 | 314.71 | 0.0031775 | 229.25 | 248 | 1.6364 | 1.8861 | 4.618 | 719.95 | 0.034597 | 39.845 | 0.1035 | liquid | 190.564 K | 45.992 bar | 162.66 kg/m3 | 0.01142 | 111.667 K | 0.0 Debye | 16
175 | 60 | 315.18 | 0.0031728 | 228.81 | 247.85 | 1.6336 | 1.8856 | 4.5976 | 723.28 | 0.033629 | 39.985 | 0.10377 | liquid | 190.564 K | 45.992 bar | 162.66 kg/m3 | 0.01142 | 111.667 K | 0.0 Debye | 16
175 | 61 | 315.64 | 0.0031681 | 228.37 | 247.69 | 1.631 | 1.8851 | 4.5778 | 726.58 | 0.032684 | 40.123 | 0.10404 | liquid | 190.564 K | 45.992 bar | 162.66 kg/m3 | 0.01142 | 111.667 K | 0.0 Debye | 16
175 | 62 | 316.1 | 0.0031636 | 227.93 | 247.55 | 1.6283 | 1.8847 | 4.5586 | 729.83 | 0.031762 | 40.261 | 0.10431 | liquid | 190.564 K | 45.992 bar | 162.66 kg/m3 | 0.01142 | 111.667 K | 0.0 Debye | 16
175 | 63 | 316.55 | 0.0031591 | 227.5 | 247.4 | 1.6257 | 1.8843 | 4.5399 | 733.05 | 0.03086 | 40.398 | 0.10457 | liquid | 190.564 K | 45.992 bar | 162.66 kg/m3 | 0.01142 | 111.667 K | 0.0 Debye | 16
175 | 64 | 317 | 0.0031546 | 227.08 | 247.27 | 1.6231 | 1.8839 | 4.5217 | 736.23 | 0.029978 | 40.533 | 0.10483 | liquid | 190.564 K | 45.992 bar | 162.66 kg/m3 | 0.01142 | 111.667 K | 0.0 Debye | 16
175 | 65 | 317.44 | 0.0031502 | 226.66 | 247.13 | 1.6205 | 1.8835 | 4.5039 | 739.37 | 0.029116 | 40.668 | 0.10509 | liquid | 190.564 K | 45.992 bar | 162.66 kg/m3 | 0.01142 | 111.667 K | 0.0 Debye | 16
175 | 66 | 317.87 | 0.0031459 | 226.24 | 247 | 1.618 | 1.8832 | 4.4867 | 742.48 | 0.028273 | 40.802 | 0.10534 | liquid | 190.564 K | 45.992 bar | 162.66 kg/m3 | 0.01142 | 111.667 K | 0.0 Debye | 16
175 | 67 | 318.3 | 0.0031417 | 225.83 | 246.88 | 1.6155 | 1.8829 | 4.4698 | 745.55 | 0.027448 | 40.934 | 0.10559 | liquid | 190.564 K | 45.992 bar | 162.66 kg/m3 | 0.01142 | 111.667 K | 0.0 Debye | 16
175 | 68 | 318.73 | 0.0031375 | 225.42 | 246.76 | 1.613 | 1.8826 | 4.4534 | 748.59 | 0.02664 | 41.066 | 0.10585 | liquid | 190.564 K | 45.992 bar | 162.66 kg/m3 | 0.01142 | 111.667 K | 0.0 Debye | 16
175 | 69 | 319.15 | 0.0031334 | 225.02 | 246.64 | 1.6106 | 1.8823 | 4.4374 | 751.59 | 0.025848 | 41.197 | 0.10609 | liquid | 190.564 K | 45.992 bar | 162.66 kg/m3 | 0.01142 | 111.667 K | 0.0 Debye | 16
175 | 70 | 319.56 | 0.0031293 | 224.62 | 246.53 | 1.6081 | 1.882 | 4.4218 | 754.57 | 0.025073 | 41.327 | 0.10634 | liquid | 190.564 K | 45.992 bar | 162.66 kg/m3 | 0.01142 | 111.667 K | 0.0 Debye | 16
175 | 71 | 319.97 | 0.0031253 | 224.23 | 246.42 | 1.6057 | 1.8817 | 4.4066 | 757.51 | 0.024314 | 41.457 | 0.10659 | liquid | 190.564 K | 45.992 bar | 162.66 kg/m3 | 0.01142 | 111.667 K | 0.0 Debye | 16
175 | 72 | 320.38 | 0.0031213 | 223.84 | 246.31 | 1.6033 | 1.8815 | 4.3917 | 760.42 | 0.02357 | 41.585 | 0.10683 | liquid | 190.564 K | 45.992 bar | 162.66 kg/m3 | 0.01142 | 111.667 K | 0.0 Debye | 16
175 | 73 | 320.78 | 0.0031174 | 223.46 | 246.21 | 1.601 | 1.8813 | 4.3771 | 763.31 | 0.02284 | 41.713 | 0.10707 | liquid | 190.564 K | 45.992 bar | 162.66 kg/m3 | 0.01142 | 111.667 K | 0.0 Debye | 16
175 | 74 | 321.18 | 0.0031136 | 223.07 | 246.11 | 1.5986 | 1.881 | 4.3629 | 766.16 | 0.022124 | 41.84 | 0.10731 | liquid | 190.564 K | 45.992 bar | 162.66 kg/m3 | 0.01142 | 111.667 K | 0.0 Debye | 16
175 | 75 | 321.57 | 0.0031098 | 222.7 | 246.02 | 1.5963 | 1.8808 | 4.349 | 768.99 | 0.021422 | 41.966 | 0.10755 | liquid | 190.564 K | 45.992 bar | 162.66 kg/m3 | 0.01142 | 111.667 K | 0.0 Debye | 16
175 | 76 | 321.96 | 0.003106 | 222.32 | 245.93 | 1.594 | 1.8807 | 4.3354 | 771.79 | 0.020734 | 42.092 | 0.10779 | liquid | 190.564 K | 45.992 bar | 162.66 kg/m3 | 0.01142 | 111.667 K | 0.0 Debye | 16
175 | 77 | 322.34 | 0.0031023 | 221.95 | 245.84 | 1.5917 | 1.8805 | 4.3222 | 774.57 | 0.020058 | 42.216 | 0.10802 | liquid | 190.564 K | 45.992 bar | 162.66 kg/m3 | 0.01142 | 111.667 K | 0.0 Debye | 16
175 | 78 | 322.72 | 0.0030986 | 221.59 | 245.75 | 1.5895 | 1.8803 | 4.3092 | 777.32 | 0.019394 | 42.34 | 0.10825 | liquid | 190.564 K | 45.992 bar | 162.66 kg/m3 | 0.01142 | 111.667 K | 0.0 Debye | 16
175 | 79 | 323.1 | 0.003095 | 221.22 | 245.67 | 1.5872 | 1.8802 | 4.2964 | 780.04 | 0.018742 | 42.464 | 0.10848 | liquid | 190.564 K | 45.992 bar | 162.66 kg/m3 | 0.01142 | 111.667 K | 0.0 Debye | 16
175 | 80 | 323.47 | 0.0030914 | 220.86 | 245.59 | 1.585 | 1.88 | 4.284 | 782.74 | 0.018102 | 42.586 | 0.10871 | liquid | 190.564 K | 45.992 bar | 162.66 kg/m3 | 0.01142 | 111.667 K | 0.0 Debye | 16
175 | 81 | 323.84 | 0.0030879 | 220.51 | 245.52 | 1.5828 | 1.8799 | 4.2718 | 785.41 | 0.017474 | 42.708 | 0.10894 | liquid | 190.564 K | 45.992 bar | 162.66 kg/m3 | 0.01142 | 111.667 K | 0.0 Debye | 16
175 | 82 | 324.21 | 0.0030844 | 220.15 | 245.44 | 1.5806 | 1.8798 | 4.2598 | 788.07 | 0.016856 | 42.83 | 0.10917 | liquid | 190.564 K | 45.992 bar | 162.66 kg/m3 | 0.01142 | 111.667 K | 0.0 Debye | 16
175 | 83 | 324.57 | 0.003081 | 219.8 | 245.37 | 1.5785 | 1.8797 | 4.2481 | 790.7 | 0.016249 | 42.95 | 0.10939 | liquid | 190.564 K | 45.992 bar | 162.66 kg/m3 | 0.01142 | 111.667 K | 0.0 Debye | 16
175 | 84 | 324.93 | 0.0030775 | 219.45 | 245.31 | 1.5763 | 1.8796 | 4.2366 | 793.3 | 0.015652 | 43.07 | 0.10962 | liquid | 190.564 K | 45.992 bar | 162.66 kg/m3 | 0.01142 | 111.667 K | 0.0 Debye | 16
175 | 85 | 325.29 | 0.0030742 | 219.11 | 245.24 | 1.5742 | 1.8795 | 4.2253 | 795.89 | 0.015066 | 43.19 | 0.10984 | liquid | 190.564 K | 45.992 bar | 162.66 kg/m3 | 0.01142 | 111.667 K | 0.0 Debye | 16
175 | 86 | 325.64 | 0.0030708 | 218.77 | 245.18 | 1.5721 | 1.8794 | 4.2143 | 798.45 | 0.014489 | 43.309 | 0.11006 | liquid | 190.564 K | 45.992 bar | 162.66 kg/m3 | 0.01142 | 111.667 K | 0.0 Debye | 16
175 | 87 | 325.99 | 0.0030675 | 218.43 | 245.12 | 1.57 | 1.8793 | 4.2035 | 800.99 | 0.013921 | 43.427 | 0.11028 | liquid | 190.564 K | 45.992 bar | 162.66 kg/m3 | 0.01142 | 111.667 K | 0.0 Debye | 16
175 | 88 | 326.34 | 0.0030643 | 218.1 | 245.06 | 1.5679 | 1.8793 | 4.1928 | 803.52 | 0.013363 | 43.544 | 0.1105 | liquid | 190.564 K | 45.992 bar | 162.66 kg/m3 | 0.01142 | 111.667 K | 0.0 Debye | 16
175 | 89 | 326.69 | 0.003061 | 217.76 | 245.01 | 1.5658 | 1.8792 | 4.1824 | 806.02 | 0.012814 | 43.661 | 0.11071 | liquid | 190.564 K | 45.992 bar | 162.66 kg/m3 | 0.01142 | 111.667 K | 0.0 Debye | 16
175 | 90 | 327.03 | 0.0030579 | 217.43 | 244.95 | 1.5638 | 1.8792 | 4.1722 | 808.5 | 0.012274 | 43.778 | 0.11093 | liquid | 190.564 K | 45.992 bar | 162.66 kg/m3 | 0.01142 | 111.667 K | 0.0 Debye | 16
175 | 91 | 327.36 | 0.0030547 | 217.11 | 244.9 | 1.5618 | 1.8791 | 4.1621 | 810.96 | 0.011742 | 43.894 | 0.11114 | liquid | 190.564 K | 45.992 bar | 162.66 kg/m3 | 0.01142 | 111.667 K | 0.0 Debye | 16
175 | 92 | 327.7 | 0.0030516 | 216.78 | 244.86 | 1.5597 | 1.8791 | 4.1522 | 813.41 | 0.011218 | 44.009 | 0.11136 | liquid | 190.564 K | 45.992 bar | 162.66 kg/m3 | 0.01142 | 111.667 K | 0.0 Debye | 16
175 | 93 | 328.03 | 0.0030485 | 216.46 | 244.81 | 1.5577 | 1.8791 | 4.1425 | 815.83 | 0.010703 | 44.124 | 0.11157 | liquid | 190.564 K | 45.992 bar | 162.66 kg/m3 | 0.01142 | 111.667 K | 0.0 Debye | 16
175 | 94 | 328.36 | 0.0030454 | 216.14 | 244.77 | 1.5557 | 1.879 | 4.133 | 818.24 | 0.010195 | 44.238 | 0.11178 | liquid | 190.564 K | 45.992 bar | 162.66 kg/m3 | 0.01142 | 111.667 K | 0.0 Debye | 16
175 | 95 | 328.69 | 0.0030424 | 215.82 | 244.73 | 1.5538 | 1.879 | 4.1236 | 820.63 | 0.0096948 | 44.352 | 0.11199 | liquid | 190.564 K | 45.992 bar | 162.66 kg/m3 | 0.01142 | 111.667 K | 0.0 Debye | 16
175 | 96 | 329.01 | 0.0030394 | 215.51 | 244.69 | 1.5518 | 1.879 | 4.1144 | 823 | 0.0092023 | 44.465 | 0.1122 | liquid | 190.564 K | 45.992 bar | 162.66 kg/m3 | 0.01142 | 111.667 K | 0.0 Debye | 16
175 | 97 | 329.34 | 0.0030364 | 215.2 | 244.65 | 1.5499 | 1.879 | 4.1054 | 825.36 | 0.0087171 | 44.578 | 0.1124 | liquid | 190.564 K | 45.992 bar | 162.66 kg/m3 | 0.01142 | 111.667 K | 0.0 Debye | 16
175 | 98 | 329.66 | 0.0030335 | 214.89 | 244.62 | 1.5479 | 1.879 | 4.0965 | 827.69 | 0.008239 | 44.69 | 0.11261 | liquid | 190.564 K | 45.992 bar | 162.66 kg/m3 | 0.01142 | 111.667 K | 0.0 Debye | 16
175 | 99 | 329.97 | 0.0030306 | 214.58 | 244.58 | 1.546 | 1.879 | 4.0877 | 830.02 | 0.0077678 | 44.802 | 0.11281 | liquid | 190.564 K | 45.992 bar | 162.66 kg/m3 | 0.01142 | 111.667 K | 0.0 Debye | 16
175 | 100 | 330.29 | 0.0030277 | 214.28 | 244.55 | 1.5441 | 1.8791 | 4.0791 | 832.32 | 0.0073035 | 44.913 | 0.11302 | liquid | 190.564 K | 45.992 bar | 162.66 kg/m3 | 0.01142 | 111.667 K | 0.0 Debye | 16
200 | 1 | 0.97088 | 1.03 | 595.72 | 698.72 | 5.8236 | 1.5745 | 2.1058 | 369.98 | 0.92893 | 7.6973 | 0.021648 | vapor | 190.564 K | 45.992 bar | 162.66 kg/m3 | 0.01142 | 111.667 K | 0.0 Debye | 16
200 | 2 | 1.9543 | 0.5117 | 594.41 | 696.75 | 5.4578 | 1.5784 | 2.1233 | 368.67 | 0.9314 | 7.7103 | 0.021763 | vapor | 190.564 K | 45.992 bar | 162.66 kg/m3 | 0.01142 | 111.667 K | 0.0 Debye | 16
200 | 3 | 2.9506 | 0.33892 | 593.09 | 694.77 | 5.241 | 1.5823 | 2.1415 | 367.34 | 0.93383 | 7.7239 | 0.021877 | vapor | 190.564 K | 45.992 bar | 162.66 kg/m3 | 0.01142 | 111.667 K | 0.0 Debye | 16
200 | 4 | 3.9603 | 0.25251 | 591.75 | 692.75 | 5.0852 | 1.5864 | 2.1603 | 366.01 | 0.93624 | 7.7382 | 0.021992 | vapor | 190.564 K | 45.992 bar | 162.66 kg/m3 | 0.01142 | 111.667 K | 0.0 Debye | 16
200 | 5 | 4.9837 | 0.20065 | 590.39 | 690.72 | 4.9627 | 1.5906 | 2.1798 | 364.67 | 0.93862 | 7.7531 | 0.02211 | vapor | 190.564 K | 45.992 bar | 162.66 kg/m3 | 0.01142 | 111.667 K | 0.0 Debye | 16
200 | 6 | 6.0215 | 0.16607 | 589.02 | 688.66 | 4.8612 | 1.5949 | 2.2001 | 363.32 | 0.94097 | 7.7687 | 0.022229 | vapor | 190.564 K | 45.992 bar | 162.66 kg/m3 | 0.01142 | 111.667 K | 0.0 Debye | 16
200 | 7 | 7.074 | 0.14136 | 587.63 | 686.58 | 4.7743 | 1.5993 | 2.2211 | 361.95 | 0.94328 | 7.785 | 0.022352 | vapor | 190.564 K | 45.992 bar | 162.66 kg/m3 | 0.01142 | 111.667 K | 0.0 Debye | 16
200 | 8 | 8.1418 | 0.12282 | 586.21 | 684.47 | 4.6979 | 1.6038 | 2.243 | 360.58 | 0.94556 | 7.802 | 0.022477 | vapor | 190.564 K | 45.992 bar | 162.66 kg/m3 | 0.01142 | 111.667 K | 0.0 Debye | 16
200 | 9 | 9.2255 | 0.1084 | 584.78 | 682.34 | 4.6296 | 1.6084 | 2.2658 | 359.2 | 0.9478 | 7.8198 | 0.022606 | vapor | 190.564 K | 45.992 bar | 162.66 kg/m3 | 0.01142 | 111.667 K | 0.0 Debye | 16
200 | 10 | 10.326 | 0.096847 | 583.33 | 680.18 | 4.5675 | 1.6131 | 2.2895 | 357.81 | 0.95001 | 7.8383 | 0.022739 | vapor | 190.564 K | 45.992 bar | 162.66 kg/m3 | 0.01142 | 111.667 K | 0.0 Debye | 16
200 | 11 | 11.443 | 0.087391 | 581.86 | 677.99 | 4.5106 | 1.6179 | 2.3142 | 356.41 | 0.95218 | 7.8577 | 0.022875 | vapor | 190.564 K | 45.992 bar | 162.66 kg/m3 | 0.01142 | 111.667 K | 0.0 Debye | 16
200 | 12 | 12.578 | 0.079505 | 580.36 | 675.77 | 4.4578 | 1.6229 | 2.3399 | 355 | 0.95431 | 7.8779 | 0.023016 | vapor | 190.564 K | 45.992 bar | 162.66 kg/m3 | 0.01142 | 111.667 K | 0.0 Debye | 16
200 | 13 | 13.731 | 0.072827 | 578.85 | 673.52 | 4.4086 | 1.6279 | 2.3667 | 353.58 | 0.9564 | 7.899 | 0.023161 | vapor | 190.564 K | 45.992 bar | 162.66 kg/m3 | 0.01142 | 111.667 K | 0.0 Debye | 16
200 | 14 | 14.904 | 0.067097 | 577.31 | 671.24 | 4.3622 | 1.6331 | 2.3947 | 352.15 | 0.95844 | 7.9211 | 0.023311 | vapor | 190.564 K | 45.992 bar | 162.66 kg/m3 | 0.01142 | 111.667 K | 0.0 Debye | 16
200 | 15 | 16.096 | 0.062126 | 575.74 | 668.93 | 4.3184 | 1.6384 | 2.424 | 350.7 | 0.96043 | 7.9441 | 0.023466 | vapor | 190.564 K | 45.992 bar | 162.66 kg/m3 | 0.01142 | 111.667 K | 0.0 Debye | 16
200 | 16 | 17.31 | 0.05777 | 574.15 | 666.58 | 4.2767 | 1.6438 | 2.4546 | 349.25 | 0.96237 | 7.9682 | 0.023626 | vapor | 190.564 K | 45.992 bar | 162.66 kg/m3 | 0.01142 | 111.667 K | 0.0 Debye | 16
200 | 17 | 18.545 | 0.053922 | 572.54 | 664.21 | 4.2369 | 1.6494 | 2.4866 | 347.78 | 0.96426 | 7.9933 | 0.023792 | vapor | 190.564 K | 45.992 bar | 162.66 kg/m3 | 0.01142 | 111.667 K | 0.0 Debye | 16
200 | 18 | 19.803 | 0.050497 | 570.89 | 661.79 | 4.1987 | 1.6551 | 2.5201 | 346.3 | 0.96609 | 8.0196 | 0.023965 | vapor | 190.564 K | 45.992 bar | 162.66 kg/m3 | 0.01142 | 111.667 K | 0.0 Debye | 16
200 | 19 | 21.085 | 0.047427 | 569.22 | 659.34 | 4.162 | 1.6609 | 2.5553 | 344.81 | 0.96785 | 8.0471 | 0.024143 | vapor | 190.564 K | 45.992 bar | 162.66 kg/m3 | 0.01142 | 111.667 K | 0.0 Debye | 16
200 | 20 | 22.392 | 0.04466 | 567.52 | 656.84 | 4.1265 | 1.6669 | 2.5923 | 343.3 | 0.96955 | 8.0758 | 0.024329 | vapor | 190.564 K | 45.992 bar | 162.66 kg/m3 | 0.01142 | 111.667 K | 0.0 Debye | 16
200 | 21 | 23.724 | 0.042151 | 565.79 | 654.31 | 4.0922 | 1.673 | 2.6311 | 341.78 | 0.97117 | 8.1059 | 0.024522 | vapor | 190.564 K | 45.992 bar | 162.66 kg/m3 | 0.01142 | 111.667 K | 0.0 Debye | 16
200 | 22 | 25.085 | 0.039865 | 564.03 | 651.73 | 4.0588 | 1.6792 | 2.672 | 340.25 | 0.97271 | 8.1374 | 0.024724 | vapor | 190.564 K | 45.992 bar | 162.66 kg/m3 | 0.01142 | 111.667 K | 0.0 Debye | 16
200 | 23 | 26.474 | 0.037773 | 562.23 | 649.11 | 4.0263 | 1.6856 | 2.7151 | 338.71 | 0.97417 | 8.1704 | 0.024934 | vapor | 190.564 K | 45.992 bar | 162.66 kg/m3 | 0.01142 | 111.667 K | 0.0 Debye | 16
200 | 24 | 27.893 | 0.035851 | 560.4 | 646.44 | 3.9945 | 1.6922 | 2.7606 | 337.15 | 0.97553 | 8.205 | 0.025153 | vapor | 190.564 K | 45.992 bar | 162.66 kg/m3 | 0.01142 | 111.667 K | 0.0 Debye | 16
200 | 25 | 29.345 | 0.034078 | 558.53 | 643.72 | 3.9635 | 1.699 | 2.8088 | 335.58 | 0.97679 | 8.2412 | 0.025382 | vapor | 190.564 K | 45.992 bar | 162.66 kg/m3 | 0.01142 | 111.667 K | 0.0 Debye | 16
200 | 26 | 30.83 | 0.032436 | 556.62 | 640.95 | 3.933 | 1.7059 | 2.8597 | 334 | 0.97793 | 8.2793 | 0.025622 | vapor | 190.564 K | 45.992 bar | 162.66 kg/m3 | 0.01142 | 111.667 K | 0.0 Debye | 16
200 | 27 | 32.351 | 0.030911 | 554.67 | 638.13 | 3.903 | 1.713 | 2.9138 | 332.4 | 0.97896 | 8.3193 | 0.025874 | vapor | 190.564 K | 45.992 bar | 162.66 kg/m3 | 0.01142 | 111.667 K | 0.0 Debye | 16
200 | 28 | 33.91 | 0.02949 | 552.67 | 635.25 | 3.8735 | 1.7204 | 2.9714 | 330.79 | 0.97984 | 8.3613 | 0.026138 | vapor | 190.564 K | 45.992 bar | 162.66 kg/m3 | 0.01142 | 111.667 K | 0.0 Debye | 16
200 | 29 | 35.509 | 0.028162 | 550.63 | 632.3 | 3.8444 | 1.7279 | 3.0326 | 329.16 | 0.98057 | 8.4056 | 0.026416 | vapor | 190.564 K | 45.992 bar | 162.66 kg/m3 | 0.01142 | 111.667 K | 0.0 Debye | 16
200 | 30 | 37.15 | 0.026918 | 548.54 | 629.3 | 3.8156 | 1.7357 | 3.098 | 327.51 | 0.98114 | 8.4522 | 0.026708 | vapor | 190.564 K | 45.992 bar | 162.66 kg/m3 | 0.01142 | 111.667 K | 0.0 Debye | 16
200 | 31 | 38.837 | 0.025748 | 546.4 | 626.22 | 3.7871 | 1.7438 | 3.168 | 325.86 | 0.98153 | 8.5013 | 0.027018 | vapor | 190.564 K | 45.992 bar | 162.66 kg/m3 | 0.01142 | 111.667 K | 0.0 Debye | 16
200 | 32 | 40.573 | 0.024647 | 544.21 | 623.08 | 3.7588 | 1.7521 | 3.2431 | 324.18 | 0.98171 | 8.5532 | 0.027344 | vapor | 190.564 K | 45.992 bar | 162.66 kg/m3 | 0.01142 | 111.667 K | 0.0 Debye | 16
200 | 33 | 42.361 | 0.023606 | 541.95 | 619.85 | 3.7306 | 1.7607 | 3.3239 | 322.49 | 0.98167 | 8.6081 | 0.027691 | vapor | 190.564 K | 45.992 bar | 162.66 kg/m3 | 0.01142 | 111.667 K | 0.0 Debye | 16
200 | 34 | 44.205 | 0.022622 | 539.64 | 616.55 | 3.7025 | 1.7696 | 3.411 | 320.79 | 0.98137 | 8.6662 | 0.028058 | vapor | 190.564 K | 45.992 bar | 162.66 kg/m3 | 0.01142 | 111.667 K | 0.0 Debye | 16
200 | 35 | 46.109 | 0.021688 | 537.25 | 613.16 | 3.6745 | 1.7788 | 3.5052 | 319.06 | 0.9808 | 8.7279 | 0.02845 | vapor | 190.564 K | 45.992 bar | 162.66 kg/m3 | 0.01142 | 111.667 K | 0.0 Debye | 16
200 | 36 | 48.078 | 0.0208 | 534.79 | 609.67 | 3.6464 | 1.7885 | 3.6075 | 317.33 | 0.97992 | 8.7934 | 0.028867 | vapor | 190.564 K | 45.992 bar | 162.66 kg/m3 | 0.01142 | 111.667 K | 0.0 Debye | 16
200 | 37 | 50.117 | 0.019953 | 532.26 | 606.08 | 3.6183 | 1.7985 | 3.719 | 315.57 | 0.97868 | 8.8632 | 0.029314 | vapor | 190.564 K | 45.992 bar | 162.66 kg/m3 | 0.01142 | 111.667 K | 0.0 Debye | 16
200 | 38 | 52.233 | 0.019145 | 529.64 | 602.39 | 3.59 | 1.809 | 3.8409 | 313.8 | 0.97706 | 8.9376 | 0.029793 | vapor | 190.564 K | 45.992 bar | 162.66 kg/m3 | 0.01142 | 111.667 K | 0.0 Debye | 16
200 | 39 | 54.432 | 0.018371 | 526.93 | 598.58 | 3.5616 | 1.8199 | 3.9747 | 312.01 | 0.975 | 9.0172 | 0.030308 | vapor | 190.564 K | 45.992 bar | 162.66 kg/m3 | 0.01142 | 111.667 K | 0.0 Debye | 16
200 | 40 | 56.723 | 0.01763 | 524.12 | 594.63 | 3.5329 | 1.8314 | 4.1224 | 310.2 | 0.97244 | 9.1026 | 0.030864 | vapor | 190.564 K | 45.992 bar | 162.66 kg/m3 | 0.01142 | 111.667 K | 0.0 Debye | 16
200 | 41 | 59.114 | 0.016916 | 521.2 | 590.55 | 3.5039 | 1.8435 | 4.2862 | 308.38 | 0.96931 | 9.1943 | 0.031467 | vapor | 190.564 K | 45.992 bar | 162.66 kg/m3 | 0.01142 | 111.667 K | 0.0 Debye | 16
200 | 42 | 61.616 | 0.016229 | 518.16 | 586.32 | 3.4744 | 1.8563 | 4.4688 | 306.54 | 0.96556 | 9.2934 | 0.032121 | vapor | 190.564 K | 45.992 bar | 162.66 kg/m3 | 0.01142 | 111.667 K | 0.0 Debye | 16
200 | 43 | 64.242 | 0.015566 | 514.98 | 581.92 | 3.4444 | 1.8699 | 4.6735 | 304.68 | 0.96107 | 9.4006 | 0.032836 | vapor | 190.564 K | 45.992 bar | 162.66 kg/m3 | 0.01142 | 111.667 K | 0.0 Debye | 16
200 | 44 | 67.007 | 0.014924 | 511.67 | 577.33 | 3.4139 | 1.8843 | 4.9046 | 302.81 | 0.95576 | 9.5171 | 0.033618 | vapor | 190.564 K | 45.992 bar | 162.66 kg/m3 | 0.01142 | 111.667 K | 0.0 Debye | 16
200 | 45 | 69.926 | 0.014301 | 508.18 | 572.54 | 3.3826 | 1.8996 | 5.1674 | 300.92 | 0.94951 | 9.6443 | 0.03448 | vapor | 190.564 K | 45.992 bar | 162.66 kg/m3 | 0.01142 | 111.667 K | 0.0 Debye | 16
200 | 46 | 73.022 | 0.013694 | 504.51 | 567.51 | 3.3505 | 1.9161 | 5.4685 | 299.01 | 0.94215 | 9.784 | 0.035434 | vapor | 190.564 K | 45.992 bar | 162.66 kg/m3 | 0.01142 | 111.667 K | 0.0 Debye | 16
200 | 47 | 76.32 | 0.013103 | 500.64 | 562.22 | 3.3173 | 1.9338 | 5.8166 | 297.09 | 0.93354 | 9.9381 | 0.036495 | supercritical | 190.564 K | 45.992 bar | 162.66 kg/m3 | 0.01142 | 111.667 K | 0.0 Debye | 16
200 | 48 | 79.849 | 0.012524 | 496.52 | 556.64 | 3.283 | 1.953 | 6.2228 | 295.16 | 0.92346 | 10.109 | 0.037683 | supercritical | 190.564 K | 45.992 bar | 162.66 kg/m3 | 0.01142 | 111.667 K | 0.0 Debye | 16
200 | 49 | 83.648 | 0.011955 | 492.13 | 550.71 | 3.2473 | 1.9738 | 6.7017 | 293.23 | 0.91165 | 10.301 | 0.039021 | supercritical | 190.564 K | 45.992 bar | 162.66 kg/m3 | 0.01142 | 111.667 K | 0.0 Debye | 16
200 | 50 | 87.764 | 0.011394 | 487.43 | 544.4 | 3.2099 | 1.9965 | 7.2726 | 291.29 | 0.89784 | 10.518 | 0.040536 | supercritical | 190.564 K | 45.992 bar | 162.66 kg/m3 | 0.01142 | 111.667 K | 0.0 Debye | 16
200 | 51 | 92.256 | 0.010839 | 482.35 | 537.63 | 3.1705 | 2.0212 | 7.9612 | 289.37 | 0.88165 | 10.765 | 0.042264 | supercritical | 190.564 K | 45.992 bar | 162.66 kg/m3 | 0.01142 | 111.667 K | 0.0 Debye | 16
200 | 52 | 97.2 | 0.010288 | 476.83 | 530.33 | 3.1287 | 2.0483 | 8.8011 | 287.48 | 0.86264 | 11.05 | 0.044245 | supercritical | 190.564 K | 45.992 bar | 162.66 kg/m3 | 0.01142 | 111.667 K | 0.0 Debye | 16
200 | 53 | 102.69 | 0.009738 | 470.8 | 522.41 | 3.0841 | 2.0778 | 9.8359 | 285.65 | 0.84032 | 11.382 | 0.046523 | supercritical | 190.564 K | 45.992 bar | 162.66 kg/m3 | 0.01142 | 111.667 K | 0.0 Debye | 16
200 | 54 | 108.85 | 0.0091872 | 464.15 | 513.76 | 3.0361 | 2.1096 | 11.118 | 283.95 | 0.81409 | 11.776 | 0.049143 | supercritical | 190.564 K | 45.992 bar | 162.66 kg/m3 | 0.01142 | 111.667 K | 0.0 Debye | 16
200 | 55 | 115.81 | 0.0086345 | 456.78 | 504.27 | 2.9842 | 2.143 | 12.7 | 282.5 | 0.78332 | 12.249 | 0.05213 | supercritical | 190.564 K | 45.992 bar | 162.66 kg/m3 | 0.01142 | 111.667 K | 0.0 Debye | 16
200 | 56 | 123.75 | 0.0080808 | 448.59 | 493.84 | 2.9279 | 2.1759 | 14.602 | 281.53 | 0.74742 | 12.823 | 0.055454 | supercritical | 190.564 K | 45.992 bar | 162.66 kg/m3 | 0.01142 | 111.667 K | 0.0 Debye | 16
200 | 57 | 132.77 | 0.0075318 | 439.54 | 482.47 | 2.8671 | 2.2039 | 16.707 | 281.49 | 0.70591 | 13.521 | 0.058947 | supercritical | 190.564 K | 45.992 bar | 162.66 kg/m3 | 0.01142 | 111.667 K | 0.0 Debye | 16
200 | 58 | 142.81 | 0.0070024 | 429.79 | 470.4 | 2.8031 | 2.2206 | 18.57 | 283.09 | 0.65883 | 14.353 | 0.062202 | supercritical | 190.564 K | 45.992 bar | 162.66 kg/m3 | 0.01142 | 111.667 K | 0.0 Debye | 16
200 | 59 | 153.42 | 0.0065182 | 419.83 | 458.29 | 2.7392 | 2.2213 | 19.47 | 286.95 | 0.60807 | 15.295 | 0.064682 | supercritical | 190.564 K | 45.992 bar | 162.66 kg/m3 | 0.01142 | 111.667 K | 0.0 Debye | 16
200 | 60 | 163.85 | 0.0061033 | 410.35 | 446.97 | 2.6795 | 2.2076 | 19.192 | 293.16 | 0.55769 | 16.279 | 0.066252 | supercritical | 190.564 K | 45.992 bar | 162.66 kg/m3 | 0.01142 | 111.667 K | 0.0 Debye | 16
200 | 61 | 173.5 | 0.0057637 | 401.82 | 436.98 | 2.6265 | 2.1853 | 18.15 | 301.44 | 0.51075 | 17.237 | 0.06721 | supercritical | 190.564 K | 45.992 bar | 162.66 kg/m3 | 0.01142 | 111.667 K | 0.0 Debye | 16
200 | 62 | 182.07 | 0.0054924 | 394.38 | 428.43 | 2.581 | 2.159 | 16.736 | 311.41 | 0.46818 | 18.124 | 0.067836 | supercritical | 190.564 K | 45.992 bar | 162.66 kg/m3 | 0.01142 | 111.667 K | 0.0 Debye | 16
200 | 63 | 189.5 | 0.005277 | 388.01 | 421.25 | 2.5424 | 2.1317 | 15.253 | 322.39 | 0.43042 | 18.921 | 0.068316 | supercritical | 190.564 K | 45.992 bar | 162.66 kg/m3 | 0.01142 | 111.667 K | 0.0 Debye | 16
200 | 64 | 195.89 | 0.0051048 | 382.55 | 415.22 | 2.5096 | 2.1058 | 13.905 | 333.68 | 0.3976 | 19.629 | 0.068763 | supercritical | 190.564 K | 45.992 bar | 162.66 kg/m3 | 0.01142 | 111.667 K | 0.0 Debye | 16
200 | 65 | 201.42 | 0.0049647 | 377.85 | 410.12 | 2.4816 | 2.0823 | 12.763 | 344.82 | 0.3693 | 20.26 | 0.069223 | supercritical | 190.564 K | 45.992 bar | 162.66 kg/m3 | 0.01142 | 111.667 K | 0.0 Debye | 16
200 | 66 | 206.25 | 0.0048484 | 373.74 | 405.74 | 2.4572 | 2.0614 | 11.819 | 355.58 | 0.34487 | 20.826 | 0.069706 | supercritical | 190.564 K | 45.992 bar | 162.66 kg/m3 | 0.01142 | 111.667 K | 0.0 Debye | 16
200 | 67 | 210.53 | 0.0047499 | 370.1 | 401.92 | 2.4358 | 2.0432 | 11.038 | 365.89 | 0.32361 | 21.339 | 0.070206 | supercritical | 190.564 K | 45.992 bar | 162.66 kg/m3 | 0.01142 | 111.667 K | 0.0 Debye | 16
200 | 68 | 214.36 | 0.0046651 | 366.84 | 398.56 | 2.4166 | 2.0272 | 10.387 | 375.74 | 0.30495 | 21.808 | 0.070717 | supercritical | 190.564 K | 45.992 bar | 162.66 kg/m3 | 0.01142 | 111.667 K | 0.0 Debye | 16
200 | 69 | 217.81 | 0.0045911 | 363.89 | 395.56 | 2.3993 | 2.0131 | 9.8376 | 385.15 | 0.28841 | 22.241 | 0.071232 | supercritical | 190.564 K | 45.992 bar | 162.66 kg/m3 | 0.01142 | 111.667 K | 0.0 Debye | 16
200 | 70 | 220.96 | 0.0045256 | 361.19 | 392.87 | 2.3836 | 2.0007 | 9.3695 | 394.15 | 0.27365 | 22.644 | 0.071746 | supercritical | 190.564 K | 45.992 bar | 162.66 kg/m3 | 0.01142 | 111.667 K | 0.0 Debye | 16
200 | 71 | 223.86 | 0.0044672 | 358.71 | 390.42 | 2.3691 | 1.9897 | 8.9658 | 402.76 | 0.26036 | 23.021 | 0.072257 | supercritical | 190.564 K | 45.992 bar | 162.66 kg/m3 | 0.01142 | 111.667 K | 0.0 Debye | 16
200 | 72 | 226.53 | 0.0044144 | 356.4 | 388.19 | 2.3557 | 1.9799 | 8.6144 | 411.03 | 0.24832 | 23.375 | 0.072761 | supercritical | 190.564 K | 45.992 bar | 162.66 kg/m3 | 0.01142 | 111.667 K | 0.0 Debye | 16
200 | 73 | 229.02 | 0.0043665 | 354.26 | 386.13 | 2.3432 | 1.9711 | 8.3057 | 418.98 | 0.23734 | 23.711 | 0.073259 | supercritical | 190.564 K | 45.992 bar | 162.66 kg/m3 | 0.01142 | 111.667 K | 0.0 Debye | 16
200 | 74 | 231.34 | 0.0043227 | 352.25 | 384.24 | 2.3316 | 1.9631 | 8.0323 | 426.64 | 0.22729 | 24.029 | 0.073749 | supercritical | 190.564 K | 45.992 bar | 162.66 kg/m3 | 0.01142 | 111.667 K | 0.0 Debye | 16
200 | 75 | 233.52 | 0.0042823 | 350.36 | 382.48 | 2.3206 | 1.9559 | 7.7886 | 434.03 | 0.21804 | 24.332 | 0.074231 | supercritical | 190.564 K | 45.992 bar | 162.66 kg/m3 | 0.01142 | 111.667 K | 0.0 Debye | 16
200 | 76 | 235.57 | 0.004245 | 348.57 | 380.84 | 2.3103 | 1.9494 | 7.5698 | 441.17 | 0.20949 | 24.623 | 0.074703 | supercritical | 190.564 K | 45.992 bar | 162.66 kg/m3 | 0.01142 | 111.667 K | 0.0 Debye | 16
200 | 77 | 237.51 | 0.0042103 | 346.88 | 379.3 | 2.3005 | 1.9434 | 7.3723 | 448.08 | 0.20156 | 24.901 | 0.075168 | supercritical | 190.564 K | 45.992 bar | 162.66 kg/m3 | 0.01142 | 111.667 K | 0.0 Debye | 16
200 | 78 | 239.35 | 0.0041779 | 345.27 | 377.86 | 2.2912 | 1.9379 | 7.193 | 454.78 | 0.19417 | 25.169 | 0.075623 | supercritical | 190.564 K | 45.992 bar | 162.66 kg/m3 | 0.01142 | 111.667 K | 0.0 Debye | 16
200 | 79 | 241.1 | 0.0041476 | 343.74 | 376.51 | 2.2823 | 1.9329 | 7.0296 | 461.28 | 0.18727 | 25.427 | 0.07607 | supercritical | 190.564 K | 45.992 bar | 162.66 kg/m3 | 0.01142 | 111.667 K | 0.0 Debye | 16
200 | 80 | 242.77 | 0.0041191 | 342.27 | 375.23 | 2.2739 | 1.9282 | 6.8799 | 467.6 | 0.18081 | 25.676 | 0.076509 | supercritical | 190.564 K | 45.992 bar | 162.66 kg/m3 | 0.01142 | 111.667 K | 0.0 Debye | 16
200 | 81 | 244.37 | 0.0040921 | 340.87 | 374.01 | 2.2658 | 1.9239 | 6.7423 | 473.75 | 0.17474 | 25.917 | 0.07694 | supercritical | 190.564 K | 45.992 bar | 162.66 kg/m3 | 0.01142 | 111.667 K | 0.0 Debye | 16
200 | 82 | 245.9 | 0.0040667 | 339.52 | 372.87 | 2.258 | 1.9199 | 6.6153 | 479.73 | 0.16903 | 26.151 | 0.077363 | supercritical | 190.564 K | 45.992 bar | 162.66 kg/m3 | 0.01142 | 111.667 K | 0.0 Debye | 16
200 | 83 | 247.37 | 0.0040426 | 338.22 | 371.78 | 2.2505 | 1.9162 | 6.4977 | 485.56 | 0.16364 | 26.379 | 0.077779 | supercritical | 190.564 K | 45.992 bar | 162.66 kg/m3 | 0.01142 | 111.667 K | 0.0 Debye | 16
200 | 84 | 248.78 | 0.0040197 | 336.97 | 370.74 | 2.2433 | 1.9127 | 6.3884 | 491.25 | 0.15855 | 26.6 | 0.078188 | supercritical | 190.564 K | 45.992 bar | 162.66 kg/m3 | 0.01142 | 111.667 K | 0.0 Debye | 16
200 | 85 | 250.14 | 0.0039978 | 335.77 | 369.75 | 2.2363 | 1.9094 | 6.2866 | 496.81 | 0.15372 | 26.815 | 0.078589 | supercritical | 190.564 K | 45.992 bar | 162.66 kg/m3 | 0.01142 | 111.667 K | 0.0 Debye | 16
200 | 86 | 251.45 | 0.003977 | 334.6 | 368.81 | 2.2296 | 1.9064 | 6.1915 | 502.23 | 0.14914 | 27.025 | 0.078984 | supercritical | 190.564 K | 45.992 bar | 162.66 kg/m3 | 0.01142 | 111.667 K | 0.0 Debye | 16
200 | 87 | 252.71 | 0.0039571 | 333.48 | 367.9 | 2.2231 | 1.9035 | 6.1024 | 507.54 | 0.14479 | 27.229 | 0.079372 | supercritical | 190.564 K | 45.992 bar | 162.66 kg/m3 | 0.01142 | 111.667 K | 0.0 Debye | 16
200 | 88 | 253.94 | 0.003938 | 332.38 | 367.04 | 2.2168 | 1.9008 | 6.0188 | 512.74 | 0.14064 | 27.43 | 0.079754 | supercritical | 190.564 K | 45.992 bar | 162.66 kg/m3 | 0.01142 | 111.667 K | 0.0 Debye | 16
200 | 89 | 255.12 | 0.0039197 | 331.32 | 366.21 | 2.2107 | 1.8983 | 5.9401 | 517.82 | 0.13669 | 27.626 | 0.08013 | supercritical | 190.564 K | 45.992 bar | 162.66 kg/m3 | 0.01142 | 111.667 K | 0.0 Debye | 16
200 | 90 | 256.27 | 0.0039021 | 330.29 | 365.41 | 2.2048 | 1.8959 | 5.866 | 522.81 | 0.13291 | 27.817 | 0.0805 | supercritical | 190.564 K | 45.992 bar | 162.66 kg/m3 | 0.01142 | 111.667 K | 0.0 Debye | 16
200 | 91 | 257.39 | 0.0038852 | 329.29 | 364.65 | 2.199 | 1.8937 | 5.7959 | 527.69 | 0.1293 | 28.005 | 0.080865 | supercritical | 190.564 K | 45.992 bar | 162.66 kg/m3 | 0.01142 | 111.667 K | 0.0 Debye | 16
200 | 92 | 258.47 | 0.0038689 | 328.32 | 363.91 | 2.1934 | 1.8915 | 5.7296 | 532.48 | 0.12584 | 28.189 | 0.081225 | supercritical | 190.564 K | 45.992 bar | 162.66 kg/m3 | 0.01142 | 111.667 K | 0.0 Debye | 16
200 | 93 | 259.52 | 0.0038532 | 327.37 | 363.21 | 2.1879 | 1.8895 | 5.6668 | 537.19 | 0.12253 | 28.37 | 0.081579 | supercritical | 190.564 K | 45.992 bar | 162.66 kg/m3 | 0.01142 | 111.667 K | 0.0 Debye | 16
200 | 94 | 260.55 | 0.003838 | 326.45 | 362.52 | 2.1826 | 1.8876 | 5.6071 | 541.81 | 0.11935 | 28.548 | 0.081928 | supercritical | 190.564 K | 45.992 bar | 162.66 kg/m3 | 0.01142 | 111.667 K | 0.0 Debye | 16
200 | 95 | 261.55 | 0.0038234 | 325.54 | 361.87 | 2.1774 | 1.8858 | 5.5504 | 546.34 | 0.1163 | 28.722 | 0.082273 | supercritical | 190.564 K | 45.992 bar | 162.66 kg/m3 | 0.01142 | 111.667 K | 0.0 Debye | 16
200 | 96 | 262.52 | 0.0038092 | 324.66 | 361.23 | 2.1723 | 1.8841 | 5.4964 | 550.8 | 0.11336 | 28.894 | 0.082613 | supercritical | 190.564 K | 45.992 bar | 162.66 kg/m3 | 0.01142 | 111.667 K | 0.0 Debye | 16
200 | 97 | 263.47 | 0.0037955 | 323.8 | 360.62 | 2.1674 | 1.8824 | 5.4449 | 555.18 | 0.11054 | 29.063 | 0.082948 | supercritical | 190.564 K | 45.992 bar | 162.66 kg/m3 | 0.01142 | 111.667 K | 0.0 Debye | 16
200 | 98 | 264.4 | 0.0037822 | 322.96 | 360.03 | 2.1625 | 1.8809 | 5.3957 | 559.5 | 0.10781 | 29.229 | 0.083279 | supercritical | 190.564 K | 45.992 bar | 162.66 kg/m3 | 0.01142 | 111.667 K | 0.0 Debye | 16
200 | 99 | 265.31 | 0.0037692 | 322.14 | 359.46 | 2.1578 | 1.8794 | 5.3486 | 563.74 | 0.10519 | 29.393 | 0.083606 | supercritical | 190.564 K | 45.992 bar | 162.66 kg/m3 | 0.01142 | 111.667 K | 0.0 Debye | 16
200 | 100 | 266.19 | 0.0037567 | 321.34 | 358.9 | 2.1531 | 1.878 | 5.3036 | 567.92 | 0.10266 | 29.554 | 0.083929 | supercritical | 190.564 K | 45.992 bar | 162.66 kg/m3 | 0.01142 | 111.667 K | 0.0 Debye | 16
225 | 1 | 0.86135 | 1.161 | 635.41 | 751.51 | 6.0723 | 1.5912 | 2.1191 | 392.34 | 0.75204 | 8.598 | 0.024597 | vapor | 190.564 K | 45.992 bar | 162.66 kg/m3 | 0.01142 | 111.667 K | 0.0 Debye | 16
225 | 2 | 1.7304 | 0.5779 | 634.33 | 749.91 | 5.7082 | 1.5937 | 2.1315 | 391.42 | 0.75264 | 8.6118 | 0.024692 | vapor | 190.564 K | 45.992 bar | 162.66 kg/m3 | 0.01142 | 111.667 K | 0.0 Debye | 16
225 | 3 | 2.6073 | 0.38353 | 633.24 | 748.3 | 5.4932 | 1.5962 | 2.1442 | 390.5 | 0.75321 | 8.626 | 0.024786 | vapor | 190.564 K | 45.992 bar | 162.66 kg/m3 | 0.01142 | 111.667 K | 0.0 Debye | 16
225 | 4 | 3.4923 | 0.28635 | 632.14 | 746.68 | 5.3392 | 1.5988 | 2.1572 | 389.57 | 0.75377 | 8.6408 | 0.02488 | vapor | 190.564 K | 45.992 bar | 162.66 kg/m3 | 0.01142 | 111.667 K | 0.0 Debye | 16
225 | 5 | 4.3854 | 0.22803 | 631.03 | 745.05 | 5.2186 | 1.6015 | 2.1705 | 388.65 | 0.75429 | 8.656 | 0.024976 | vapor | 190.564 K | 45.992 bar | 162.66 kg/m3 | 0.01142 | 111.667 K | 0.0 Debye | 16
225 | 6 | 5.2869 | 0.18915 | 629.91 | 743.4 | 5.1191 | 1.6041 | 2.1841 | 387.73 | 0.7548 | 8.6718 | 0.025073 | vapor | 190.564 K | 45.992 bar | 162.66 kg/m3 | 0.01142 | 111.667 K | 0.0 Debye | 16
225 | 7 | 6.1969 | 0.16137 | 628.79 | 741.75 | 5.0342 | 1.6068 | 2.1981 | 386.8 | 0.75528 | 8.6881 | 0.025172 | vapor | 190.564 K | 45.992 bar | 162.66 kg/m3 | 0.01142 | 111.667 K | 0.0 Debye | 16
225 | 8 | 7.1156 | 0.14054 | 627.65 | 740.08 | 4.9599 | 1.6095 | 2.2124 | 385.88 | 0.75573 | 8.705 | 0.025272 | vapor | 190.564 K | 45.992 bar | 162.66 kg/m3 | 0.01142 | 111.667 K | 0.0 Debye | 16
225 | 9 | 8.0432 | 0.12433 | 626.51 | 738.4 | 4.8937 | 1.6123 | 2.227 | 384.95 | 0.75615 | 8.7224 | 0.025374 | vapor | 190.564 K | 45.992 bar | 162.66 kg/m3 | 0.01142 | 111.667 K | 0.0 Debye | 16
225 | 10 | 8.9798 | 0.11136 | 625.35 | 736.71 | 4.834 | 1.6151 | 2.2421 | 384.03 | 0.75655 | 8.7404 | 0.025479 | vapor | 190.564 K | 45.992 bar | 162.66 kg/m3 | 0.01142 | 111.667 K | 0.0 Debye | 16
225 | 11 | 9.9258 | 0.10075 | 624.19 | 735.01 | 4.7793 | 1.618 | 2.2575 | 383.1 | 0.75691 | 8.759 | 0.025585 | vapor | 190.564 K | 45.992 bar | 162.66 kg/m3 | 0.01142 | 111.667 K | 0.0 Debye | 16
225 | 12 | 10.881 | 0.091901 | 623.02 | 733.3 | 4.729 | 1.6208 | 2.2733 | 382.18 | 0.75724 | 8.7781 | 0.025693 | vapor | 190.564 K | 45.992 bar | 162.66 kg/m3 | 0.01142 | 111.667 K | 0.0 Debye | 16
225 | 13 | 11.846 | 0.084414 | 621.83 | 731.57 | 4.6821 | 1.6238 | 2.2895 | 381.25 | 0.75754 | 8.7979 | 0.025803 | vapor | 190.564 K | 45.992 bar | 162.66 kg/m3 | 0.01142 | 111.667 K | 0.0 Debye | 16
225 | 14 | 12.821 | 0.077994 | 620.64 | 729.83 | 4.6383 | 1.6267 | 2.3062 | 380.32 | 0.7578 | 8.8184 | 0.025915 | vapor | 190.564 K | 45.992 bar | 162.66 kg/m3 | 0.01142 | 111.667 K | 0.0 Debye | 16
225 | 15 | 13.807 | 0.072429 | 619.43 | 728.07 | 4.5972 | 1.6297 | 2.3232 | 379.4 | 0.75802 | 8.8394 | 0.02603 | vapor | 190.564 K | 45.992 bar | 162.66 kg/m3 | 0.01142 | 111.667 K | 0.0 Debye | 16
225 | 16 | 14.802 | 0.067557 | 618.21 | 726.31 | 4.5582 | 1.6327 | 2.3408 | 378.47 | 0.75821 | 8.8612 | 0.026148 | vapor | 190.564 K | 45.992 bar | 162.66 kg/m3 | 0.01142 | 111.667 K | 0.0 Debye | 16
225 | 17 | 15.808 | 0.063257 | 616.99 | 724.52 | 4.5212 | 1.6358 | 2.3588 | 377.55 | 0.75835 | 8.8836 | 0.026268 | vapor | 190.564 K | 45.992 bar | 162.66 kg/m3 | 0.01142 | 111.667 K | 0.0 Debye | 16
225 | 18 | 16.826 | 0.059433 | 615.75 | 722.73 | 4.486 | 1.6389 | 2.3773 | 376.62 | 0.75845 | 8.9068 | 0.02639 | vapor | 190.564 K | 45.992 bar | 162.66 kg/m3 | 0.01142 | 111.667 K | 0.0 Debye | 16
225 | 19 | 17.854 | 0.056011 | 614.5 | 720.92 | 4.4523 | 1.6421 | 2.3963 | 375.7 | 0.75851 | 8.9307 | 0.026515 | vapor | 190.564 K | 45.992 bar | 162.66 kg/m3 | 0.01142 | 111.667 K | 0.0 Debye | 16
225 | 20 | 18.893 | 0.052929 | 613.24 | 719.09 | 4.42 | 1.6453 | 2.4158 | 374.78 | 0.75852 | 8.9553 | 0.026644 | vapor | 190.564 K | 45.992 bar | 162.66 kg/m3 | 0.01142 | 111.667 K | 0.0 Debye | 16
225 | 21 | 19.945 | 0.050139 | 611.96 | 717.25 | 4.3889 | 1.6485 | 2.4358 | 373.86 | 0.75848 | 8.9808 | 0.026775 | vapor | 190.564 K | 45.992 bar | 162.66 kg/m3 | 0.01142 | 111.667 K | 0.0 Debye | 16
225 | 22 | 21.008 | 0.047601 | 610.67 | 715.4 | 4.359 | 1.6518 | 2.4564 | 372.94 | 0.75839 | 9.007 | 0.026909 | vapor | 190.564 K | 45.992 bar | 162.66 kg/m3 | 0.01142 | 111.667 K | 0.0 Debye | 16
225 | 23 | 22.083 | 0.045283 | 609.38 | 713.53 | 4.33 | 1.6551 | 2.4776 | 372.02 | 0.75825 | 9.034 | 0.027046 | vapor | 190.564 K | 45.992 bar | 162.66 kg/m3 | 0.01142 | 111.667 K | 0.0 Debye | 16
225 | 24 | 23.171 | 0.043157 | 608.06 | 711.64 | 4.302 | 1.6584 | 2.4994 | 371.1 | 0.75805 | 9.0619 | 0.027187 | vapor | 190.564 K | 45.992 bar | 162.66 kg/m3 | 0.01142 | 111.667 K | 0.0 Debye | 16
225 | 25 | 24.272 | 0.0412 | 606.74 | 709.74 | 4.2748 | 1.6618 | 2.5219 | 370.19 | 0.75779 | 9.0907 | 0.027331 | vapor | 190.564 K | 45.992 bar | 162.66 kg/m3 | 0.01142 | 111.667 K | 0.0 Debye | 16
225 | 26 | 25.386 | 0.039392 | 605.4 | 707.82 | 4.2484 | 1.6653 | 2.5449 | 369.27 | 0.75748 | 9.1203 | 0.027479 | vapor | 190.564 K | 45.992 bar | 162.66 kg/m3 | 0.01142 | 111.667 K | 0.0 Debye | 16
225 | 27 | 26.514 | 0.037717 | 604.05 | 705.88 | 4.2226 | 1.6687 | 2.5687 | 368.36 | 0.7571 | 9.1509 | 0.02763 | vapor | 190.564 K | 45.992 bar | 162.66 kg/m3 | 0.01142 | 111.667 K | 0.0 Debye | 16
225 | 28 | 27.655 | 0.03616 | 602.68 | 703.93 | 4.1975 | 1.6722 | 2.5932 | 367.46 | 0.75665 | 9.1825 | 0.027785 | vapor | 190.564 K | 45.992 bar | 162.66 kg/m3 | 0.01142 | 111.667 K | 0.0 Debye | 16
225 | 29 | 28.811 | 0.034709 | 601.3 | 701.96 | 4.173 | 1.6758 | 2.6183 | 366.55 | 0.75614 | 9.215 | 0.027945 | vapor | 190.564 K | 45.992 bar | 162.66 kg/m3 | 0.01142 | 111.667 K | 0.0 Debye | 16
225 | 30 | 29.981 | 0.033355 | 599.91 | 699.97 | 4.1491 | 1.6794 | 2.6443 | 365.65 | 0.75555 | 9.2486 | 0.028108 | vapor | 190.564 K | 45.992 bar | 162.66 kg/m3 | 0.01142 | 111.667 K | 0.0 Debye | 16
225 | 31 | 31.166 | 0.032086 | 598.49 | 697.96 | 4.1256 | 1.683 | 2.671 | 364.76 | 0.75489 | 9.2832 | 0.028276 | vapor | 190.564 K | 45.992 bar | 162.66 kg/m3 | 0.01142 | 111.667 K | 0.0 Debye | 16
225 | 32 | 32.367 | 0.030896 | 597.07 | 695.94 | 4.1026 | 1.6867 | 2.6986 | 363.86 | 0.75416 | 9.3189 | 0.028449 | vapor | 190.564 K | 45.992 bar | 162.66 kg/m3 | 0.01142 | 111.667 K | 0.0 Debye | 16
225 | 33 | 33.583 | 0.029777 | 595.63 | 693.89 | 4.0801 | 1.6904 | 2.727 | 362.97 | 0.75334 | 9.3558 | 0.028626 | vapor | 190.564 K | 45.992 bar | 162.66 kg/m3 | 0.01142 | 111.667 K | 0.0 Debye | 16
225 | 34 | 34.816 | 0.028723 | 594.17 | 691.83 | 4.0579 | 1.6942 | 2.7563 | 362.09 | 0.75243 | 9.3938 | 0.028808 | vapor | 190.564 K | 45.992 bar | 162.66 kg/m3 | 0.01142 | 111.667 K | 0.0 Debye | 16
225 | 35 | 36.065 | 0.027728 | 592.7 | 689.74 | 4.0361 | 1.698 | 2.7866 | 361.21 | 0.75144 | 9.433 | 0.028995 | vapor | 190.564 K | 45.992 bar | 162.66 kg/m3 | 0.01142 | 111.667 K | 0.0 Debye | 16
225 | 36 | 37.331 | 0.026787 | 591.21 | 687.64 | 4.0146 | 1.7019 | 2.8178 | 360.34 | 0.75035 | 9.4735 | 0.029187 | vapor | 190.564 K | 45.992 bar | 162.66 kg/m3 | 0.01142 | 111.667 K | 0.0 Debye | 16
225 | 37 | 38.615 | 0.025896 | 589.7 | 685.51 | 3.9935 | 1.7057 | 2.85 | 359.48 | 0.74917 | 9.5153 | 0.029385 | vapor | 190.564 K | 45.992 bar | 162.66 kg/m3 | 0.01142 | 111.667 K | 0.0 Debye | 16
225 | 38 | 39.918 | 0.025052 | 588.17 | 683.37 | 3.9726 | 1.7097 | 2.8832 | 358.62 | 0.74789 | 9.5585 | 0.029589 | vapor | 190.564 K | 45.992 bar | 162.66 kg/m3 | 0.01142 | 111.667 K | 0.0 Debye | 16
225 | 39 | 41.238 | 0.024249 | 586.63 | 681.2 | 3.952 | 1.7136 | 2.9176 | 357.77 | 0.74651 | 9.603 | 0.029798 | vapor | 190.564 K | 45.992 bar | 162.66 kg/m3 | 0.01142 | 111.667 K | 0.0 Debye | 16
225 | 40 | 42.578 | 0.023486 | 585.07 | 679.01 | 3.9317 | 1.7177 | 2.953 | 356.93 | 0.74501 | 9.649 | 0.030014 | vapor | 190.564 K | 45.992 bar | 162.66 kg/m3 | 0.01142 | 111.667 K | 0.0 Debye | 16
225 | 41 | 43.937 | 0.02276 | 583.49 | 676.8 | 3.9116 | 1.7217 | 2.9897 | 356.1 | 0.74341 | 9.6964 | 0.030237 | vapor | 190.564 K | 45.992 bar | 162.66 kg/m3 | 0.01142 | 111.667 K | 0.0 Debye | 16
225 | 42 | 45.317 | 0.022067 | 581.89 | 674.57 | 3.8917 | 1.7258 | 3.0275 | 355.28 | 0.74168 | 9.7454 | 0.030466 | vapor | 190.564 K | 45.992 bar | 162.66 kg/m3 | 0.01142 | 111.667 K | 0.0 Debye | 16
225 | 43 | 46.717 | 0.021405 | 580.27 | 672.31 | 3.872 | 1.7299 | 3.0666 | 354.47 | 0.73983 | 9.7961 | 0.030702 | vapor | 190.564 K | 45.992 bar | 162.66 kg/m3 | 0.01142 | 111.667 K | 0.0 Debye | 16
225 | 44 | 48.139 | 0.020773 | 578.63 | 670.03 | 3.8525 | 1.7341 | 3.1071 | 353.67 | 0.73786 | 9.8484 | 0.030945 | vapor | 190.564 K | 45.992 bar | 162.66 kg/m3 | 0.01142 | 111.667 K | 0.0 Debye | 16
225 | 45 | 49.582 | 0.020168 | 576.97 | 667.72 | 3.8332 | 1.7383 | 3.1489 | 352.88 | 0.73575 | 9.9024 | 0.031197 | vapor | 190.564 K | 45.992 bar | 162.66 kg/m3 | 0.01142 | 111.667 K | 0.0 Debye | 16
225 | 46 | 51.048 | 0.019589 | 575.29 | 665.4 | 3.814 | 1.7426 | 3.1922 | 352.1 | 0.73351 | 9.9583 | 0.031456 | supercritical | 190.564 K | 45.992 bar | 162.66 kg/m3 | 0.01142 | 111.667 K | 0.0 Debye | 16
225 | 47 | 52.538 | 0.019034 | 573.58 | 663.04 | 3.7949 | 1.7469 | 3.2369 | 351.34 | 0.73113 | 10.016 | 0.031723 | supercritical | 190.564 K | 45.992 bar | 162.66 kg/m3 | 0.01142 | 111.667 K | 0.0 Debye | 16
225 | 48 | 54.051 | 0.018501 | 571.86 | 660.66 | 3.776 | 1.7512 | 3.2832 | 350.6 | 0.7286 | 10.076 | 0.031999 | supercritical | 190.564 K | 45.992 bar | 162.66 kg/m3 | 0.01142 | 111.667 K | 0.0 Debye | 16
225 | 49 | 55.588 | 0.017989 | 570.11 | 658.26 | 3.7572 | 1.7555 | 3.3311 | 349.87 | 0.72591 | 10.137 | 0.032284 | supercritical | 190.564 K | 45.992 bar | 162.66 kg/m3 | 0.01142 | 111.667 K | 0.0 Debye | 16
225 | 50 | 57.151 | 0.017497 | 568.34 | 655.83 | 3.7385 | 1.7599 | 3.3806 | 349.16 | 0.72307 | 10.201 | 0.032578 | supercritical | 190.564 K | 45.992 bar | 162.66 kg/m3 | 0.01142 | 111.667 K | 0.0 Debye | 16
225 | 51 | 58.74 | 0.017024 | 566.55 | 653.37 | 3.7199 | 1.7643 | 3.4318 | 348.47 | 0.72006 | 10.267 | 0.032882 | supercritical | 190.564 K | 45.992 bar | 162.66 kg/m3 | 0.01142 | 111.667 K | 0.0 Debye | 16
225 | 52 | 60.355 | 0.016569 | 564.73 | 650.88 | 3.7014 | 1.7688 | 3.4849 | 347.79 | 0.71688 | 10.335 | 0.033196 | supercritical | 190.564 K | 45.992 bar | 162.66 kg/m3 | 0.01142 | 111.667 K | 0.0 Debye | 16
225 | 53 | 61.998 | 0.01613 | 562.89 | 648.37 | 3.683 | 1.7732 | 3.5397 | 347.14 | 0.71353 | 10.406 | 0.03352 | supercritical | 190.564 K | 45.992 bar | 162.66 kg/m3 | 0.01142 | 111.667 K | 0.0 Debye | 16
225 | 54 | 63.668 | 0.015706 | 561.02 | 645.83 | 3.6646 | 1.7777 | 3.5965 | 346.52 | 0.70999 | 10.479 | 0.033855 | supercritical | 190.564 K | 45.992 bar | 162.66 kg/m3 | 0.01142 | 111.667 K | 0.0 Debye | 16
225 | 55 | 65.368 | 0.015298 | 559.13 | 643.26 | 3.6463 | 1.7822 | 3.6552 | 345.92 | 0.70627 | 10.555 | 0.034202 | supercritical | 190.564 K | 45.992 bar | 162.66 kg/m3 | 0.01142 | 111.667 K | 0.0 Debye | 16
225 | 56 | 67.097 | 0.014904 | 557.21 | 640.67 | 3.6281 | 1.7868 | 3.7158 | 345.34 | 0.70236 | 10.633 | 0.034559 | supercritical | 190.564 K | 45.992 bar | 162.66 kg/m3 | 0.01142 | 111.667 K | 0.0 Debye | 16
225 | 57 | 68.856 | 0.014523 | 555.26 | 638.05 | 3.6099 | 1.7913 | 3.7786 | 344.79 | 0.69825 | 10.714 | 0.034929 | supercritical | 190.564 K | 45.992 bar | 162.66 kg/m3 | 0.01142 | 111.667 K | 0.0 Debye | 16
225 | 58 | 70.645 | 0.014155 | 553.29 | 635.39 | 3.5917 | 1.7959 | 3.8434 | 344.28 | 0.69393 | 10.798 | 0.035311 | supercritical | 190.564 K | 45.992 bar | 162.66 kg/m3 | 0.01142 | 111.667 K | 0.0 Debye | 16
225 | 59 | 72.467 | 0.013799 | 551.29 | 632.71 | 3.5736 | 1.8004 | 3.9104 | 343.79 | 0.68941 | 10.885 | 0.035706 | supercritical | 190.564 K | 45.992 bar | 162.66 kg/m3 | 0.01142 | 111.667 K | 0.0 Debye | 16
225 | 60 | 74.321 | 0.013455 | 549.27 | 630 | 3.5555 | 1.805 | 3.9795 | 343.35 | 0.68467 | 10.975 | 0.036114 | supercritical | 190.564 K | 45.992 bar | 162.66 kg/m3 | 0.01142 | 111.667 K | 0.0 Debye | 16
225 | 61 | 76.208 | 0.013122 | 547.22 | 627.26 | 3.5374 | 1.8095 | 4.0509 | 342.93 | 0.67971 | 11.068 | 0.036535 | supercritical | 190.564 K | 45.992 bar | 162.66 kg/m3 | 0.01142 | 111.667 K | 0.0 Debye | 16
225 | 62 | 78.128 | 0.012799 | 545.14 | 624.49 | 3.5193 | 1.8141 | 4.1244 | 342.56 | 0.67453 | 11.164 | 0.036969 | supercritical | 190.564 K | 45.992 bar | 162.66 kg/m3 | 0.01142 | 111.667 K | 0.0 Debye | 16
225 | 63 | 80.083 | 0.012487 | 543.03 | 621.7 | 3.5013 | 1.8186 | 4.2002 | 342.23 | 0.66911 | 11.264 | 0.037418 | supercritical | 190.564 K | 45.992 bar | 162.66 kg/m3 | 0.01142 | 111.667 K | 0.0 Debye | 16
225 | 64 | 82.072 | 0.012184 | 540.89 | 618.87 | 3.4833 | 1.8231 | 4.2781 | 341.95 | 0.66347 | 11.368 | 0.03788 | supercritical | 190.564 K | 45.992 bar | 162.66 kg/m3 | 0.01142 | 111.667 K | 0.0 Debye | 16
225 | 65 | 84.097 | 0.011891 | 538.73 | 616.02 | 3.4652 | 1.8275 | 4.3582 | 341.71 | 0.65759 | 11.475 | 0.038357 | supercritical | 190.564 K | 45.992 bar | 162.66 kg/m3 | 0.01142 | 111.667 K | 0.0 Debye | 16
225 | 66 | 86.157 | 0.011607 | 536.54 | 613.14 | 3.4472 | 1.832 | 4.4404 | 341.52 | 0.65146 | 11.586 | 0.038849 | supercritical | 190.564 K | 45.992 bar | 162.66 kg/m3 | 0.01142 | 111.667 K | 0.0 Debye | 16
225 | 67 | 88.253 | 0.011331 | 534.32 | 610.24 | 3.4292 | 1.8363 | 4.5247 | 341.39 | 0.6451 | 11.7 | 0.039354 | supercritical | 190.564 K | 45.992 bar | 162.66 kg/m3 | 0.01142 | 111.667 K | 0.0 Debye | 16
225 | 68 | 90.385 | 0.011064 | 532.07 | 607.3 | 3.4112 | 1.8406 | 4.6108 | 341.32 | 0.63849 | 11.819 | 0.039875 | supercritical | 190.564 K | 45.992 bar | 162.66 kg/m3 | 0.01142 | 111.667 K | 0.0 Debye | 16
225 | 69 | 92.553 | 0.010805 | 529.8 | 604.35 | 3.3932 | 1.8449 | 4.6988 | 341.31 | 0.63164 | 11.942 | 0.040409 | supercritical | 190.564 K | 45.992 bar | 162.66 kg/m3 | 0.01142 | 111.667 K | 0.0 Debye | 16
225 | 70 | 94.758 | 0.010553 | 527.5 | 601.37 | 3.3752 | 1.849 | 4.7883 | 341.36 | 0.62455 | 12.07 | 0.040958 | supercritical | 190.564 K | 45.992 bar | 162.66 kg/m3 | 0.01142 | 111.667 K | 0.0 Debye | 16
225 | 71 | 96.998 | 0.010309 | 525.17 | 598.37 | 3.3572 | 1.8531 | 4.8793 | 341.48 | 0.61721 | 12.201 | 0.04152 | supercritical | 190.564 K | 45.992 bar | 162.66 kg/m3 | 0.01142 | 111.667 K | 0.0 Debye | 16
225 | 72 | 99.274 | 0.010073 | 522.82 | 595.35 | 3.3393 | 1.857 | 4.9715 | 341.68 | 0.60962 | 12.337 | 0.042096 | supercritical | 190.564 K | 45.992 bar | 162.66 kg/m3 | 0.01142 | 111.667 K | 0.0 Debye | 16
225 | 73 | 101.58 | 0.009844 | 520.45 | 592.31 | 3.3214 | 1.8608 | 5.0646 | 341.95 | 0.6018 | 12.478 | 0.042684 | supercritical | 190.564 K | 45.992 bar | 162.66 kg/m3 | 0.01142 | 111.667 K | 0.0 Debye | 16
225 | 74 | 103.93 | 0.009622 | 518.05 | 589.25 | 3.3034 | 1.8645 | 5.1583 | 342.3 | 0.59375 | 12.623 | 0.043285 | supercritical | 190.564 K | 45.992 bar | 162.66 kg/m3 | 0.01142 | 111.667 K | 0.0 Debye | 16
225 | 75 | 106.31 | 0.0094068 | 515.63 | 586.18 | 3.2856 | 1.8681 | 5.2521 | 342.74 | 0.58547 | 12.773 | 0.043896 | supercritical | 190.564 K | 45.992 bar | 162.66 kg/m3 | 0.01142 | 111.667 K | 0.0 Debye | 16
225 | 76 | 108.72 | 0.0091984 | 513.19 | 583.1 | 3.2678 | 1.8715 | 5.3458 | 343.27 | 0.57696 | 12.927 | 0.044518 | supercritical | 190.564 K | 45.992 bar | 162.66 kg/m3 | 0.01142 | 111.667 K | 0.0 Debye | 16
225 | 77 | 111.15 | 0.0089965 | 510.74 | 580.01 | 3.25 | 1.8747 | 5.4388 | 343.89 | 0.56825 | 13.086 | 0.045149 | supercritical | 190.564 K | 45.992 bar | 162.66 kg/m3 | 0.01142 | 111.667 K | 0.0 Debye | 16
225 | 78 | 113.62 | 0.0088012 | 508.27 | 576.92 | 3.2323 | 1.8778 | 5.5307 | 344.62 | 0.55933 | 13.25 | 0.045789 | supercritical | 190.564 K | 45.992 bar | 162.66 kg/m3 | 0.01142 | 111.667 K | 0.0 Debye | 16
225 | 79 | 116.11 | 0.0086123 | 505.79 | 573.83 | 3.2147 | 1.8806 | 5.6209 | 345.44 | 0.55022 | 13.419 | 0.046434 | supercritical | 190.564 K | 45.992 bar | 162.66 kg/m3 | 0.01142 | 111.667 K | 0.0 Debye | 16
225 | 80 | 118.63 | 0.0084296 | 503.3 | 570.74 | 3.1971 | 1.8833 | 5.7088 | 346.37 | 0.54094 | 13.591 | 0.047085 | supercritical | 190.564 K | 45.992 bar | 162.66 kg/m3 | 0.01142 | 111.667 K | 0.0 Debye | 16
225 | 81 | 121.17 | 0.0082532 | 500.8 | 567.65 | 3.1797 | 1.8858 | 5.794 | 347.42 | 0.53149 | 13.769 | 0.047739 | supercritical | 190.564 K | 45.992 bar | 162.66 kg/m3 | 0.01142 | 111.667 K | 0.0 Debye | 16
225 | 82 | 123.72 | 0.0080828 | 498.3 | 564.58 | 3.1624 | 1.888 | 5.8758 | 348.58 | 0.52191 | 13.95 | 0.048396 | supercritical | 190.564 K | 45.992 bar | 162.66 kg/m3 | 0.01142 | 111.667 K | 0.0 Debye | 16
225 | 83 | 126.29 | 0.0079185 | 495.8 | 561.52 | 3.1453 | 1.89 | 5.9537 | 349.85 | 0.51219 | 14.136 | 0.049052 | supercritical | 190.564 K | 45.992 bar | 162.66 kg/m3 | 0.01142 | 111.667 K | 0.0 Debye | 16
225 | 84 | 128.87 | 0.00776 | 493.3 | 558.48 | 3.1283 | 1.8918 | 6.0271 | 351.24 | 0.50236 | 14.325 | 0.049707 | supercritical | 190.564 K | 45.992 bar | 162.66 kg/m3 | 0.01142 | 111.667 K | 0.0 Debye | 16
225 | 85 | 131.45 | 0.0076074 | 490.8 | 555.47 | 3.1115 | 1.8934 | 6.0956 | 352.76 | 0.49245 | 14.518 | 0.050359 | supercritical | 190.564 K | 45.992 bar | 162.66 kg/m3 | 0.01142 | 111.667 K | 0.0 Debye | 16
225 | 86 | 134.04 | 0.0074606 | 488.32 | 552.48 | 3.0949 | 1.8947 | 6.1585 | 354.4 | 0.48248 | 14.715 | 0.051007 | supercritical | 190.564 K | 45.992 bar | 162.66 kg/m3 | 0.01142 | 111.667 K | 0.0 Debye | 16
225 | 87 | 136.62 | 0.0073193 | 485.85 | 549.53 | 3.0785 | 1.8958 | 6.2156 | 356.16 | 0.47246 | 14.914 | 0.051648 | supercritical | 190.564 K | 45.992 bar | 162.66 kg/m3 | 0.01142 | 111.667 K | 0.0 Debye | 16
225 | 88 | 139.21 | 0.0071836 | 483.39 | 546.61 | 3.0623 | 1.8967 | 6.2664 | 358.04 | 0.46242 | 15.117 | 0.052282 | supercritical | 190.564 K | 45.992 bar | 162.66 kg/m3 | 0.01142 | 111.667 K | 0.0 Debye | 16
225 | 89 | 141.78 | 0.0070533 | 480.96 | 543.73 | 3.0463 | 1.8974 | 6.3109 | 360.05 | 0.45238 | 15.322 | 0.052908 | supercritical | 190.564 K | 45.992 bar | 162.66 kg/m3 | 0.01142 | 111.667 K | 0.0 Debye | 16
225 | 90 | 144.34 | 0.0069283 | 478.55 | 540.9 | 3.0306 | 1.8979 | 6.3486 | 362.17 | 0.44237 | 15.529 | 0.053523 | supercritical | 190.564 K | 45.992 bar | 162.66 kg/m3 | 0.01142 | 111.667 K | 0.0 Debye | 16
225 | 91 | 146.88 | 0.0068084 | 476.16 | 538.12 | 3.0152 | 1.8981 | 6.3797 | 364.42 | 0.43241 | 15.738 | 0.054128 | supercritical | 190.564 K | 45.992 bar | 162.66 kg/m3 | 0.01142 | 111.667 K | 0.0 Debye | 16
225 | 92 | 149.4 | 0.0066936 | 473.8 | 535.38 | 3.0001 | 1.8982 | 6.4042 | 366.77 | 0.42252 | 15.948 | 0.054721 | supercritical | 190.564 K | 45.992 bar | 162.66 kg/m3 | 0.01142 | 111.667 K | 0.0 Debye | 16
225 | 93 | 151.89 | 0.0065836 | 471.48 | 532.71 | 2.9852 | 1.8982 | 6.422 | 369.23 | 0.41272 | 16.159 | 0.055303 | supercritical | 190.564 K | 45.992 bar | 162.66 kg/m3 | 0.01142 | 111.667 K | 0.0 Debye | 16
225 | 94 | 154.36 | 0.0064784 | 469.19 | 530.08 | 2.9706 | 1.898 | 6.4335 | 371.8 | 0.40303 | 16.371 | 0.055872 | supercritical | 190.564 K | 45.992 bar | 162.66 kg/m3 | 0.01142 | 111.667 K | 0.0 Debye | 16
225 | 95 | 156.8 | 0.0063777 | 466.93 | 527.52 | 2.9564 | 1.8976 | 6.4389 | 374.46 | 0.39348 | 16.584 | 0.056428 | supercritical | 190.564 K | 45.992 bar | 162.66 kg/m3 | 0.01142 | 111.667 K | 0.0 Debye | 16
225 | 96 | 159.2 | 0.0062815 | 464.72 | 525.02 | 2.9425 | 1.8971 | 6.4385 | 377.22 | 0.38407 | 16.797 | 0.056972 | supercritical | 190.564 K | 45.992 bar | 162.66 kg/m3 | 0.01142 | 111.667 K | 0.0 Debye | 16
225 | 97 | 161.56 | 0.0061895 | 462.54 | 522.58 | 2.9288 | 1.8965 | 6.4327 | 380.07 | 0.37483 | 17.009 | 0.057503 | supercritical | 190.564 K | 45.992 bar | 162.66 kg/m3 | 0.01142 | 111.667 K | 0.0 Debye | 16
225 | 98 | 163.89 | 0.0061015 | 460.4 | 520.2 | 2.9155 | 1.8957 | 6.4219 | 382.99 | 0.36576 | 17.221 | 0.058022 | supercritical | 190.564 K | 45.992 bar | 162.66 kg/m3 | 0.01142 | 111.667 K | 0.0 Debye | 16
225 | 99 | 166.18 | 0.0060175 | 458.3 | 517.88 | 2.9025 | 1.8949 | 6.4065 | 385.99 | 0.35688 | 17.432 | 0.058529 | supercritical | 190.564 K | 45.992 bar | 162.66 kg/m3 | 0.01142 | 111.667 K | 0.0 Debye | 16
225 | 100 | 168.43 | 0.0059371 | 456.25 | 515.62 | 2.8898 | 1.894 | 6.3871 | 389.06 | 0.34819 | 17.642 | 0.059024 | supercritical | 190.564 K | 45.992 bar | 162.66 kg/m3 | 0.01142 | 111.667 K | 0.0 Debye | 16
250 | 1 | 0.77425 | 1.2916 | 675.62 | 804.78 | 6.2968 | 1.6195 | 2.1451 | 412.96 | 0.61923 | 9.4709 | 0.027647 | vapor | 190.564 K | 45.992 bar | 162.66 kg/m3 | 0.01142 | 111.667 K | 0.0 Debye | 16
250 | 2 | 1.5534 | 0.64374 | 674.7 | 803.45 | 5.9338 | 1.6212 | 2.1544 | 412.31 | 0.61908 | 9.4847 | 0.027729 | vapor | 190.564 K | 45.992 bar | 162.66 kg/m3 | 0.01142 | 111.667 K | 0.0 Debye | 16
250 | 3 | 2.3376 | 0.42779 | 673.78 | 802.11 | 5.72 | 1.623 | 2.1638 | 411.66 | 0.61891 | 9.4989 | 0.027811 | vapor | 190.564 K | 45.992 bar | 162.66 kg/m3 | 0.01142 | 111.667 K | 0.0 Debye | 16
250 | 4 | 3.1268 | 0.31981 | 672.85 | 800.77 | 5.5672 | 1.6248 | 2.1733 | 411.02 | 0.61872 | 9.5134 | 0.027893 | vapor | 190.564 K | 45.992 bar | 162.66 kg/m3 | 0.01142 | 111.667 K | 0.0 Debye | 16
250 | 5 | 3.9212 | 0.25502 | 671.91 | 799.42 | 5.4478 | 1.6266 | 2.1831 | 410.38 | 0.61852 | 9.5284 | 0.027976 | vapor | 190.564 K | 45.992 bar | 162.66 kg/m3 | 0.01142 | 111.667 K | 0.0 Debye | 16
250 | 6 | 4.7208 | 0.21183 | 670.97 | 798.07 | 5.3495 | 1.6284 | 2.1929 | 409.73 | 0.6183 | 9.5437 | 0.028059 | vapor | 190.564 K | 45.992 bar | 162.66 kg/m3 | 0.01142 | 111.667 K | 0.0 Debye | 16
250 | 7 | 5.5255 | 0.18098 | 670.03 | 796.71 | 5.2658 | 1.6302 | 2.203 | 409.1 | 0.61806 | 9.5594 | 0.028144 | vapor | 190.564 K | 45.992 bar | 162.66 kg/m3 | 0.01142 | 111.667 K | 0.0 Debye | 16
250 | 8 | 6.3357 | 0.15784 | 669.08 | 795.35 | 5.1928 | 1.632 | 2.2131 | 408.46 | 0.6178 | 9.5755 | 0.028229 | vapor | 190.564 K | 45.992 bar | 162.66 kg/m3 | 0.01142 | 111.667 K | 0.0 Debye | 16
250 | 9 | 7.1511 | 0.13984 | 668.12 | 793.98 | 5.128 | 1.6339 | 2.2235 | 407.83 | 0.61752 | 9.592 | 0.028316 | vapor | 190.564 K | 45.992 bar | 162.66 kg/m3 | 0.01142 | 111.667 K | 0.0 Debye | 16
250 | 10 | 7.9721 | 0.12544 | 667.16 | 792.6 | 5.0695 | 1.6358 | 2.234 | 407.2 | 0.61722 | 9.609 | 0.028404 | vapor | 190.564 K | 45.992 bar | 162.66 kg/m3 | 0.01142 | 111.667 K | 0.0 Debye | 16
250 | 11 | 8.7985 | 0.11366 | 666.2 | 791.22 | 5.0162 | 1.6376 | 2.2447 | 406.57 | 0.6169 | 9.6263 | 0.028493 | vapor | 190.564 K | 45.992 bar | 162.66 kg/m3 | 0.01142 | 111.667 K | 0.0 Debye | 16
250 | 12 | 9.6306 | 0.10384 | 665.23 | 789.83 | 4.9672 | 1.6395 | 2.2556 | 405.95 | 0.61656 | 9.6441 | 0.028584 | vapor | 190.564 K | 45.992 bar | 162.66 kg/m3 | 0.01142 | 111.667 K | 0.0 Debye | 16
250 | 13 | 10.468 | 0.095527 | 664.25 | 788.44 | 4.9218 | 1.6414 | 2.2666 | 405.32 | 0.6162 | 9.6624 | 0.028675 | vapor | 190.564 K | 45.992 bar | 162.66 kg/m3 | 0.01142 | 111.667 K | 0.0 Debye | 16
250 | 14 | 11.312 | 0.088404 | 663.27 | 787.04 | 4.8795 | 1.6433 | 2.2779 | 404.71 | 0.61582 | 9.6811 | 0.028768 | vapor | 190.564 K | 45.992 bar | 162.66 kg/m3 | 0.01142 | 111.667 K | 0.0 Debye | 16
250 | 15 | 12.161 | 0.082231 | 662.29 | 785.63 | 4.8398 | 1.6452 | 2.2893 | 404.09 | 0.61541 | 9.7002 | 0.028863 | vapor | 190.564 K | 45.992 bar | 162.66 kg/m3 | 0.01142 | 111.667 K | 0.0 Debye | 16
250 | 16 | 13.016 | 0.076829 | 661.3 | 784.22 | 4.8023 | 1.6472 | 2.3009 | 403.48 | 0.61498 | 9.7198 | 0.028959 | vapor | 190.564 K | 45.992 bar | 162.66 kg/m3 | 0.01142 | 111.667 K | 0.0 Debye | 16
250 | 17 | 13.877 | 0.072062 | 660.3 | 782.8 | 4.7669 | 1.6491 | 2.3127 | 402.87 | 0.61452 | 9.7398 | 0.029056 | vapor | 190.564 K | 45.992 bar | 162.66 kg/m3 | 0.01142 | 111.667 K | 0.0 Debye | 16
250 | 18 | 14.744 | 0.067824 | 659.3 | 781.38 | 4.7332 | 1.6511 | 2.3247 | 402.27 | 0.61404 | 9.7604 | 0.029155 | vapor | 190.564 K | 45.992 bar | 162.66 kg/m3 | 0.01142 | 111.667 K | 0.0 Debye | 16
250 | 19 | 15.617 | 0.064032 | 658.29 | 779.95 | 4.7012 | 1.6531 | 2.3369 | 401.67 | 0.61353 | 9.7814 | 0.029255 | vapor | 190.564 K | 45.992 bar | 162.66 kg/m3 | 0.01142 | 111.667 K | 0.0 Debye | 16
250 | 20 | 16.497 | 0.060619 | 657.27 | 778.51 | 4.6705 | 1.655 | 2.3493 | 401.07 | 0.613 | 9.8029 | 0.029357 | vapor | 190.564 K | 45.992 bar | 162.66 kg/m3 | 0.01142 | 111.667 K | 0.0 Debye | 16
250 | 21 | 17.382 | 0.05753 | 656.25 | 777.07 | 4.6411 | 1.657 | 2.3619 | 400.48 | 0.61243 | 9.8249 | 0.029461 | vapor | 190.564 K | 45.992 bar | 162.66 kg/m3 | 0.01142 | 111.667 K | 0.0 Debye | 16
250 | 22 | 18.274 | 0.054722 | 655.23 | 775.62 | 4.6129 | 1.6591 | 2.3747 | 399.89 | 0.61184 | 9.8475 | 0.029566 | vapor | 190.564 K | 45.992 bar | 162.66 kg/m3 | 0.01142 | 111.667 K | 0.0 Debye | 16
250 | 23 | 19.172 | 0.052158 | 654.2 | 774.16 | 4.5857 | 1.6611 | 2.3878 | 399.31 | 0.61122 | 9.8705 | 0.029673 | vapor | 190.564 K | 45.992 bar | 162.66 kg/m3 | 0.01142 | 111.667 K | 0.0 Debye | 16
250 | 24 | 20.077 | 0.049808 | 653.16 | 772.7 | 4.5594 | 1.6631 | 2.401 | 398.73 | 0.61057 | 9.8941 | 0.029781 | vapor | 190.564 K | 45.992 bar | 162.66 kg/m3 | 0.01142 | 111.667 K | 0.0 Debye | 16
250 | 25 | 20.989 | 0.047645 | 652.12 | 771.23 | 4.5341 | 1.6652 | 2.4145 | 398.15 | 0.60988 | 9.9182 | 0.029892 | vapor | 190.564 K | 45.992 bar | 162.66 kg/m3 | 0.01142 | 111.667 K | 0.0 Debye | 16
250 | 26 | 21.907 | 0.045648 | 651.07 | 769.75 | 4.5095 | 1.6672 | 2.4283 | 397.58 | 0.60917 | 9.9429 | 0.030004 | vapor | 190.564 K | 45.992 bar | 162.66 kg/m3 | 0.01142 | 111.667 K | 0.0 Debye | 16
250 | 27 | 22.831 | 0.043799 | 650.01 | 768.27 | 4.4857 | 1.6693 | 2.4422 | 397.02 | 0.60842 | 9.9681 | 0.030118 | vapor | 190.564 K | 45.992 bar | 162.66 kg/m3 | 0.01142 | 111.667 K | 0.0 Debye | 16
250 | 28 | 23.763 | 0.042082 | 648.95 | 766.78 | 4.4626 | 1.6714 | 2.4564 | 396.46 | 0.60764 | 9.9939 | 0.030234 | vapor | 190.564 K | 45.992 bar | 162.66 kg/m3 | 0.01142 | 111.667 K | 0.0 Debye | 16
250 | 29 | 24.702 | 0.040483 | 647.89 | 765.29 | 4.4401 | 1.6735 | 2.4709 | 395.9 | 0.60683 | 10.02 | 0.030352 | vapor | 190.564 K | 45.992 bar | 162.66 kg/m3 | 0.01142 | 111.667 K | 0.0 Debye | 16
250 | 30 | 25.647 | 0.038991 | 646.81 | 763.78 | 4.4182 | 1.6756 | 2.4856 | 395.36 | 0.60597 | 10.047 | 0.030472 | vapor | 190.564 K | 45.992 bar | 162.66 kg/m3 | 0.01142 | 111.667 K | 0.0 Debye | 16
250 | 31 | 26.6 | 0.037594 | 645.73 | 762.27 | 4.3968 | 1.6777 | 2.5005 | 394.81 | 0.60509 | 10.075 | 0.030594 | vapor | 190.564 K | 45.992 bar | 162.66 kg/m3 | 0.01142 | 111.667 K | 0.0 Debye | 16
250 | 32 | 27.559 | 0.036285 | 644.65 | 760.76 | 4.376 | 1.6798 | 2.5157 | 394.28 | 0.60416 | 10.103 | 0.030718 | vapor | 190.564 K | 45.992 bar | 162.66 kg/m3 | 0.01142 | 111.667 K | 0.0 Debye | 16
250 | 33 | 28.526 | 0.035055 | 643.55 | 759.23 | 4.3556 | 1.6819 | 2.5311 | 393.75 | 0.6032 | 10.132 | 0.030844 | vapor | 190.564 K | 45.992 bar | 162.66 kg/m3 | 0.01142 | 111.667 K | 0.0 Debye | 16
250 | 34 | 29.501 | 0.033897 | 642.45 | 757.7 | 4.3357 | 1.6841 | 2.5469 | 393.23 | 0.6022 | 10.161 | 0.030973 | vapor | 190.564 K | 45.992 bar | 162.66 kg/m3 | 0.01142 | 111.667 K | 0.0 Debye | 16
250 | 35 | 30.483 | 0.032806 | 641.35 | 756.17 | 4.3162 | 1.6862 | 2.5629 | 392.71 | 0.60116 | 10.191 | 0.031104 | vapor | 190.564 K | 45.992 bar | 162.66 kg/m3 | 0.01142 | 111.667 K | 0.0 Debye | 16
250 | 36 | 31.472 | 0.031774 | 640.24 | 754.62 | 4.2971 | 1.6884 | 2.5791 | 392.2 | 0.60008 | 10.222 | 0.031237 | vapor | 190.564 K | 45.992 bar | 162.66 kg/m3 | 0.01142 | 111.667 K | 0.0 Debye | 16
250 | 37 | 32.469 | 0.030799 | 639.12 | 753.07 | 4.2784 | 1.6906 | 2.5957 | 391.7 | 0.59895 | 10.253 | 0.031372 | vapor | 190.564 K | 45.992 bar | 162.66 kg/m3 | 0.01142 | 111.667 K | 0.0 Debye | 16
250 | 38 | 33.473 | 0.029875 | 637.99 | 751.51 | 4.26 | 1.6928 | 2.6125 | 391.2 | 0.59779 | 10.285 | 0.03151 | vapor | 190.564 K | 45.992 bar | 162.66 kg/m3 | 0.01142 | 111.667 K | 0.0 Debye | 16
250 | 39 | 34.486 | 0.028998 | 636.86 | 749.95 | 4.242 | 1.6949 | 2.6296 | 390.72 | 0.59658 | 10.318 | 0.03165 | vapor | 190.564 K | 45.992 bar | 162.66 kg/m3 | 0.01142 | 111.667 K | 0.0 Debye | 16
250 | 40 | 35.506 | 0.028164 | 635.72 | 748.38 | 4.2243 | 1.6971 | 2.647 | 390.24 | 0.59532 | 10.352 | 0.031793 | vapor | 190.564 K | 45.992 bar | 162.66 kg/m3 | 0.01142 | 111.667 K | 0.0 Debye | 16
250 | 41 | 36.534 | 0.027372 | 634.57 | 746.8 | 4.2069 | 1.6994 | 2.6647 | 389.77 | 0.59402 | 10.386 | 0.031938 | vapor | 190.564 K | 45.992 bar | 162.66 kg/m3 | 0.01142 | 111.667 K | 0.0 Debye | 16
250 | 42 | 37.57 | 0.026617 | 633.42 | 745.21 | 4.1897 | 1.7016 | 2.6827 | 389.31 | 0.59267 | 10.421 | 0.032086 | vapor | 190.564 K | 45.992 bar | 162.66 kg/m3 | 0.01142 | 111.667 K | 0.0 Debye | 16
250 | 43 | 38.615 | 0.025897 | 632.26 | 743.62 | 4.1729 | 1.7038 | 2.701 | 388.86 | 0.59128 | 10.456 | 0.032236 | vapor | 190.564 K | 45.992 bar | 162.66 kg/m3 | 0.01142 | 111.667 K | 0.0 Debye | 16
250 | 44 | 39.667 | 0.02521 | 631.09 | 742.02 | 4.1562 | 1.706 | 2.7196 | 388.41 | 0.58984 | 10.493 | 0.03239 | vapor | 190.564 K | 45.992 bar | 162.66 kg/m3 | 0.01142 | 111.667 K | 0.0 Debye | 16
250 | 45 | 40.728 | 0.024553 | 629.92 | 740.41 | 4.1398 | 1.7083 | 2.7385 | 387.98 | 0.58834 | 10.53 | 0.032546 | vapor | 190.564 K | 45.992 bar | 162.66 kg/m3 | 0.01142 | 111.667 K | 0.0 Debye | 16
250 | 46 | 41.797 | 0.023925 | 628.74 | 738.79 | 4.1237 | 1.7105 | 2.7578 | 387.56 | 0.5868 | 10.568 | 0.032705 | supercritical | 190.564 K | 45.992 bar | 162.66 kg/m3 | 0.01142 | 111.667 K | 0.0 Debye | 16
250 | 47 | 42.875 | 0.023324 | 627.55 | 737.17 | 4.1078 | 1.7128 | 2.7773 | 387.14 | 0.58521 | 10.607 | 0.032867 | supercritical | 190.564 K | 45.992 bar | 162.66 kg/m3 | 0.01142 | 111.667 K | 0.0 Debye | 16
250 | 48 | 43.961 | 0.022747 | 626.36 | 735.54 | 4.092 | 1.715 | 2.7972 | 386.74 | 0.58356 | 10.646 | 0.033031 | supercritical | 190.564 K | 45.992 bar | 162.66 kg/m3 | 0.01142 | 111.667 K | 0.0 Debye | 16
250 | 49 | 45.056 | 0.022195 | 625.15 | 733.91 | 4.0765 | 1.7173 | 2.8174 | 386.35 | 0.58187 | 10.687 | 0.033199 | supercritical | 190.564 K | 45.992 bar | 162.66 kg/m3 | 0.01142 | 111.667 K | 0.0 Debye | 16
250 | 50 | 46.159 | 0.021664 | 623.94 | 732.26 | 4.0612 | 1.7196 | 2.8379 | 385.97 | 0.58011 | 10.728 | 0.03337 | supercritical | 190.564 K | 45.992 bar | 162.66 kg/m3 | 0.01142 | 111.667 K | 0.0 Debye | 16
250 | 51 | 47.271 | 0.021154 | 622.73 | 730.61 | 4.046 | 1.7218 | 2.8588 | 385.6 | 0.57831 | 10.77 | 0.033544 | supercritical | 190.564 K | 45.992 bar | 162.66 kg/m3 | 0.01142 | 111.667 K | 0.0 Debye | 16
250 | 52 | 48.392 | 0.020664 | 621.5 | 728.96 | 4.031 | 1.7241 | 2.8799 | 385.25 | 0.57645 | 10.813 | 0.033722 | supercritical | 190.564 K | 45.992 bar | 162.66 kg/m3 | 0.01142 | 111.667 K | 0.0 Debye | 16
250 | 53 | 49.522 | 0.020193 | 620.27 | 727.29 | 4.0162 | 1.7264 | 2.9015 | 384.9 | 0.57453 | 10.857 | 0.033902 | supercritical | 190.564 K | 45.992 bar | 162.66 kg/m3 | 0.01142 | 111.667 K | 0.0 Debye | 16
250 | 54 | 50.661 | 0.019739 | 619.03 | 725.62 | 4.0015 | 1.7287 | 2.9233 | 384.57 | 0.57255 | 10.901 | 0.034086 | supercritical | 190.564 K | 45.992 bar | 162.66 kg/m3 | 0.01142 | 111.667 K | 0.0 Debye | 16
250 | 55 | 51.809 | 0.019302 | 617.79 | 723.95 | 3.987 | 1.7309 | 2.9455 | 384.26 | 0.57052 | 10.947 | 0.034273 | supercritical | 190.564 K | 45.992 bar | 162.66 kg/m3 | 0.01142 | 111.667 K | 0.0 Debye | 16
250 | 56 | 52.966 | 0.01888 | 616.54 | 722.26 | 3.9726 | 1.7332 | 2.968 | 383.95 | 0.56843 | 10.994 | 0.034464 | supercritical | 190.564 K | 45.992 bar | 162.66 kg/m3 | 0.01142 | 111.667 K | 0.0 Debye | 16
250 | 57 | 54.132 | 0.018473 | 615.28 | 720.57 | 3.9584 | 1.7355 | 2.9909 | 383.67 | 0.56628 | 11.041 | 0.034658 | supercritical | 190.564 K | 45.992 bar | 162.66 kg/m3 | 0.01142 | 111.667 K | 0.0 Debye | 16
250 | 58 | 55.308 | 0.018081 | 614.01 | 718.88 | 3.9443 | 1.7378 | 3.014 | 383.39 | 0.56407 | 11.09 | 0.034856 | supercritical | 190.564 K | 45.992 bar | 162.66 kg/m3 | 0.01142 | 111.667 K | 0.0 Debye | 16
250 | 59 | 56.492 | 0.017702 | 612.73 | 717.17 | 3.9303 | 1.7401 | 3.0376 | 383.13 | 0.5618 | 11.139 | 0.035057 | supercritical | 190.564 K | 45.992 bar | 162.66 kg/m3 | 0.01142 | 111.667 K | 0.0 Debye | 16
250 | 60 | 57.686 | 0.017335 | 611.45 | 715.46 | 3.9165 | 1.7423 | 3.0614 | 382.89 | 0.55947 | 11.19 | 0.035262 | supercritical | 190.564 K | 45.992 bar | 162.66 kg/m3 | 0.01142 | 111.667 K | 0.0 Debye | 16
250 | 61 | 58.889 | 0.016981 | 610.16 | 713.75 | 3.9028 | 1.7446 | 3.0856 | 382.67 | 0.55708 | 11.241 | 0.035471 | supercritical | 190.564 K | 45.992 bar | 162.66 kg/m3 | 0.01142 | 111.667 K | 0.0 Debye | 16
250 | 62 | 60.102 | 0.016638 | 608.87 | 712.02 | 3.8891 | 1.7469 | 3.1101 | 382.46 | 0.55463 | 11.293 | 0.035683 | supercritical | 190.564 K | 45.992 bar | 162.66 kg/m3 | 0.01142 | 111.667 K | 0.0 Debye | 16
250 | 63 | 61.324 | 0.016307 | 607.56 | 710.3 | 3.8756 | 1.7492 | 3.135 | 382.26 | 0.55211 | 11.347 | 0.0359 | supercritical | 190.564 K | 45.992 bar | 162.66 kg/m3 | 0.01142 | 111.667 K | 0.0 Debye | 16
250 | 64 | 62.555 | 0.015986 | 606.25 | 708.56 | 3.8622 | 1.7514 | 3.1602 | 382.09 | 0.54953 | 11.401 | 0.03612 | supercritical | 190.564 K | 45.992 bar | 162.66 kg/m3 | 0.01142 | 111.667 K | 0.0 Debye | 16
250 | 65 | 63.796 | 0.015675 | 604.94 | 706.82 | 3.849 | 1.7537 | 3.1857 | 381.93 | 0.54689 | 11.457 | 0.036344 | supercritical | 190.564 K | 45.992 bar | 162.66 kg/m3 | 0.01142 | 111.667 K | 0.0 Debye | 16
250 | 66 | 65.046 | 0.015374 | 603.61 | 705.08 | 3.8358 | 1.7559 | 3.2115 | 381.79 | 0.54419 | 11.514 | 0.036572 | supercritical | 190.564 K | 45.992 bar | 162.66 kg/m3 | 0.01142 | 111.667 K | 0.0 Debye | 16
250 | 67 | 66.305 | 0.015082 | 602.28 | 703.33 | 3.8227 | 1.7582 | 3.2376 | 381.67 | 0.54142 | 11.572 | 0.036804 | supercritical | 190.564 K | 45.992 bar | 162.66 kg/m3 | 0.01142 | 111.667 K | 0.0 Debye | 16
250 | 68 | 67.574 | 0.014799 | 600.94 | 701.57 | 3.8097 | 1.7604 | 3.264 | 381.57 | 0.53859 | 11.63 | 0.03704 | supercritical | 190.564 K | 45.992 bar | 162.66 kg/m3 | 0.01142 | 111.667 K | 0.0 Debye | 16
250 | 69 | 68.852 | 0.014524 | 599.6 | 699.81 | 3.7968 | 1.7626 | 3.2907 | 381.5 | 0.53569 | 11.69 | 0.03728 | supercritical | 190.564 K | 45.992 bar | 162.66 kg/m3 | 0.01142 | 111.667 K | 0.0 Debye | 16
250 | 70 | 70.139 | 0.014257 | 598.25 | 698.05 | 3.784 | 1.7648 | 3.3177 | 381.44 | 0.53273 | 11.751 | 0.037524 | supercritical | 190.564 K | 45.992 bar | 162.66 kg/m3 | 0.01142 | 111.667 K | 0.0 Debye | 16
250 | 71 | 71.436 | 0.013999 | 596.89 | 696.28 | 3.7712 | 1.767 | 3.3449 | 381.4 | 0.52971 | 11.814 | 0.037772 | supercritical | 190.564 K | 45.992 bar | 162.66 kg/m3 | 0.01142 | 111.667 K | 0.0 Debye | 16
250 | 72 | 72.742 | 0.013747 | 595.52 | 694.5 | 3.7586 | 1.7692 | 3.3725 | 381.39 | 0.52662 | 11.877 | 0.038024 | supercritical | 190.564 K | 45.992 bar | 162.66 kg/m3 | 0.01142 | 111.667 K | 0.0 Debye | 16
250 | 73 | 74.057 | 0.013503 | 594.15 | 692.73 | 3.746 | 1.7714 | 3.4002 | 381.39 | 0.52347 | 11.942 | 0.03828 | supercritical | 190.564 K | 45.992 bar | 162.66 kg/m3 | 0.01142 | 111.667 K | 0.0 Debye | 16
250 | 74 | 75.381 | 0.013266 | 592.78 | 690.94 | 3.7335 | 1.7735 | 3.4282 | 381.43 | 0.52026 | 12.008 | 0.03854 | supercritical | 190.564 K | 45.992 bar | 162.66 kg/m3 | 0.01142 | 111.667 K | 0.0 Debye | 16
250 | 75 | 76.714 | 0.013035 | 591.39 | 689.16 | 3.7211 | 1.7756 | 3.4565 | 381.48 | 0.51698 | 12.075 | 0.038805 | supercritical | 190.564 K | 45.992 bar | 162.66 kg/m3 | 0.01142 | 111.667 K | 0.0 Debye | 16
250 | 76 | 78.056 | 0.012811 | 590.01 | 687.37 | 3.7088 | 1.7777 | 3.4849 | 381.56 | 0.51364 | 12.143 | 0.039073 | supercritical | 190.564 K | 45.992 bar | 162.66 kg/m3 | 0.01142 | 111.667 K | 0.0 Debye | 16
250 | 77 | 79.407 | 0.012593 | 588.61 | 685.58 | 3.6966 | 1.7798 | 3.5136 | 381.66 | 0.51024 | 12.212 | 0.039346 | supercritical | 190.564 K | 45.992 bar | 162.66 kg/m3 | 0.01142 | 111.667 K | 0.0 Debye | 16
250 | 78 | 80.767 | 0.012381 | 587.21 | 683.79 | 3.6844 | 1.7819 | 3.5424 | 381.79 | 0.50678 | 12.283 | 0.039623 | supercritical | 190.564 K | 45.992 bar | 162.66 kg/m3 | 0.01142 | 111.667 K | 0.0 Debye | 16
250 | 79 | 82.135 | 0.012175 | 585.81 | 681.99 | 3.6723 | 1.784 | 3.5713 | 381.95 | 0.50326 | 12.354 | 0.039903 | supercritical | 190.564 K | 45.992 bar | 162.66 kg/m3 | 0.01142 | 111.667 K | 0.0 Debye | 16
250 | 80 | 83.511 | 0.011974 | 584.4 | 680.19 | 3.6603 | 1.786 | 3.6004 | 382.13 | 0.49968 | 12.428 | 0.040188 | supercritical | 190.564 K | 45.992 bar | 162.66 kg/m3 | 0.01142 | 111.667 K | 0.0 Debye | 16
250 | 81 | 84.896 | 0.011779 | 582.98 | 678.39 | 3.6483 | 1.788 | 3.6296 | 382.34 | 0.49604 | 12.502 | 0.040477 | supercritical | 190.564 K | 45.992 bar | 162.66 kg/m3 | 0.01142 | 111.667 K | 0.0 Debye | 16
250 | 82 | 86.288 | 0.011589 | 581.56 | 676.59 | 3.6365 | 1.79 | 3.6589 | 382.58 | 0.49235 | 12.577 | 0.040769 | supercritical | 190.564 K | 45.992 bar | 162.66 kg/m3 | 0.01142 | 111.667 K | 0.0 Debye | 16
250 | 83 | 87.689 | 0.011404 | 580.14 | 674.79 | 3.6246 | 1.7919 | 3.6883 | 382.85 | 0.48859 | 12.654 | 0.041065 | supercritical | 190.564 K | 45.992 bar | 162.66 kg/m3 | 0.01142 | 111.667 K | 0.0 Debye | 16
250 | 84 | 89.097 | 0.011224 | 578.71 | 672.99 | 3.6129 | 1.7939 | 3.7176 | 383.14 | 0.48478 | 12.732 | 0.041365 | supercritical | 190.564 K | 45.992 bar | 162.66 kg/m3 | 0.01142 | 111.667 K | 0.0 Debye | 16
250 | 85 | 90.512 | 0.011048 | 577.27 | 671.18 | 3.6012 | 1.7957 | 3.7471 | 383.46 | 0.48092 | 12.811 | 0.041669 | supercritical | 190.564 K | 45.992 bar | 162.66 kg/m3 | 0.01142 | 111.667 K | 0.0 Debye | 16
250 | 86 | 91.935 | 0.010877 | 575.84 | 669.38 | 3.5897 | 1.7976 | 3.7764 | 383.82 | 0.477 | 12.892 | 0.041976 | supercritical | 190.564 K | 45.992 bar | 162.66 kg/m3 | 0.01142 | 111.667 K | 0.0 Debye | 16
250 | 87 | 93.364 | 0.010711 | 574.4 | 667.58 | 3.5781 | 1.7994 | 3.8058 | 384.2 | 0.47303 | 12.974 | 0.042287 | supercritical | 190.564 K | 45.992 bar | 162.66 kg/m3 | 0.01142 | 111.667 K | 0.0 Debye | 16
250 | 88 | 94.8 | 0.010548 | 572.95 | 665.78 | 3.5667 | 1.8012 | 3.8351 | 384.62 | 0.46901 | 13.057 | 0.042601 | supercritical | 190.564 K | 45.992 bar | 162.66 kg/m3 | 0.01142 | 111.667 K | 0.0 Debye | 16
250 | 89 | 96.243 | 0.01039 | 571.51 | 663.98 | 3.5553 | 1.803 | 3.8642 | 385.07 | 0.46495 | 13.141 | 0.042919 | supercritical | 190.564 K | 45.992 bar | 162.66 kg/m3 | 0.01142 | 111.667 K | 0.0 Debye | 16
250 | 90 | 97.691 | 0.010236 | 570.06 | 662.19 | 3.544 | 1.8047 | 3.8933 | 385.55 | 0.46083 | 13.227 | 0.043239 | supercritical | 190.564 K | 45.992 bar | 162.66 kg/m3 | 0.01142 | 111.667 K | 0.0 Debye | 16
250 | 91 | 99.145 | 0.010086 | 568.61 | 660.4 | 3.5328 | 1.8064 | 3.9221 | 386.06 | 0.45667 | 13.313 | 0.043563 | supercritical | 190.564 K | 45.992 bar | 162.66 kg/m3 | 0.01142 | 111.667 K | 0.0 Debye | 16
250 | 92 | 100.6 | 0.0099399 | 567.16 | 658.61 | 3.5216 | 1.8081 | 3.9508 | 386.61 | 0.45247 | 13.401 | 0.043889 | supercritical | 190.564 K | 45.992 bar | 162.66 kg/m3 | 0.01142 | 111.667 K | 0.0 Debye | 16
250 | 93 | 102.07 | 0.0097973 | 565.71 | 656.82 | 3.5105 | 1.8097 | 3.9792 | 387.19 | 0.44823 | 13.491 | 0.044218 | supercritical | 190.564 K | 45.992 bar | 162.66 kg/m3 | 0.01142 | 111.667 K | 0.0 Debye | 16
250 | 94 | 103.54 | 0.0096583 | 564.25 | 655.04 | 3.4995 | 1.8113 | 4.0073 | 387.8 | 0.44394 | 13.581 | 0.04455 | supercritical | 190.564 K | 45.992 bar | 162.66 kg/m3 | 0.01142 | 111.667 K | 0.0 Debye | 16
250 | 95 | 105.01 | 0.0095228 | 562.8 | 653.26 | 3.4886 | 1.8128 | 4.0352 | 388.45 | 0.43962 | 13.673 | 0.044885 | supercritical | 190.564 K | 45.992 bar | 162.66 kg/m3 | 0.01142 | 111.667 K | 0.0 Debye | 16
250 | 96 | 106.49 | 0.0093907 | 561.34 | 651.49 | 3.4777 | 1.8143 | 4.0627 | 389.13 | 0.43527 | 13.765 | 0.045221 | supercritical | 190.564 K | 45.992 bar | 162.66 kg/m3 | 0.01142 | 111.667 K | 0.0 Debye | 16
250 | 97 | 107.97 | 0.009262 | 559.89 | 649.73 | 3.4669 | 1.8158 | 4.0898 | 389.85 | 0.43088 | 13.859 | 0.04556 | supercritical | 190.564 K | 45.992 bar | 162.66 kg/m3 | 0.01142 | 111.667 K | 0.0 Debye | 16
250 | 98 | 109.45 | 0.0091364 | 558.43 | 647.97 | 3.4562 | 1.8172 | 4.1165 | 390.6 | 0.42646 | 13.954 | 0.0459 | supercritical | 190.564 K | 45.992 bar | 162.66 kg/m3 | 0.01142 | 111.667 K | 0.0 Debye | 16
250 | 99 | 110.94 | 0.0090141 | 556.98 | 646.22 | 3.4455 | 1.8185 | 4.1427 | 391.39 | 0.42201 | 14.051 | 0.046242 | supercritical | 190.564 K | 45.992 bar | 162.66 kg/m3 | 0.01142 | 111.667 K | 0.0 Debye | 16
250 | 100 | 112.43 | 0.0088948 | 555.52 | 644.47 | 3.435 | 1.8199 | 4.1685 | 392.22 | 0.41754 | 14.148 | 0.046586 | supercritical | 190.564 K | 45.992 bar | 162.66 kg/m3 | 0.01142 | 111.667 K | 0.0 Debye | 16
275 | 1 | 0.70325 | 1.422 | 716.68 | 858.87 | 6.503 | 1.6602 | 2.1843 | 432.04 | 0.51541 | 10.316 | 0.03084 | vapor | 190.564 K | 45.992 bar | 162.66 kg/m3 | 0.01142 | 111.667 K | 0.0 Debye | 16
275 | 2 | 1.4098 | 0.70934 | 715.88 | 857.74 | 6.1408 | 1.6615 | 2.1914 | 431.58 | 0.51497 | 10.33 | 0.030913 | vapor | 190.564 K | 45.992 bar | 162.66 kg/m3 | 0.01142 | 111.667 K | 0.0 Debye | 16
275 | 3 | 2.1195 | 0.4718 | 715.07 | 856.61 | 5.9278 | 1.6627 | 2.1987 | 431.13 | 0.51451 | 10.344 | 0.030986 | vapor | 190.564 K | 45.992 bar | 162.66 kg/m3 | 0.01142 | 111.667 K | 0.0 Debye | 16
275 | 4 | 2.8326 | 0.35303 | 714.27 | 855.48 | 5.7757 | 1.664 | 2.206 | 430.68 | 0.51404 | 10.358 | 0.031059 | vapor | 190.564 K | 45.992 bar | 162.66 kg/m3 | 0.01142 | 111.667 K | 0.0 Debye | 16
275 | 5 | 3.549 | 0.28177 | 713.46 | 854.35 | 5.6571 | 1.6654 | 2.2134 | 430.23 | 0.51355 | 10.372 | 0.031132 | vapor | 190.564 K | 45.992 bar | 162.66 kg/m3 | 0.01142 | 111.667 K | 0.0 Debye | 16
275 | 6 | 4.2688 | 0.23426 | 712.65 | 853.21 | 5.5597 | 1.6667 | 2.2209 | 429.78 | 0.51306 | 10.387 | 0.031206 | vapor | 190.564 K | 45.992 bar | 162.66 kg/m3 | 0.01142 | 111.667 K | 0.0 Debye | 16
275 | 7 | 4.9919 | 0.20033 | 711.84 | 852.07 | 5.4769 | 1.668 | 2.2285 | 429.34 | 0.51255 | 10.402 | 0.031281 | vapor | 190.564 K | 45.992 bar | 162.66 kg/m3 | 0.01142 | 111.667 K | 0.0 Debye | 16
275 | 8 | 5.7184 | 0.17488 | 711.02 | 850.92 | 5.4047 | 1.6693 | 2.2362 | 428.91 | 0.51203 | 10.417 | 0.031356 | vapor | 190.564 K | 45.992 bar | 162.66 kg/m3 | 0.01142 | 111.667 K | 0.0 Debye | 16
275 | 9 | 6.4483 | 0.15508 | 710.21 | 849.78 | 5.3407 | 1.6706 | 2.2439 | 428.47 | 0.5115 | 10.433 | 0.031432 | vapor | 190.564 K | 45.992 bar | 162.66 kg/m3 | 0.01142 | 111.667 K | 0.0 Debye | 16
275 | 10 | 7.1816 | 0.13924 | 709.38 | 848.63 | 5.2831 | 1.6719 | 2.2518 | 428.04 | 0.51096 | 10.448 | 0.031509 | vapor | 190.564 K | 45.992 bar | 162.66 kg/m3 | 0.01142 | 111.667 K | 0.0 Debye | 16
275 | 11 | 7.9184 | 0.12629 | 708.56 | 847.48 | 5.2307 | 1.6733 | 2.2597 | 427.62 | 0.5104 | 10.465 | 0.031586 | vapor | 190.564 K | 45.992 bar | 162.66 kg/m3 | 0.01142 | 111.667 K | 0.0 Debye | 16
275 | 12 | 8.6587 | 0.11549 | 707.73 | 846.32 | 5.1826 | 1.6746 | 2.2677 | 427.2 | 0.50983 | 10.481 | 0.031665 | vapor | 190.564 K | 45.992 bar | 162.66 kg/m3 | 0.01142 | 111.667 K | 0.0 Debye | 16
275 | 13 | 9.4025 | 0.10636 | 706.9 | 845.16 | 5.1381 | 1.6759 | 2.2758 | 426.78 | 0.50924 | 10.498 | 0.031744 | vapor | 190.564 K | 45.992 bar | 162.66 kg/m3 | 0.01142 | 111.667 K | 0.0 Debye | 16
275 | 14 | 10.15 | 0.098524 | 706.07 | 844 | 5.0967 | 1.6773 | 2.2839 | 426.36 | 0.50864 | 10.515 | 0.031824 | vapor | 190.564 K | 45.992 bar | 162.66 kg/m3 | 0.01142 | 111.667 K | 0.0 Debye | 16
275 | 15 | 10.901 | 0.091738 | 705.23 | 842.84 | 5.0579 | 1.6786 | 2.2922 | 425.95 | 0.50802 | 10.532 | 0.031905 | vapor | 190.564 K | 45.992 bar | 162.66 kg/m3 | 0.01142 | 111.667 K | 0.0 Debye | 16
275 | 16 | 11.655 | 0.0858 | 704.4 | 841.68 | 5.0214 | 1.68 | 2.3006 | 425.55 | 0.5074 | 10.55 | 0.031987 | vapor | 190.564 K | 45.992 bar | 162.66 kg/m3 | 0.01142 | 111.667 K | 0.0 Debye | 16
275 | 17 | 12.413 | 0.08056 | 703.55 | 840.51 | 4.9869 | 1.6813 | 2.309 | 425.15 | 0.50675 | 10.568 | 0.03207 | vapor | 190.564 K | 45.992 bar | 162.66 kg/m3 | 0.01142 | 111.667 K | 0.0 Debye | 16
275 | 18 | 13.175 | 0.075903 | 702.71 | 839.33 | 4.9542 | 1.6827 | 2.3176 | 424.75 | 0.50609 | 10.587 | 0.032154 | vapor | 190.564 K | 45.992 bar | 162.66 kg/m3 | 0.01142 | 111.667 K | 0.0 Debye | 16
275 | 19 | 13.94 | 0.071736 | 701.86 | 838.16 | 4.9231 | 1.684 | 2.3262 | 424.35 | 0.50542 | 10.606 | 0.032239 | vapor | 190.564 K | 45.992 bar | 162.66 kg/m3 | 0.01142 | 111.667 K | 0.0 Debye | 16
275 | 20 | 14.709 | 0.067986 | 701.01 | 836.98 | 4.8934 | 1.6854 | 2.3349 | 423.96 | 0.50472 | 10.625 | 0.032325 | vapor | 190.564 K | 45.992 bar | 162.66 kg/m3 | 0.01142 | 111.667 K | 0.0 Debye | 16
275 | 21 | 15.481 | 0.064594 | 700.16 | 835.8 | 4.865 | 1.6868 | 2.3438 | 423.58 | 0.50402 | 10.644 | 0.032412 | vapor | 190.564 K | 45.992 bar | 162.66 kg/m3 | 0.01142 | 111.667 K | 0.0 Debye | 16
275 | 22 | 16.258 | 0.061509 | 699.3 | 834.62 | 4.8378 | 1.6881 | 2.3527 | 423.2 | 0.50329 | 10.664 | 0.0325 | vapor | 190.564 K | 45.992 bar | 162.66 kg/m3 | 0.01142 | 111.667 K | 0.0 Debye | 16
275 | 23 | 17.038 | 0.058693 | 698.44 | 833.44 | 4.8117 | 1.6895 | 2.3617 | 422.83 | 0.50255 | 10.684 | 0.032589 | vapor | 190.564 K | 45.992 bar | 162.66 kg/m3 | 0.01142 | 111.667 K | 0.0 Debye | 16
275 | 24 | 17.821 | 0.056112 | 697.58 | 832.25 | 4.7865 | 1.6909 | 2.3708 | 422.46 | 0.50179 | 10.705 | 0.032679 | vapor | 190.564 K | 45.992 bar | 162.66 kg/m3 | 0.01142 | 111.667 K | 0.0 Debye | 16
275 | 25 | 18.609 | 0.053737 | 696.71 | 831.06 | 4.7622 | 1.6923 | 2.38 | 422.09 | 0.50101 | 10.726 | 0.032771 | vapor | 190.564 K | 45.992 bar | 162.66 kg/m3 | 0.01142 | 111.667 K | 0.0 Debye | 16
275 | 26 | 19.4 | 0.051546 | 695.84 | 829.86 | 4.7387 | 1.6936 | 2.3893 | 421.73 | 0.50022 | 10.747 | 0.032863 | vapor | 190.564 K | 45.992 bar | 162.66 kg/m3 | 0.01142 | 111.667 K | 0.0 Debye | 16
275 | 27 | 20.195 | 0.049516 | 694.97 | 828.67 | 4.716 | 1.695 | 2.3987 | 421.37 | 0.49941 | 10.769 | 0.032956 | vapor | 190.564 K | 45.992 bar | 162.66 kg/m3 | 0.01142 | 111.667 K | 0.0 Debye | 16
275 | 28 | 20.994 | 0.047632 | 694.1 | 827.47 | 4.694 | 1.6964 | 2.4082 | 421.02 | 0.49858 | 10.791 | 0.033051 | vapor | 190.564 K | 45.992 bar | 162.66 kg/m3 | 0.01142 | 111.667 K | 0.0 Debye | 16
275 | 29 | 21.797 | 0.045878 | 693.22 | 826.26 | 4.6726 | 1.6978 | 2.4179 | 420.68 | 0.49773 | 10.813 | 0.033147 | vapor | 190.564 K | 45.992 bar | 162.66 kg/m3 | 0.01142 | 111.667 K | 0.0 Debye | 16
275 | 30 | 22.604 | 0.04424 | 692.34 | 825.06 | 4.6518 | 1.6992 | 2.4276 | 420.34 | 0.49686 | 10.836 | 0.033244 | vapor | 190.564 K | 45.992 bar | 162.66 kg/m3 | 0.01142 | 111.667 K | 0.0 Debye | 16
275 | 31 | 23.414 | 0.042709 | 691.45 | 823.85 | 4.6316 | 1.7006 | 2.4374 | 420.01 | 0.49597 | 10.859 | 0.033342 | vapor | 190.564 K | 45.992 bar | 162.66 kg/m3 | 0.01142 | 111.667 K | 0.0 Debye | 16
275 | 32 | 24.229 | 0.041273 | 690.57 | 822.64 | 4.612 | 1.702 | 2.4473 | 419.68 | 0.49506 | 10.883 | 0.033441 | vapor | 190.564 K | 45.992 bar | 162.66 kg/m3 | 0.01142 | 111.667 K | 0.0 Debye | 16
275 | 33 | 25.047 | 0.039925 | 689.68 | 821.43 | 4.5928 | 1.7034 | 2.4573 | 419.36 | 0.49413 | 10.907 | 0.033542 | vapor | 190.564 K | 45.992 bar | 162.66 kg/m3 | 0.01142 | 111.667 K | 0.0 Debye | 16
275 | 34 | 25.869 | 0.038656 | 688.78 | 820.21 | 4.5741 | 1.7048 | 2.4675 | 419.04 | 0.49318 | 10.931 | 0.033644 | vapor | 190.564 K | 45.992 bar | 162.66 kg/m3 | 0.01142 | 111.667 K | 0.0 Debye | 16
275 | 35 | 26.696 | 0.037459 | 687.89 | 819 | 4.5558 | 1.7062 | 2.4777 | 418.73 | 0.49221 | 10.956 | 0.033747 | vapor | 190.564 K | 45.992 bar | 162.66 kg/m3 | 0.01142 | 111.667 K | 0.0 Debye | 16
275 | 36 | 27.526 | 0.03633 | 686.99 | 817.77 | 4.538 | 1.7076 | 2.488 | 418.43 | 0.49122 | 10.981 | 0.033851 | vapor | 190.564 K | 45.992 bar | 162.66 kg/m3 | 0.01142 | 111.667 K | 0.0 Debye | 16
275 | 37 | 28.36 | 0.035261 | 686.09 | 816.55 | 4.5205 | 1.709 | 2.4985 | 418.13 | 0.49021 | 11.007 | 0.033957 | vapor | 190.564 K | 45.992 bar | 162.66 kg/m3 | 0.01142 | 111.667 K | 0.0 Debye | 16
275 | 38 | 29.198 | 0.034249 | 685.18 | 815.32 | 4.5034 | 1.7104 | 2.509 | 417.84 | 0.48918 | 11.033 | 0.034064 | vapor | 190.564 K | 45.992 bar | 162.66 kg/m3 | 0.01142 | 111.667 K | 0.0 Debye | 16
275 | 39 | 30.04 | 0.033289 | 684.27 | 814.1 | 4.4867 | 1.7119 | 2.5197 | 417.56 | 0.48813 | 11.059 | 0.034172 | vapor | 190.564 K | 45.992 bar | 162.66 kg/m3 | 0.01142 | 111.667 K | 0.0 Debye | 16
275 | 40 | 30.887 | 0.032377 | 683.36 | 812.86 | 4.4702 | 1.7133 | 2.5305 | 417.28 | 0.48705 | 11.086 | 0.034282 | vapor | 190.564 K | 45.992 bar | 162.66 kg/m3 | 0.01142 | 111.667 K | 0.0 Debye | 16
275 | 41 | 31.737 | 0.031509 | 682.44 | 811.63 | 4.4541 | 1.7147 | 2.5413 | 417.01 | 0.48595 | 11.113 | 0.034393 | vapor | 190.564 K | 45.992 bar | 162.66 kg/m3 | 0.01142 | 111.667 K | 0.0 Debye | 16
275 | 42 | 32.591 | 0.030683 | 681.53 | 810.39 | 4.4383 | 1.7161 | 2.5523 | 416.75 | 0.48483 | 11.141 | 0.034506 | vapor | 190.564 K | 45.992 bar | 162.66 kg/m3 | 0.01142 | 111.667 K | 0.0 Debye | 16
275 | 43 | 33.45 | 0.029896 | 680.6 | 809.16 | 4.4228 | 1.7175 | 2.5634 | 416.49 | 0.48369 | 11.169 | 0.03462 | vapor | 190.564 K | 45.992 bar | 162.66 kg/m3 | 0.01142 | 111.667 K | 0.0 Debye | 16
275 | 44 | 34.312 | 0.029144 | 679.68 | 807.92 | 4.4076 | 1.7189 | 2.5746 | 416.24 | 0.48252 | 11.198 | 0.034735 | vapor | 190.564 K | 45.992 bar | 162.66 kg/m3 | 0.01142 | 111.667 K | 0.0 Debye | 16
275 | 45 | 35.179 | 0.028426 | 678.75 | 806.67 | 4.3926 | 1.7204 | 2.5859 | 416 | 0.48133 | 11.227 | 0.034852 | vapor | 190.564 K | 45.992 bar | 162.66 kg/m3 | 0.01142 | 111.667 K | 0.0 Debye | 16
275 | 46 | 36.049 | 0.02774 | 677.82 | 805.43 | 4.3778 | 1.7218 | 2.5973 | 415.76 | 0.48011 | 11.256 | 0.03497 | supercritical | 190.564 K | 45.992 bar | 162.66 kg/m3 | 0.01142 | 111.667 K | 0.0 Debye | 16
275 | 47 | 36.924 | 0.027083 | 676.89 | 804.18 | 4.3633 | 1.7232 | 2.6088 | 415.54 | 0.47887 | 11.286 | 0.03509 | supercritical | 190.564 K | 45.992 bar | 162.66 kg/m3 | 0.01142 | 111.667 K | 0.0 Debye | 16
275 | 48 | 37.803 | 0.026453 | 675.95 | 802.93 | 4.3491 | 1.7246 | 2.6204 | 415.32 | 0.47761 | 11.317 | 0.035212 | supercritical | 190.564 K | 45.992 bar | 162.66 kg/m3 | 0.01142 | 111.667 K | 0.0 Debye | 16
275 | 49 | 38.686 | 0.025849 | 675.01 | 801.67 | 4.335 | 1.726 | 2.6322 | 415.11 | 0.47633 | 11.348 | 0.035334 | supercritical | 190.564 K | 45.992 bar | 162.66 kg/m3 | 0.01142 | 111.667 K | 0.0 Debye | 16
275 | 50 | 39.573 | 0.02527 | 674.07 | 800.42 | 4.3211 | 1.7274 | 2.644 | 414.91 | 0.47502 | 11.379 | 0.035459 | supercritical | 190.564 K | 45.992 bar | 162.66 kg/m3 | 0.01142 | 111.667 K | 0.0 Debye | 16
275 | 51 | 40.464 | 0.024713 | 673.12 | 799.16 | 4.3075 | 1.7289 | 2.656 | 414.71 | 0.47368 | 11.411 | 0.035585 | supercritical | 190.564 K | 45.992 bar | 162.66 kg/m3 | 0.01142 | 111.667 K | 0.0 Debye | 16
275 | 52 | 41.359 | 0.024178 | 672.18 | 797.9 | 4.294 | 1.7303 | 2.668 | 414.53 | 0.47232 | 11.443 | 0.035712 | supercritical | 190.564 K | 45.992 bar | 162.66 kg/m3 | 0.01142 | 111.667 K | 0.0 Debye | 16
275 | 53 | 42.259 | 0.023664 | 671.22 | 796.64 | 4.2807 | 1.7317 | 2.6802 | 414.35 | 0.47093 | 11.476 | 0.035842 | supercritical | 190.564 K | 45.992 bar | 162.66 kg/m3 | 0.01142 | 111.667 K | 0.0 Debye | 16
275 | 54 | 43.162 | 0.023168 | 670.27 | 795.38 | 4.2676 | 1.7331 | 2.6924 | 414.19 | 0.46952 | 11.509 | 0.035972 | supercritical | 190.564 K | 45.992 bar | 162.66 kg/m3 | 0.01142 | 111.667 K | 0.0 Debye | 16
275 | 55 | 44.07 | 0.022691 | 669.31 | 794.11 | 4.2547 | 1.7345 | 2.7048 | 414.03 | 0.46809 | 11.543 | 0.036105 | supercritical | 190.564 K | 45.992 bar | 162.66 kg/m3 | 0.01142 | 111.667 K | 0.0 Debye | 16
275 | 56 | 44.981 | 0.022231 | 668.35 | 792.85 | 4.2419 | 1.7359 | 2.7173 | 413.88 | 0.46663 | 11.577 | 0.036239 | supercritical | 190.564 K | 45.992 bar | 162.66 kg/m3 | 0.01142 | 111.667 K | 0.0 Debye | 16
275 | 57 | 45.897 | 0.021788 | 667.39 | 791.58 | 4.2293 | 1.7374 | 2.7298 | 413.74 | 0.46514 | 11.612 | 0.036374 | supercritical | 190.564 K | 45.992 bar | 162.66 kg/m3 | 0.01142 | 111.667 K | 0.0 Debye | 16
275 | 58 | 46.817 | 0.02136 | 666.42 | 790.31 | 4.2168 | 1.7388 | 2.7425 | 413.61 | 0.46363 | 11.647 | 0.036512 | supercritical | 190.564 K | 45.992 bar | 162.66 kg/m3 | 0.01142 | 111.667 K | 0.0 Debye | 16
275 | 59 | 47.741 | 0.020946 | 665.45 | 789.04 | 4.2045 | 1.7402 | 2.7553 | 413.49 | 0.46209 | 11.683 | 0.036651 | supercritical | 190.564 K | 45.992 bar | 162.66 kg/m3 | 0.01142 | 111.667 K | 0.0 Debye | 16
275 | 60 | 48.669 | 0.020547 | 664.48 | 787.76 | 4.1923 | 1.7416 | 2.7681 | 413.38 | 0.46052 | 11.719 | 0.036792 | supercritical | 190.564 K | 45.992 bar | 162.66 kg/m3 | 0.01142 | 111.667 K | 0.0 Debye | 16
275 | 61 | 49.601 | 0.020161 | 663.51 | 786.49 | 4.1803 | 1.743 | 2.7811 | 413.28 | 0.45893 | 11.756 | 0.036934 | supercritical | 190.564 K | 45.992 bar | 162.66 kg/m3 | 0.01142 | 111.667 K | 0.0 Debye | 16
275 | 62 | 50.538 | 0.019787 | 662.53 | 785.21 | 4.1684 | 1.7444 | 2.7941 | 413.19 | 0.45731 | 11.793 | 0.037079 | supercritical | 190.564 K | 45.992 bar | 162.66 kg/m3 | 0.01142 | 111.667 K | 0.0 Debye | 16
275 | 63 | 51.478 | 0.019426 | 661.55 | 783.93 | 4.1566 | 1.7458 | 2.8073 | 413.11 | 0.45567 | 11.831 | 0.037225 | supercritical | 190.564 K | 45.992 bar | 162.66 kg/m3 | 0.01142 | 111.667 K | 0.0 Debye | 16
275 | 64 | 52.422 | 0.019076 | 660.56 | 782.65 | 4.145 | 1.7472 | 2.8205 | 413.04 | 0.454 | 11.869 | 0.037372 | supercritical | 190.564 K | 45.992 bar | 162.66 kg/m3 | 0.01142 | 111.667 K | 0.0 Debye | 16
275 | 65 | 53.37 | 0.018737 | 659.58 | 781.37 | 4.1334 | 1.7485 | 2.8339 | 412.99 | 0.45231 | 11.908 | 0.037522 | supercritical | 190.564 K | 45.992 bar | 162.66 kg/m3 | 0.01142 | 111.667 K | 0.0 Debye | 16
275 | 66 | 54.323 | 0.018409 | 658.59 | 780.09 | 4.122 | 1.7499 | 2.8473 | 412.94 | 0.45058 | 11.947 | 0.037673 | supercritical | 190.564 K | 45.992 bar | 162.66 kg/m3 | 0.01142 | 111.667 K | 0.0 Debye | 16
275 | 67 | 55.279 | 0.01809 | 657.6 | 778.8 | 4.1107 | 1.7513 | 2.8608 | 412.9 | 0.44884 | 11.987 | 0.037826 | supercritical | 190.564 K | 45.992 bar | 162.66 kg/m3 | 0.01142 | 111.667 K | 0.0 Debye | 16
275 | 68 | 56.239 | 0.017781 | 656.61 | 777.52 | 4.0995 | 1.7527 | 2.8744 | 412.88 | 0.44706 | 12.028 | 0.037981 | supercritical | 190.564 K | 45.992 bar | 162.66 kg/m3 | 0.01142 | 111.667 K | 0.0 Debye | 16
275 | 69 | 57.203 | 0.017482 | 655.61 | 776.23 | 4.0884 | 1.7541 | 2.8881 | 412.87 | 0.44526 | 12.069 | 0.038138 | supercritical | 190.564 K | 45.992 bar | 162.66 kg/m3 | 0.01142 | 111.667 K | 0.0 Debye | 16
275 | 70 | 58.171 | 0.017191 | 654.61 | 774.95 | 4.0774 | 1.7554 | 2.9018 | 412.87 | 0.44344 | 12.11 | 0.038297 | supercritical | 190.564 K | 45.992 bar | 162.66 kg/m3 | 0.01142 | 111.667 K | 0.0 Debye | 16
275 | 71 | 59.143 | 0.016908 | 653.61 | 773.66 | 4.0666 | 1.7568 | 2.9156 | 412.88 | 0.44158 | 12.152 | 0.038457 | supercritical | 190.564 K | 45.992 bar | 162.66 kg/m3 | 0.01142 | 111.667 K | 0.0 Debye | 16
275 | 72 | 60.118 | 0.016634 | 652.61 | 772.37 | 4.0558 | 1.7581 | 2.9295 | 412.9 | 0.4397 | 12.195 | 0.038619 | supercritical | 190.564 K | 45.992 bar | 162.66 kg/m3 | 0.01142 | 111.667 K | 0.0 Debye | 16
275 | 73 | 61.097 | 0.016367 | 651.6 | 771.08 | 4.0451 | 1.7595 | 2.9435 | 412.93 | 0.4378 | 12.238 | 0.038784 | supercritical | 190.564 K | 45.992 bar | 162.66 kg/m3 | 0.01142 | 111.667 K | 0.0 Debye | 16
275 | 74 | 62.08 | 0.016108 | 650.59 | 769.79 | 4.0345 | 1.7608 | 2.9576 | 412.98 | 0.43587 | 12.282 | 0.03895 | supercritical | 190.564 K | 45.992 bar | 162.66 kg/m3 | 0.01142 | 111.667 K | 0.0 Debye | 16
275 | 75 | 63.067 | 0.015856 | 649.58 | 768.51 | 4.024 | 1.7622 | 2.9717 | 413.04 | 0.43392 | 12.326 | 0.039117 | supercritical | 190.564 K | 45.992 bar | 162.66 kg/m3 | 0.01142 | 111.667 K | 0.0 Debye | 16
275 | 76 | 64.057 | 0.015611 | 648.57 | 767.22 | 4.0136 | 1.7635 | 2.9858 | 413.12 | 0.43193 | 12.371 | 0.039287 | supercritical | 190.564 K | 45.992 bar | 162.66 kg/m3 | 0.01142 | 111.667 K | 0.0 Debye | 16
275 | 77 | 65.051 | 0.015373 | 647.56 | 765.93 | 4.0033 | 1.7648 | 3 | 413.2 | 0.42993 | 12.416 | 0.039458 | supercritical | 190.564 K | 45.992 bar | 162.66 kg/m3 | 0.01142 | 111.667 K | 0.0 Debye | 16
275 | 78 | 66.048 | 0.01514 | 646.54 | 764.64 | 3.993 | 1.7661 | 3.0143 | 413.3 | 0.4279 | 12.462 | 0.039632 | supercritical | 190.564 K | 45.992 bar | 162.66 kg/m3 | 0.01142 | 111.667 K | 0.0 Debye | 16
275 | 79 | 67.049 | 0.014914 | 645.52 | 763.35 | 3.9829 | 1.7674 | 3.0286 | 413.42 | 0.42584 | 12.508 | 0.039807 | supercritical | 190.564 K | 45.992 bar | 162.66 kg/m3 | 0.01142 | 111.667 K | 0.0 Debye | 16
275 | 80 | 68.054 | 0.014694 | 644.5 | 762.06 | 3.9728 | 1.7687 | 3.043 | 413.54 | 0.42376 | 12.556 | 0.039984 | supercritical | 190.564 K | 45.992 bar | 162.66 kg/m3 | 0.01142 | 111.667 K | 0.0 Debye | 16
275 | 81 | 69.061 | 0.01448 | 643.48 | 760.77 | 3.9628 | 1.77 | 3.0574 | 413.68 | 0.42166 | 12.603 | 0.040163 | supercritical | 190.564 K | 45.992 bar | 162.66 kg/m3 | 0.01142 | 111.667 K | 0.0 Debye | 16
275 | 82 | 70.072 | 0.014271 | 642.46 | 759.48 | 3.9529 | 1.7713 | 3.0718 | 413.84 | 0.41953 | 12.651 | 0.040344 | supercritical | 190.564 K | 45.992 bar | 162.66 kg/m3 | 0.01142 | 111.667 K | 0.0 Debye | 16
275 | 83 | 71.086 | 0.014067 | 641.43 | 758.19 | 3.9431 | 1.7726 | 3.0863 | 414 | 0.41738 | 12.7 | 0.040526 | supercritical | 190.564 K | 45.992 bar | 162.66 kg/m3 | 0.01142 | 111.667 K | 0.0 Debye | 16
275 | 84 | 72.104 | 0.013869 | 640.4 | 756.9 | 3.9333 | 1.7739 | 3.1008 | 414.19 | 0.4152 | 12.749 | 0.040711 | supercritical | 190.564 K | 45.992 bar | 162.66 kg/m3 | 0.01142 | 111.667 K | 0.0 Debye | 16
275 | 85 | 73.124 | 0.013675 | 639.37 | 755.62 | 3.9236 | 1.7751 | 3.1153 | 414.38 | 0.41301 | 12.799 | 0.040897 | supercritical | 190.564 K | 45.992 bar | 162.66 kg/m3 | 0.01142 | 111.667 K | 0.0 Debye | 16
275 | 86 | 74.148 | 0.013487 | 638.34 | 754.33 | 3.914 | 1.7764 | 3.1299 | 414.6 | 0.41078 | 12.85 | 0.041085 | supercritical | 190.564 K | 45.992 bar | 162.66 kg/m3 | 0.01142 | 111.667 K | 0.0 Debye | 16
275 | 87 | 75.174 | 0.013302 | 637.31 | 753.04 | 3.9044 | 1.7776 | 3.1445 | 414.82 | 0.40854 | 12.901 | 0.041275 | supercritical | 190.564 K | 45.992 bar | 162.66 kg/m3 | 0.01142 | 111.667 K | 0.0 Debye | 16
275 | 88 | 76.204 | 0.013123 | 636.28 | 751.76 | 3.895 | 1.7788 | 3.159 | 415.06 | 0.40628 | 12.952 | 0.041467 | supercritical | 190.564 K | 45.992 bar | 162.66 kg/m3 | 0.01142 | 111.667 K | 0.0 Debye | 16
275 | 89 | 77.236 | 0.012947 | 635.25 | 750.48 | 3.8856 | 1.78 | 3.1736 | 415.32 | 0.40399 | 13.005 | 0.04166 | supercritical | 190.564 K | 45.992 bar | 162.66 kg/m3 | 0.01142 | 111.667 K | 0.0 Debye | 16
275 | 90 | 78.271 | 0.012776 | 634.21 | 749.2 | 3.8762 | 1.7813 | 3.1882 | 415.59 | 0.40168 | 13.057 | 0.041855 | supercritical | 190.564 K | 45.992 bar | 162.66 kg/m3 | 0.01142 | 111.667 K | 0.0 Debye | 16
275 | 91 | 79.309 | 0.012609 | 633.17 | 747.92 | 3.867 | 1.7825 | 3.2027 | 415.88 | 0.39935 | 13.111 | 0.042052 | supercritical | 190.564 K | 45.992 bar | 162.66 kg/m3 | 0.01142 | 111.667 K | 0.0 Debye | 16
275 | 92 | 80.349 | 0.012446 | 632.14 | 746.64 | 3.8578 | 1.7836 | 3.2173 | 416.18 | 0.397 | 13.164 | 0.04225 | supercritical | 190.564 K | 45.992 bar | 162.66 kg/m3 | 0.01142 | 111.667 K | 0.0 Debye | 16
275 | 93 | 81.391 | 0.012286 | 631.1 | 745.36 | 3.8486 | 1.7848 | 3.2318 | 416.5 | 0.39464 | 13.219 | 0.042451 | supercritical | 190.564 K | 45.992 bar | 162.66 kg/m3 | 0.01142 | 111.667 K | 0.0 Debye | 16
275 | 94 | 82.437 | 0.012131 | 630.06 | 744.09 | 3.8395 | 1.786 | 3.2463 | 416.83 | 0.39225 | 13.274 | 0.042653 | supercritical | 190.564 K | 45.992 bar | 162.66 kg/m3 | 0.01142 | 111.667 K | 0.0 Debye | 16
275 | 95 | 83.484 | 0.011978 | 629.02 | 742.81 | 3.8305 | 1.7871 | 3.2608 | 417.18 | 0.38984 | 13.329 | 0.042856 | supercritical | 190.564 K | 45.992 bar | 162.66 kg/m3 | 0.01142 | 111.667 K | 0.0 Debye | 16
275 | 96 | 84.533 | 0.01183 | 627.98 | 741.54 | 3.8216 | 1.7883 | 3.2753 | 417.55 | 0.38742 | 13.385 | 0.043061 | supercritical | 190.564 K | 45.992 bar | 162.66 kg/m3 | 0.01142 | 111.667 K | 0.0 Debye | 16
275 | 97 | 85.585 | 0.011684 | 626.94 | 740.28 | 3.8127 | 1.7894 | 3.2897 | 417.93 | 0.38497 | 13.442 | 0.043268 | supercritical | 190.564 K | 45.992 bar | 162.66 kg/m3 | 0.01142 | 111.667 K | 0.0 Debye | 16
275 | 98 | 86.638 | 0.011542 | 625.9 | 739.01 | 3.8039 | 1.7905 | 3.304 | 418.32 | 0.38251 | 13.499 | 0.043476 | supercritical | 190.564 K | 45.992 bar | 162.66 kg/m3 | 0.01142 | 111.667 K | 0.0 Debye | 16
275 | 99 | 87.694 | 0.011403 | 624.86 | 737.75 | 3.7951 | 1.7916 | 3.3183 | 418.74 | 0.38004 | 13.557 | 0.043686 | supercritical | 190.564 K | 45.992 bar | 162.66 kg/m3 | 0.01142 | 111.667 K | 0.0 Debye | 16
275 | 100 | 88.751 | 0.011267 | 623.81 | 736.49 | 3.7864 | 1.7927 | 3.3326 | 419.17 | 0.37755 | 13.616 | 0.043897 | supercritical | 190.564 K | 45.992 bar | 162.66 kg/m3 | 0.01142 | 111.667 K | 0.0 Debye | 16
300 | 1 | 0.64425 | 1.5522 | 758.88 | 914.1 | 6.6951 | 1.7128 | 2.2358 | 449.74 | 0.43216 | 11.136 | 0.034214 | vapor | 190.564 K | 45.992 bar | 162.66 kg/m3 | 0.01142 | 111.667 K | 0.0 Debye | 16
300 | 2 | 1.2907 | 0.77478 | 758.18 | 913.13 | 6.3336 | 1.7138 | 2.2415 | 449.43 | 0.43162 | 11.149 | 0.03428 | vapor | 190.564 K | 45.992 bar | 162.66 kg/m3 | 0.01142 | 111.667 K | 0.0 Debye | 16
300 | 3 | 1.9393 | 0.51564 | 757.47 | 912.16 | 6.1211 | 1.7148 | 2.2473 | 449.12 | 0.43107 | 11.162 | 0.034346 | vapor | 190.564 K | 45.992 bar | 162.66 kg/m3 | 0.01142 | 111.667 K | 0.0 Debye | 16
300 | 4 | 2.5901 | 0.38608 | 756.76 | 911.19 | 5.9696 | 1.7158 | 2.2531 | 448.81 | 0.43051 | 11.175 | 0.034411 | vapor | 190.564 K | 45.992 bar | 162.66 kg/m3 | 0.01142 | 111.667 K | 0.0 Debye | 16
300 | 5 | 3.2432 | 0.30834 | 756.05 | 910.22 | 5.8516 | 1.7168 | 2.259 | 448.5 | 0.42994 | 11.189 | 0.034477 | vapor | 190.564 K | 45.992 bar | 162.66 kg/m3 | 0.01142 | 111.667 K | 0.0 Debye | 16
300 | 6 | 3.8984 | 0.25652 | 755.34 | 909.25 | 5.7547 | 1.7178 | 2.2649 | 448.2 | 0.42937 | 11.203 | 0.034544 | vapor | 190.564 K | 45.992 bar | 162.66 kg/m3 | 0.01142 | 111.667 K | 0.0 Debye | 16
300 | 7 | 4.5559 | 0.2195 | 754.63 | 908.28 | 5.6725 | 1.7188 | 2.2708 | 447.91 | 0.42879 | 11.217 | 0.034611 | vapor | 190.564 K | 45.992 bar | 162.66 kg/m3 | 0.01142 | 111.667 K | 0.0 Debye | 16
300 | 8 | 5.2155 | 0.19174 | 753.92 | 907.3 | 5.6009 | 1.7197 | 2.2768 | 447.61 | 0.42819 | 11.231 | 0.034678 | vapor | 190.564 K | 45.992 bar | 162.66 kg/m3 | 0.01142 | 111.667 K | 0.0 Debye | 16
300 | 9 | 5.8774 | 0.17014 | 753.2 | 906.33 | 5.5375 | 1.7207 | 2.2828 | 447.32 | 0.4276 | 11.246 | 0.034746 | vapor | 190.564 K | 45.992 bar | 162.66 kg/m3 | 0.01142 | 111.667 K | 0.0 Debye | 16
300 | 10 | 6.5415 | 0.15287 | 752.48 | 905.35 | 5.4805 | 1.7217 | 2.2889 | 447.04 | 0.42699 | 11.261 | 0.034815 | vapor | 190.564 K | 45.992 bar | 162.66 kg/m3 | 0.01142 | 111.667 K | 0.0 Debye | 16
300 | 11 | 7.2079 | 0.13874 | 751.76 | 904.37 | 5.4287 | 1.7227 | 2.295 | 446.75 | 0.42637 | 11.276 | 0.034884 | vapor | 190.564 K | 45.992 bar | 162.66 kg/m3 | 0.01142 | 111.667 K | 0.0 Debye | 16
300 | 12 | 7.8765 | 0.12696 | 751.04 | 903.39 | 5.3812 | 1.7237 | 2.3012 | 446.47 | 0.42575 | 11.291 | 0.034953 | vapor | 190.564 K | 45.992 bar | 162.66 kg/m3 | 0.01142 | 111.667 K | 0.0 Debye | 16
300 | 13 | 8.5474 | 0.117 | 750.32 | 902.41 | 5.3373 | 1.7247 | 2.3074 | 446.2 | 0.42511 | 11.307 | 0.035024 | vapor | 190.564 K | 45.992 bar | 162.66 kg/m3 | 0.01142 | 111.667 K | 0.0 Debye | 16
300 | 14 | 9.2205 | 0.10845 | 749.6 | 901.43 | 5.2965 | 1.7257 | 2.3137 | 445.93 | 0.42447 | 11.323 | 0.035094 | vapor | 190.564 K | 45.992 bar | 162.66 kg/m3 | 0.01142 | 111.667 K | 0.0 Debye | 16
300 | 15 | 9.8958 | 0.10105 | 748.87 | 900.45 | 5.2583 | 1.7267 | 2.32 | 445.66 | 0.42382 | 11.339 | 0.035166 | vapor | 190.564 K | 45.992 bar | 162.66 kg/m3 | 0.01142 | 111.667 K | 0.0 Debye | 16
300 | 16 | 10.573 | 0.094576 | 748.14 | 899.47 | 5.2225 | 1.7277 | 2.3263 | 445.4 | 0.42315 | 11.355 | 0.035238 | vapor | 190.564 K | 45.992 bar | 162.66 kg/m3 | 0.01142 | 111.667 K | 0.0 Debye | 16
300 | 17 | 11.253 | 0.088862 | 747.41 | 898.48 | 5.1886 | 1.7287 | 2.3327 | 445.14 | 0.42248 | 11.372 | 0.035311 | vapor | 190.564 K | 45.992 bar | 162.66 kg/m3 | 0.01142 | 111.667 K | 0.0 Debye | 16
300 | 18 | 11.936 | 0.083784 | 746.68 | 897.49 | 5.1566 | 1.7297 | 2.3392 | 444.88 | 0.4218 | 11.389 | 0.035384 | vapor | 190.564 K | 45.992 bar | 162.66 kg/m3 | 0.01142 | 111.667 K | 0.0 Debye | 16
300 | 19 | 12.62 | 0.07924 | 745.95 | 896.51 | 5.1262 | 1.7307 | 2.3457 | 444.63 | 0.42111 | 11.406 | 0.035459 | vapor | 190.564 K | 45.992 bar | 162.66 kg/m3 | 0.01142 | 111.667 K | 0.0 Debye | 16
300 | 20 | 13.307 | 0.07515 | 745.22 | 895.52 | 5.0971 | 1.7317 | 2.3522 | 444.38 | 0.42041 | 11.423 | 0.035534 | vapor | 190.564 K | 45.992 bar | 162.66 kg/m3 | 0.01142 | 111.667 K | 0.0 Debye | 16
300 | 21 | 13.996 | 0.071451 | 744.48 | 894.53 | 5.0694 | 1.7327 | 2.3588 | 444.14 | 0.4197 | 11.44 | 0.035609 | vapor | 190.564 K | 45.992 bar | 162.66 kg/m3 | 0.01142 | 111.667 K | 0.0 Debye | 16
300 | 22 | 14.687 | 0.068088 | 743.75 | 893.54 | 5.0429 | 1.7337 | 2.3654 | 443.9 | 0.41898 | 11.458 | 0.035685 | vapor | 190.564 K | 45.992 bar | 162.66 kg/m3 | 0.01142 | 111.667 K | 0.0 Debye | 16
300 | 23 | 15.38 | 0.065018 | 743.01 | 892.55 | 5.0174 | 1.7347 | 2.3721 | 443.67 | 0.41825 | 11.476 | 0.035762 | vapor | 190.564 K | 45.992 bar | 162.66 kg/m3 | 0.01142 | 111.667 K | 0.0 Debye | 16
300 | 24 | 16.076 | 0.062203 | 742.27 | 891.56 | 4.9929 | 1.7357 | 2.3788 | 443.44 | 0.41751 | 11.495 | 0.03584 | vapor | 190.564 K | 45.992 bar | 162.66 kg/m3 | 0.01142 | 111.667 K | 0.0 Debye | 16
300 | 25 | 16.774 | 0.059615 | 741.53 | 890.56 | 4.9693 | 1.7367 | 2.3856 | 443.22 | 0.41676 | 11.513 | 0.035919 | vapor | 190.564 K | 45.992 bar | 162.66 kg/m3 | 0.01142 | 111.667 K | 0.0 Debye | 16
300 | 26 | 17.475 | 0.057225 | 740.78 | 889.57 | 4.9465 | 1.7377 | 2.3924 | 442.99 | 0.416 | 11.532 | 0.035998 | vapor | 190.564 K | 45.992 bar | 162.66 kg/m3 | 0.01142 | 111.667 K | 0.0 Debye | 16
300 | 27 | 18.178 | 0.055013 | 740.04 | 888.57 | 4.9245 | 1.7387 | 2.3993 | 442.78 | 0.41523 | 11.551 | 0.036078 | vapor | 190.564 K | 45.992 bar | 162.66 kg/m3 | 0.01142 | 111.667 K | 0.0 Debye | 16
300 | 28 | 18.883 | 0.052959 | 739.29 | 887.57 | 4.9032 | 1.7397 | 2.4062 | 442.57 | 0.41444 | 11.571 | 0.036159 | vapor | 190.564 K | 45.992 bar | 162.66 kg/m3 | 0.01142 | 111.667 K | 0.0 Debye | 16
300 | 29 | 19.59 | 0.051047 | 738.54 | 886.58 | 4.8825 | 1.7407 | 2.4132 | 442.36 | 0.41365 | 11.59 | 0.03624 | vapor | 190.564 K | 45.992 bar | 162.66 kg/m3 | 0.01142 | 111.667 K | 0.0 Debye | 16
300 | 30 | 20.3 | 0.049262 | 737.79 | 885.58 | 4.8625 | 1.7417 | 2.4202 | 442.16 | 0.41285 | 11.61 | 0.036322 | vapor | 190.564 K | 45.992 bar | 162.66 kg/m3 | 0.01142 | 111.667 K | 0.0 Debye | 16
300 | 31 | 21.011 | 0.047593 | 737.04 | 884.58 | 4.843 | 1.7427 | 2.4273 | 441.96 | 0.41203 | 11.63 | 0.036406 | vapor | 190.564 K | 45.992 bar | 162.66 kg/m3 | 0.01142 | 111.667 K | 0.0 Debye | 16
300 | 32 | 21.726 | 0.046029 | 736.29 | 883.58 | 4.824 | 1.7437 | 2.4344 | 441.77 | 0.4112 | 11.651 | 0.036489 | vapor | 190.564 K | 45.992 bar | 162.66 kg/m3 | 0.01142 | 111.667 K | 0.0 Debye | 16
300 | 33 | 22.442 | 0.044559 | 735.53 | 882.58 | 4.8056 | 1.7447 | 2.4415 | 441.59 | 0.41036 | 11.671 | 0.036574 | vapor | 190.564 K | 45.992 bar | 162.66 kg/m3 | 0.01142 | 111.667 K | 0.0 Debye | 16
300 | 34 | 23.161 | 0.043176 | 734.77 | 881.57 | 4.7877 | 1.7457 | 2.4487 | 441.4 | 0.40951 | 11.692 | 0.03666 | vapor | 190.564 K | 45.992 bar | 162.66 kg/m3 | 0.01142 | 111.667 K | 0.0 Debye | 16
300 | 35 | 23.882 | 0.041872 | 734.02 | 880.57 | 4.7701 | 1.7467 | 2.456 | 441.23 | 0.40865 | 11.714 | 0.036746 | vapor | 190.564 K | 45.992 bar | 162.66 kg/m3 | 0.01142 | 111.667 K | 0.0 Debye | 16
300 | 36 | 24.605 | 0.040641 | 733.26 | 879.57 | 4.753 | 1.7477 | 2.4633 | 441.06 | 0.40778 | 11.735 | 0.036833 | vapor | 190.564 K | 45.992 bar | 162.66 kg/m3 | 0.01142 | 111.667 K | 0.0 Debye | 16
300 | 37 | 25.331 | 0.039477 | 732.5 | 878.56 | 4.7363 | 1.7487 | 2.4706 | 440.89 | 0.40689 | 11.757 | 0.036921 | vapor | 190.564 K | 45.992 bar | 162.66 kg/m3 | 0.01142 | 111.667 K | 0.0 Debye | 16
300 | 38 | 26.059 | 0.038374 | 731.73 | 877.56 | 4.72 | 1.7497 | 2.478 | 440.73 | 0.406 | 11.779 | 0.03701 | vapor | 190.564 K | 45.992 bar | 162.66 kg/m3 | 0.01142 | 111.667 K | 0.0 Debye | 16
300 | 39 | 26.789 | 0.037328 | 730.97 | 876.55 | 4.704 | 1.7507 | 2.4855 | 440.58 | 0.40509 | 11.802 | 0.037099 | vapor | 190.564 K | 45.992 bar | 162.66 kg/m3 | 0.01142 | 111.667 K | 0.0 Debye | 16
300 | 40 | 27.522 | 0.036335 | 730.2 | 875.54 | 4.6884 | 1.7517 | 2.4929 | 440.43 | 0.40417 | 11.824 | 0.03719 | vapor | 190.564 K | 45.992 bar | 162.66 kg/m3 | 0.01142 | 111.667 K | 0.0 Debye | 16
300 | 41 | 28.257 | 0.03539 | 729.44 | 874.53 | 4.6731 | 1.7527 | 2.5005 | 440.28 | 0.40324 | 11.847 | 0.037281 | vapor | 190.564 K | 45.992 bar | 162.66 kg/m3 | 0.01142 | 111.667 K | 0.0 Debye | 16
300 | 42 | 28.994 | 0.03449 | 728.67 | 873.53 | 4.6581 | 1.7537 | 2.508 | 440.15 | 0.40229 | 11.871 | 0.037374 | vapor | 190.564 K | 45.992 bar | 162.66 kg/m3 | 0.01142 | 111.667 K | 0.0 Debye | 16
300 | 43 | 29.733 | 0.033633 | 727.9 | 872.52 | 4.6434 | 1.7547 | 2.5157 | 440.01 | 0.40133 | 11.894 | 0.037467 | vapor | 190.564 K | 45.992 bar | 162.66 kg/m3 | 0.01142 | 111.667 K | 0.0 Debye | 16
300 | 44 | 30.475 | 0.032814 | 727.12 | 871.51 | 4.6289 | 1.7557 | 2.5233 | 439.89 | 0.40036 | 11.918 | 0.037561 | vapor | 190.564 K | 45.992 bar | 162.66 kg/m3 | 0.01142 | 111.667 K | 0.0 Debye | 16
300 | 45 | 31.219 | 0.032032 | 726.35 | 870.5 | 4.6148 | 1.7567 | 2.531 | 439.77 | 0.39938 | 11.942 | 0.037656 | vapor | 190.564 K | 45.992 bar | 162.66 kg/m3 | 0.01142 | 111.667 K | 0.0 Debye | 16
300 | 46 | 31.965 | 0.031284 | 725.58 | 869.48 | 4.6008 | 1.7577 | 2.5388 | 439.65 | 0.39839 | 11.966 | 0.037752 | supercritical | 190.564 K | 45.992 bar | 162.66 kg/m3 | 0.01142 | 111.667 K | 0.0 Debye | 16
300 | 47 | 32.713 | 0.030569 | 724.8 | 868.47 | 4.5872 | 1.7587 | 2.5466 | 439.54 | 0.39738 | 11.991 | 0.037848 | supercritical | 190.564 K | 45.992 bar | 162.66 kg/m3 | 0.01142 | 111.667 K | 0.0 Debye | 16
300 | 48 | 33.464 | 0.029883 | 724.02 | 867.46 | 4.5737 | 1.7597 | 2.5544 | 439.44 | 0.39636 | 12.016 | 0.037946 | supercritical | 190.564 K | 45.992 bar | 162.66 kg/m3 | 0.01142 | 111.667 K | 0.0 Debye | 16
300 | 49 | 34.217 | 0.029226 | 723.24 | 866.45 | 4.5605 | 1.7606 | 2.5623 | 439.34 | 0.39533 | 12.042 | 0.038045 | supercritical | 190.564 K | 45.992 bar | 162.66 kg/m3 | 0.01142 | 111.667 K | 0.0 Debye | 16
300 | 50 | 34.972 | 0.028595 | 722.46 | 865.43 | 4.5475 | 1.7616 | 2.5703 | 439.25 | 0.39428 | 12.067 | 0.038144 | supercritical | 190.564 K | 45.992 bar | 162.66 kg/m3 | 0.01142 | 111.667 K | 0.0 Debye | 16
300 | 51 | 35.729 | 0.027988 | 721.68 | 864.42 | 4.5347 | 1.7626 | 2.5782 | 439.17 | 0.39322 | 12.093 | 0.038245 | supercritical | 190.564 K | 45.992 bar | 162.66 kg/m3 | 0.01142 | 111.667 K | 0.0 Debye | 16
300 | 52 | 36.489 | 0.027406 | 720.9 | 863.41 | 4.522 | 1.7636 | 2.5862 | 439.09 | 0.39215 | 12.119 | 0.038346 | supercritical | 190.564 K | 45.992 bar | 162.66 kg/m3 | 0.01142 | 111.667 K | 0.0 Debye | 16
300 | 53 | 37.25 | 0.026846 | 720.11 | 862.39 | 4.5096 | 1.7646 | 2.5943 | 439.02 | 0.39107 | 12.146 | 0.038448 | supercritical | 190.564 K | 45.992 bar | 162.66 kg/m3 | 0.01142 | 111.667 K | 0.0 Debye | 16
300 | 54 | 38.014 | 0.026306 | 719.33 | 861.38 | 4.4974 | 1.7656 | 2.6024 | 438.96 | 0.38997 | 12.173 | 0.038552 | supercritical | 190.564 K | 45.992 bar | 162.66 kg/m3 | 0.01142 | 111.667 K | 0.0 Debye | 16
300 | 55 | 38.78 | 0.025786 | 718.54 | 860.36 | 4.4853 | 1.7666 | 2.6105 | 438.9 | 0.38886 | 12.2 | 0.038656 | supercritical | 190.564 K | 45.992 bar | 162.66 kg/m3 | 0.01142 | 111.667 K | 0.0 Debye | 16
300 | 56 | 39.548 | 0.025286 | 717.75 | 859.35 | 4.4734 | 1.7675 | 2.6187 | 438.85 | 0.38774 | 12.227 | 0.038761 | supercritical | 190.564 K | 45.992 bar | 162.66 kg/m3 | 0.01142 | 111.667 K | 0.0 Debye | 16
300 | 57 | 40.319 | 0.024802 | 716.96 | 858.33 | 4.4617 | 1.7685 | 2.6269 | 438.81 | 0.38661 | 12.255 | 0.038867 | supercritical | 190.564 K | 45.992 bar | 162.66 kg/m3 | 0.01142 | 111.667 K | 0.0 Debye | 16
300 | 58 | 41.091 | 0.024336 | 716.17 | 857.32 | 4.4501 | 1.7695 | 2.6352 | 438.77 | 0.38546 | 12.283 | 0.038975 | supercritical | 190.564 K | 45.992 bar | 162.66 kg/m3 | 0.01142 | 111.667 K | 0.0 Debye | 16
300 | 59 | 41.866 | 0.023886 | 715.37 | 856.3 | 4.4387 | 1.7705 | 2.6435 | 438.74 | 0.3843 | 12.312 | 0.039083 | supercritical | 190.564 K | 45.992 bar | 162.66 kg/m3 | 0.01142 | 111.667 K | 0.0 Debye | 16
300 | 60 | 42.642 | 0.023451 | 714.58 | 855.28 | 4.4274 | 1.7714 | 2.6518 | 438.72 | 0.38312 | 12.34 | 0.039192 | supercritical | 190.564 K | 45.992 bar | 162.66 kg/m3 | 0.01142 | 111.667 K | 0.0 Debye | 16
300 | 61 | 43.421 | 0.02303 | 713.78 | 854.27 | 4.4163 | 1.7724 | 2.6602 | 438.71 | 0.38193 | 12.369 | 0.039302 | supercritical | 190.564 K | 45.992 bar | 162.66 kg/m3 | 0.01142 | 111.667 K | 0.0 Debye | 16
300 | 62 | 44.202 | 0.022623 | 712.99 | 853.25 | 4.4053 | 1.7734 | 2.6686 | 438.7 | 0.38073 | 12.399 | 0.039414 | supercritical | 190.564 K | 45.992 bar | 162.66 kg/m3 | 0.01142 | 111.667 K | 0.0 Debye | 16
300 | 63 | 44.985 | 0.02223 | 712.19 | 852.24 | 4.3944 | 1.7743 | 2.677 | 438.7 | 0.37952 | 12.428 | 0.039526 | supercritical | 190.564 K | 45.992 bar | 162.66 kg/m3 | 0.01142 | 111.667 K | 0.0 Debye | 16
300 | 64 | 45.77 | 0.021848 | 711.39 | 851.22 | 4.3837 | 1.7753 | 2.6855 | 438.7 | 0.37829 | 12.458 | 0.039639 | supercritical | 190.564 K | 45.992 bar | 162.66 kg/m3 | 0.01142 | 111.667 K | 0.0 Debye | 16
300 | 65 | 46.557 | 0.021479 | 710.59 | 850.21 | 4.3731 | 1.7762 | 2.694 | 438.72 | 0.37705 | 12.488 | 0.039753 | supercritical | 190.564 K | 45.992 bar | 162.66 kg/m3 | 0.01142 | 111.667 K | 0.0 Debye | 16
300 | 66 | 47.346 | 0.021121 | 709.79 | 849.19 | 4.3626 | 1.7772 | 2.7025 | 438.74 | 0.3758 | 12.519 | 0.039868 | supercritical | 190.564 K | 45.992 bar | 162.66 kg/m3 | 0.01142 | 111.667 K | 0.0 Debye | 16
300 | 67 | 48.137 | 0.020774 | 708.99 | 848.17 | 4.3522 | 1.7781 | 2.711 | 438.77 | 0.37453 | 12.55 | 0.039985 | supercritical | 190.564 K | 45.992 bar | 162.66 kg/m3 | 0.01142 | 111.667 K | 0.0 Debye | 16
300 | 68 | 48.93 | 0.020437 | 708.18 | 847.16 | 4.342 | 1.7791 | 2.7196 | 438.81 | 0.37325 | 12.581 | 0.040102 | supercritical | 190.564 K | 45.992 bar | 162.66 kg/m3 | 0.01142 | 111.667 K | 0.0 Debye | 16
300 | 69 | 49.725 | 0.020111 | 707.38 | 846.14 | 4.3318 | 1.78 | 2.7283 | 438.85 | 0.37196 | 12.613 | 0.04022 | supercritical | 190.564 K | 45.992 bar | 162.66 kg/m3 | 0.01142 | 111.667 K | 0.0 Debye | 16
300 | 70 | 50.522 | 0.019794 | 706.57 | 845.13 | 4.3218 | 1.781 | 2.7369 | 438.9 | 0.37066 | 12.645 | 0.04034 | supercritical | 190.564 K | 45.992 bar | 162.66 kg/m3 | 0.01142 | 111.667 K | 0.0 Debye | 16
300 | 71 | 51.32 | 0.019486 | 705.77 | 844.11 | 4.3119 | 1.7819 | 2.7456 | 438.97 | 0.36934 | 12.677 | 0.04046 | supercritical | 190.564 K | 45.992 bar | 162.66 kg/m3 | 0.01142 | 111.667 K | 0.0 Debye | 16
300 | 72 | 52.121 | 0.019186 | 704.96 | 843.1 | 4.3021 | 1.7829 | 2.7543 | 439.03 | 0.36801 | 12.709 | 0.040582 | supercritical | 190.564 K | 45.992 bar | 162.66 kg/m3 | 0.01142 | 111.667 K | 0.0 Debye | 16
300 | 73 | 52.923 | 0.018895 | 704.15 | 842.09 | 4.2923 | 1.7838 | 2.763 | 439.11 | 0.36667 | 12.742 | 0.040704 | supercritical | 190.564 K | 45.992 bar | 162.66 kg/m3 | 0.01142 | 111.667 K | 0.0 Debye | 16
300 | 74 | 53.727 | 0.018612 | 703.34 | 841.07 | 4.2827 | 1.7847 | 2.7717 | 439.2 | 0.36531 | 12.776 | 0.040828 | supercritical | 190.564 K | 45.992 bar | 162.66 kg/m3 | 0.01142 | 111.667 K | 0.0 Debye | 16
300 | 75 | 54.533 | 0.018337 | 702.53 | 840.06 | 4.2732 | 1.7856 | 2.7805 | 439.29 | 0.36395 | 12.809 | 0.040952 | supercritical | 190.564 K | 45.992 bar | 162.66 kg/m3 | 0.01142 | 111.667 K | 0.0 Debye | 16
300 | 76 | 55.341 | 0.01807 | 701.72 | 839.05 | 4.2637 | 1.7866 | 2.7893 | 439.39 | 0.36257 | 12.843 | 0.041078 | supercritical | 190.564 K | 45.992 bar | 162.66 kg/m3 | 0.01142 | 111.667 K | 0.0 Debye | 16
300 | 77 | 56.151 | 0.017809 | 700.91 | 838.04 | 4.2544 | 1.7875 | 2.7981 | 439.5 | 0.36117 | 12.877 | 0.041204 | supercritical | 190.564 K | 45.992 bar | 162.66 kg/m3 | 0.01142 | 111.667 K | 0.0 Debye | 16
300 | 78 | 56.962 | 0.017556 | 700.1 | 837.03 | 4.2451 | 1.7884 | 2.8069 | 439.62 | 0.35977 | 12.912 | 0.041332 | supercritical | 190.564 K | 45.992 bar | 162.66 kg/m3 | 0.01142 | 111.667 K | 0.0 Debye | 16
300 | 79 | 57.775 | 0.017309 | 699.28 | 836.02 | 4.2359 | 1.7893 | 2.8157 | 439.75 | 0.35835 | 12.946 | 0.041461 | supercritical | 190.564 K | 45.992 bar | 162.66 kg/m3 | 0.01142 | 111.667 K | 0.0 Debye | 16
300 | 80 | 58.589 | 0.017068 | 698.47 | 835.01 | 4.2269 | 1.7902 | 2.8246 | 439.89 | 0.35692 | 12.982 | 0.041591 | supercritical | 190.564 K | 45.992 bar | 162.66 kg/m3 | 0.01142 | 111.667 K | 0.0 Debye | 16
300 | 81 | 59.406 | 0.016833 | 697.65 | 834 | 4.2178 | 1.7911 | 2.8334 | 440.03 | 0.35548 | 13.017 | 0.041722 | supercritical | 190.564 K | 45.992 bar | 162.66 kg/m3 | 0.01142 | 111.667 K | 0.0 Debye | 16
300 | 82 | 60.223 | 0.016605 | 696.84 | 833 | 4.2089 | 1.792 | 2.8423 | 440.18 | 0.35403 | 13.053 | 0.041853 | supercritical | 190.564 K | 45.992 bar | 162.66 kg/m3 | 0.01142 | 111.667 K | 0.0 Debye | 16
300 | 83 | 61.043 | 0.016382 | 696.02 | 831.99 | 4.2001 | 1.7929 | 2.8512 | 440.35 | 0.35257 | 13.089 | 0.041986 | supercritical | 190.564 K | 45.992 bar | 162.66 kg/m3 | 0.01142 | 111.667 K | 0.0 Debye | 16
300 | 84 | 61.864 | 0.016165 | 695.2 | 830.99 | 4.1913 | 1.7938 | 2.8601 | 440.52 | 0.35109 | 13.126 | 0.04212 | supercritical | 190.564 K | 45.992 bar | 162.66 kg/m3 | 0.01142 | 111.667 K | 0.0 Debye | 16
300 | 85 | 62.686 | 0.015953 | 694.39 | 829.98 | 4.1826 | 1.7947 | 2.869 | 440.7 | 0.34961 | 13.162 | 0.042255 | supercritical | 190.564 K | 45.992 bar | 162.66 kg/m3 | 0.01142 | 111.667 K | 0.0 Debye | 16
300 | 86 | 63.51 | 0.015746 | 693.57 | 828.98 | 4.174 | 1.7956 | 2.8779 | 440.89 | 0.34811 | 13.199 | 0.042391 | supercritical | 190.564 K | 45.992 bar | 162.66 kg/m3 | 0.01142 | 111.667 K | 0.0 Debye | 16
300 | 87 | 64.335 | 0.015544 | 692.75 | 827.98 | 4.1654 | 1.7964 | 2.8868 | 441.09 | 0.3466 | 13.237 | 0.042528 | supercritical | 190.564 K | 45.992 bar | 162.66 kg/m3 | 0.01142 | 111.667 K | 0.0 Debye | 16
300 | 88 | 65.162 | 0.015346 | 691.93 | 826.98 | 4.1569 | 1.7973 | 2.8957 | 441.3 | 0.34508 | 13.275 | 0.042666 | supercritical | 190.564 K | 45.992 bar | 162.66 kg/m3 | 0.01142 | 111.667 K | 0.0 Debye | 16
300 | 89 | 65.99 | 0.015154 | 691.11 | 825.98 | 4.1485 | 1.7982 | 2.9046 | 441.51 | 0.34355 | 13.313 | 0.042806 | supercritical | 190.564 K | 45.992 bar | 162.66 kg/m3 | 0.01142 | 111.667 K | 0.0 Debye | 16
300 | 90 | 66.819 | 0.014966 | 690.29 | 824.98 | 4.1402 | 1.799 | 2.9136 | 441.74 | 0.34201 | 13.351 | 0.042946 | supercritical | 190.564 K | 45.992 bar | 162.66 kg/m3 | 0.01142 | 111.667 K | 0.0 Debye | 16
300 | 91 | 67.65 | 0.014782 | 689.47 | 823.99 | 4.1319 | 1.7999 | 2.9225 | 441.98 | 0.34046 | 13.39 | 0.043087 | supercritical | 190.564 K | 45.992 bar | 162.66 kg/m3 | 0.01142 | 111.667 K | 0.0 Debye | 16
300 | 92 | 68.481 | 0.014602 | 688.65 | 822.99 | 4.1237 | 1.8007 | 2.9314 | 442.22 | 0.3389 | 13.429 | 0.043229 | supercritical | 190.564 K | 45.992 bar | 162.66 kg/m3 | 0.01142 | 111.667 K | 0.0 Debye | 16
300 | 93 | 69.315 | 0.014427 | 687.83 | 822 | 4.1155 | 1.8016 | 2.9403 | 442.48 | 0.33732 | 13.468 | 0.043372 | supercritical | 190.564 K | 45.992 bar | 162.66 kg/m3 | 0.01142 | 111.667 K | 0.0 Debye | 16
300 | 94 | 70.149 | 0.014255 | 687.01 | 821.01 | 4.1075 | 1.8024 | 2.9492 | 442.74 | 0.33574 | 13.508 | 0.043516 | supercritical | 190.564 K | 45.992 bar | 162.66 kg/m3 | 0.01142 | 111.667 K | 0.0 Debye | 16
300 | 95 | 70.984 | 0.014088 | 686.19 | 820.02 | 4.0994 | 1.8033 | 2.9581 | 443.01 | 0.33415 | 13.548 | 0.043661 | supercritical | 190.564 K | 45.992 bar | 162.66 kg/m3 | 0.01142 | 111.667 K | 0.0 Debye | 16
300 | 96 | 71.82 | 0.013924 | 685.37 | 819.03 | 4.0915 | 1.8041 | 2.9669 | 443.3 | 0.33255 | 13.589 | 0.043807 | supercritical | 190.564 K | 45.992 bar | 162.66 kg/m3 | 0.01142 | 111.667 K | 0.0 Debye | 16
300 | 97 | 72.658 | 0.013763 | 684.55 | 818.05 | 4.0836 | 1.8049 | 2.9758 | 443.59 | 0.33094 | 13.629 | 0.043954 | supercritical | 190.564 K | 45.992 bar | 162.66 kg/m3 | 0.01142 | 111.667 K | 0.0 Debye | 16
300 | 98 | 73.496 | 0.013606 | 683.72 | 817.06 | 4.0757 | 1.8057 | 2.9846 | 443.89 | 0.32932 | 13.67 | 0.044102 | supercritical | 190.564 K | 45.992 bar | 162.66 kg/m3 | 0.01142 | 111.667 K | 0.0 Debye | 16
300 | 99 | 74.335 | 0.013453 | 682.9 | 816.08 | 4.068 | 1.8066 | 2.9935 | 444.21 | 0.32769 | 13.712 | 0.044251 | supercritical | 190.564 K | 45.992 bar | 162.66 kg/m3 | 0.01142 | 111.667 K | 0.0 Debye | 16
300 | 100 | 75.175 | 0.013302 | 682.08 | 815.1 | 4.0602 | 1.8074 | 3.0023 | 444.53 | 0.32606 | 13.753 | 0.044401 | supercritical | 190.564 K | 45.992 bar | 162.66 kg/m3 | 0.01142 | 111.667 K | 0.0 Debye | 16
325 | 1 | 0.59443 | 1.6823 | 802.53 | 970.75 | 6.8765 | 1.7763 | 2.2984 | 466.27 | 0.36435 | 11.93 | 0.037792 | vapor | 190.564 K | 45.992 bar | 162.66 kg/m3 | 0.01142 | 111.667 K | 0.0 Debye | 16
325 | 2 | 1.1903 | 0.84009 | 801.9 | 969.92 | 6.5153 | 1.777 | 2.3031 | 466.06 | 0.3638 | 11.942 | 0.037852 | vapor | 190.564 K | 45.992 bar | 162.66 kg/m3 | 0.01142 | 111.667 K | 0.0 Debye | 16
325 | 3 | 1.7877 | 0.55937 | 801.27 | 969.08 | 6.3033 | 1.7778 | 2.3078 | 465.86 | 0.36325 | 11.955 | 0.037912 | vapor | 190.564 K | 45.992 bar | 162.66 kg/m3 | 0.01142 | 111.667 K | 0.0 Debye | 16
325 | 4 | 2.3866 | 0.41901 | 800.64 | 968.24 | 6.1522 | 1.7786 | 2.3125 | 465.66 | 0.36269 | 11.968 | 0.037972 | vapor | 190.564 K | 45.992 bar | 162.66 kg/m3 | 0.01142 | 111.667 K | 0.0 Debye | 16
325 | 5 | 2.987 | 0.33479 | 800.01 | 967.4 | 6.0346 | 1.7793 | 2.3172 | 465.46 | 0.36212 | 11.981 | 0.038032 | vapor | 190.564 K | 45.992 bar | 162.66 kg/m3 | 0.01142 | 111.667 K | 0.0 Debye | 16
325 | 6 | 3.5888 | 0.27865 | 799.37 | 966.56 | 5.9382 | 1.7801 | 2.322 | 465.27 | 0.36155 | 11.994 | 0.038092 | vapor | 190.564 K | 45.992 bar | 162.66 kg/m3 | 0.01142 | 111.667 K | 0.0 Debye | 16
325 | 7 | 4.1921 | 0.23854 | 798.74 | 965.72 | 5.8564 | 1.7809 | 2.3268 | 465.08 | 0.36097 | 12.007 | 0.038153 | vapor | 190.564 K | 45.992 bar | 162.66 kg/m3 | 0.01142 | 111.667 K | 0.0 Debye | 16
325 | 8 | 4.7969 | 0.20847 | 798.11 | 964.88 | 5.7852 | 1.7816 | 2.3316 | 464.89 | 0.36039 | 12.021 | 0.038214 | vapor | 190.564 K | 45.992 bar | 162.66 kg/m3 | 0.01142 | 111.667 K | 0.0 Debye | 16
325 | 9 | 5.4031 | 0.18508 | 797.47 | 964.04 | 5.7222 | 1.7824 | 2.3364 | 464.7 | 0.3598 | 12.035 | 0.038276 | vapor | 190.564 K | 45.992 bar | 162.66 kg/m3 | 0.01142 | 111.667 K | 0.0 Debye | 16
325 | 10 | 6.0109 | 0.16637 | 796.84 | 963.2 | 5.6657 | 1.7832 | 2.3413 | 464.52 | 0.3592 | 12.049 | 0.038338 | vapor | 190.564 K | 45.992 bar | 162.66 kg/m3 | 0.01142 | 111.667 K | 0.0 Debye | 16
325 | 11 | 6.6201 | 0.15106 | 796.2 | 962.36 | 5.6143 | 1.784 | 2.3462 | 464.35 | 0.3586 | 12.063 | 0.0384 | vapor | 190.564 K | 45.992 bar | 162.66 kg/m3 | 0.01142 | 111.667 K | 0.0 Debye | 16
325 | 12 | 7.2308 | 0.1383 | 795.56 | 961.52 | 5.5673 | 1.7847 | 2.3511 | 464.17 | 0.358 | 12.077 | 0.038463 | vapor | 190.564 K | 45.992 bar | 162.66 kg/m3 | 0.01142 | 111.667 K | 0.0 Debye | 16
325 | 13 | 7.8429 | 0.1275 | 794.92 | 960.68 | 5.5238 | 1.7855 | 2.356 | 464 | 0.35739 | 12.092 | 0.038526 | vapor | 190.564 K | 45.992 bar | 162.66 kg/m3 | 0.01142 | 111.667 K | 0.0 Debye | 16
325 | 14 | 8.4565 | 0.11825 | 794.28 | 959.83 | 5.4835 | 1.7863 | 2.361 | 463.84 | 0.35677 | 12.106 | 0.03859 | vapor | 190.564 K | 45.992 bar | 162.66 kg/m3 | 0.01142 | 111.667 K | 0.0 Debye | 16
325 | 15 | 9.0716 | 0.11023 | 793.64 | 958.99 | 5.4458 | 1.787 | 2.366 | 463.67 | 0.35615 | 12.121 | 0.038654 | vapor | 190.564 K | 45.992 bar | 162.66 kg/m3 | 0.01142 | 111.667 K | 0.0 Debye | 16
325 | 16 | 9.6882 | 0.10322 | 793 | 958.15 | 5.4103 | 1.7878 | 2.371 | 463.51 | 0.35552 | 12.136 | 0.038719 | vapor | 190.564 K | 45.992 bar | 162.66 kg/m3 | 0.01142 | 111.667 K | 0.0 Debye | 16
325 | 17 | 10.306 | 0.097029 | 792.36 | 957.31 | 5.377 | 1.7886 | 2.376 | 463.36 | 0.35488 | 12.151 | 0.038784 | vapor | 190.564 K | 45.992 bar | 162.66 kg/m3 | 0.01142 | 111.667 K | 0.0 Debye | 16
325 | 18 | 10.926 | 0.091527 | 791.71 | 956.46 | 5.3454 | 1.7893 | 2.3811 | 463.2 | 0.35424 | 12.167 | 0.03885 | vapor | 190.564 K | 45.992 bar | 162.66 kg/m3 | 0.01142 | 111.667 K | 0.0 Debye | 16
325 | 19 | 11.547 | 0.086605 | 791.07 | 955.62 | 5.3154 | 1.7901 | 2.3862 | 463.06 | 0.3536 | 12.183 | 0.038916 | vapor | 190.564 K | 45.992 bar | 162.66 kg/m3 | 0.01142 | 111.667 K | 0.0 Debye | 16
325 | 20 | 12.169 | 0.082176 | 790.42 | 954.77 | 5.2868 | 1.7909 | 2.3913 | 462.91 | 0.35294 | 12.198 | 0.038982 | vapor | 190.564 K | 45.992 bar | 162.66 kg/m3 | 0.01142 | 111.667 K | 0.0 Debye | 16
325 | 21 | 12.793 | 0.078168 | 789.78 | 953.93 | 5.2596 | 1.7916 | 2.3964 | 462.77 | 0.35228 | 12.214 | 0.03905 | vapor | 190.564 K | 45.992 bar | 162.66 kg/m3 | 0.01142 | 111.667 K | 0.0 Debye | 16
325 | 22 | 13.418 | 0.074526 | 789.13 | 953.09 | 5.2335 | 1.7924 | 2.4016 | 462.63 | 0.35162 | 12.231 | 0.039117 | vapor | 190.564 K | 45.992 bar | 162.66 kg/m3 | 0.01142 | 111.667 K | 0.0 Debye | 16
325 | 23 | 14.045 | 0.0712 | 788.48 | 952.24 | 5.2085 | 1.7931 | 2.4068 | 462.5 | 0.35095 | 12.247 | 0.039185 | vapor | 190.564 K | 45.992 bar | 162.66 kg/m3 | 0.01142 | 111.667 K | 0.0 Debye | 16
325 | 24 | 14.673 | 0.068152 | 787.83 | 951.4 | 5.1845 | 1.7939 | 2.412 | 462.37 | 0.35027 | 12.264 | 0.039254 | vapor | 190.564 K | 45.992 bar | 162.66 kg/m3 | 0.01142 | 111.667 K | 0.0 Debye | 16
325 | 25 | 15.303 | 0.065348 | 787.18 | 950.55 | 5.1613 | 1.7947 | 2.4172 | 462.25 | 0.34958 | 12.28 | 0.039323 | vapor | 190.564 K | 45.992 bar | 162.66 kg/m3 | 0.01142 | 111.667 K | 0.0 Debye | 16
325 | 26 | 15.934 | 0.06276 | 786.53 | 949.71 | 5.139 | 1.7954 | 2.4225 | 462.13 | 0.34889 | 12.297 | 0.039393 | vapor | 190.564 K | 45.992 bar | 162.66 kg/m3 | 0.01142 | 111.667 K | 0.0 Debye | 16
325 | 27 | 16.566 | 0.060363 | 785.88 | 948.86 | 5.1175 | 1.7962 | 2.4277 | 462.01 | 0.3482 | 12.314 | 0.039463 | vapor | 190.564 K | 45.992 bar | 162.66 kg/m3 | 0.01142 | 111.667 K | 0.0 Debye | 16
325 | 28 | 17.2 | 0.058139 | 785.23 | 948.02 | 5.0967 | 1.797 | 2.4331 | 461.89 | 0.34749 | 12.332 | 0.039534 | vapor | 190.564 K | 45.992 bar | 162.66 kg/m3 | 0.01142 | 111.667 K | 0.0 Debye | 16
325 | 29 | 17.836 | 0.056068 | 784.57 | 947.17 | 5.0765 | 1.7977 | 2.4384 | 461.79 | 0.34678 | 12.349 | 0.039606 | vapor | 190.564 K | 45.992 bar | 162.66 kg/m3 | 0.01142 | 111.667 K | 0.0 Debye | 16
325 | 30 | 18.472 | 0.054135 | 783.92 | 946.33 | 5.0569 | 1.7985 | 2.4437 | 461.68 | 0.34606 | 12.367 | 0.039678 | vapor | 190.564 K | 45.992 bar | 162.66 kg/m3 | 0.01142 | 111.667 K | 0.0 Debye | 16
325 | 31 | 19.111 | 0.052327 | 783.27 | 945.48 | 5.038 | 1.7992 | 2.4491 | 461.58 | 0.34534 | 12.385 | 0.03975 | vapor | 190.564 K | 45.992 bar | 162.66 kg/m3 | 0.01142 | 111.667 K | 0.0 Debye | 16
325 | 32 | 19.75 | 0.050633 | 782.61 | 944.63 | 5.0195 | 1.8 | 2.4545 | 461.48 | 0.34461 | 12.403 | 0.039823 | vapor | 190.564 K | 45.992 bar | 162.66 kg/m3 | 0.01142 | 111.667 K | 0.0 Debye | 16
325 | 33 | 20.391 | 0.049041 | 781.95 | 943.79 | 5.0016 | 1.8008 | 2.4599 | 461.39 | 0.34387 | 12.422 | 0.039897 | vapor | 190.564 K | 45.992 bar | 162.66 kg/m3 | 0.01142 | 111.667 K | 0.0 Debye | 16
325 | 34 | 21.034 | 0.047543 | 781.3 | 942.94 | 4.9841 | 1.8015 | 2.4654 | 461.3 | 0.34313 | 12.44 | 0.039971 | vapor | 190.564 K | 45.992 bar | 162.66 kg/m3 | 0.01142 | 111.667 K | 0.0 Debye | 16
325 | 35 | 21.677 | 0.046131 | 780.64 | 942.1 | 4.9671 | 1.8023 | 2.4708 | 461.22 | 0.34238 | 12.459 | 0.040046 | vapor | 190.564 K | 45.992 bar | 162.66 kg/m3 | 0.01142 | 111.667 K | 0.0 Debye | 16
325 | 36 | 22.322 | 0.044798 | 779.98 | 941.25 | 4.9505 | 1.803 | 2.4763 | 461.14 | 0.34162 | 12.478 | 0.040121 | vapor | 190.564 K | 45.992 bar | 162.66 kg/m3 | 0.01142 | 111.667 K | 0.0 Debye | 16
325 | 37 | 22.969 | 0.043537 | 779.32 | 940.4 | 4.9343 | 1.8038 | 2.4818 | 461.07 | 0.34086 | 12.497 | 0.040197 | vapor | 190.564 K | 45.992 bar | 162.66 kg/m3 | 0.01142 | 111.667 K | 0.0 Debye | 16
325 | 38 | 23.617 | 0.042342 | 778.66 | 939.56 | 4.9185 | 1.8045 | 2.4874 | 461 | 0.34008 | 12.516 | 0.040274 | vapor | 190.564 K | 45.992 bar | 162.66 kg/m3 | 0.01142 | 111.667 K | 0.0 Debye | 16
325 | 39 | 24.266 | 0.041209 | 778 | 938.71 | 4.9031 | 1.8053 | 2.4929 | 460.93 | 0.33931 | 12.536 | 0.040351 | vapor | 190.564 K | 45.992 bar | 162.66 kg/m3 | 0.01142 | 111.667 K | 0.0 Debye | 16
325 | 40 | 24.917 | 0.040133 | 777.33 | 937.87 | 4.8879 | 1.806 | 2.4985 | 460.87 | 0.33852 | 12.556 | 0.040429 | vapor | 190.564 K | 45.992 bar | 162.66 kg/m3 | 0.01142 | 111.667 K | 0.0 Debye | 16
325 | 41 | 25.569 | 0.03911 | 776.67 | 937.02 | 4.8732 | 1.8068 | 2.5041 | 460.81 | 0.33773 | 12.576 | 0.040507 | vapor | 190.564 K | 45.992 bar | 162.66 kg/m3 | 0.01142 | 111.667 K | 0.0 Debye | 16
325 | 42 | 26.222 | 0.038136 | 776.01 | 936.18 | 4.8587 | 1.8075 | 2.5097 | 460.76 | 0.33693 | 12.596 | 0.040586 | vapor | 190.564 K | 45.992 bar | 162.66 kg/m3 | 0.01142 | 111.667 K | 0.0 Debye | 16
325 | 43 | 26.877 | 0.037207 | 775.34 | 935.33 | 4.8445 | 1.8083 | 2.5154 | 460.71 | 0.33612 | 12.616 | 0.040665 | vapor | 190.564 K | 45.992 bar | 162.66 kg/m3 | 0.01142 | 111.667 K | 0.0 Debye | 16
325 | 44 | 27.533 | 0.03632 | 774.68 | 934.48 | 4.8306 | 1.809 | 2.521 | 460.67 | 0.33531 | 12.637 | 0.040745 | vapor | 190.564 K | 45.992 bar | 162.66 kg/m3 | 0.01142 | 111.667 K | 0.0 Debye | 16
325 | 45 | 28.19 | 0.035473 | 774.01 | 933.64 | 4.8169 | 1.8098 | 2.5267 | 460.63 | 0.33449 | 12.658 | 0.040826 | vapor | 190.564 K | 45.992 bar | 162.66 kg/m3 | 0.01142 | 111.667 K | 0.0 Debye | 16
325 | 46 | 28.849 | 0.034663 | 773.34 | 932.79 | 4.8035 | 1.8105 | 2.5324 | 460.6 | 0.33366 | 12.679 | 0.040907 | supercritical | 190.564 K | 45.992 bar | 162.66 kg/m3 | 0.01142 | 111.667 K | 0.0 Debye | 16
325 | 47 | 29.509 | 0.033888 | 772.68 | 931.95 | 4.7904 | 1.8112 | 2.5382 | 460.57 | 0.33282 | 12.7 | 0.040989 | supercritical | 190.564 K | 45.992 bar | 162.66 kg/m3 | 0.01142 | 111.667 K | 0.0 Debye | 16
325 | 48 | 30.17 | 0.033145 | 772.01 | 931.1 | 4.7775 | 1.812 | 2.5439 | 460.55 | 0.33198 | 12.721 | 0.041072 | supercritical | 190.564 K | 45.992 bar | 162.66 kg/m3 | 0.01142 | 111.667 K | 0.0 Debye | 16
325 | 49 | 30.833 | 0.032433 | 771.34 | 930.26 | 4.7648 | 1.8127 | 2.5497 | 460.53 | 0.33113 | 12.743 | 0.041155 | supercritical | 190.564 K | 45.992 bar | 162.66 kg/m3 | 0.01142 | 111.667 K | 0.0 Debye | 16
325 | 50 | 31.497 | 0.031749 | 770.67 | 929.42 | 4.7523 | 1.8134 | 2.5554 | 460.52 | 0.33027 | 12.765 | 0.041239 | supercritical | 190.564 K | 45.992 bar | 162.66 kg/m3 | 0.01142 | 111.667 K | 0.0 Debye | 16
325 | 51 | 32.162 | 0.031093 | 770 | 928.57 | 4.7401 | 1.8142 | 2.5612 | 460.51 | 0.32941 | 12.787 | 0.041323 | supercritical | 190.564 K | 45.992 bar | 162.66 kg/m3 | 0.01142 | 111.667 K | 0.0 Debye | 16
325 | 52 | 32.828 | 0.030462 | 769.33 | 927.73 | 4.728 | 1.8149 | 2.5671 | 460.51 | 0.32854 | 12.809 | 0.041408 | supercritical | 190.564 K | 45.992 bar | 162.66 kg/m3 | 0.01142 | 111.667 K | 0.0 Debye | 16
325 | 53 | 33.496 | 0.029855 | 768.66 | 926.89 | 4.7161 | 1.8156 | 2.5729 | 460.51 | 0.32766 | 12.831 | 0.041494 | supercritical | 190.564 K | 45.992 bar | 162.66 kg/m3 | 0.01142 | 111.667 K | 0.0 Debye | 16
325 | 54 | 34.164 | 0.02927 | 767.98 | 926.04 | 4.7044 | 1.8164 | 2.5788 | 460.52 | 0.32678 | 12.854 | 0.04158 | supercritical | 190.564 K | 45.992 bar | 162.66 kg/m3 | 0.01142 | 111.667 K | 0.0 Debye | 16
325 | 55 | 34.834 | 0.028707 | 767.31 | 925.2 | 4.6929 | 1.8171 | 2.5846 | 460.53 | 0.32588 | 12.877 | 0.041667 | supercritical | 190.564 K | 45.992 bar | 162.66 kg/m3 | 0.01142 | 111.667 K | 0.0 Debye | 16
325 | 56 | 35.506 | 0.028164 | 766.64 | 924.36 | 4.6816 | 1.8178 | 2.5905 | 460.55 | 0.32498 | 12.9 | 0.041755 | supercritical | 190.564 K | 45.992 bar | 162.66 kg/m3 | 0.01142 | 111.667 K | 0.0 Debye | 16
325 | 57 | 36.178 | 0.027641 | 765.96 | 923.52 | 4.6704 | 1.8186 | 2.5964 | 460.57 | 0.32408 | 12.923 | 0.041843 | supercritical | 190.564 K | 45.992 bar | 162.66 kg/m3 | 0.01142 | 111.667 K | 0.0 Debye | 16
325 | 58 | 36.852 | 0.027136 | 765.29 | 922.67 | 4.6594 | 1.8193 | 2.6023 | 460.6 | 0.32316 | 12.947 | 0.041932 | supercritical | 190.564 K | 45.992 bar | 162.66 kg/m3 | 0.01142 | 111.667 K | 0.0 Debye | 16
325 | 59 | 37.527 | 0.026648 | 764.61 | 921.83 | 4.6485 | 1.82 | 2.6083 | 460.63 | 0.32224 | 12.971 | 0.042021 | supercritical | 190.564 K | 45.992 bar | 162.66 kg/m3 | 0.01142 | 111.667 K | 0.0 Debye | 16
325 | 60 | 38.203 | 0.026176 | 763.94 | 920.99 | 4.6378 | 1.8207 | 2.6142 | 460.67 | 0.32131 | 12.995 | 0.042112 | supercritical | 190.564 K | 45.992 bar | 162.66 kg/m3 | 0.01142 | 111.667 K | 0.0 Debye | 16
325 | 61 | 38.88 | 0.02572 | 763.26 | 920.15 | 4.6272 | 1.8214 | 2.6202 | 460.72 | 0.32038 | 13.019 | 0.042202 | supercritical | 190.564 K | 45.992 bar | 162.66 kg/m3 | 0.01142 | 111.667 K | 0.0 Debye | 16
325 | 62 | 39.558 | 0.025279 | 762.58 | 919.31 | 4.6168 | 1.8222 | 2.6262 | 460.77 | 0.31943 | 13.043 | 0.042294 | supercritical | 190.564 K | 45.992 bar | 162.66 kg/m3 | 0.01142 | 111.667 K | 0.0 Debye | 16
325 | 63 | 40.238 | 0.024852 | 761.91 | 918.48 | 4.6065 | 1.8229 | 2.6321 | 460.82 | 0.31848 | 13.068 | 0.042386 | supercritical | 190.564 K | 45.992 bar | 162.66 kg/m3 | 0.01142 | 111.667 K | 0.0 Debye | 16
325 | 64 | 40.918 | 0.024439 | 761.23 | 917.64 | 4.5964 | 1.8236 | 2.6382 | 460.88 | 0.31753 | 13.093 | 0.042479 | supercritical | 190.564 K | 45.992 bar | 162.66 kg/m3 | 0.01142 | 111.667 K | 0.0 Debye | 16
325 | 65 | 41.6 | 0.024039 | 760.55 | 916.8 | 4.5863 | 1.8243 | 2.6442 | 460.95 | 0.31656 | 13.118 | 0.042572 | supercritical | 190.564 K | 45.992 bar | 162.66 kg/m3 | 0.01142 | 111.667 K | 0.0 Debye | 16
325 | 66 | 42.282 | 0.023651 | 759.87 | 915.96 | 4.5764 | 1.825 | 2.6502 | 461.02 | 0.31559 | 13.143 | 0.042666 | supercritical | 190.564 K | 45.992 bar | 162.66 kg/m3 | 0.01142 | 111.667 K | 0.0 Debye | 16
325 | 67 | 42.966 | 0.023274 | 759.19 | 915.13 | 4.5666 | 1.8257 | 2.6562 | 461.1 | 0.31461 | 13.169 | 0.042761 | supercritical | 190.564 K | 45.992 bar | 162.66 kg/m3 | 0.01142 | 111.667 K | 0.0 Debye | 16
325 | 68 | 43.651 | 0.022909 | 758.51 | 914.29 | 4.557 | 1.8264 | 2.6623 | 461.18 | 0.31363 | 13.194 | 0.042857 | supercritical | 190.564 K | 45.992 bar | 162.66 kg/m3 | 0.01142 | 111.667 K | 0.0 Debye | 16
325 | 69 | 44.337 | 0.022555 | 757.83 | 913.46 | 4.5474 | 1.8271 | 2.6683 | 461.27 | 0.31264 | 13.22 | 0.042953 | supercritical | 190.564 K | 45.992 bar | 162.66 kg/m3 | 0.01142 | 111.667 K | 0.0 Debye | 16
325 | 70 | 45.024 | 0.022211 | 757.15 | 912.62 | 4.5379 | 1.8278 | 2.6744 | 461.37 | 0.31164 | 13.246 | 0.04305 | supercritical | 190.564 K | 45.992 bar | 162.66 kg/m3 | 0.01142 | 111.667 K | 0.0 Debye | 16
325 | 71 | 45.712 | 0.021876 | 756.47 | 911.79 | 4.5286 | 1.8285 | 2.6805 | 461.47 | 0.31063 | 13.273 | 0.043147 | supercritical | 190.564 K | 45.992 bar | 162.66 kg/m3 | 0.01142 | 111.667 K | 0.0 Debye | 16
325 | 72 | 46.4 | 0.021552 | 755.79 | 910.96 | 4.5194 | 1.8292 | 2.6866 | 461.57 | 0.30962 | 13.299 | 0.043245 | supercritical | 190.564 K | 45.992 bar | 162.66 kg/m3 | 0.01142 | 111.667 K | 0.0 Debye | 16
325 | 73 | 47.09 | 0.021236 | 755.11 | 910.13 | 4.5102 | 1.8299 | 2.6927 | 461.69 | 0.3086 | 13.326 | 0.043344 | supercritical | 190.564 K | 45.992 bar | 162.66 kg/m3 | 0.01142 | 111.667 K | 0.0 Debye | 16
325 | 74 | 47.781 | 0.020929 | 754.42 | 909.3 | 4.5012 | 1.8306 | 2.6988 | 461.8 | 0.30757 | 13.353 | 0.043443 | supercritical | 190.564 K | 45.992 bar | 162.66 kg/m3 | 0.01142 | 111.667 K | 0.0 Debye | 16
325 | 75 | 48.473 | 0.02063 | 753.74 | 908.47 | 4.4922 | 1.8313 | 2.7049 | 461.93 | 0.30654 | 13.38 | 0.043543 | supercritical | 190.564 K | 45.992 bar | 162.66 kg/m3 | 0.01142 | 111.667 K | 0.0 Debye | 16
325 | 76 | 49.166 | 0.020339 | 753.06 | 907.64 | 4.4834 | 1.832 | 2.711 | 462.06 | 0.3055 | 13.407 | 0.043644 | supercritical | 190.564 K | 45.992 bar | 162.66 kg/m3 | 0.01142 | 111.667 K | 0.0 Debye | 16
325 | 77 | 49.859 | 0.020056 | 752.38 | 906.81 | 4.4746 | 1.8327 | 2.7171 | 462.2 | 0.30445 | 13.435 | 0.043746 | supercritical | 190.564 K | 45.992 bar | 162.66 kg/m3 | 0.01142 | 111.667 K | 0.0 Debye | 16
325 | 78 | 50.554 | 0.019781 | 751.69 | 905.98 | 4.4659 | 1.8333 | 2.7233 | 462.34 | 0.3034 | 13.463 | 0.043848 | supercritical | 190.564 K | 45.992 bar | 162.66 kg/m3 | 0.01142 | 111.667 K | 0.0 Debye | 16
325 | 79 | 51.249 | 0.019513 | 751.01 | 905.16 | 4.4574 | 1.834 | 2.7294 | 462.49 | 0.30234 | 13.491 | 0.043951 | supercritical | 190.564 K | 45.992 bar | 162.66 kg/m3 | 0.01142 | 111.667 K | 0.0 Debye | 16
325 | 80 | 51.945 | 0.019251 | 750.33 | 904.33 | 4.4489 | 1.8347 | 2.7355 | 462.64 | 0.30128 | 13.519 | 0.044054 | supercritical | 190.564 K | 45.992 bar | 162.66 kg/m3 | 0.01142 | 111.667 K | 0.0 Debye | 16
325 | 81 | 52.642 | 0.018996 | 749.64 | 903.51 | 4.4404 | 1.8354 | 2.7417 | 462.8 | 0.3002 | 13.548 | 0.044158 | supercritical | 190.564 K | 45.992 bar | 162.66 kg/m3 | 0.01142 | 111.667 K | 0.0 Debye | 16
325 | 82 | 53.34 | 0.018748 | 748.96 | 902.69 | 4.4321 | 1.836 | 2.7478 | 462.97 | 0.29913 | 13.577 | 0.044263 | supercritical | 190.564 K | 45.992 bar | 162.66 kg/m3 | 0.01142 | 111.667 K | 0.0 Debye | 16
325 | 83 | 54.039 | 0.018505 | 748.27 | 901.87 | 4.4238 | 1.8367 | 2.754 | 463.15 | 0.29804 | 13.605 | 0.044368 | supercritical | 190.564 K | 45.992 bar | 162.66 kg/m3 | 0.01142 | 111.667 K | 0.0 Debye | 16
325 | 84 | 54.738 | 0.018269 | 747.59 | 901.05 | 4.4157 | 1.8374 | 2.7601 | 463.33 | 0.29695 | 13.635 | 0.044474 | supercritical | 190.564 K | 45.992 bar | 162.66 kg/m3 | 0.01142 | 111.667 K | 0.0 Debye | 16
325 | 85 | 55.438 | 0.018038 | 746.9 | 900.23 | 4.4075 | 1.838 | 2.7663 | 463.51 | 0.29585 | 13.664 | 0.044581 | supercritical | 190.564 K | 45.992 bar | 162.66 kg/m3 | 0.01142 | 111.667 K | 0.0 Debye | 16
325 | 86 | 56.139 | 0.017813 | 746.22 | 899.41 | 4.3995 | 1.8387 | 2.7724 | 463.7 | 0.29475 | 13.694 | 0.044689 | supercritical | 190.564 K | 45.992 bar | 162.66 kg/m3 | 0.01142 | 111.667 K | 0.0 Debye | 16
325 | 87 | 56.841 | 0.017593 | 745.53 | 898.59 | 4.3916 | 1.8394 | 2.7786 | 463.9 | 0.29364 | 13.723 | 0.044797 | supercritical | 190.564 K | 45.992 bar | 162.66 kg/m3 | 0.01142 | 111.667 K | 0.0 Debye | 16
325 | 88 | 57.543 | 0.017378 | 744.85 | 897.78 | 4.3837 | 1.84 | 2.7847 | 464.11 | 0.29253 | 13.753 | 0.044905 | supercritical | 190.564 K | 45.992 bar | 162.66 kg/m3 | 0.01142 | 111.667 K | 0.0 Debye | 16
325 | 89 | 58.246 | 0.017169 | 744.16 | 896.96 | 4.3759 | 1.8407 | 2.7908 | 464.32 | 0.29141 | 13.784 | 0.045015 | supercritical | 190.564 K | 45.992 bar | 162.66 kg/m3 | 0.01142 | 111.667 K | 0.0 Debye | 16
325 | 90 | 58.949 | 0.016964 | 743.48 | 896.15 | 4.3681 | 1.8413 | 2.797 | 464.54 | 0.29028 | 13.814 | 0.045125 | supercritical | 190.564 K | 45.992 bar | 162.66 kg/m3 | 0.01142 | 111.667 K | 0.0 Debye | 16
325 | 91 | 59.654 | 0.016763 | 742.79 | 895.34 | 4.3604 | 1.842 | 2.8031 | 464.76 | 0.28915 | 13.845 | 0.045236 | supercritical | 190.564 K | 45.992 bar | 162.66 kg/m3 | 0.01142 | 111.667 K | 0.0 Debye | 16
325 | 92 | 60.358 | 0.016568 | 742.11 | 894.53 | 4.3528 | 1.8426 | 2.8092 | 465 | 0.28801 | 13.875 | 0.045347 | supercritical | 190.564 K | 45.992 bar | 162.66 kg/m3 | 0.01142 | 111.667 K | 0.0 Debye | 16
325 | 93 | 61.064 | 0.016376 | 741.42 | 893.72 | 4.3452 | 1.8432 | 2.8154 | 465.23 | 0.28687 | 13.907 | 0.045459 | supercritical | 190.564 K | 45.992 bar | 162.66 kg/m3 | 0.01142 | 111.667 K | 0.0 Debye | 16
325 | 94 | 61.77 | 0.016189 | 740.74 | 892.91 | 4.3377 | 1.8439 | 2.8215 | 465.48 | 0.28572 | 13.938 | 0.045572 | supercritical | 190.564 K | 45.992 bar | 162.66 kg/m3 | 0.01142 | 111.667 K | 0.0 Debye | 16
325 | 95 | 62.476 | 0.016006 | 740.05 | 892.11 | 4.3303 | 1.8445 | 2.8276 | 465.73 | 0.28456 | 13.969 | 0.045685 | supercritical | 190.564 K | 45.992 bar | 162.66 kg/m3 | 0.01142 | 111.667 K | 0.0 Debye | 16
325 | 96 | 63.183 | 0.015827 | 739.37 | 891.31 | 4.3229 | 1.8451 | 2.8337 | 465.99 | 0.2834 | 14.001 | 0.045799 | supercritical | 190.564 K | 45.992 bar | 162.66 kg/m3 | 0.01142 | 111.667 K | 0.0 Debye | 16
325 | 97 | 63.891 | 0.015652 | 738.68 | 890.5 | 4.3156 | 1.8458 | 2.8398 | 466.25 | 0.28224 | 14.033 | 0.045913 | supercritical | 190.564 K | 45.992 bar | 162.66 kg/m3 | 0.01142 | 111.667 K | 0.0 Debye | 16
325 | 98 | 64.599 | 0.01548 | 738 | 889.7 | 4.3084 | 1.8464 | 2.8459 | 466.52 | 0.28107 | 14.065 | 0.046029 | supercritical | 190.564 K | 45.992 bar | 162.66 kg/m3 | 0.01142 | 111.667 K | 0.0 Debye | 16
325 | 99 | 65.307 | 0.015312 | 737.31 | 888.9 | 4.3012 | 1.847 | 2.852 | 466.8 | 0.2799 | 14.097 | 0.046144 | supercritical | 190.564 K | 45.992 bar | 162.66 kg/m3 | 0.01142 | 111.667 K | 0.0 Debye | 16
325 | 100 | 66.016 | 0.015148 | 736.63 | 888.11 | 4.294 | 1.8476 | 2.858 | 467.09 | 0.27872 | 14.13 | 0.046261 | supercritical | 190.564 K | 45.992 bar | 162.66 kg/m3 | 0.01142 | 111.667 K | 0.0 Debye | 16
350 | 1 | 0.55179 | 1.8123 | 847.87 | 1029.1 | 7.0494 | 1.8487 | 2.3702 | 481.81 | 0.30858 | 12.7 | 0.041581 | vapor | 190.564 K | 45.992 bar | 162.66 kg/m3 | 0.01142 | 111.667 K | 0.0 Debye | 16
350 | 2 | 1.1046 | 0.90532 | 847.3 | 1028.4 | 6.6886 | 1.8493 | 2.3741 | 481.69 | 0.30806 | 12.712 | 0.041637 | vapor | 190.564 K | 45.992 bar | 162.66 kg/m3 | 0.01142 | 111.667 K | 0.0 Debye | 16
350 | 3 | 1.6584 | 0.603 | 846.73 | 1027.6 | 6.4768 | 1.8499 | 2.378 | 481.56 | 0.30753 | 12.724 | 0.041692 | vapor | 190.564 K | 45.992 bar | 162.66 kg/m3 | 0.01142 | 111.667 K | 0.0 Debye | 16
350 | 4 | 2.2132 | 0.45184 | 846.16 | 1026.9 | 6.3261 | 1.8505 | 2.3819 | 481.45 | 0.307 | 12.736 | 0.041747 | vapor | 190.564 K | 45.992 bar | 162.66 kg/m3 | 0.01142 | 111.667 K | 0.0 Debye | 16
350 | 5 | 2.769 | 0.36115 | 845.6 | 1026.2 | 6.2088 | 1.8512 | 2.3858 | 481.33 | 0.30647 | 12.749 | 0.041802 | vapor | 190.564 K | 45.992 bar | 162.66 kg/m3 | 0.01142 | 111.667 K | 0.0 Debye | 16
350 | 6 | 3.3257 | 0.30068 | 845.03 | 1025.4 | 6.1127 | 1.8518 | 2.3897 | 481.22 | 0.30594 | 12.761 | 0.041858 | vapor | 190.564 K | 45.992 bar | 162.66 kg/m3 | 0.01142 | 111.667 K | 0.0 Debye | 16
350 | 7 | 3.8835 | 0.2575 | 844.46 | 1024.7 | 6.0312 | 1.8524 | 2.3936 | 481.11 | 0.3054 | 12.774 | 0.041914 | vapor | 190.564 K | 45.992 bar | 162.66 kg/m3 | 0.01142 | 111.667 K | 0.0 Debye | 16
350 | 8 | 4.4423 | 0.22511 | 843.89 | 1024 | 5.9604 | 1.853 | 2.3976 | 481 | 0.30486 | 12.787 | 0.04197 | vapor | 190.564 K | 45.992 bar | 162.66 kg/m3 | 0.01142 | 111.667 K | 0.0 Debye | 16
350 | 9 | 5.002 | 0.19992 | 843.32 | 1023.2 | 5.8977 | 1.8536 | 2.4016 | 480.9 | 0.30431 | 12.8 | 0.042026 | vapor | 190.564 K | 45.992 bar | 162.66 kg/m3 | 0.01142 | 111.667 K | 0.0 Debye | 16
350 | 10 | 5.5628 | 0.17977 | 842.75 | 1022.5 | 5.8415 | 1.8542 | 2.4056 | 480.8 | 0.30376 | 12.813 | 0.042083 | vapor | 190.564 K | 45.992 bar | 162.66 kg/m3 | 0.01142 | 111.667 K | 0.0 Debye | 16
350 | 11 | 6.1245 | 0.16328 | 842.18 | 1021.8 | 5.7904 | 1.8548 | 2.4096 | 480.7 | 0.30321 | 12.826 | 0.04214 | vapor | 190.564 K | 45.992 bar | 162.66 kg/m3 | 0.01142 | 111.667 K | 0.0 Debye | 16
350 | 12 | 6.6871 | 0.14954 | 841.6 | 1021.1 | 5.7437 | 1.8555 | 2.4136 | 480.6 | 0.30265 | 12.84 | 0.042197 | vapor | 190.564 K | 45.992 bar | 162.66 kg/m3 | 0.01142 | 111.667 K | 0.0 Debye | 16
350 | 13 | 7.2508 | 0.13792 | 841.03 | 1020.3 | 5.7006 | 1.8561 | 2.4176 | 480.51 | 0.30209 | 12.853 | 0.042254 | vapor | 190.564 K | 45.992 bar | 162.66 kg/m3 | 0.01142 | 111.667 K | 0.0 Debye | 16
350 | 14 | 7.8154 | 0.12795 | 840.46 | 1019.6 | 5.6606 | 1.8567 | 2.4216 | 480.42 | 0.30152 | 12.867 | 0.042312 | vapor | 190.564 K | 45.992 bar | 162.66 kg/m3 | 0.01142 | 111.667 K | 0.0 Debye | 16
350 | 15 | 8.381 | 0.11932 | 839.89 | 1018.9 | 5.6232 | 1.8573 | 2.4257 | 480.34 | 0.30095 | 12.881 | 0.042371 | vapor | 190.564 K | 45.992 bar | 162.66 kg/m3 | 0.01142 | 111.667 K | 0.0 Debye | 16
350 | 16 | 8.9475 | 0.11176 | 839.31 | 1018.1 | 5.5881 | 1.8579 | 2.4298 | 480.26 | 0.30038 | 12.895 | 0.04243 | vapor | 190.564 K | 45.992 bar | 162.66 kg/m3 | 0.01142 | 111.667 K | 0.0 Debye | 16
350 | 17 | 9.515 | 0.1051 | 838.74 | 1017.4 | 5.5551 | 1.8585 | 2.4338 | 480.18 | 0.2998 | 12.909 | 0.042489 | vapor | 190.564 K | 45.992 bar | 162.66 kg/m3 | 0.01142 | 111.667 K | 0.0 Debye | 16
350 | 18 | 10.083 | 0.099172 | 838.16 | 1016.7 | 5.5238 | 1.8591 | 2.4379 | 480.1 | 0.29922 | 12.923 | 0.042548 | vapor | 190.564 K | 45.992 bar | 162.66 kg/m3 | 0.01142 | 111.667 K | 0.0 Debye | 16
350 | 19 | 10.653 | 0.093872 | 837.59 | 1015.9 | 5.4942 | 1.8597 | 2.442 | 480.03 | 0.29864 | 12.938 | 0.042608 | vapor | 190.564 K | 45.992 bar | 162.66 kg/m3 | 0.01142 | 111.667 K | 0.0 Debye | 16
350 | 20 | 11.223 | 0.089102 | 837.01 | 1015.2 | 5.466 | 1.8603 | 2.4461 | 479.96 | 0.29805 | 12.952 | 0.042668 | vapor | 190.564 K | 45.992 bar | 162.66 kg/m3 | 0.01142 | 111.667 K | 0.0 Debye | 16
350 | 21 | 11.794 | 0.084786 | 836.44 | 1014.5 | 5.4391 | 1.8609 | 2.4503 | 479.9 | 0.29746 | 12.967 | 0.042729 | vapor | 190.564 K | 45.992 bar | 162.66 kg/m3 | 0.01142 | 111.667 K | 0.0 Debye | 16
350 | 22 | 12.367 | 0.080863 | 835.86 | 1013.8 | 5.4133 | 1.8615 | 2.4544 | 479.84 | 0.29686 | 12.982 | 0.04279 | vapor | 190.564 K | 45.992 bar | 162.66 kg/m3 | 0.01142 | 111.667 K | 0.0 Debye | 16
350 | 23 | 12.94 | 0.077281 | 835.28 | 1013 | 5.3887 | 1.8621 | 2.4586 | 479.78 | 0.29626 | 12.997 | 0.042851 | vapor | 190.564 K | 45.992 bar | 162.66 kg/m3 | 0.01142 | 111.667 K | 0.0 Debye | 16
350 | 24 | 13.514 | 0.073999 | 834.7 | 1012.3 | 5.365 | 1.8627 | 2.4628 | 479.72 | 0.29566 | 13.012 | 0.042913 | vapor | 190.564 K | 45.992 bar | 162.66 kg/m3 | 0.01142 | 111.667 K | 0.0 Debye | 16
350 | 25 | 14.089 | 0.070979 | 834.13 | 1011.6 | 5.3422 | 1.8633 | 2.4669 | 479.67 | 0.29505 | 13.028 | 0.042975 | vapor | 190.564 K | 45.992 bar | 162.66 kg/m3 | 0.01142 | 111.667 K | 0.0 Debye | 16
350 | 26 | 14.665 | 0.068192 | 833.55 | 1010.8 | 5.3202 | 1.8639 | 2.4711 | 479.62 | 0.29444 | 13.043 | 0.043038 | vapor | 190.564 K | 45.992 bar | 162.66 kg/m3 | 0.01142 | 111.667 K | 0.0 Debye | 16
350 | 27 | 15.241 | 0.065611 | 832.97 | 1010.1 | 5.299 | 1.8645 | 2.4753 | 479.58 | 0.29382 | 13.059 | 0.043101 | vapor | 190.564 K | 45.992 bar | 162.66 kg/m3 | 0.01142 | 111.667 K | 0.0 Debye | 16
350 | 28 | 15.819 | 0.063215 | 832.39 | 1009.4 | 5.2786 | 1.8651 | 2.4796 | 479.54 | 0.2932 | 13.074 | 0.043164 | vapor | 190.564 K | 45.992 bar | 162.66 kg/m3 | 0.01142 | 111.667 K | 0.0 Debye | 16
350 | 29 | 16.398 | 0.060985 | 831.81 | 1008.7 | 5.2588 | 1.8657 | 2.4838 | 479.5 | 0.29257 | 13.09 | 0.043228 | vapor | 190.564 K | 45.992 bar | 162.66 kg/m3 | 0.01142 | 111.667 K | 0.0 Debye | 16
350 | 30 | 16.977 | 0.058903 | 831.23 | 1007.9 | 5.2396 | 1.8663 | 2.488 | 479.47 | 0.29194 | 13.106 | 0.043292 | vapor | 190.564 K | 45.992 bar | 162.66 kg/m3 | 0.01142 | 111.667 K | 0.0 Debye | 16
350 | 31 | 17.557 | 0.056956 | 830.65 | 1007.2 | 5.2209 | 1.8669 | 2.4923 | 479.44 | 0.29131 | 13.123 | 0.043357 | vapor | 190.564 K | 45.992 bar | 162.66 kg/m3 | 0.01142 | 111.667 K | 0.0 Debye | 16
350 | 32 | 18.139 | 0.055131 | 830.06 | 1006.5 | 5.2028 | 1.8675 | 2.4966 | 479.41 | 0.29067 | 13.139 | 0.043422 | vapor | 190.564 K | 45.992 bar | 162.66 kg/m3 | 0.01142 | 111.667 K | 0.0 Debye | 16
350 | 33 | 18.721 | 0.053417 | 829.48 | 1005.8 | 5.1853 | 1.8681 | 2.5008 | 479.39 | 0.29003 | 13.156 | 0.043487 | vapor | 190.564 K | 45.992 bar | 162.66 kg/m3 | 0.01142 | 111.667 K | 0.0 Debye | 16
350 | 34 | 19.304 | 0.051804 | 828.9 | 1005 | 5.1682 | 1.8687 | 2.5051 | 479.37 | 0.28939 | 13.172 | 0.043553 | vapor | 190.564 K | 45.992 bar | 162.66 kg/m3 | 0.01142 | 111.667 K | 0.0 Debye | 16
350 | 35 | 19.887 | 0.050283 | 828.32 | 1004.3 | 5.1515 | 1.8693 | 2.5094 | 479.35 | 0.28874 | 13.189 | 0.043619 | vapor | 190.564 K | 45.992 bar | 162.66 kg/m3 | 0.01142 | 111.667 K | 0.0 Debye | 16
350 | 36 | 20.472 | 0.048847 | 827.74 | 1003.6 | 5.1353 | 1.8699 | 2.5137 | 479.34 | 0.28808 | 13.206 | 0.043686 | vapor | 190.564 K | 45.992 bar | 162.66 kg/m3 | 0.01142 | 111.667 K | 0.0 Debye | 16
350 | 37 | 21.058 | 0.047489 | 827.15 | 1002.9 | 5.1195 | 1.8705 | 2.5181 | 479.33 | 0.28743 | 13.223 | 0.043753 | vapor | 190.564 K | 45.992 bar | 162.66 kg/m3 | 0.01142 | 111.667 K | 0.0 Debye | 16
350 | 38 | 21.644 | 0.046202 | 826.57 | 1002.1 | 5.104 | 1.8711 | 2.5224 | 479.33 | 0.28676 | 13.241 | 0.043821 | vapor | 190.564 K | 45.992 bar | 162.66 kg/m3 | 0.01142 | 111.667 K | 0.0 Debye | 16
350 | 39 | 22.231 | 0.044982 | 825.98 | 1001.4 | 5.0889 | 1.8717 | 2.5268 | 479.33 | 0.2861 | 13.258 | 0.043889 | vapor | 190.564 K | 45.992 bar | 162.66 kg/m3 | 0.01142 | 111.667 K | 0.0 Debye | 16
350 | 40 | 22.819 | 0.043823 | 825.4 | 1000.7 | 5.0742 | 1.8722 | 2.5311 | 479.33 | 0.28543 | 13.276 | 0.043957 | vapor | 190.564 K | 45.992 bar | 162.66 kg/m3 | 0.01142 | 111.667 K | 0.0 Debye | 16
350 | 41 | 23.408 | 0.042721 | 824.81 | 999.97 | 5.0597 | 1.8728 | 2.5355 | 479.34 | 0.28475 | 13.293 | 0.044026 | vapor | 190.564 K | 45.992 bar | 162.66 kg/m3 | 0.01142 | 111.667 K | 0.0 Debye | 16
350 | 42 | 23.998 | 0.041671 | 824.23 | 999.25 | 5.0456 | 1.8734 | 2.5398 | 479.35 | 0.28407 | 13.311 | 0.044095 | vapor | 190.564 K | 45.992 bar | 162.66 kg/m3 | 0.01142 | 111.667 K | 0.0 Debye | 16
350 | 43 | 24.588 | 0.04067 | 823.64 | 998.53 | 5.0318 | 1.874 | 2.5442 | 479.36 | 0.28339 | 13.329 | 0.044165 | vapor | 190.564 K | 45.992 bar | 162.66 kg/m3 | 0.01142 | 111.667 K | 0.0 Debye | 16
350 | 44 | 25.179 | 0.039715 | 823.06 | 997.81 | 5.0183 | 1.8746 | 2.5486 | 479.38 | 0.2827 | 13.348 | 0.044235 | vapor | 190.564 K | 45.992 bar | 162.66 kg/m3 | 0.01142 | 111.667 K | 0.0 Debye | 16
350 | 45 | 25.771 | 0.038803 | 822.47 | 997.09 | 5.005 | 1.8752 | 2.553 | 479.4 | 0.28201 | 13.366 | 0.044306 | vapor | 190.564 K | 45.992 bar | 162.66 kg/m3 | 0.01142 | 111.667 K | 0.0 Debye | 16
350 | 46 | 26.364 | 0.03793 | 821.89 | 996.37 | 4.992 | 1.8757 | 2.5574 | 479.43 | 0.28131 | 13.384 | 0.044377 | vapor | 190.564 K | 45.992 bar | 162.66 kg/m3 | 0.01142 | 111.667 K | 0.0 Debye | 16
350 | 47 | 26.958 | 0.037095 | 821.3 | 995.65 | 4.9792 | 1.8763 | 2.5619 | 479.46 | 0.28061 | 13.403 | 0.044448 | supercritical | 190.564 K | 45.992 bar | 162.66 kg/m3 | 0.01142 | 111.667 K | 0.0 Debye | 16
350 | 48 | 27.552 | 0.036295 | 820.71 | 994.93 | 4.9667 | 1.8769 | 2.5663 | 479.49 | 0.27991 | 13.422 | 0.04452 | supercritical | 190.564 K | 45.992 bar | 162.66 kg/m3 | 0.01142 | 111.667 K | 0.0 Debye | 16
350 | 49 | 28.147 | 0.035528 | 820.12 | 994.21 | 4.9543 | 1.8775 | 2.5707 | 479.53 | 0.2792 | 13.441 | 0.044593 | supercritical | 190.564 K | 45.992 bar | 162.66 kg/m3 | 0.01142 | 111.667 K | 0.0 Debye | 16
350 | 50 | 28.743 | 0.034791 | 819.54 | 993.49 | 4.9423 | 1.878 | 2.5752 | 479.57 | 0.27849 | 13.46 | 0.044665 | supercritical | 190.564 K | 45.992 bar | 162.66 kg/m3 | 0.01142 | 111.667 K | 0.0 Debye | 16
350 | 51 | 29.339 | 0.034084 | 818.95 | 992.78 | 4.9304 | 1.8786 | 2.5797 | 479.62 | 0.27777 | 13.479 | 0.044739 | supercritical | 190.564 K | 45.992 bar | 162.66 kg/m3 | 0.01142 | 111.667 K | 0.0 Debye | 16
350 | 52 | 29.937 | 0.033404 | 818.36 | 992.06 | 4.9187 | 1.8792 | 2.5841 | 479.67 | 0.27705 | 13.499 | 0.044812 | supercritical | 190.564 K | 45.992 bar | 162.66 kg/m3 | 0.01142 | 111.667 K | 0.0 Debye | 16
350 | 53 | 30.535 | 0.03275 | 817.77 | 991.34 | 4.9072 | 1.8798 | 2.5886 | 479.72 | 0.27632 | 13.518 | 0.044887 | supercritical | 190.564 K | 45.992 bar | 162.66 kg/m3 | 0.01142 | 111.667 K | 0.0 Debye | 16
350 | 54 | 31.133 | 0.03212 | 817.18 | 990.63 | 4.8959 | 1.8803 | 2.5931 | 479.78 | 0.27559 | 13.538 | 0.044961 | supercritical | 190.564 K | 45.992 bar | 162.66 kg/m3 | 0.01142 | 111.667 K | 0.0 Debye | 16
350 | 55 | 31.733 | 0.031513 | 816.59 | 989.91 | 4.8847 | 1.8809 | 2.5976 | 479.84 | 0.27486 | 13.558 | 0.045036 | supercritical | 190.564 K | 45.992 bar | 162.66 kg/m3 | 0.01142 | 111.667 K | 0.0 Debye | 16
350 | 56 | 32.333 | 0.030928 | 816 | 989.2 | 4.8738 | 1.8815 | 2.602 | 479.91 | 0.27412 | 13.578 | 0.045112 | supercritical | 190.564 K | 45.992 bar | 162.66 kg/m3 | 0.01142 | 111.667 K | 0.0 Debye | 16
350 | 57 | 32.934 | 0.030364 | 815.41 | 988.49 | 4.863 | 1.882 | 2.6065 | 479.98 | 0.27338 | 13.598 | 0.045188 | supercritical | 190.564 K | 45.992 bar | 162.66 kg/m3 | 0.01142 | 111.667 K | 0.0 Debye | 16
350 | 58 | 33.535 | 0.029819 | 814.82 | 987.78 | 4.8524 | 1.8826 | 2.6111 | 480.06 | 0.27263 | 13.619 | 0.045264 | supercritical | 190.564 K | 45.992 bar | 162.66 kg/m3 | 0.01142 | 111.667 K | 0.0 Debye | 16
350 | 59 | 34.138 | 0.029293 | 814.23 | 987.06 | 4.8419 | 1.8832 | 2.6156 | 480.14 | 0.27188 | 13.639 | 0.045341 | supercritical | 190.564 K | 45.992 bar | 162.66 kg/m3 | 0.01142 | 111.667 K | 0.0 Debye | 16
350 | 60 | 34.74 | 0.028785 | 813.64 | 986.35 | 4.8316 | 1.8837 | 2.6201 | 480.22 | 0.27112 | 13.66 | 0.045419 | supercritical | 190.564 K | 45.992 bar | 162.66 kg/m3 | 0.01142 | 111.667 K | 0.0 Debye | 16
350 | 61 | 35.344 | 0.028293 | 813.05 | 985.64 | 4.8214 | 1.8843 | 2.6246 | 480.31 | 0.27036 | 13.681 | 0.045496 | supercritical | 190.564 K | 45.992 bar | 162.66 kg/m3 | 0.01142 | 111.667 K | 0.0 Debye | 16
350 | 62 | 35.948 | 0.027818 | 812.46 | 984.93 | 4.8113 | 1.8848 | 2.6291 | 480.4 | 0.2696 | 13.702 | 0.045575 | supercritical | 190.564 K | 45.992 bar | 162.66 kg/m3 | 0.01142 | 111.667 K | 0.0 Debye | 16
350 | 63 | 36.553 | 0.027358 | 811.87 | 984.23 | 4.8014 | 1.8854 | 2.6337 | 480.5 | 0.26883 | 13.723 | 0.045653 | supercritical | 190.564 K | 45.992 bar | 162.66 kg/m3 | 0.01142 | 111.667 K | 0.0 Debye | 16
350 | 64 | 37.158 | 0.026912 | 811.28 | 983.52 | 4.7917 | 1.8859 | 2.6382 | 480.6 | 0.26806 | 13.744 | 0.045733 | supercritical | 190.564 K | 45.992 bar | 162.66 kg/m3 | 0.01142 | 111.667 K | 0.0 Debye | 16
350 | 65 | 37.764 | 0.02648 | 810.69 | 982.81 | 4.782 | 1.8865 | 2.6428 | 480.7 | 0.26729 | 13.766 | 0.045812 | supercritical | 190.564 K | 45.992 bar | 162.66 kg/m3 | 0.01142 | 111.667 K | 0.0 Debye | 16
350 | 66 | 38.37 | 0.026062 | 810.1 | 982.11 | 4.7725 | 1.8871 | 2.6473 | 480.81 | 0.26651 | 13.787 | 0.045892 | supercritical | 190.564 K | 45.992 bar | 162.66 kg/m3 | 0.01142 | 111.667 K | 0.0 Debye | 16
350 | 67 | 38.978 | 0.025656 | 809.51 | 981.4 | 4.7631 | 1.8876 | 2.6519 | 480.93 | 0.26572 | 13.809 | 0.045973 | supercritical | 190.564 K | 45.992 bar | 162.66 kg/m3 | 0.01142 | 111.667 K | 0.0 Debye | 16
350 | 68 | 39.585 | 0.025262 | 808.91 | 980.7 | 4.7538 | 1.8882 | 2.6564 | 481.05 | 0.26493 | 13.831 | 0.046054 | supercritical | 190.564 K | 45.992 bar | 162.66 kg/m3 | 0.01142 | 111.667 K | 0.0 Debye | 16
350 | 69 | 40.194 | 0.02488 | 808.32 | 979.99 | 4.7446 | 1.8887 | 2.661 | 481.17 | 0.26414 | 13.853 | 0.046135 | supercritical | 190.564 K | 45.992 bar | 162.66 kg/m3 | 0.01142 | 111.667 K | 0.0 Debye | 16
350 | 70 | 40.802 | 0.024508 | 807.73 | 979.29 | 4.7356 | 1.8892 | 2.6655 | 481.3 | 0.26335 | 13.875 | 0.046217 | supercritical | 190.564 K | 45.992 bar | 162.66 kg/m3 | 0.01142 | 111.667 K | 0.0 Debye | 16
350 | 71 | 41.412 | 0.024148 | 807.14 | 978.59 | 4.7266 | 1.8898 | 2.6701 | 481.43 | 0.26255 | 13.898 | 0.0463 | supercritical | 190.564 K | 45.992 bar | 162.66 kg/m3 | 0.01142 | 111.667 K | 0.0 Debye | 16
350 | 72 | 42.022 | 0.023797 | 806.55 | 977.89 | 4.7178 | 1.8903 | 2.6747 | 481.56 | 0.26174 | 13.92 | 0.046383 | supercritical | 190.564 K | 45.992 bar | 162.66 kg/m3 | 0.01142 | 111.667 K | 0.0 Debye | 16
350 | 73 | 42.632 | 0.023457 | 805.96 | 977.19 | 4.709 | 1.8909 | 2.6792 | 481.71 | 0.26094 | 13.943 | 0.046466 | supercritical | 190.564 K | 45.992 bar | 162.66 kg/m3 | 0.01142 | 111.667 K | 0.0 Debye | 16
350 | 74 | 43.243 | 0.023125 | 805.36 | 976.49 | 4.7004 | 1.8914 | 2.6838 | 481.85 | 0.26012 | 13.966 | 0.04655 | supercritical | 190.564 K | 45.992 bar | 162.66 kg/m3 | 0.01142 | 111.667 K | 0.0 Debye | 16
350 | 75 | 43.854 | 0.022803 | 804.77 | 975.79 | 4.6918 | 1.892 | 2.6884 | 482 | 0.25931 | 13.989 | 0.046634 | supercritical | 190.564 K | 45.992 bar | 162.66 kg/m3 | 0.01142 | 111.667 K | 0.0 Debye | 16
350 | 76 | 44.466 | 0.022489 | 804.18 | 975.1 | 4.6833 | 1.8925 | 2.693 | 482.16 | 0.25849 | 14.012 | 0.046719 | supercritical | 190.564 K | 45.992 bar | 162.66 kg/m3 | 0.01142 | 111.667 K | 0.0 Debye | 16
350 | 77 | 45.078 | 0.022184 | 803.59 | 974.4 | 4.675 | 1.893 | 2.6975 | 482.32 | 0.25767 | 14.035 | 0.046804 | supercritical | 190.564 K | 45.992 bar | 162.66 kg/m3 | 0.01142 | 111.667 K | 0.0 Debye | 16
350 | 78 | 45.691 | 0.021886 | 802.99 | 973.71 | 4.6667 | 1.8936 | 2.7021 | 482.48 | 0.25684 | 14.059 | 0.04689 | supercritical | 190.564 K | 45.992 bar | 162.66 kg/m3 | 0.01142 | 111.667 K | 0.0 Debye | 16
350 | 79 | 46.304 | 0.021596 | 802.4 | 973.01 | 4.6585 | 1.8941 | 2.7067 | 482.65 | 0.25601 | 14.082 | 0.046976 | supercritical | 190.564 K | 45.992 bar | 162.66 kg/m3 | 0.01142 | 111.667 K | 0.0 Debye | 16
350 | 80 | 46.918 | 0.021314 | 801.81 | 972.32 | 4.6504 | 1.8946 | 2.7112 | 482.82 | 0.25518 | 14.106 | 0.047063 | supercritical | 190.564 K | 45.992 bar | 162.66 kg/m3 | 0.01142 | 111.667 K | 0.0 Debye | 16
350 | 81 | 47.532 | 0.021038 | 801.22 | 971.63 | 4.6424 | 1.8951 | 2.7158 | 483 | 0.25434 | 14.13 | 0.04715 | supercritical | 190.564 K | 45.992 bar | 162.66 kg/m3 | 0.01142 | 111.667 K | 0.0 Debye | 16
350 | 82 | 48.147 | 0.02077 | 800.63 | 970.94 | 4.6344 | 1.8957 | 2.7204 | 483.18 | 0.2535 | 14.154 | 0.047237 | supercritical | 190.564 K | 45.992 bar | 162.66 kg/m3 | 0.01142 | 111.667 K | 0.0 Debye | 16
350 | 83 | 48.761 | 0.020508 | 800.03 | 970.25 | 4.6266 | 1.8962 | 2.725 | 483.37 | 0.25265 | 14.178 | 0.047325 | supercritical | 190.564 K | 45.992 bar | 162.66 kg/m3 | 0.01142 | 111.667 K | 0.0 Debye | 16
350 | 84 | 49.377 | 0.020252 | 799.44 | 969.56 | 4.6188 | 1.8967 | 2.7295 | 483.56 | 0.2518 | 14.203 | 0.047414 | supercritical | 190.564 K | 45.992 bar | 162.66 kg/m3 | 0.01142 | 111.667 K | 0.0 Debye | 16
350 | 85 | 49.992 | 0.020003 | 798.85 | 968.87 | 4.6111 | 1.8972 | 2.7341 | 483.76 | 0.25095 | 14.227 | 0.047503 | supercritical | 190.564 K | 45.992 bar | 162.66 kg/m3 | 0.01142 | 111.667 K | 0.0 Debye | 16
350 | 86 | 50.608 | 0.01976 | 798.26 | 968.19 | 4.6034 | 1.8977 | 2.7387 | 483.96 | 0.2501 | 14.252 | 0.047592 | supercritical | 190.564 K | 45.992 bar | 162.66 kg/m3 | 0.01142 | 111.667 K | 0.0 Debye | 16
350 | 87 | 51.225 | 0.019522 | 797.66 | 967.5 | 4.5959 | 1.8983 | 2.7432 | 484.17 | 0.24924 | 14.277 | 0.047682 | supercritical | 190.564 K | 45.992 bar | 162.66 kg/m3 | 0.01142 | 111.667 K | 0.0 Debye | 16
350 | 88 | 51.841 | 0.01929 | 797.07 | 966.82 | 4.5884 | 1.8988 | 2.7478 | 484.38 | 0.24838 | 14.302 | 0.047772 | supercritical | 190.564 K | 45.992 bar | 162.66 kg/m3 | 0.01142 | 111.667 K | 0.0 Debye | 16
350 | 89 | 52.458 | 0.019063 | 796.48 | 966.14 | 4.5809 | 1.8993 | 2.7523 | 484.59 | 0.24751 | 14.327 | 0.047863 | supercritical | 190.564 K | 45.992 bar | 162.66 kg/m3 | 0.01142 | 111.667 K | 0.0 Debye | 16
350 | 90 | 53.075 | 0.018841 | 795.89 | 965.46 | 4.5736 | 1.8998 | 2.7569 | 484.81 | 0.24664 | 14.352 | 0.047954 | supercritical | 190.564 K | 45.992 bar | 162.66 kg/m3 | 0.01142 | 111.667 K | 0.0 Debye | 16
350 | 91 | 53.693 | 0.018624 | 795.3 | 964.78 | 4.5663 | 1.9003 | 2.7614 | 485.04 | 0.24577 | 14.378 | 0.048046 | supercritical | 190.564 K | 45.992 bar | 162.66 kg/m3 | 0.01142 | 111.667 K | 0.0 Debye | 16
350 | 92 | 54.311 | 0.018413 | 794.71 | 964.1 | 4.559 | 1.9008 | 2.766 | 485.27 | 0.2449 | 14.403 | 0.048138 | supercritical | 190.564 K | 45.992 bar | 162.66 kg/m3 | 0.01142 | 111.667 K | 0.0 Debye | 16
350 | 93 | 54.929 | 0.018205 | 794.12 | 963.43 | 4.5519 | 1.9013 | 2.7705 | 485.5 | 0.24402 | 14.429 | 0.04823 | supercritical | 190.564 K | 45.992 bar | 162.66 kg/m3 | 0.01142 | 111.667 K | 0.0 Debye | 16
350 | 94 | 55.547 | 0.018003 | 793.52 | 962.75 | 4.5448 | 1.9018 | 2.775 | 485.75 | 0.24314 | 14.455 | 0.048323 | supercritical | 190.564 K | 45.992 bar | 162.66 kg/m3 | 0.01142 | 111.667 K | 0.0 Debye | 16
350 | 95 | 56.166 | 0.017804 | 792.93 | 962.08 | 4.5377 | 1.9023 | 2.7796 | 485.99 | 0.24226 | 14.481 | 0.048417 | supercritical | 190.564 K | 45.992 bar | 162.66 kg/m3 | 0.01142 | 111.667 K | 0.0 Debye | 16
350 | 96 | 56.784 | 0.01761 | 792.34 | 961.4 | 4.5308 | 1.9028 | 2.7841 | 486.24 | 0.24137 | 14.507 | 0.048511 | supercritical | 190.564 K | 45.992 bar | 162.66 kg/m3 | 0.01142 | 111.667 K | 0.0 Debye | 16
350 | 97 | 57.403 | 0.017421 | 791.75 | 960.73 | 4.5238 | 1.9033 | 2.7886 | 486.49 | 0.24048 | 14.534 | 0.048605 | supercritical | 190.564 K | 45.992 bar | 162.66 kg/m3 | 0.01142 | 111.667 K | 0.0 Debye | 16
350 | 98 | 58.022 | 0.017235 | 791.16 | 960.06 | 4.517 | 1.9038 | 2.7931 | 486.75 | 0.23959 | 14.56 | 0.0487 | supercritical | 190.564 K | 45.992 bar | 162.66 kg/m3 | 0.01142 | 111.667 K | 0.0 Debye | 16
350 | 99 | 58.642 | 0.017053 | 790.57 | 959.39 | 4.5102 | 1.9043 | 2.7976 | 487.02 | 0.23869 | 14.587 | 0.048795 | supercritical | 190.564 K | 45.992 bar | 162.66 kg/m3 | 0.01142 | 111.667 K | 0.0 Debye | 16
350 | 100 | 59.261 | 0.016874 | 789.98 | 958.73 | 4.5034 | 1.9048 | 2.8021 | 487.29 | 0.23779 | 14.613 | 0.048891 | supercritical | 190.564 K | 45.992 bar | 162.66 kg/m3 | 0.01142 | 111.667 K | 0.0 Debye | 16
375 | 1 | 0.51487 | 1.9422 | 895.1 | 1089.3 | 7.2156 | 1.9283 | 2.4493 | 496.53 | 0.26239 | 13.448 | 0.045581 | vapor | 190.564 K | 45.992 bar | 162.66 kg/m3 | 0.01142 | 111.667 K | 0.0 Debye | 16
375 | 2 | 1.0304 | 0.97048 | 894.59 | 1088.7 | 6.855 | 1.9288 | 2.4526 | 496.47 | 0.26192 | 13.46 | 0.045632 | vapor | 190.564 K | 45.992 bar | 162.66 kg/m3 | 0.01142 | 111.667 K | 0.0 Debye | 16
375 | 3 | 1.5466 | 0.64656 | 894.07 | 1088 | 6.6435 | 1.9293 | 2.4559 | 496.41 | 0.26144 | 13.471 | 0.045683 | vapor | 190.564 K | 45.992 bar | 162.66 kg/m3 | 0.01142 | 111.667 K | 0.0 Debye | 16
375 | 4 | 2.0635 | 0.4846 | 893.56 | 1087.4 | 6.493 | 1.9298 | 2.4591 | 496.35 | 0.26096 | 13.483 | 0.045734 | vapor | 190.564 K | 45.992 bar | 162.66 kg/m3 | 0.01142 | 111.667 K | 0.0 Debye | 16
375 | 5 | 2.5811 | 0.38743 | 893.04 | 1086.8 | 6.376 | 1.9303 | 2.4624 | 496.3 | 0.26047 | 13.495 | 0.045785 | vapor | 190.564 K | 45.992 bar | 162.66 kg/m3 | 0.01142 | 111.667 K | 0.0 Debye | 16
375 | 6 | 3.0993 | 0.32265 | 892.53 | 1086.1 | 6.2801 | 1.9308 | 2.4657 | 496.25 | 0.25998 | 13.507 | 0.045837 | vapor | 190.564 K | 45.992 bar | 162.66 kg/m3 | 0.01142 | 111.667 K | 0.0 Debye | 16
375 | 7 | 3.6182 | 0.27638 | 892.01 | 1085.5 | 6.1989 | 1.9313 | 2.469 | 496.21 | 0.25949 | 13.519 | 0.045888 | vapor | 190.564 K | 45.992 bar | 162.66 kg/m3 | 0.01142 | 111.667 K | 0.0 Debye | 16
375 | 8 | 4.1377 | 0.24168 | 891.49 | 1084.8 | 6.1283 | 1.9318 | 2.4723 | 496.16 | 0.259 | 13.531 | 0.04594 | vapor | 190.564 K | 45.992 bar | 162.66 kg/m3 | 0.01142 | 111.667 K | 0.0 Debye | 16
375 | 9 | 4.6579 | 0.21469 | 890.98 | 1084.2 | 6.0659 | 1.9323 | 2.4756 | 496.12 | 0.25851 | 13.543 | 0.045992 | vapor | 190.564 K | 45.992 bar | 162.66 kg/m3 | 0.01142 | 111.667 K | 0.0 Debye | 16
375 | 10 | 5.1788 | 0.1931 | 890.46 | 1083.6 | 6.0099 | 1.9328 | 2.479 | 496.08 | 0.25801 | 13.556 | 0.046044 | vapor | 190.564 K | 45.992 bar | 162.66 kg/m3 | 0.01142 | 111.667 K | 0.0 Debye | 16
375 | 11 | 5.7002 | 0.17543 | 889.94 | 1082.9 | 5.9591 | 1.9333 | 2.4823 | 496.05 | 0.25751 | 13.568 | 0.046097 | vapor | 190.564 K | 45.992 bar | 162.66 kg/m3 | 0.01142 | 111.667 K | 0.0 Debye | 16
375 | 12 | 6.2224 | 0.16071 | 889.42 | 1082.3 | 5.9127 | 1.9338 | 2.4856 | 496.01 | 0.25701 | 13.581 | 0.046149 | vapor | 190.564 K | 45.992 bar | 162.66 kg/m3 | 0.01142 | 111.667 K | 0.0 Debye | 16
375 | 13 | 6.7451 | 0.14826 | 888.91 | 1081.6 | 5.8698 | 1.9343 | 2.489 | 495.98 | 0.25651 | 13.594 | 0.046202 | vapor | 190.564 K | 45.992 bar | 162.66 kg/m3 | 0.01142 | 111.667 K | 0.0 Debye | 16
375 | 14 | 7.2685 | 0.13758 | 888.39 | 1081 | 5.83 | 1.9348 | 2.4923 | 495.96 | 0.256 | 13.606 | 0.046256 | vapor | 190.564 K | 45.992 bar | 162.66 kg/m3 | 0.01142 | 111.667 K | 0.0 Debye | 16
375 | 15 | 7.7925 | 0.12833 | 887.87 | 1080.4 | 5.7929 | 1.9353 | 2.4957 | 495.93 | 0.25549 | 13.619 | 0.046309 | vapor | 190.564 K | 45.992 bar | 162.66 kg/m3 | 0.01142 | 111.667 K | 0.0 Debye | 16
375 | 16 | 8.3171 | 0.12023 | 887.35 | 1079.7 | 5.7581 | 1.9358 | 2.4991 | 495.91 | 0.25498 | 13.633 | 0.046363 | vapor | 190.564 K | 45.992 bar | 162.66 kg/m3 | 0.01142 | 111.667 K | 0.0 Debye | 16
375 | 17 | 8.8424 | 0.11309 | 886.83 | 1079.1 | 5.7253 | 1.9363 | 2.5024 | 495.89 | 0.25446 | 13.646 | 0.046417 | vapor | 190.564 K | 45.992 bar | 162.66 kg/m3 | 0.01142 | 111.667 K | 0.0 Debye | 16
375 | 18 | 9.3682 | 0.10674 | 886.31 | 1078.5 | 5.6943 | 1.9368 | 2.5058 | 495.88 | 0.25395 | 13.659 | 0.046472 | vapor | 190.564 K | 45.992 bar | 162.66 kg/m3 | 0.01142 | 111.667 K | 0.0 Debye | 16
375 | 19 | 9.8947 | 0.10106 | 885.79 | 1077.8 | 5.6649 | 1.9373 | 2.5092 | 495.86 | 0.25343 | 13.673 | 0.046527 | vapor | 190.564 K | 45.992 bar | 162.66 kg/m3 | 0.01142 | 111.667 K | 0.0 Debye | 16
375 | 20 | 10.422 | 0.095953 | 885.27 | 1077.2 | 5.637 | 1.9378 | 2.5126 | 495.85 | 0.2529 | 13.686 | 0.046582 | vapor | 190.564 K | 45.992 bar | 162.66 kg/m3 | 0.01142 | 111.667 K | 0.0 Debye | 16
375 | 21 | 10.949 | 0.091329 | 884.75 | 1076.5 | 5.6103 | 1.9383 | 2.516 | 495.85 | 0.25238 | 13.7 | 0.046637 | vapor | 190.564 K | 45.992 bar | 162.66 kg/m3 | 0.01142 | 111.667 K | 0.0 Debye | 16
375 | 22 | 11.478 | 0.087125 | 884.23 | 1075.9 | 5.5848 | 1.9387 | 2.5194 | 495.84 | 0.25185 | 13.714 | 0.046693 | vapor | 190.564 K | 45.992 bar | 162.66 kg/m3 | 0.01142 | 111.667 K | 0.0 Debye | 16
375 | 23 | 12.007 | 0.083288 | 883.71 | 1075.3 | 5.5604 | 1.9392 | 2.5228 | 495.84 | 0.25132 | 13.728 | 0.046749 | vapor | 190.564 K | 45.992 bar | 162.66 kg/m3 | 0.01142 | 111.667 K | 0.0 Debye | 16
375 | 24 | 12.536 | 0.07977 | 883.19 | 1074.6 | 5.537 | 1.9397 | 2.5263 | 495.84 | 0.25079 | 13.742 | 0.046805 | vapor | 190.564 K | 45.992 bar | 162.66 kg/m3 | 0.01142 | 111.667 K | 0.0 Debye | 16
375 | 25 | 13.066 | 0.076534 | 882.67 | 1074 | 5.5145 | 1.9402 | 2.5297 | 495.85 | 0.25026 | 13.756 | 0.046861 | vapor | 190.564 K | 45.992 bar | 162.66 kg/m3 | 0.01142 | 111.667 K | 0.0 Debye | 16
375 | 26 | 13.597 | 0.073548 | 882.15 | 1073.4 | 5.4928 | 1.9407 | 2.5331 | 495.86 | 0.24972 | 13.77 | 0.046918 | vapor | 190.564 K | 45.992 bar | 162.66 kg/m3 | 0.01142 | 111.667 K | 0.0 Debye | 16
375 | 27 | 14.128 | 0.070783 | 881.63 | 1072.7 | 5.4718 | 1.9412 | 2.5366 | 495.87 | 0.24918 | 13.784 | 0.046975 | vapor | 190.564 K | 45.992 bar | 162.66 kg/m3 | 0.01142 | 111.667 K | 0.0 Debye | 16
375 | 28 | 14.659 | 0.068215 | 881.11 | 1072.1 | 5.4516 | 1.9417 | 2.54 | 495.88 | 0.24864 | 13.799 | 0.047033 | vapor | 190.564 K | 45.992 bar | 162.66 kg/m3 | 0.01142 | 111.667 K | 0.0 Debye | 16
375 | 29 | 15.192 | 0.065825 | 880.59 | 1071.5 | 5.4321 | 1.9421 | 2.5435 | 495.9 | 0.24809 | 13.813 | 0.047091 | vapor | 190.564 K | 45.992 bar | 162.66 kg/m3 | 0.01142 | 111.667 K | 0.0 Debye | 16
375 | 30 | 15.725 | 0.063595 | 880.06 | 1070.8 | 5.4131 | 1.9426 | 2.5469 | 495.92 | 0.24754 | 13.828 | 0.047149 | vapor | 190.564 K | 45.992 bar | 162.66 kg/m3 | 0.01142 | 111.667 K | 0.0 Debye | 16
375 | 31 | 16.258 | 0.061508 | 879.54 | 1070.2 | 5.3948 | 1.9431 | 2.5504 | 495.94 | 0.24699 | 13.843 | 0.047207 | vapor | 190.564 K | 45.992 bar | 162.66 kg/m3 | 0.01142 | 111.667 K | 0.0 Debye | 16
375 | 32 | 16.792 | 0.059553 | 879.02 | 1069.6 | 5.377 | 1.9436 | 2.5539 | 495.97 | 0.24644 | 13.858 | 0.047266 | vapor | 190.564 K | 45.992 bar | 162.66 kg/m3 | 0.01142 | 111.667 K | 0.0 Debye | 16
375 | 33 | 17.326 | 0.057716 | 878.5 | 1069 | 5.3597 | 1.9441 | 2.5574 | 495.99 | 0.24588 | 13.873 | 0.047325 | vapor | 190.564 K | 45.992 bar | 162.66 kg/m3 | 0.01142 | 111.667 K | 0.0 Debye | 16
375 | 34 | 17.861 | 0.055987 | 877.98 | 1068.3 | 5.3428 | 1.9445 | 2.5608 | 496.03 | 0.24532 | 13.888 | 0.047384 | vapor | 190.564 K | 45.992 bar | 162.66 kg/m3 | 0.01142 | 111.667 K | 0.0 Debye | 16
375 | 35 | 18.397 | 0.054357 | 877.45 | 1067.7 | 5.3264 | 1.945 | 2.5643 | 496.06 | 0.24476 | 13.904 | 0.047444 | vapor | 190.564 K | 45.992 bar | 162.66 kg/m3 | 0.01142 | 111.667 K | 0.0 Debye | 16
375 | 36 | 18.933 | 0.052818 | 876.93 | 1067.1 | 5.3105 | 1.9455 | 2.5678 | 496.1 | 0.2442 | 13.919 | 0.047504 | vapor | 190.564 K | 45.992 bar | 162.66 kg/m3 | 0.01142 | 111.667 K | 0.0 Debye | 16
375 | 37 | 19.469 | 0.051363 | 876.41 | 1066.4 | 5.2949 | 1.946 | 2.5713 | 496.14 | 0.24363 | 13.935 | 0.047565 | vapor | 190.564 K | 45.992 bar | 162.66 kg/m3 | 0.01142 | 111.667 K | 0.0 Debye | 16
375 | 38 | 20.006 | 0.049984 | 875.88 | 1065.8 | 5.2797 | 1.9465 | 2.5748 | 496.19 | 0.24306 | 13.95 | 0.047625 | vapor | 190.564 K | 45.992 bar | 162.66 kg/m3 | 0.01142 | 111.667 K | 0.0 Debye | 16
375 | 39 | 20.544 | 0.048676 | 875.36 | 1065.2 | 5.2649 | 1.9469 | 2.5783 | 496.23 | 0.24249 | 13.966 | 0.047686 | vapor | 190.564 K | 45.992 bar | 162.66 kg/m3 | 0.01142 | 111.667 K | 0.0 Debye | 16
375 | 40 | 21.082 | 0.047434 | 874.84 | 1064.6 | 5.2504 | 1.9474 | 2.5819 | 496.28 | 0.24192 | 13.982 | 0.047748 | vapor | 190.564 K | 45.992 bar | 162.66 kg/m3 | 0.01142 | 111.667 K | 0.0 Debye | 16
375 | 41 | 21.621 | 0.046252 | 874.31 | 1063.9 | 5.2363 | 1.9479 | 2.5854 | 496.34 | 0.24134 | 13.998 | 0.047809 | vapor | 190.564 K | 45.992 bar | 162.66 kg/m3 | 0.01142 | 111.667 K | 0.0 Debye | 16
375 | 42 | 22.16 | 0.045127 | 873.79 | 1063.3 | 5.2224 | 1.9483 | 2.5889 | 496.4 | 0.24076 | 14.014 | 0.047871 | vapor | 190.564 K | 45.992 bar | 162.66 kg/m3 | 0.01142 | 111.667 K | 0.0 Debye | 16
375 | 43 | 22.699 | 0.044055 | 873.27 | 1062.7 | 5.2089 | 1.9488 | 2.5924 | 496.46 | 0.24018 | 14.03 | 0.047934 | vapor | 190.564 K | 45.992 bar | 162.66 kg/m3 | 0.01142 | 111.667 K | 0.0 Debye | 16
375 | 44 | 23.239 | 0.043031 | 872.74 | 1062.1 | 5.1956 | 1.9493 | 2.596 | 496.52 | 0.23959 | 14.047 | 0.047996 | vapor | 190.564 K | 45.992 bar | 162.66 kg/m3 | 0.01142 | 111.667 K | 0.0 Debye | 16
375 | 45 | 23.779 | 0.042053 | 872.22 | 1061.5 | 5.1826 | 1.9497 | 2.5995 | 496.59 | 0.23901 | 14.063 | 0.048059 | vapor | 190.564 K | 45.992 bar | 162.66 kg/m3 | 0.01142 | 111.667 K | 0.0 Debye | 16
375 | 46 | 24.32 | 0.041118 | 871.69 | 1060.8 | 5.1699 | 1.9502 | 2.603 | 496.66 | 0.23842 | 14.08 | 0.048123 | vapor | 190.564 K | 45.992 bar | 162.66 kg/m3 | 0.01142 | 111.667 K | 0.0 Debye | 16
375 | 47 | 24.862 | 0.040223 | 871.17 | 1060.2 | 5.1574 | 1.9507 | 2.6066 | 496.73 | 0.23782 | 14.097 | 0.048186 | supercritical | 190.564 K | 45.992 bar | 162.66 kg/m3 | 0.01142 | 111.667 K | 0.0 Debye | 16
375 | 48 | 25.403 | 0.039365 | 870.65 | 1059.6 | 5.1451 | 1.9511 | 2.6101 | 496.81 | 0.23723 | 14.114 | 0.04825 | supercritical | 190.564 K | 45.992 bar | 162.66 kg/m3 | 0.01142 | 111.667 K | 0.0 Debye | 16
375 | 49 | 25.946 | 0.038542 | 870.12 | 1059 | 5.1331 | 1.9516 | 2.6137 | 496.89 | 0.23663 | 14.131 | 0.048315 | supercritical | 190.564 K | 45.992 bar | 162.66 kg/m3 | 0.01142 | 111.667 K | 0.0 Debye | 16
375 | 50 | 26.488 | 0.037753 | 869.6 | 1058.4 | 5.1213 | 1.9521 | 2.6172 | 496.97 | 0.23603 | 14.148 | 0.048379 | supercritical | 190.564 K | 45.992 bar | 162.66 kg/m3 | 0.01142 | 111.667 K | 0.0 Debye | 16
375 | 51 | 27.031 | 0.036994 | 869.07 | 1057.7 | 5.1096 | 1.9525 | 2.6208 | 497.06 | 0.23543 | 14.165 | 0.048444 | supercritical | 190.564 K | 45.992 bar | 162.66 kg/m3 | 0.01142 | 111.667 K | 0.0 Debye | 16
375 | 52 | 27.575 | 0.036265 | 868.55 | 1057.1 | 5.0982 | 1.953 | 2.6243 | 497.15 | 0.23482 | 14.182 | 0.04851 | supercritical | 190.564 K | 45.992 bar | 162.66 kg/m3 | 0.01142 | 111.667 K | 0.0 Debye | 16
375 | 53 | 28.119 | 0.035564 | 868.02 | 1056.5 | 5.087 | 1.9535 | 2.6279 | 497.24 | 0.23421 | 14.2 | 0.048575 | supercritical | 190.564 K | 45.992 bar | 162.66 kg/m3 | 0.01142 | 111.667 K | 0.0 Debye | 16
375 | 54 | 28.663 | 0.034888 | 867.5 | 1055.9 | 5.076 | 1.9539 | 2.6315 | 497.34 | 0.2336 | 14.217 | 0.048641 | supercritical | 190.564 K | 45.992 bar | 162.66 kg/m3 | 0.01142 | 111.667 K | 0.0 Debye | 16
375 | 55 | 29.208 | 0.034238 | 866.97 | 1055.3 | 5.0651 | 1.9544 | 2.635 | 497.44 | 0.23299 | 14.235 | 0.048708 | supercritical | 190.564 K | 45.992 bar | 162.66 kg/m3 | 0.01142 | 111.667 K | 0.0 Debye | 16
375 | 56 | 29.753 | 0.03361 | 866.45 | 1054.7 | 5.0544 | 1.9548 | 2.6386 | 497.55 | 0.23237 | 14.253 | 0.048774 | supercritical | 190.564 K | 45.992 bar | 162.66 kg/m3 | 0.01142 | 111.667 K | 0.0 Debye | 16
375 | 57 | 30.298 | 0.033005 | 865.92 | 1054.1 | 5.0439 | 1.9553 | 2.6422 | 497.65 | 0.23175 | 14.271 | 0.048841 | supercritical | 190.564 K | 45.992 bar | 162.66 kg/m3 | 0.01142 | 111.667 K | 0.0 Debye | 16
375 | 58 | 30.844 | 0.032421 | 865.4 | 1053.4 | 5.0336 | 1.9557 | 2.6457 | 497.76 | 0.23113 | 14.289 | 0.048909 | supercritical | 190.564 K | 45.992 bar | 162.66 kg/m3 | 0.01142 | 111.667 K | 0.0 Debye | 16
375 | 59 | 31.39 | 0.031857 | 864.87 | 1052.8 | 5.0234 | 1.9562 | 2.6493 | 497.88 | 0.23051 | 14.307 | 0.048976 | supercritical | 190.564 K | 45.992 bar | 162.66 kg/m3 | 0.01142 | 111.667 K | 0.0 Debye | 16
375 | 60 | 31.937 | 0.031312 | 864.35 | 1052.2 | 5.0133 | 1.9566 | 2.6529 | 498 | 0.22988 | 14.325 | 0.049044 | supercritical | 190.564 K | 45.992 bar | 162.66 kg/m3 | 0.01142 | 111.667 K | 0.0 Debye | 16
375 | 61 | 32.484 | 0.030785 | 863.82 | 1051.6 | 5.0034 | 1.9571 | 2.6565 | 498.12 | 0.22925 | 14.343 | 0.049113 | supercritical | 190.564 K | 45.992 bar | 162.66 kg/m3 | 0.01142 | 111.667 K | 0.0 Debye | 16
375 | 62 | 33.031 | 0.030275 | 863.3 | 1051 | 4.9937 | 1.9575 | 2.6601 | 498.24 | 0.22862 | 14.362 | 0.049181 | supercritical | 190.564 K | 45.992 bar | 162.66 kg/m3 | 0.01142 | 111.667 K | 0.0 Debye | 16
375 | 63 | 33.578 | 0.029781 | 862.77 | 1050.4 | 4.984 | 1.958 | 2.6636 | 498.37 | 0.22799 | 14.381 | 0.049251 | supercritical | 190.564 K | 45.992 bar | 162.66 kg/m3 | 0.01142 | 111.667 K | 0.0 Debye | 16
375 | 64 | 34.126 | 0.029303 | 862.25 | 1049.8 | 4.9745 | 1.9584 | 2.6672 | 498.5 | 0.22735 | 14.399 | 0.04932 | supercritical | 190.564 K | 45.992 bar | 162.66 kg/m3 | 0.01142 | 111.667 K | 0.0 Debye | 16
375 | 65 | 34.674 | 0.02884 | 861.72 | 1049.2 | 4.9652 | 1.9589 | 2.6708 | 498.64 | 0.22672 | 14.418 | 0.04939 | supercritical | 190.564 K | 45.992 bar | 162.66 kg/m3 | 0.01142 | 111.667 K | 0.0 Debye | 16
375 | 66 | 35.223 | 0.028391 | 861.2 | 1048.6 | 4.9559 | 1.9593 | 2.6744 | 498.77 | 0.22608 | 14.437 | 0.04946 | supercritical | 190.564 K | 45.992 bar | 162.66 kg/m3 | 0.01142 | 111.667 K | 0.0 Debye | 16
375 | 67 | 35.772 | 0.027955 | 860.67 | 1048 | 4.9468 | 1.9598 | 2.678 | 498.92 | 0.22543 | 14.456 | 0.04953 | supercritical | 190.564 K | 45.992 bar | 162.66 kg/m3 | 0.01142 | 111.667 K | 0.0 Debye | 16
375 | 68 | 36.321 | 0.027532 | 860.15 | 1047.4 | 4.9378 | 1.9602 | 2.6816 | 499.06 | 0.22479 | 14.475 | 0.049601 | supercritical | 190.564 K | 45.992 bar | 162.66 kg/m3 | 0.01142 | 111.667 K | 0.0 Debye | 16
375 | 69 | 36.87 | 0.027122 | 859.63 | 1046.8 | 4.9289 | 1.9606 | 2.6852 | 499.21 | 0.22414 | 14.495 | 0.049672 | supercritical | 190.564 K | 45.992 bar | 162.66 kg/m3 | 0.01142 | 111.667 K | 0.0 Debye | 16
375 | 70 | 37.42 | 0.026724 | 859.1 | 1046.2 | 4.9201 | 1.9611 | 2.6887 | 499.36 | 0.22349 | 14.514 | 0.049744 | supercritical | 190.564 K | 45.992 bar | 162.66 kg/m3 | 0.01142 | 111.667 K | 0.0 Debye | 16
375 | 71 | 37.97 | 0.026337 | 858.58 | 1045.6 | 4.9114 | 1.9615 | 2.6923 | 499.52 | 0.22284 | 14.534 | 0.049815 | supercritical | 190.564 K | 45.992 bar | 162.66 kg/m3 | 0.01142 | 111.667 K | 0.0 Debye | 16
375 | 72 | 38.52 | 0.02596 | 858.05 | 1045 | 4.9029 | 1.962 | 2.6959 | 499.68 | 0.22218 | 14.553 | 0.049888 | supercritical | 190.564 K | 45.992 bar | 162.66 kg/m3 | 0.01142 | 111.667 K | 0.0 Debye | 16
375 | 73 | 39.071 | 0.025595 | 857.53 | 1044.4 | 4.8944 | 1.9624 | 2.6995 | 499.84 | 0.22153 | 14.573 | 0.04996 | supercritical | 190.564 K | 45.992 bar | 162.66 kg/m3 | 0.01142 | 111.667 K | 0.0 Debye | 16
375 | 74 | 39.621 | 0.025239 | 857 | 1043.8 | 4.886 | 1.9628 | 2.7031 | 500.01 | 0.22087 | 14.593 | 0.050033 | supercritical | 190.564 K | 45.992 bar | 162.66 kg/m3 | 0.01142 | 111.667 K | 0.0 Debye | 16
375 | 75 | 40.172 | 0.024893 | 856.48 | 1043.2 | 4.8777 | 1.9633 | 2.7067 | 500.18 | 0.2202 | 14.613 | 0.050106 | supercritical | 190.564 K | 45.992 bar | 162.66 kg/m3 | 0.01142 | 111.667 K | 0.0 Debye | 16
375 | 76 | 40.723 | 0.024556 | 855.95 | 1042.6 | 4.8696 | 1.9637 | 2.7102 | 500.36 | 0.21954 | 14.633 | 0.050179 | supercritical | 190.564 K | 45.992 bar | 162.66 kg/m3 | 0.01142 | 111.667 K | 0.0 Debye | 16
375 | 77 | 41.275 | 0.024228 | 855.43 | 1042 | 4.8615 | 1.9641 | 2.7138 | 500.53 | 0.21887 | 14.653 | 0.050253 | supercritical | 190.564 K | 45.992 bar | 162.66 kg/m3 | 0.01142 | 111.667 K | 0.0 Debye | 16
375 | 78 | 41.826 | 0.023908 | 854.91 | 1041.4 | 4.8535 | 1.9646 | 2.7174 | 500.72 | 0.21821 | 14.674 | 0.050328 | supercritical | 190.564 K | 45.992 bar | 162.66 kg/m3 | 0.01142 | 111.667 K | 0.0 Debye | 16
375 | 79 | 42.378 | 0.023597 | 854.38 | 1040.8 | 4.8456 | 1.965 | 2.721 | 500.9 | 0.21754 | 14.694 | 0.050402 | supercritical | 190.564 K | 45.992 bar | 162.66 kg/m3 | 0.01142 | 111.667 K | 0.0 Debye | 16
375 | 80 | 42.93 | 0.023294 | 853.86 | 1040.2 | 4.8377 | 1.9654 | 2.7246 | 501.09 | 0.21686 | 14.715 | 0.050477 | supercritical | 190.564 K | 45.992 bar | 162.66 kg/m3 | 0.01142 | 111.667 K | 0.0 Debye | 16
375 | 81 | 43.482 | 0.022998 | 853.33 | 1039.6 | 4.83 | 1.9658 | 2.7281 | 501.28 | 0.21619 | 14.736 | 0.050552 | supercritical | 190.564 K | 45.992 bar | 162.66 kg/m3 | 0.01142 | 111.667 K | 0.0 Debye | 16
375 | 82 | 44.035 | 0.022709 | 852.81 | 1039 | 4.8223 | 1.9663 | 2.7317 | 501.48 | 0.21551 | 14.756 | 0.050628 | supercritical | 190.564 K | 45.992 bar | 162.66 kg/m3 | 0.01142 | 111.667 K | 0.0 Debye | 16
375 | 83 | 44.587 | 0.022428 | 852.29 | 1038.4 | 4.8147 | 1.9667 | 2.7353 | 501.68 | 0.21483 | 14.777 | 0.050704 | supercritical | 190.564 K | 45.992 bar | 162.66 kg/m3 | 0.01142 | 111.667 K | 0.0 Debye | 16
375 | 84 | 45.14 | 0.022153 | 851.76 | 1037.9 | 4.8072 | 1.9671 | 2.7388 | 501.88 | 0.21415 | 14.798 | 0.05078 | supercritical | 190.564 K | 45.992 bar | 162.66 kg/m3 | 0.01142 | 111.667 K | 0.0 Debye | 16
375 | 85 | 45.693 | 0.021885 | 851.24 | 1037.3 | 4.7998 | 1.9675 | 2.7424 | 502.09 | 0.21347 | 14.82 | 0.050856 | supercritical | 190.564 K | 45.992 bar | 162.66 kg/m3 | 0.01142 | 111.667 K | 0.0 Debye | 16
375 | 86 | 46.246 | 0.021624 | 850.72 | 1036.7 | 4.7924 | 1.968 | 2.746 | 502.3 | 0.21278 | 14.841 | 0.050933 | supercritical | 190.564 K | 45.992 bar | 162.66 kg/m3 | 0.01142 | 111.667 K | 0.0 Debye | 16
375 | 87 | 46.799 | 0.021368 | 850.19 | 1036.1 | 4.7851 | 1.9684 | 2.7495 | 502.52 | 0.2121 | 14.862 | 0.05101 | supercritical | 190.564 K | 45.992 bar | 162.66 kg/m3 | 0.01142 | 111.667 K | 0.0 Debye | 16
375 | 88 | 47.352 | 0.021118 | 849.67 | 1035.5 | 4.7779 | 1.9688 | 2.7531 | 502.74 | 0.21141 | 14.884 | 0.051088 | supercritical | 190.564 K | 45.992 bar | 162.66 kg/m3 | 0.01142 | 111.667 K | 0.0 Debye | 16
375 | 89 | 47.905 | 0.020875 | 849.15 | 1034.9 | 4.7708 | 1.9692 | 2.7566 | 502.96 | 0.21072 | 14.905 | 0.051166 | supercritical | 190.564 K | 45.992 bar | 162.66 kg/m3 | 0.01142 | 111.667 K | 0.0 Debye | 16
375 | 90 | 48.459 | 0.020636 | 848.63 | 1034.4 | 4.7637 | 1.9696 | 2.7601 | 503.18 | 0.21002 | 14.927 | 0.051244 | supercritical | 190.564 K | 45.992 bar | 162.66 kg/m3 | 0.01142 | 111.667 K | 0.0 Debye | 16
375 | 91 | 49.012 | 0.020403 | 848.11 | 1033.8 | 4.7567 | 1.97 | 2.7637 | 503.41 | 0.20933 | 14.949 | 0.051323 | supercritical | 190.564 K | 45.992 bar | 162.66 kg/m3 | 0.01142 | 111.667 K | 0.0 Debye | 16
375 | 92 | 49.566 | 0.020175 | 847.58 | 1033.2 | 4.7497 | 1.9705 | 2.7672 | 503.65 | 0.20863 | 14.971 | 0.051402 | supercritical | 190.564 K | 45.992 bar | 162.66 kg/m3 | 0.01142 | 111.667 K | 0.0 Debye | 16
375 | 93 | 50.12 | 0.019952 | 847.06 | 1032.6 | 4.7428 | 1.9709 | 2.7708 | 503.88 | 0.20794 | 14.993 | 0.051481 | supercritical | 190.564 K | 45.992 bar | 162.66 kg/m3 | 0.01142 | 111.667 K | 0.0 Debye | 16
375 | 94 | 50.673 | 0.019734 | 846.54 | 1032 | 4.736 | 1.9713 | 2.7743 | 504.13 | 0.20724 | 15.015 | 0.05156 | supercritical | 190.564 K | 45.992 bar | 162.66 kg/m3 | 0.01142 | 111.667 K | 0.0 Debye | 16
375 | 95 | 51.227 | 0.019521 | 846.02 | 1031.5 | 4.7292 | 1.9717 | 2.7778 | 504.37 | 0.20653 | 15.037 | 0.05164 | supercritical | 190.564 K | 45.992 bar | 162.66 kg/m3 | 0.01142 | 111.667 K | 0.0 Debye | 16
375 | 96 | 51.781 | 0.019312 | 845.5 | 1030.9 | 4.7225 | 1.9721 | 2.7813 | 504.62 | 0.20583 | 15.06 | 0.05172 | supercritical | 190.564 K | 45.992 bar | 162.66 kg/m3 | 0.01142 | 111.667 K | 0.0 Debye | 16
375 | 97 | 52.335 | 0.019108 | 844.98 | 1030.3 | 4.7159 | 1.9725 | 2.7848 | 504.87 | 0.20513 | 15.082 | 0.051801 | supercritical | 190.564 K | 45.992 bar | 162.66 kg/m3 | 0.01142 | 111.667 K | 0.0 Debye | 16
375 | 98 | 52.889 | 0.018908 | 844.46 | 1029.8 | 4.7093 | 1.9729 | 2.7883 | 505.13 | 0.20442 | 15.105 | 0.051882 | supercritical | 190.564 K | 45.992 bar | 162.66 kg/m3 | 0.01142 | 111.667 K | 0.0 Debye | 16
375 | 99 | 53.443 | 0.018712 | 843.94 | 1029.2 | 4.7028 | 1.9733 | 2.7918 | 505.39 | 0.20371 | 15.128 | 0.051963 | supercritical | 190.564 K | 45.992 bar | 162.66 kg/m3 | 0.01142 | 111.667 K | 0.0 Debye | 16
375 | 100 | 53.997 | 0.01852 | 843.42 | 1028.6 | 4.6963 | 1.9737 | 2.7953 | 505.65 | 0.203 | 15.15 | 0.052044 | supercritical | 190.564 K | 45.992 bar | 162.66 kg/m3 | 0.01142 | 111.667 K | 0.0 Debye | 16
400 | 1 | 0.4826 | 2.0721 | 944.4 | 1151.6 | 7.3763 | 2.0134 | 2.534 | 510.56 | 0.22395 | 14.176 | 0.049779 | vapor | 190.564 K | 45.992 bar | 162.66 kg/m3 | 0.01142 | 111.667 K | 0.0 Debye | 16
400 | 2 | 0.96564 | 1.0356 | 943.92 | 1151 | 7.0159 | 2.0138 | 2.5368 | 510.55 | 0.22351 | 14.187 | 0.049827 | vapor | 190.564 K | 45.992 bar | 162.66 kg/m3 | 0.01142 | 111.667 K | 0.0 Debye | 16
400 | 3 | 1.4491 | 0.69007 | 943.45 | 1150.5 | 6.8046 | 2.0142 | 2.5396 | 510.55 | 0.22308 | 14.198 | 0.049875 | vapor | 190.564 K | 45.992 bar | 162.66 kg/m3 | 0.01142 | 111.667 K | 0.0 Debye | 16
400 | 4 | 1.9331 | 0.51731 | 942.98 | 1149.9 | 6.6543 | 2.0146 | 2.5423 | 510.54 | 0.22265 | 14.209 | 0.049922 | vapor | 190.564 K | 45.992 bar | 162.66 kg/m3 | 0.01142 | 111.667 K | 0.0 Debye | 16
400 | 5 | 2.4174 | 0.41366 | 942.51 | 1149.3 | 6.5375 | 2.015 | 2.5451 | 510.54 | 0.22221 | 14.22 | 0.04997 | vapor | 190.564 K | 45.992 bar | 162.66 kg/m3 | 0.01142 | 111.667 K | 0.0 Debye | 16
400 | 6 | 2.9022 | 0.34456 | 942.04 | 1148.8 | 6.4419 | 2.0154 | 2.5479 | 510.54 | 0.22178 | 14.232 | 0.050018 | vapor | 190.564 K | 45.992 bar | 162.66 kg/m3 | 0.01142 | 111.667 K | 0.0 Debye | 16
400 | 7 | 3.3874 | 0.29521 | 941.57 | 1148.2 | 6.3608 | 2.0159 | 2.5507 | 510.55 | 0.22134 | 14.243 | 0.050066 | vapor | 190.564 K | 45.992 bar | 162.66 kg/m3 | 0.01142 | 111.667 K | 0.0 Debye | 16
400 | 8 | 3.8731 | 0.25819 | 941.09 | 1147.6 | 6.2904 | 2.0163 | 2.5536 | 510.55 | 0.2209 | 14.255 | 0.050114 | vapor | 190.564 K | 45.992 bar | 162.66 kg/m3 | 0.01142 | 111.667 K | 0.0 Debye | 16
400 | 9 | 4.3592 | 0.2294 | 940.62 | 1147.1 | 6.2282 | 2.0167 | 2.5564 | 510.56 | 0.22046 | 14.266 | 0.050162 | vapor | 190.564 K | 45.992 bar | 162.66 kg/m3 | 0.01142 | 111.667 K | 0.0 Debye | 16
400 | 10 | 4.8457 | 0.20637 | 940.15 | 1146.5 | 6.1724 | 2.0171 | 2.5592 | 510.57 | 0.22001 | 14.278 | 0.050211 | vapor | 190.564 K | 45.992 bar | 162.66 kg/m3 | 0.01142 | 111.667 K | 0.0 Debye | 16
400 | 11 | 5.3326 | 0.18753 | 939.68 | 1146 | 6.1218 | 2.0175 | 2.562 | 510.59 | 0.21957 | 14.29 | 0.050259 | vapor | 190.564 K | 45.992 bar | 162.66 kg/m3 | 0.01142 | 111.667 K | 0.0 Debye | 16
400 | 12 | 5.8199 | 0.17182 | 939.2 | 1145.4 | 6.0756 | 2.0179 | 2.5648 | 510.6 | 0.21912 | 14.302 | 0.050308 | vapor | 190.564 K | 45.992 bar | 162.66 kg/m3 | 0.01142 | 111.667 K | 0.0 Debye | 16
400 | 13 | 6.3076 | 0.15854 | 938.73 | 1144.8 | 6.0329 | 2.0183 | 2.5676 | 510.62 | 0.21867 | 14.314 | 0.050358 | vapor | 190.564 K | 45.992 bar | 162.66 kg/m3 | 0.01142 | 111.667 K | 0.0 Debye | 16
400 | 14 | 6.7957 | 0.14715 | 938.26 | 1144.3 | 5.9933 | 2.0187 | 2.5705 | 510.64 | 0.21822 | 14.326 | 0.050407 | vapor | 190.564 K | 45.992 bar | 162.66 kg/m3 | 0.01142 | 111.667 K | 0.0 Debye | 16
400 | 15 | 7.2842 | 0.13728 | 937.79 | 1143.7 | 5.9564 | 2.0191 | 2.5733 | 510.66 | 0.21777 | 14.338 | 0.050456 | vapor | 190.564 K | 45.992 bar | 162.66 kg/m3 | 0.01142 | 111.667 K | 0.0 Debye | 16
400 | 16 | 7.7731 | 0.12865 | 937.31 | 1143.2 | 5.9218 | 2.0196 | 2.5762 | 510.69 | 0.21732 | 14.351 | 0.050506 | vapor | 190.564 K | 45.992 bar | 162.66 kg/m3 | 0.01142 | 111.667 K | 0.0 Debye | 16
400 | 17 | 8.2624 | 0.12103 | 936.84 | 1142.6 | 5.8892 | 2.02 | 2.579 | 510.72 | 0.21686 | 14.363 | 0.050556 | vapor | 190.564 K | 45.992 bar | 162.66 kg/m3 | 0.01142 | 111.667 K | 0.0 Debye | 16
400 | 18 | 8.7521 | 0.11426 | 936.37 | 1142 | 5.8584 | 2.0204 | 2.5818 | 510.75 | 0.2164 | 14.375 | 0.050607 | vapor | 190.564 K | 45.992 bar | 162.66 kg/m3 | 0.01142 | 111.667 K | 0.0 Debye | 16
400 | 19 | 9.2422 | 0.1082 | 935.89 | 1141.5 | 5.8292 | 2.0208 | 2.5847 | 510.78 | 0.21595 | 14.388 | 0.050657 | vapor | 190.564 K | 45.992 bar | 162.66 kg/m3 | 0.01142 | 111.667 K | 0.0 Debye | 16
400 | 20 | 9.7326 | 0.10275 | 935.42 | 1140.9 | 5.8015 | 2.0212 | 2.5875 | 510.82 | 0.21549 | 14.401 | 0.050708 | vapor | 190.564 K | 45.992 bar | 162.66 kg/m3 | 0.01142 | 111.667 K | 0.0 Debye | 16
400 | 21 | 10.223 | 0.097815 | 934.95 | 1140.4 | 5.775 | 2.0216 | 2.5904 | 510.86 | 0.21502 | 14.413 | 0.050759 | vapor | 190.564 K | 45.992 bar | 162.66 kg/m3 | 0.01142 | 111.667 K | 0.0 Debye | 16
400 | 22 | 10.715 | 0.093331 | 934.47 | 1139.8 | 5.7497 | 2.022 | 2.5933 | 510.9 | 0.21456 | 14.426 | 0.05081 | vapor | 190.564 K | 45.992 bar | 162.66 kg/m3 | 0.01142 | 111.667 K | 0.0 Debye | 16
400 | 23 | 11.206 | 0.089237 | 934 | 1139.2 | 5.7255 | 2.0224 | 2.5961 | 510.94 | 0.21409 | 14.439 | 0.050862 | vapor | 190.564 K | 45.992 bar | 162.66 kg/m3 | 0.01142 | 111.667 K | 0.0 Debye | 16
400 | 24 | 11.698 | 0.085484 | 933.53 | 1138.7 | 5.7023 | 2.0228 | 2.599 | 510.99 | 0.21363 | 14.452 | 0.050913 | vapor | 190.564 K | 45.992 bar | 162.66 kg/m3 | 0.01142 | 111.667 K | 0.0 Debye | 16
400 | 25 | 12.19 | 0.082032 | 933.05 | 1138.1 | 5.68 | 2.0232 | 2.6018 | 511.04 | 0.21316 | 14.466 | 0.050965 | vapor | 190.564 K | 45.992 bar | 162.66 kg/m3 | 0.01142 | 111.667 K | 0.0 Debye | 16
400 | 26 | 12.683 | 0.078846 | 932.58 | 1137.6 | 5.6585 | 2.0236 | 2.6047 | 511.09 | 0.21269 | 14.479 | 0.051017 | vapor | 190.564 K | 45.992 bar | 162.66 kg/m3 | 0.01142 | 111.667 K | 0.0 Debye | 16
400 | 27 | 13.176 | 0.075896 | 932.11 | 1137 | 5.6378 | 2.024 | 2.6076 | 511.14 | 0.21222 | 14.492 | 0.05107 | vapor | 190.564 K | 45.992 bar | 162.66 kg/m3 | 0.01142 | 111.667 K | 0.0 Debye | 16
400 | 28 | 13.669 | 0.073158 | 931.63 | 1136.5 | 5.6178 | 2.0244 | 2.6105 | 511.2 | 0.21174 | 14.506 | 0.051123 | vapor | 190.564 K | 45.992 bar | 162.66 kg/m3 | 0.01142 | 111.667 K | 0.0 Debye | 16
400 | 29 | 14.163 | 0.070608 | 931.16 | 1135.9 | 5.5984 | 2.0248 | 2.6134 | 511.26 | 0.21127 | 14.519 | 0.051175 | vapor | 190.564 K | 45.992 bar | 162.66 kg/m3 | 0.01142 | 111.667 K | 0.0 Debye | 16
400 | 30 | 14.657 | 0.068228 | 930.69 | 1135.4 | 5.5797 | 2.0252 | 2.6162 | 511.32 | 0.21079 | 14.533 | 0.051229 | vapor | 190.564 K | 45.992 bar | 162.66 kg/m3 | 0.01142 | 111.667 K | 0.0 Debye | 16
400 | 31 | 15.151 | 0.066002 | 930.21 | 1134.8 | 5.5615 | 2.0256 | 2.6191 | 511.38 | 0.21031 | 14.546 | 0.051282 | vapor | 190.564 K | 45.992 bar | 162.66 kg/m3 | 0.01142 | 111.667 K | 0.0 Debye | 16
400 | 32 | 15.646 | 0.063916 | 929.74 | 1134.3 | 5.5439 | 2.026 | 2.622 | 511.45 | 0.20983 | 14.56 | 0.051336 | vapor | 190.564 K | 45.992 bar | 162.66 kg/m3 | 0.01142 | 111.667 K | 0.0 Debye | 16
400 | 33 | 16.141 | 0.061956 | 929.26 | 1133.7 | 5.5268 | 2.0264 | 2.6249 | 511.52 | 0.20935 | 14.574 | 0.05139 | vapor | 190.564 K | 45.992 bar | 162.66 kg/m3 | 0.01142 | 111.667 K | 0.0 Debye | 16
400 | 34 | 16.636 | 0.060112 | 928.79 | 1133.2 | 5.5102 | 2.0268 | 2.6278 | 511.59 | 0.20886 | 14.588 | 0.051444 | vapor | 190.564 K | 45.992 bar | 162.66 kg/m3 | 0.01142 | 111.667 K | 0.0 Debye | 16
400 | 35 | 17.131 | 0.058373 | 928.32 | 1132.6 | 5.494 | 2.0272 | 2.6307 | 511.66 | 0.20838 | 14.602 | 0.051498 | vapor | 190.564 K | 45.992 bar | 162.66 kg/m3 | 0.01142 | 111.667 K | 0.0 Debye | 16
400 | 36 | 17.627 | 0.056731 | 927.84 | 1132.1 | 5.4783 | 2.0276 | 2.6336 | 511.74 | 0.20789 | 14.616 | 0.051553 | vapor | 190.564 K | 45.992 bar | 162.66 kg/m3 | 0.01142 | 111.667 K | 0.0 Debye | 16
400 | 37 | 18.123 | 0.055178 | 927.37 | 1131.5 | 5.4629 | 2.0279 | 2.6365 | 511.82 | 0.2074 | 14.631 | 0.051608 | vapor | 190.564 K | 45.992 bar | 162.66 kg/m3 | 0.01142 | 111.667 K | 0.0 Debye | 16
400 | 38 | 18.62 | 0.053707 | 926.89 | 1131 | 5.4479 | 2.0283 | 2.6394 | 511.9 | 0.20691 | 14.645 | 0.051663 | vapor | 190.564 K | 45.992 bar | 162.66 kg/m3 | 0.01142 | 111.667 K | 0.0 Debye | 16
400 | 39 | 19.116 | 0.052311 | 926.42 | 1130.4 | 5.4333 | 2.0287 | 2.6423 | 511.99 | 0.20642 | 14.66 | 0.051719 | vapor | 190.564 K | 45.992 bar | 162.66 kg/m3 | 0.01142 | 111.667 K | 0.0 Debye | 16
400 | 40 | 19.613 | 0.050986 | 925.95 | 1129.9 | 5.419 | 2.0291 | 2.6452 | 512.08 | 0.20593 | 14.674 | 0.051774 | vapor | 190.564 K | 45.992 bar | 162.66 kg/m3 | 0.01142 | 111.667 K | 0.0 Debye | 16
400 | 41 | 20.111 | 0.049725 | 925.47 | 1129.3 | 5.4051 | 2.0295 | 2.6481 | 512.17 | 0.20543 | 14.689 | 0.05183 | vapor | 190.564 K | 45.992 bar | 162.66 kg/m3 | 0.01142 | 111.667 K | 0.0 Debye | 16
400 | 42 | 20.608 | 0.048524 | 925 | 1128.8 | 5.3914 | 2.0299 | 2.651 | 512.26 | 0.20493 | 14.704 | 0.051887 | vapor | 190.564 K | 45.992 bar | 162.66 kg/m3 | 0.01142 | 111.667 K | 0.0 Debye | 16
400 | 43 | 21.106 | 0.04738 | 924.52 | 1128.3 | 5.3781 | 2.0303 | 2.6539 | 512.36 | 0.20443 | 14.718 | 0.051943 | vapor | 190.564 K | 45.992 bar | 162.66 kg/m3 | 0.01142 | 111.667 K | 0.0 Debye | 16
400 | 44 | 21.604 | 0.046287 | 924.05 | 1127.7 | 5.365 | 2.0307 | 2.6568 | 512.46 | 0.20393 | 14.733 | 0.052 | vapor | 190.564 K | 45.992 bar | 162.66 kg/m3 | 0.01142 | 111.667 K | 0.0 Debye | 16
400 | 45 | 22.102 | 0.045244 | 923.58 | 1127.2 | 5.3522 | 2.0311 | 2.6597 | 512.56 | 0.20343 | 14.748 | 0.052057 | vapor | 190.564 K | 45.992 bar | 162.66 kg/m3 | 0.01142 | 111.667 K | 0.0 Debye | 16
400 | 46 | 22.601 | 0.044246 | 923.1 | 1126.6 | 5.3397 | 2.0314 | 2.6626 | 512.66 | 0.20293 | 14.763 | 0.052114 | vapor | 190.564 K | 45.992 bar | 162.66 kg/m3 | 0.01142 | 111.667 K | 0.0 Debye | 16
400 | 47 | 23.1 | 0.04329 | 922.63 | 1126.1 | 5.3274 | 2.0318 | 2.6656 | 512.77 | 0.20242 | 14.779 | 0.052172 | supercritical | 190.564 K | 45.992 bar | 162.66 kg/m3 | 0.01142 | 111.667 K | 0.0 Debye | 16
400 | 48 | 23.599 | 0.042375 | 922.15 | 1125.6 | 5.3154 | 2.0322 | 2.6685 | 512.88 | 0.20191 | 14.794 | 0.05223 | supercritical | 190.564 K | 45.992 bar | 162.66 kg/m3 | 0.01142 | 111.667 K | 0.0 Debye | 16
400 | 49 | 24.098 | 0.041497 | 921.68 | 1125 | 5.3035 | 2.0326 | 2.6714 | 513 | 0.20141 | 14.809 | 0.052288 | supercritical | 190.564 K | 45.992 bar | 162.66 kg/m3 | 0.01142 | 111.667 K | 0.0 Debye | 16
400 | 50 | 24.598 | 0.040654 | 921.21 | 1124.5 | 5.2919 | 2.033 | 2.6743 | 513.11 | 0.20089 | 14.825 | 0.052346 | supercritical | 190.564 K | 45.992 bar | 162.66 kg/m3 | 0.01142 | 111.667 K | 0.0 Debye | 16
400 | 51 | 25.098 | 0.039845 | 920.73 | 1123.9 | 5.2805 | 2.0333 | 2.6772 | 513.23 | 0.20038 | 14.84 | 0.052404 | supercritical | 190.564 K | 45.992 bar | 162.66 kg/m3 | 0.01142 | 111.667 K | 0.0 Debye | 16
400 | 52 | 25.597 | 0.039066 | 920.26 | 1123.4 | 5.2693 | 2.0337 | 2.6801 | 513.35 | 0.19987 | 14.856 | 0.052463 | supercritical | 190.564 K | 45.992 bar | 162.66 kg/m3 | 0.01142 | 111.667 K | 0.0 Debye | 16
400 | 53 | 26.098 | 0.038318 | 919.79 | 1122.9 | 5.2583 | 2.0341 | 2.6831 | 513.47 | 0.19935 | 14.872 | 0.052522 | supercritical | 190.564 K | 45.992 bar | 162.66 kg/m3 | 0.01142 | 111.667 K | 0.0 Debye | 16
400 | 54 | 26.598 | 0.037597 | 919.31 | 1122.3 | 5.2475 | 2.0345 | 2.686 | 513.6 | 0.19884 | 14.888 | 0.052582 | supercritical | 190.564 K | 45.992 bar | 162.66 kg/m3 | 0.01142 | 111.667 K | 0.0 Debye | 16
400 | 55 | 27.099 | 0.036902 | 918.84 | 1121.8 | 5.2368 | 2.0349 | 2.6889 | 513.73 | 0.19832 | 14.904 | 0.052641 | supercritical | 190.564 K | 45.992 bar | 162.66 kg/m3 | 0.01142 | 111.667 K | 0.0 Debye | 16
400 | 56 | 27.599 | 0.036233 | 918.37 | 1121.3 | 5.2264 | 2.0352 | 2.6918 | 513.86 | 0.1978 | 14.92 | 0.052701 | supercritical | 190.564 K | 45.992 bar | 162.66 kg/m3 | 0.01142 | 111.667 K | 0.0 Debye | 16
400 | 57 | 28.1 | 0.035587 | 917.89 | 1120.7 | 5.2161 | 2.0356 | 2.6947 | 514 | 0.19728 | 14.936 | 0.052761 | supercritical | 190.564 K | 45.992 bar | 162.66 kg/m3 | 0.01142 | 111.667 K | 0.0 Debye | 16
400 | 58 | 28.602 | 0.034963 | 917.42 | 1120.2 | 5.2059 | 2.036 | 2.6977 | 514.14 | 0.19675 | 14.952 | 0.052822 | supercritical | 190.564 K | 45.992 bar | 162.66 kg/m3 | 0.01142 | 111.667 K | 0.0 Debye | 16
400 | 59 | 29.103 | 0.034361 | 916.95 | 1119.7 | 5.1959 | 2.0364 | 2.7006 | 514.28 | 0.19623 | 14.968 | 0.052883 | supercritical | 190.564 K | 45.992 bar | 162.66 kg/m3 | 0.01142 | 111.667 K | 0.0 Debye | 16
400 | 60 | 29.604 | 0.033779 | 916.47 | 1119.1 | 5.1861 | 2.0367 | 2.7035 | 514.42 | 0.1957 | 14.985 | 0.052943 | supercritical | 190.564 K | 45.992 bar | 162.66 kg/m3 | 0.01142 | 111.667 K | 0.0 Debye | 16
400 | 61 | 30.106 | 0.033216 | 916 | 1118.6 | 5.1764 | 2.0371 | 2.7064 | 514.57 | 0.19518 | 15.001 | 0.053005 | supercritical | 190.564 K | 45.992 bar | 162.66 kg/m3 | 0.01142 | 111.667 K | 0.0 Debye | 16
400 | 62 | 30.608 | 0.032671 | 915.53 | 1118.1 | 5.1668 | 2.0375 | 2.7093 | 514.72 | 0.19465 | 15.018 | 0.053066 | supercritical | 190.564 K | 45.992 bar | 162.66 kg/m3 | 0.01142 | 111.667 K | 0.0 Debye | 16
400 | 63 | 31.11 | 0.032144 | 915.05 | 1117.6 | 5.1574 | 2.0378 | 2.7123 | 514.87 | 0.19412 | 15.035 | 0.053128 | supercritical | 190.564 K | 45.992 bar | 162.66 kg/m3 | 0.01142 | 111.667 K | 0.0 Debye | 16
400 | 64 | 31.612 | 0.031633 | 914.58 | 1117 | 5.1481 | 2.0382 | 2.7152 | 515.03 | 0.19358 | 15.051 | 0.05319 | supercritical | 190.564 K | 45.992 bar | 162.66 kg/m3 | 0.01142 | 111.667 K | 0.0 Debye | 16
400 | 65 | 32.114 | 0.031139 | 914.11 | 1116.5 | 5.139 | 2.0386 | 2.7181 | 515.19 | 0.19305 | 15.068 | 0.053252 | supercritical | 190.564 K | 45.992 bar | 162.66 kg/m3 | 0.01142 | 111.667 K | 0.0 Debye | 16
400 | 66 | 32.617 | 0.030659 | 913.64 | 1116 | 5.1299 | 2.0389 | 2.721 | 515.35 | 0.19252 | 15.085 | 0.053315 | supercritical | 190.564 K | 45.992 bar | 162.66 kg/m3 | 0.01142 | 111.667 K | 0.0 Debye | 16
400 | 67 | 33.119 | 0.030194 | 913.16 | 1115.5 | 5.121 | 2.0393 | 2.7239 | 515.51 | 0.19198 | 15.102 | 0.053377 | supercritical | 190.564 K | 45.992 bar | 162.66 kg/m3 | 0.01142 | 111.667 K | 0.0 Debye | 16
400 | 68 | 33.622 | 0.029742 | 912.69 | 1114.9 | 5.1122 | 2.0397 | 2.7268 | 515.68 | 0.19144 | 15.119 | 0.05344 | supercritical | 190.564 K | 45.992 bar | 162.66 kg/m3 | 0.01142 | 111.667 K | 0.0 Debye | 16
400 | 69 | 34.125 | 0.029304 | 912.22 | 1114.4 | 5.1035 | 2.04 | 2.7297 | 515.85 | 0.1909 | 15.137 | 0.053504 | supercritical | 190.564 K | 45.992 bar | 162.66 kg/m3 | 0.01142 | 111.667 K | 0.0 Debye | 16
400 | 70 | 34.628 | 0.028879 | 911.75 | 1113.9 | 5.095 | 2.0404 | 2.7327 | 516.02 | 0.19036 | 15.154 | 0.053567 | supercritical | 190.564 K | 45.992 bar | 162.66 kg/m3 | 0.01142 | 111.667 K | 0.0 Debye | 16
400 | 71 | 35.131 | 0.028465 | 911.28 | 1113.4 | 5.0865 | 2.0408 | 2.7356 | 516.2 | 0.18982 | 15.171 | 0.053631 | supercritical | 190.564 K | 45.992 bar | 162.66 kg/m3 | 0.01142 | 111.667 K | 0.0 Debye | 16
400 | 72 | 35.634 | 0.028063 | 910.81 | 1112.9 | 5.0781 | 2.0411 | 2.7385 | 516.37 | 0.18928 | 15.189 | 0.053695 | supercritical | 190.564 K | 45.992 bar | 162.66 kg/m3 | 0.01142 | 111.667 K | 0.0 Debye | 16
400 | 73 | 36.137 | 0.027672 | 910.33 | 1112.3 | 5.0699 | 2.0415 | 2.7414 | 516.56 | 0.18873 | 15.206 | 0.053759 | supercritical | 190.564 K | 45.992 bar | 162.66 kg/m3 | 0.01142 | 111.667 K | 0.0 Debye | 16
400 | 74 | 36.64 | 0.027292 | 909.86 | 1111.8 | 5.0617 | 2.0418 | 2.7443 | 516.74 | 0.18818 | 15.224 | 0.053824 | supercritical | 190.564 K | 45.992 bar | 162.66 kg/m3 | 0.01142 | 111.667 K | 0.0 Debye | 16
400 | 75 | 37.144 | 0.026922 | 909.39 | 1111.3 | 5.0536 | 2.0422 | 2.7472 | 516.93 | 0.18764 | 15.242 | 0.053889 | supercritical | 190.564 K | 45.992 bar | 162.66 kg/m3 | 0.01142 | 111.667 K | 0.0 Debye | 16
400 | 76 | 37.647 | 0.026562 | 908.92 | 1110.8 | 5.0457 | 2.0426 | 2.7501 | 517.12 | 0.18709 | 15.26 | 0.053954 | supercritical | 190.564 K | 45.992 bar | 162.66 kg/m3 | 0.01142 | 111.667 K | 0.0 Debye | 16
400 | 77 | 38.151 | 0.026212 | 908.45 | 1110.3 | 5.0378 | 2.0429 | 2.753 | 517.31 | 0.18654 | 15.278 | 0.054019 | supercritical | 190.564 K | 45.992 bar | 162.66 kg/m3 | 0.01142 | 111.667 K | 0.0 Debye | 16
400 | 78 | 38.654 | 0.02587 | 907.98 | 1109.8 | 5.03 | 2.0433 | 2.7559 | 517.51 | 0.18599 | 15.296 | 0.054085 | supercritical | 190.564 K | 45.992 bar | 162.66 kg/m3 | 0.01142 | 111.667 K | 0.0 Debye | 16
400 | 79 | 39.158 | 0.025538 | 907.51 | 1109.3 | 5.0223 | 2.0436 | 2.7588 | 517.71 | 0.18543 | 15.314 | 0.054151 | supercritical | 190.564 K | 45.992 bar | 162.66 kg/m3 | 0.01142 | 111.667 K | 0.0 Debye | 16
400 | 80 | 39.662 | 0.025213 | 907.04 | 1108.7 | 5.0147 | 2.044 | 2.7617 | 517.91 | 0.18488 | 15.332 | 0.054217 | supercritical | 190.564 K | 45.992 bar | 162.66 kg/m3 | 0.01142 | 111.667 K | 0.0 Debye | 16
400 | 81 | 40.165 | 0.024897 | 906.57 | 1108.2 | 5.0071 | 2.0443 | 2.7645 | 518.12 | 0.18432 | 15.35 | 0.054284 | supercritical | 190.564 K | 45.992 bar | 162.66 kg/m3 | 0.01142 | 111.667 K | 0.0 Debye | 16
400 | 82 | 40.669 | 0.024589 | 906.1 | 1107.7 | 4.9997 | 2.0447 | 2.7674 | 518.32 | 0.18377 | 15.369 | 0.05435 | supercritical | 190.564 K | 45.992 bar | 162.66 kg/m3 | 0.01142 | 111.667 K | 0.0 Debye | 16
400 | 83 | 41.173 | 0.024288 | 905.63 | 1107.2 | 4.9923 | 2.045 | 2.7703 | 518.53 | 0.18321 | 15.387 | 0.054417 | supercritical | 190.564 K | 45.992 bar | 162.66 kg/m3 | 0.01142 | 111.667 K | 0.0 Debye | 16
400 | 84 | 41.677 | 0.023994 | 905.16 | 1106.7 | 4.985 | 2.0454 | 2.7732 | 518.75 | 0.18265 | 15.406 | 0.054484 | supercritical | 190.564 K | 45.992 bar | 162.66 kg/m3 | 0.01142 | 111.667 K | 0.0 Debye | 16
400 | 85 | 42.181 | 0.023708 | 904.69 | 1106.2 | 4.9777 | 2.0457 | 2.7761 | 518.97 | 0.18209 | 15.424 | 0.054552 | supercritical | 190.564 K | 45.992 bar | 162.66 kg/m3 | 0.01142 | 111.667 K | 0.0 Debye | 16
400 | 86 | 42.684 | 0.023428 | 904.22 | 1105.7 | 4.9706 | 2.0461 | 2.7789 | 519.19 | 0.18153 | 15.443 | 0.05462 | supercritical | 190.564 K | 45.992 bar | 162.66 kg/m3 | 0.01142 | 111.667 K | 0.0 Debye | 16
400 | 87 | 43.188 | 0.023154 | 903.75 | 1105.2 | 4.9635 | 2.0464 | 2.7818 | 519.41 | 0.18096 | 15.462 | 0.054688 | supercritical | 190.564 K | 45.992 bar | 162.66 kg/m3 | 0.01142 | 111.667 K | 0.0 Debye | 16
400 | 88 | 43.692 | 0.022887 | 903.28 | 1104.7 | 4.9565 | 2.0468 | 2.7847 | 519.64 | 0.1804 | 15.481 | 0.054756 | supercritical | 190.564 K | 45.992 bar | 162.66 kg/m3 | 0.01142 | 111.667 K | 0.0 Debye | 16
400 | 89 | 44.196 | 0.022626 | 902.81 | 1104.2 | 4.9496 | 2.0471 | 2.7875 | 519.86 | 0.17984 | 15.5 | 0.054824 | supercritical | 190.564 K | 45.992 bar | 162.66 kg/m3 | 0.01142 | 111.667 K | 0.0 Debye | 16
400 | 90 | 44.7 | 0.022371 | 902.35 | 1103.7 | 4.9427 | 2.0475 | 2.7904 | 520.1 | 0.17927 | 15.519 | 0.054893 | supercritical | 190.564 K | 45.992 bar | 162.66 kg/m3 | 0.01142 | 111.667 K | 0.0 Debye | 16
400 | 91 | 45.204 | 0.022122 | 901.88 | 1103.2 | 4.9359 | 2.0478 | 2.7932 | 520.33 | 0.1787 | 15.538 | 0.054962 | supercritical | 190.564 K | 45.992 bar | 162.66 kg/m3 | 0.01142 | 111.667 K | 0.0 Debye | 16
400 | 92 | 45.707 | 0.021878 | 901.41 | 1102.7 | 4.9291 | 2.0482 | 2.7961 | 520.57 | 0.17813 | 15.557 | 0.055031 | supercritical | 190.564 K | 45.992 bar | 162.66 kg/m3 | 0.01142 | 111.667 K | 0.0 Debye | 16
400 | 93 | 46.211 | 0.02164 | 900.94 | 1102.2 | 4.9224 | 2.0485 | 2.7989 | 520.81 | 0.17756 | 15.577 | 0.055101 | supercritical | 190.564 K | 45.992 bar | 162.66 kg/m3 | 0.01142 | 111.667 K | 0.0 Debye | 16
400 | 94 | 46.715 | 0.021406 | 900.48 | 1101.7 | 4.9158 | 2.0488 | 2.8018 | 521.05 | 0.17699 | 15.596 | 0.055171 | supercritical | 190.564 K | 45.992 bar | 162.66 kg/m3 | 0.01142 | 111.667 K | 0.0 Debye | 16
400 | 95 | 47.219 | 0.021178 | 900.01 | 1101.2 | 4.9093 | 2.0492 | 2.8046 | 521.3 | 0.17642 | 15.616 | 0.055241 | supercritical | 190.564 K | 45.992 bar | 162.66 kg/m3 | 0.01142 | 111.667 K | 0.0 Debye | 16
400 | 96 | 47.722 | 0.020955 | 899.54 | 1100.7 | 4.9028 | 2.0495 | 2.8074 | 521.55 | 0.17585 | 15.635 | 0.055311 | supercritical | 190.564 K | 45.992 bar | 162.66 kg/m3 | 0.01142 | 111.667 K | 0.0 Debye | 16
400 | 97 | 48.226 | 0.020736 | 899.08 | 1100.2 | 4.8963 | 2.0499 | 2.8103 | 521.8 | 0.17528 | 15.655 | 0.055381 | supercritical | 190.564 K | 45.992 bar | 162.66 kg/m3 | 0.01142 | 111.667 K | 0.0 Debye | 16
400 | 98 | 48.729 | 0.020522 | 898.61 | 1099.7 | 4.8899 | 2.0502 | 2.8131 | 522.06 | 0.1747 | 15.675 | 0.055452 | supercritical | 190.564 K | 45.992 bar | 162.66 kg/m3 | 0.01142 | 111.667 K | 0.0 Debye | 16
400 | 99 | 49.233 | 0.020312 | 898.15 | 1099.2 | 4.8836 | 2.0505 | 2.8159 | 522.32 | 0.17413 | 15.695 | 0.055523 | supercritical | 190.564 K | 45.992 bar | 162.66 kg/m3 | 0.01142 | 111.667 K | 0.0 Debye | 16
400 | 100 | 49.736 | 0.020106 | 897.68 | 1098.7 | 4.8773 | 2.0509 | 2.8187 | 522.58 | 0.17355 | 15.714 | 0.055594 | supercritical | 190.564 K | 45.992 bar | 162.66 kg/m3 | 0.01142 | 111.667 K | 0.0 Debye | 16
425 | 1 | 0.45414 | 2.202 | 995.86 | 1216.1 | 7.5326 | 2.1023 | 2.6226 | 524.03 | 0.19178 | 14.884 | 0.054163 | vapor | 190.564 K | 45.992 bar | 162.66 kg/m3 | 0.01142 | 111.667 K | 0.0 Debye | 16
425 | 2 | 0.90857 | 1.1006 | 995.43 | 1215.6 | 7.1724 | 2.1027 | 2.625 | 524.06 | 0.19139 | 14.894 | 0.054208 | vapor | 190.564 K | 45.992 bar | 162.66 kg/m3 | 0.01142 | 111.667 K | 0.0 Debye | 16
425 | 3 | 1.3633 | 0.73353 | 994.99 | 1215.1 | 6.9612 | 2.103 | 2.6274 | 524.1 | 0.19101 | 14.905 | 0.054253 | vapor | 190.564 K | 45.992 bar | 162.66 kg/m3 | 0.01142 | 111.667 K | 0.0 Debye | 16
425 | 4 | 1.8182 | 0.54998 | 994.56 | 1214.6 | 6.8111 | 2.1034 | 2.6298 | 524.14 | 0.19062 | 14.916 | 0.054297 | vapor | 190.564 K | 45.992 bar | 162.66 kg/m3 | 0.01142 | 111.667 K | 0.0 Debye | 16
425 | 5 | 2.2735 | 0.43985 | 994.13 | 1214.1 | 6.6944 | 2.1037 | 2.6322 | 524.18 | 0.19023 | 14.926 | 0.054342 | vapor | 190.564 K | 45.992 bar | 162.66 kg/m3 | 0.01142 | 111.667 K | 0.0 Debye | 16
425 | 6 | 2.729 | 0.36643 | 993.69 | 1213.6 | 6.5989 | 2.104 | 2.6346 | 524.22 | 0.18984 | 14.937 | 0.054387 | vapor | 190.564 K | 45.992 bar | 162.66 kg/m3 | 0.01142 | 111.667 K | 0.0 Debye | 16
425 | 7 | 3.1848 | 0.31399 | 993.26 | 1213.1 | 6.518 | 2.1044 | 2.637 | 524.26 | 0.18945 | 14.948 | 0.054431 | vapor | 190.564 K | 45.992 bar | 162.66 kg/m3 | 0.01142 | 111.667 K | 0.0 Debye | 16
425 | 8 | 3.6409 | 0.27466 | 992.82 | 1212.6 | 6.4478 | 2.1047 | 2.6394 | 524.31 | 0.18906 | 14.959 | 0.054476 | vapor | 190.564 K | 45.992 bar | 162.66 kg/m3 | 0.01142 | 111.667 K | 0.0 Debye | 16
425 | 9 | 4.0972 | 0.24407 | 992.39 | 1212.1 | 6.3857 | 2.1051 | 2.6419 | 524.36 | 0.18867 | 14.97 | 0.054521 | vapor | 190.564 K | 45.992 bar | 162.66 kg/m3 | 0.01142 | 111.667 K | 0.0 Debye | 16
425 | 10 | 4.5537 | 0.2196 | 991.95 | 1211.6 | 6.3301 | 2.1054 | 2.6443 | 524.41 | 0.18827 | 14.981 | 0.054567 | vapor | 190.564 K | 45.992 bar | 162.66 kg/m3 | 0.01142 | 111.667 K | 0.0 Debye | 16
425 | 11 | 5.0106 | 0.19958 | 991.52 | 1211.1 | 6.2797 | 2.1058 | 2.6467 | 524.46 | 0.18788 | 14.993 | 0.054612 | vapor | 190.564 K | 45.992 bar | 162.66 kg/m3 | 0.01142 | 111.667 K | 0.0 Debye | 16
425 | 12 | 5.4676 | 0.18289 | 991.09 | 1210.6 | 6.2336 | 2.1061 | 2.6491 | 524.52 | 0.18748 | 15.004 | 0.054658 | vapor | 190.564 K | 45.992 bar | 162.66 kg/m3 | 0.01142 | 111.667 K | 0.0 Debye | 16
425 | 13 | 5.9249 | 0.16878 | 990.65 | 1210.1 | 6.1911 | 2.1065 | 2.6515 | 524.57 | 0.18708 | 15.015 | 0.054704 | vapor | 190.564 K | 45.992 bar | 162.66 kg/m3 | 0.01142 | 111.667 K | 0.0 Debye | 16
425 | 14 | 6.3825 | 0.15668 | 990.22 | 1209.6 | 6.1517 | 2.1068 | 2.6539 | 524.63 | 0.18668 | 15.027 | 0.05475 | vapor | 190.564 K | 45.992 bar | 162.66 kg/m3 | 0.01142 | 111.667 K | 0.0 Debye | 16
425 | 15 | 6.8403 | 0.14619 | 989.78 | 1209.1 | 6.1149 | 2.1072 | 2.6564 | 524.69 | 0.18628 | 15.038 | 0.054796 | vapor | 190.564 K | 45.992 bar | 162.66 kg/m3 | 0.01142 | 111.667 K | 0.0 Debye | 16
425 | 16 | 7.2983 | 0.13702 | 989.35 | 1208.6 | 6.0804 | 2.1075 | 2.6588 | 524.76 | 0.18588 | 15.05 | 0.054842 | vapor | 190.564 K | 45.992 bar | 162.66 kg/m3 | 0.01142 | 111.667 K | 0.0 Debye | 16
425 | 17 | 7.7566 | 0.12892 | 988.91 | 1208.1 | 6.048 | 2.1078 | 2.6612 | 524.82 | 0.18548 | 15.062 | 0.054889 | vapor | 190.564 K | 45.992 bar | 162.66 kg/m3 | 0.01142 | 111.667 K | 0.0 Debye | 16
425 | 18 | 8.2151 | 0.12173 | 988.48 | 1207.6 | 6.0174 | 2.1082 | 2.6636 | 524.89 | 0.18508 | 15.073 | 0.054935 | vapor | 190.564 K | 45.992 bar | 162.66 kg/m3 | 0.01142 | 111.667 K | 0.0 Debye | 16
425 | 19 | 8.6738 | 0.11529 | 988.05 | 1207.1 | 5.9883 | 2.1085 | 2.6661 | 524.96 | 0.18468 | 15.085 | 0.054982 | vapor | 190.564 K | 45.992 bar | 162.66 kg/m3 | 0.01142 | 111.667 K | 0.0 Debye | 16
425 | 20 | 9.1327 | 0.1095 | 987.61 | 1206.6 | 5.9607 | 2.1089 | 2.6685 | 525.03 | 0.18427 | 15.097 | 0.055029 | vapor | 190.564 K | 45.992 bar | 162.66 kg/m3 | 0.01142 | 111.667 K | 0.0 Debye | 16
425 | 21 | 9.5918 | 0.10426 | 987.18 | 1206.1 | 5.9344 | 2.1092 | 2.6709 | 525.11 | 0.18386 | 15.109 | 0.055077 | vapor | 190.564 K | 45.992 bar | 162.66 kg/m3 | 0.01142 | 111.667 K | 0.0 Debye | 16
425 | 22 | 10.051 | 0.099491 | 986.74 | 1205.6 | 5.9093 | 2.1095 | 2.6734 | 525.19 | 0.18346 | 15.121 | 0.055124 | vapor | 190.564 K | 45.992 bar | 162.66 kg/m3 | 0.01142 | 111.667 K | 0.0 Debye | 16
425 | 23 | 10.511 | 0.095141 | 986.31 | 1205.1 | 5.8853 | 2.1099 | 2.6758 | 525.26 | 0.18305 | 15.134 | 0.055172 | vapor | 190.564 K | 45.992 bar | 162.66 kg/m3 | 0.01142 | 111.667 K | 0.0 Debye | 16
425 | 24 | 10.971 | 0.091153 | 985.88 | 1204.6 | 5.8622 | 2.1102 | 2.6782 | 525.35 | 0.18264 | 15.146 | 0.05522 | vapor | 190.564 K | 45.992 bar | 162.66 kg/m3 | 0.01142 | 111.667 K | 0.0 Debye | 16
425 | 25 | 11.43 | 0.087485 | 985.44 | 1204.2 | 5.8401 | 2.1105 | 2.6807 | 525.43 | 0.18223 | 15.158 | 0.055268 | vapor | 190.564 K | 45.992 bar | 162.66 kg/m3 | 0.01142 | 111.667 K | 0.0 Debye | 16
425 | 26 | 11.891 | 0.0841 | 985.01 | 1203.7 | 5.8187 | 2.1109 | 2.6831 | 525.52 | 0.18182 | 15.17 | 0.055316 | vapor | 190.564 K | 45.992 bar | 162.66 kg/m3 | 0.01142 | 111.667 K | 0.0 Debye | 16
425 | 27 | 12.351 | 0.080965 | 984.57 | 1203.2 | 5.7982 | 2.1112 | 2.6856 | 525.6 | 0.1814 | 15.183 | 0.055365 | vapor | 190.564 K | 45.992 bar | 162.66 kg/m3 | 0.01142 | 111.667 K | 0.0 Debye | 16
425 | 28 | 12.812 | 0.078054 | 984.14 | 1202.7 | 5.7783 | 2.1115 | 2.688 | 525.69 | 0.18099 | 15.195 | 0.055413 | vapor | 190.564 K | 45.992 bar | 162.66 kg/m3 | 0.01142 | 111.667 K | 0.0 Debye | 16
425 | 29 | 13.272 | 0.075345 | 983.71 | 1202.2 | 5.7591 | 2.1119 | 2.6904 | 525.79 | 0.18057 | 15.208 | 0.055462 | vapor | 190.564 K | 45.992 bar | 162.66 kg/m3 | 0.01142 | 111.667 K | 0.0 Debye | 16
425 | 30 | 13.733 | 0.072816 | 983.27 | 1201.7 | 5.7406 | 2.1122 | 2.6929 | 525.88 | 0.18016 | 15.221 | 0.055511 | vapor | 190.564 K | 45.992 bar | 162.66 kg/m3 | 0.01142 | 111.667 K | 0.0 Debye | 16
425 | 31 | 14.194 | 0.070451 | 982.84 | 1201.2 | 5.7226 | 2.1125 | 2.6953 | 525.98 | 0.17974 | 15.234 | 0.055561 | vapor | 190.564 K | 45.992 bar | 162.66 kg/m3 | 0.01142 | 111.667 K | 0.0 Debye | 16
425 | 32 | 14.656 | 0.068233 | 982.41 | 1200.8 | 5.7051 | 2.1129 | 2.6978 | 526.08 | 0.17932 | 15.246 | 0.05561 | vapor | 190.564 K | 45.992 bar | 162.66 kg/m3 | 0.01142 | 111.667 K | 0.0 Debye | 16
425 | 33 | 15.117 | 0.066151 | 981.97 | 1200.3 | 5.6882 | 2.1132 | 2.7002 | 526.18 | 0.1789 | 15.259 | 0.05566 | vapor | 190.564 K | 45.992 bar | 162.66 kg/m3 | 0.01142 | 111.667 K | 0.0 Debye | 16
425 | 34 | 15.579 | 0.064191 | 981.54 | 1199.8 | 5.6717 | 2.1135 | 2.7027 | 526.28 | 0.17848 | 15.272 | 0.05571 | vapor | 190.564 K | 45.992 bar | 162.66 kg/m3 | 0.01142 | 111.667 K | 0.0 Debye | 16
425 | 35 | 16.04 | 0.062343 | 981.1 | 1199.3 | 5.6557 | 2.1139 | 2.7051 | 526.39 | 0.17806 | 15.285 | 0.05576 | vapor | 190.564 K | 45.992 bar | 162.66 kg/m3 | 0.01142 | 111.667 K | 0.0 Debye | 16
425 | 36 | 16.502 | 0.060598 | 980.67 | 1198.8 | 5.6401 | 2.1142 | 2.7075 | 526.5 | 0.17764 | 15.298 | 0.05581 | vapor | 190.564 K | 45.992 bar | 162.66 kg/m3 | 0.01142 | 111.667 K | 0.0 Debye | 16
425 | 37 | 16.964 | 0.058947 | 980.24 | 1198.3 | 5.6249 | 2.1145 | 2.71 | 526.61 | 0.17721 | 15.312 | 0.055861 | vapor | 190.564 K | 45.992 bar | 162.66 kg/m3 | 0.01142 | 111.667 K | 0.0 Debye | 16
425 | 38 | 17.427 | 0.057384 | 979.8 | 1197.9 | 5.6101 | 2.1148 | 2.7124 | 526.72 | 0.17679 | 15.325 | 0.055912 | vapor | 190.564 K | 45.992 bar | 162.66 kg/m3 | 0.01142 | 111.667 K | 0.0 Debye | 16
425 | 39 | 17.889 | 0.0559 | 979.37 | 1197.4 | 5.5956 | 2.1152 | 2.7149 | 526.84 | 0.17636 | 15.338 | 0.055963 | vapor | 190.564 K | 45.992 bar | 162.66 kg/m3 | 0.01142 | 111.667 K | 0.0 Debye | 16
425 | 40 | 18.351 | 0.054492 | 978.94 | 1196.9 | 5.5815 | 2.1155 | 2.7173 | 526.95 | 0.17593 | 15.352 | 0.056014 | vapor | 190.564 K | 45.992 bar | 162.66 kg/m3 | 0.01142 | 111.667 K | 0.0 Debye | 16
425 | 41 | 18.814 | 0.053152 | 978.51 | 1196.4 | 5.5677 | 2.1158 | 2.7198 | 527.07 | 0.17551 | 15.365 | 0.056065 | vapor | 190.564 K | 45.992 bar | 162.66 kg/m3 | 0.01142 | 111.667 K | 0.0 Debye | 16
425 | 42 | 19.277 | 0.051876 | 978.07 | 1196 | 5.5543 | 2.1161 | 2.7222 | 527.2 | 0.17508 | 15.379 | 0.056117 | vapor | 190.564 K | 45.992 bar | 162.66 kg/m3 | 0.01142 | 111.667 K | 0.0 Debye | 16
425 | 43 | 19.74 | 0.050659 | 977.64 | 1195.5 | 5.5411 | 2.1165 | 2.7247 | 527.32 | 0.17465 | 15.393 | 0.056168 | vapor | 190.564 K | 45.992 bar | 162.66 kg/m3 | 0.01142 | 111.667 K | 0.0 Debye | 16
425 | 44 | 20.203 | 0.049498 | 977.21 | 1195 | 5.5282 | 2.1168 | 2.7271 | 527.45 | 0.17422 | 15.406 | 0.05622 | vapor | 190.564 K | 45.992 bar | 162.66 kg/m3 | 0.01142 | 111.667 K | 0.0 Debye | 16
425 | 45 | 20.666 | 0.048389 | 976.77 | 1194.5 | 5.5155 | 2.1171 | 2.7296 | 527.58 | 0.17378 | 15.42 | 0.056273 | vapor | 190.564 K | 45.992 bar | 162.66 kg/m3 | 0.01142 | 111.667 K | 0.0 Debye | 16
425 | 46 | 21.129 | 0.047328 | 976.34 | 1194 | 5.5032 | 2.1174 | 2.732 | 527.71 | 0.17335 | 15.434 | 0.056325 | vapor | 190.564 K | 45.992 bar | 162.66 kg/m3 | 0.01142 | 111.667 K | 0.0 Debye | 16
425 | 47 | 21.593 | 0.046312 | 975.91 | 1193.6 | 5.491 | 2.1178 | 2.7345 | 527.84 | 0.17292 | 15.448 | 0.056377 | supercritical | 190.564 K | 45.992 bar | 162.66 kg/m3 | 0.01142 | 111.667 K | 0.0 Debye | 16
425 | 48 | 22.056 | 0.045339 | 975.48 | 1193.1 | 5.4791 | 2.1181 | 2.7369 | 527.98 | 0.17248 | 15.462 | 0.05643 | supercritical | 190.564 K | 45.992 bar | 162.66 kg/m3 | 0.01142 | 111.667 K | 0.0 Debye | 16
425 | 49 | 22.52 | 0.044406 | 975.04 | 1192.6 | 5.4675 | 2.1184 | 2.7393 | 528.12 | 0.17204 | 15.476 | 0.056483 | supercritical | 190.564 K | 45.992 bar | 162.66 kg/m3 | 0.01142 | 111.667 K | 0.0 Debye | 16
425 | 50 | 22.983 | 0.04351 | 974.61 | 1192.2 | 5.456 | 2.1187 | 2.7418 | 528.26 | 0.17161 | 15.49 | 0.056537 | supercritical | 190.564 K | 45.992 bar | 162.66 kg/m3 | 0.01142 | 111.667 K | 0.0 Debye | 16
425 | 51 | 23.447 | 0.042649 | 974.18 | 1191.7 | 5.4448 | 2.119 | 2.7442 | 528.4 | 0.17117 | 15.505 | 0.05659 | supercritical | 190.564 K | 45.992 bar | 162.66 kg/m3 | 0.01142 | 111.667 K | 0.0 Debye | 16
425 | 52 | 23.911 | 0.041822 | 973.75 | 1191.2 | 5.4337 | 2.1194 | 2.7467 | 528.55 | 0.17073 | 15.519 | 0.056644 | supercritical | 190.564 K | 45.992 bar | 162.66 kg/m3 | 0.01142 | 111.667 K | 0.0 Debye | 16
425 | 53 | 24.375 | 0.041026 | 973.32 | 1190.8 | 5.4229 | 2.1197 | 2.7491 | 528.7 | 0.17029 | 15.533 | 0.056697 | supercritical | 190.564 K | 45.992 bar | 162.66 kg/m3 | 0.01142 | 111.667 K | 0.0 Debye | 16
425 | 54 | 24.839 | 0.040259 | 972.89 | 1190.3 | 5.4122 | 2.12 | 2.7516 | 528.85 | 0.16985 | 15.548 | 0.056751 | supercritical | 190.564 K | 45.992 bar | 162.66 kg/m3 | 0.01142 | 111.667 K | 0.0 Debye | 16
425 | 55 | 25.303 | 0.039521 | 972.45 | 1189.8 | 5.4018 | 2.1203 | 2.754 | 529 | 0.16941 | 15.562 | 0.056806 | supercritical | 190.564 K | 45.992 bar | 162.66 kg/m3 | 0.01142 | 111.667 K | 0.0 Debye | 16
425 | 56 | 25.767 | 0.038809 | 972.02 | 1189.4 | 5.3914 | 2.1206 | 2.7564 | 529.15 | 0.16896 | 15.577 | 0.05686 | supercritical | 190.564 K | 45.992 bar | 162.66 kg/m3 | 0.01142 | 111.667 K | 0.0 Debye | 16
425 | 57 | 26.232 | 0.038122 | 971.59 | 1188.9 | 5.3813 | 2.1209 | 2.7589 | 529.31 | 0.16852 | 15.592 | 0.056915 | supercritical | 190.564 K | 45.992 bar | 162.66 kg/m3 | 0.01142 | 111.667 K | 0.0 Debye | 16
425 | 58 | 26.696 | 0.037459 | 971.16 | 1188.4 | 5.3713 | 2.1213 | 2.7613 | 529.47 | 0.16807 | 15.607 | 0.05697 | supercritical | 190.564 K | 45.992 bar | 162.66 kg/m3 | 0.01142 | 111.667 K | 0.0 Debye | 16
425 | 59 | 27.16 | 0.036819 | 970.73 | 1188 | 5.3615 | 2.1216 | 2.7638 | 529.63 | 0.16763 | 15.621 | 0.057025 | supercritical | 190.564 K | 45.992 bar | 162.66 kg/m3 | 0.01142 | 111.667 K | 0.0 Debye | 16
425 | 60 | 27.625 | 0.0362 | 970.3 | 1187.5 | 5.3518 | 2.1219 | 2.7662 | 529.8 | 0.16718 | 15.636 | 0.05708 | supercritical | 190.564 K | 45.992 bar | 162.66 kg/m3 | 0.01142 | 111.667 K | 0.0 Debye | 16
425 | 61 | 28.089 | 0.035601 | 969.87 | 1187 | 5.3423 | 2.1222 | 2.7686 | 529.97 | 0.16673 | 15.651 | 0.057136 | supercritical | 190.564 K | 45.992 bar | 162.66 kg/m3 | 0.01142 | 111.667 K | 0.0 Debye | 16
425 | 62 | 28.554 | 0.035022 | 969.44 | 1186.6 | 5.3329 | 2.1225 | 2.7711 | 530.14 | 0.16628 | 15.666 | 0.057191 | supercritical | 190.564 K | 45.992 bar | 162.66 kg/m3 | 0.01142 | 111.667 K | 0.0 Debye | 16
425 | 63 | 29.018 | 0.034461 | 969.01 | 1186.1 | 5.3236 | 2.1228 | 2.7735 | 530.31 | 0.16583 | 15.682 | 0.057247 | supercritical | 190.564 K | 45.992 bar | 162.66 kg/m3 | 0.01142 | 111.667 K | 0.0 Debye | 16
425 | 64 | 29.483 | 0.033918 | 968.58 | 1185.7 | 5.3145 | 2.1231 | 2.7759 | 530.48 | 0.16538 | 15.697 | 0.057303 | supercritical | 190.564 K | 45.992 bar | 162.66 kg/m3 | 0.01142 | 111.667 K | 0.0 Debye | 16
425 | 65 | 29.947 | 0.033392 | 968.15 | 1185.2 | 5.3055 | 2.1234 | 2.7783 | 530.66 | 0.16493 | 15.712 | 0.05736 | supercritical | 190.564 K | 45.992 bar | 162.66 kg/m3 | 0.01142 | 111.667 K | 0.0 Debye | 16
425 | 66 | 30.412 | 0.032882 | 967.72 | 1184.7 | 5.2966 | 2.1237 | 2.7808 | 530.84 | 0.16448 | 15.728 | 0.057416 | supercritical | 190.564 K | 45.992 bar | 162.66 kg/m3 | 0.01142 | 111.667 K | 0.0 Debye | 16
425 | 67 | 30.877 | 0.032387 | 967.29 | 1184.3 | 5.2879 | 2.124 | 2.7832 | 531.02 | 0.16402 | 15.743 | 0.057473 | supercritical | 190.564 K | 45.992 bar | 162.66 kg/m3 | 0.01142 | 111.667 K | 0.0 Debye | 16
425 | 68 | 31.341 | 0.031907 | 966.86 | 1183.8 | 5.2792 | 2.1244 | 2.7856 | 531.2 | 0.16357 | 15.758 | 0.05753 | supercritical | 190.564 K | 45.992 bar | 162.66 kg/m3 | 0.01142 | 111.667 K | 0.0 Debye | 16
425 | 69 | 31.806 | 0.03144 | 966.43 | 1183.4 | 5.2707 | 2.1247 | 2.788 | 531.39 | 0.16311 | 15.774 | 0.057587 | supercritical | 190.564 K | 45.992 bar | 162.66 kg/m3 | 0.01142 | 111.667 K | 0.0 Debye | 16
425 | 70 | 32.271 | 0.030988 | 966 | 1182.9 | 5.2623 | 2.125 | 2.7905 | 531.58 | 0.16266 | 15.79 | 0.057645 | supercritical | 190.564 K | 45.992 bar | 162.66 kg/m3 | 0.01142 | 111.667 K | 0.0 Debye | 16
425 | 71 | 32.736 | 0.030548 | 965.57 | 1182.5 | 5.254 | 2.1253 | 2.7929 | 531.77 | 0.1622 | 15.805 | 0.057702 | supercritical | 190.564 K | 45.992 bar | 162.66 kg/m3 | 0.01142 | 111.667 K | 0.0 Debye | 16
425 | 72 | 33.2 | 0.03012 | 965.14 | 1182 | 5.2458 | 2.1256 | 2.7953 | 531.96 | 0.16174 | 15.821 | 0.05776 | supercritical | 190.564 K | 45.992 bar | 162.66 kg/m3 | 0.01142 | 111.667 K | 0.0 Debye | 16
425 | 73 | 33.665 | 0.029704 | 964.71 | 1181.6 | 5.2377 | 2.1259 | 2.7977 | 532.16 | 0.16128 | 15.837 | 0.057818 | supercritical | 190.564 K | 45.992 bar | 162.66 kg/m3 | 0.01142 | 111.667 K | 0.0 Debye | 16
425 | 74 | 34.13 | 0.0293 | 964.29 | 1181.1 | 5.2297 | 2.1262 | 2.8001 | 532.36 | 0.16082 | 15.853 | 0.057876 | supercritical | 190.564 K | 45.992 bar | 162.66 kg/m3 | 0.01142 | 111.667 K | 0.0 Debye | 16
425 | 75 | 34.594 | 0.028906 | 963.86 | 1180.7 | 5.2218 | 2.1265 | 2.8025 | 532.56 | 0.16036 | 15.869 | 0.057935 | supercritical | 190.564 K | 45.992 bar | 162.66 kg/m3 | 0.01142 | 111.667 K | 0.0 Debye | 16
425 | 76 | 35.059 | 0.028523 | 963.43 | 1180.2 | 5.214 | 2.1268 | 2.8049 | 532.76 | 0.1599 | 15.885 | 0.057993 | supercritical | 190.564 K | 45.992 bar | 162.66 kg/m3 | 0.01142 | 111.667 K | 0.0 Debye | 16
425 | 77 | 35.524 | 0.02815 | 963 | 1179.8 | 5.2062 | 2.1271 | 2.8073 | 532.97 | 0.15944 | 15.901 | 0.058052 | supercritical | 190.564 K | 45.992 bar | 162.66 kg/m3 | 0.01142 | 111.667 K | 0.0 Debye | 16
425 | 78 | 35.988 | 0.027787 | 962.57 | 1179.3 | 5.1986 | 2.1274 | 2.8097 | 533.18 | 0.15898 | 15.918 | 0.058111 | supercritical | 190.564 K | 45.992 bar | 162.66 kg/m3 | 0.01142 | 111.667 K | 0.0 Debye | 16
425 | 79 | 36.453 | 0.027433 | 962.15 | 1178.9 | 5.1911 | 2.1277 | 2.8121 | 533.39 | 0.15852 | 15.934 | 0.05817 | supercritical | 190.564 K | 45.992 bar | 162.66 kg/m3 | 0.01142 | 111.667 K | 0.0 Debye | 16
425 | 80 | 36.917 | 0.027087 | 961.72 | 1178.4 | 5.1836 | 2.128 | 2.8145 | 533.6 | 0.15805 | 15.95 | 0.05823 | supercritical | 190.564 K | 45.992 bar | 162.66 kg/m3 | 0.01142 | 111.667 K | 0.0 Debye | 16
425 | 81 | 37.382 | 0.026751 | 961.29 | 1178 | 5.1762 | 2.1283 | 2.8169 | 533.82 | 0.15759 | 15.967 | 0.05829 | supercritical | 190.564 K | 45.992 bar | 162.66 kg/m3 | 0.01142 | 111.667 K | 0.0 Debye | 16
425 | 82 | 37.846 | 0.026423 | 960.87 | 1177.5 | 5.1689 | 2.1286 | 2.8193 | 534.04 | 0.15712 | 15.983 | 0.058349 | supercritical | 190.564 K | 45.992 bar | 162.66 kg/m3 | 0.01142 | 111.667 K | 0.0 Debye | 16
425 | 83 | 38.311 | 0.026102 | 960.44 | 1177.1 | 5.1617 | 2.1289 | 2.8217 | 534.26 | 0.15665 | 16 | 0.058409 | supercritical | 190.564 K | 45.992 bar | 162.66 kg/m3 | 0.01142 | 111.667 K | 0.0 Debye | 16
425 | 84 | 38.775 | 0.02579 | 960.01 | 1176.6 | 5.1546 | 2.1292 | 2.8241 | 534.48 | 0.15619 | 16.016 | 0.05847 | supercritical | 190.564 K | 45.992 bar | 162.66 kg/m3 | 0.01142 | 111.667 K | 0.0 Debye | 16
425 | 85 | 39.239 | 0.025485 | 959.59 | 1176.2 | 5.1475 | 2.1295 | 2.8265 | 534.71 | 0.15572 | 16.033 | 0.05853 | supercritical | 190.564 K | 45.992 bar | 162.66 kg/m3 | 0.01142 | 111.667 K | 0.0 Debye | 16
425 | 86 | 39.704 | 0.025187 | 959.16 | 1175.8 | 5.1405 | 2.1298 | 2.8289 | 534.93 | 0.15525 | 16.05 | 0.058591 | supercritical | 190.564 K | 45.992 bar | 162.66 kg/m3 | 0.01142 | 111.667 K | 0.0 Debye | 16
425 | 87 | 40.168 | 0.024896 | 958.74 | 1175.3 | 5.1336 | 2.13 | 2.8312 | 535.16 | 0.15478 | 16.067 | 0.058652 | supercritical | 190.564 K | 45.992 bar | 162.66 kg/m3 | 0.01142 | 111.667 K | 0.0 Debye | 16
425 | 88 | 40.632 | 0.024611 | 958.31 | 1174.9 | 5.1267 | 2.1303 | 2.8336 | 535.4 | 0.15431 | 16.084 | 0.058713 | supercritical | 190.564 K | 45.992 bar | 162.66 kg/m3 | 0.01142 | 111.667 K | 0.0 Debye | 16
425 | 89 | 41.096 | 0.024333 | 957.89 | 1174.5 | 5.1199 | 2.1306 | 2.836 | 535.63 | 0.15384 | 16.101 | 0.058774 | supercritical | 190.564 K | 45.992 bar | 162.66 kg/m3 | 0.01142 | 111.667 K | 0.0 Debye | 16
425 | 90 | 41.56 | 0.024062 | 957.46 | 1174 | 5.1132 | 2.1309 | 2.8383 | 535.87 | 0.15337 | 16.118 | 0.058836 | supercritical | 190.564 K | 45.992 bar | 162.66 kg/m3 | 0.01142 | 111.667 K | 0.0 Debye | 16
425 | 91 | 42.023 | 0.023796 | 957.04 | 1173.6 | 5.1066 | 2.1312 | 2.8407 | 536.11 | 0.1529 | 16.135 | 0.058897 | supercritical | 190.564 K | 45.992 bar | 162.66 kg/m3 | 0.01142 | 111.667 K | 0.0 Debye | 16
425 | 92 | 42.487 | 0.023537 | 956.61 | 1173.2 | 5.1 | 2.1315 | 2.8431 | 536.35 | 0.15243 | 16.152 | 0.058959 | supercritical | 190.564 K | 45.992 bar | 162.66 kg/m3 | 0.01142 | 111.667 K | 0.0 Debye | 16
425 | 93 | 42.951 | 0.023282 | 956.19 | 1172.7 | 5.0934 | 2.1318 | 2.8454 | 536.6 | 0.15195 | 16.169 | 0.059021 | supercritical | 190.564 K | 45.992 bar | 162.66 kg/m3 | 0.01142 | 111.667 K | 0.0 Debye | 16
425 | 94 | 43.414 | 0.023034 | 955.77 | 1172.3 | 5.087 | 2.1321 | 2.8478 | 536.85 | 0.15148 | 16.187 | 0.059083 | supercritical | 190.564 K | 45.992 bar | 162.66 kg/m3 | 0.01142 | 111.667 K | 0.0 Debye | 16
425 | 95 | 43.878 | 0.022791 | 955.34 | 1171.9 | 5.0806 | 2.1324 | 2.8501 | 537.1 | 0.151 | 16.204 | 0.059146 | supercritical | 190.564 K | 45.992 bar | 162.66 kg/m3 | 0.01142 | 111.667 K | 0.0 Debye | 16
425 | 96 | 44.341 | 0.022553 | 954.92 | 1171.4 | 5.0742 | 2.1327 | 2.8524 | 537.35 | 0.15053 | 16.221 | 0.059209 | supercritical | 190.564 K | 45.992 bar | 162.66 kg/m3 | 0.01142 | 111.667 K | 0.0 Debye | 16
425 | 97 | 44.804 | 0.022319 | 954.5 | 1171 | 5.0679 | 2.1329 | 2.8548 | 537.6 | 0.15005 | 16.239 | 0.059271 | supercritical | 190.564 K | 45.992 bar | 162.66 kg/m3 | 0.01142 | 111.667 K | 0.0 Debye | 16
425 | 98 | 45.267 | 0.022091 | 954.08 | 1170.6 | 5.0617 | 2.1332 | 2.8571 | 537.86 | 0.14958 | 16.256 | 0.059334 | supercritical | 190.564 K | 45.992 bar | 162.66 kg/m3 | 0.01142 | 111.667 K | 0.0 Debye | 16
425 | 99 | 45.73 | 0.021867 | 953.65 | 1170.1 | 5.0555 | 2.1335 | 2.8594 | 538.12 | 0.1491 | 16.274 | 0.059398 | supercritical | 190.564 K | 45.992 bar | 162.66 kg/m3 | 0.01142 | 111.667 K | 0.0 Debye | 16
425 | 100 | 46.193 | 0.021648 | 953.23 | 1169.7 | 5.0494 | 2.1338 | 2.8618 | 538.38 | 0.14863 | 16.292 | 0.059461 | supercritical | 190.564 K | 45.992 bar | 162.66 kg/m3 | 0.01142 | 111.667 K | 0.0 Debye | 16
450 | 1 | 0.42886 | 2.3318 | 1049.6 | 1282.8 | 7.6851 | 2.1938 | 2.7139 | 537.03 | 0.16473 | 15.574 | 0.058716 | vapor | 190.564 K | 45.992 bar | 162.66 kg/m3 | 0.01142 | 111.667 K | 0.0 Debye | 16
450 | 2 | 0.85788 | 1.1657 | 1049.2 | 1282.3 | 7.325 | 2.1941 | 2.716 | 537.09 | 0.16439 | 15.584 | 0.058758 | vapor | 190.564 K | 45.992 bar | 162.66 kg/m3 | 0.01142 | 111.667 K | 0.0 Debye | 16
450 | 3 | 1.2871 | 0.77696 | 1048.8 | 1281.9 | 7.1139 | 2.1944 | 2.7181 | 537.16 | 0.16404 | 15.594 | 0.0588 | vapor | 190.564 K | 45.992 bar | 162.66 kg/m3 | 0.01142 | 111.667 K | 0.0 Debye | 16
450 | 4 | 1.7164 | 0.58261 | 1048.4 | 1281.4 | 6.9639 | 2.1947 | 2.7202 | 537.23 | 0.1637 | 15.604 | 0.058842 | vapor | 190.564 K | 45.992 bar | 162.66 kg/m3 | 0.01142 | 111.667 K | 0.0 Debye | 16
450 | 5 | 2.1459 | 0.466 | 1048 | 1281 | 6.8474 | 2.195 | 2.7223 | 537.31 | 0.16335 | 15.615 | 0.058884 | vapor | 190.564 K | 45.992 bar | 162.66 kg/m3 | 0.01142 | 111.667 K | 0.0 Debye | 16
450 | 6 | 2.5756 | 0.38826 | 1047.6 | 1280.5 | 6.752 | 2.1953 | 2.7243 | 537.38 | 0.163 | 15.625 | 0.058926 | vapor | 190.564 K | 45.992 bar | 162.66 kg/m3 | 0.01142 | 111.667 K | 0.0 Debye | 16
450 | 7 | 3.0054 | 0.33274 | 1047.2 | 1280.1 | 6.6712 | 2.1956 | 2.7264 | 537.46 | 0.16266 | 15.635 | 0.058968 | vapor | 190.564 K | 45.992 bar | 162.66 kg/m3 | 0.01142 | 111.667 K | 0.0 Debye | 16
450 | 8 | 3.4353 | 0.29109 | 1046.8 | 1279.6 | 6.6011 | 2.1959 | 2.7285 | 537.54 | 0.16231 | 15.646 | 0.05901 | vapor | 190.564 K | 45.992 bar | 162.66 kg/m3 | 0.01142 | 111.667 K | 0.0 Debye | 16
450 | 9 | 3.8654 | 0.2587 | 1046.4 | 1279.2 | 6.5392 | 2.1962 | 2.7306 | 537.62 | 0.16196 | 15.656 | 0.059053 | vapor | 190.564 K | 45.992 bar | 162.66 kg/m3 | 0.01142 | 111.667 K | 0.0 Debye | 16
450 | 10 | 4.2957 | 0.23279 | 1046 | 1278.8 | 6.4837 | 2.1965 | 2.7327 | 537.7 | 0.16161 | 15.667 | 0.059095 | vapor | 190.564 K | 45.992 bar | 162.66 kg/m3 | 0.01142 | 111.667 K | 0.0 Debye | 16
450 | 11 | 4.726 | 0.21159 | 1045.6 | 1278.3 | 6.4334 | 2.1968 | 2.7348 | 537.79 | 0.16126 | 15.678 | 0.059138 | vapor | 190.564 K | 45.992 bar | 162.66 kg/m3 | 0.01142 | 111.667 K | 0.0 Debye | 16
450 | 12 | 5.1565 | 0.19393 | 1045.2 | 1277.9 | 6.3875 | 2.1971 | 2.7369 | 537.88 | 0.16091 | 15.689 | 0.059181 | vapor | 190.564 K | 45.992 bar | 162.66 kg/m3 | 0.01142 | 111.667 K | 0.0 Debye | 16
450 | 13 | 5.5872 | 0.17898 | 1044.8 | 1277.4 | 6.3451 | 2.1974 | 2.739 | 537.96 | 0.16056 | 15.699 | 0.059223 | vapor | 190.564 K | 45.992 bar | 162.66 kg/m3 | 0.01142 | 111.667 K | 0.0 Debye | 16
450 | 14 | 6.0179 | 0.16617 | 1044.4 | 1277 | 6.3058 | 2.1977 | 2.7411 | 538.05 | 0.16021 | 15.71 | 0.059267 | vapor | 190.564 K | 45.992 bar | 162.66 kg/m3 | 0.01142 | 111.667 K | 0.0 Debye | 16
450 | 15 | 6.4488 | 0.15507 | 1044 | 1276.6 | 6.2692 | 2.198 | 2.7432 | 538.15 | 0.15985 | 15.721 | 0.05931 | vapor | 190.564 K | 45.992 bar | 162.66 kg/m3 | 0.01142 | 111.667 K | 0.0 Debye | 16
450 | 16 | 6.8799 | 0.14535 | 1043.6 | 1276.1 | 6.2348 | 2.1982 | 2.7453 | 538.24 | 0.1595 | 15.732 | 0.059353 | vapor | 190.564 K | 45.992 bar | 162.66 kg/m3 | 0.01142 | 111.667 K | 0.0 Debye | 16
450 | 17 | 7.311 | 0.13678 | 1043.2 | 1275.7 | 6.2025 | 2.1985 | 2.7474 | 538.34 | 0.15914 | 15.743 | 0.059397 | vapor | 190.564 K | 45.992 bar | 162.66 kg/m3 | 0.01142 | 111.667 K | 0.0 Debye | 16
450 | 18 | 7.7422 | 0.12916 | 1042.8 | 1275.2 | 6.172 | 2.1988 | 2.7495 | 538.44 | 0.15879 | 15.754 | 0.05944 | vapor | 190.564 K | 45.992 bar | 162.66 kg/m3 | 0.01142 | 111.667 K | 0.0 Debye | 16
450 | 19 | 8.1736 | 0.12234 | 1042.4 | 1274.8 | 6.1431 | 2.1991 | 2.7516 | 538.54 | 0.15843 | 15.766 | 0.059484 | vapor | 190.564 K | 45.992 bar | 162.66 kg/m3 | 0.01142 | 111.667 K | 0.0 Debye | 16
450 | 20 | 8.6051 | 0.11621 | 1042 | 1274.4 | 6.1157 | 2.1994 | 2.7537 | 538.64 | 0.15807 | 15.777 | 0.059528 | vapor | 190.564 K | 45.992 bar | 162.66 kg/m3 | 0.01142 | 111.667 K | 0.0 Debye | 16
450 | 21 | 9.0367 | 0.11066 | 1041.6 | 1273.9 | 6.0895 | 2.1997 | 2.7558 | 538.74 | 0.15772 | 15.788 | 0.059572 | vapor | 190.564 K | 45.992 bar | 162.66 kg/m3 | 0.01142 | 111.667 K | 0.0 Debye | 16
450 | 22 | 9.4684 | 0.10561 | 1041.2 | 1273.5 | 6.0645 | 2.2 | 2.7579 | 538.85 | 0.15736 | 15.8 | 0.059617 | vapor | 190.564 K | 45.992 bar | 162.66 kg/m3 | 0.01142 | 111.667 K | 0.0 Debye | 16
450 | 23 | 9.9001 | 0.10101 | 1040.8 | 1273.1 | 6.0406 | 2.2003 | 2.76 | 538.96 | 0.157 | 15.811 | 0.059661 | vapor | 190.564 K | 45.992 bar | 162.66 kg/m3 | 0.01142 | 111.667 K | 0.0 Debye | 16
450 | 24 | 10.332 | 0.096786 | 1040.4 | 1272.6 | 6.0177 | 2.2005 | 2.762 | 539.07 | 0.15664 | 15.823 | 0.059706 | vapor | 190.564 K | 45.992 bar | 162.66 kg/m3 | 0.01142 | 111.667 K | 0.0 Debye | 16
450 | 25 | 10.764 | 0.092902 | 1040 | 1272.2 | 5.9956 | 2.2008 | 2.7641 | 539.18 | 0.15628 | 15.834 | 0.059751 | vapor | 190.564 K | 45.992 bar | 162.66 kg/m3 | 0.01142 | 111.667 K | 0.0 Debye | 16
450 | 26 | 11.196 | 0.089317 | 1039.6 | 1271.8 | 5.9744 | 2.2011 | 2.7662 | 539.29 | 0.15592 | 15.846 | 0.059796 | vapor | 190.564 K | 45.992 bar | 162.66 kg/m3 | 0.01142 | 111.667 K | 0.0 Debye | 16
450 | 27 | 11.628 | 0.085997 | 1039.2 | 1271.3 | 5.954 | 2.2014 | 2.7683 | 539.41 | 0.15555 | 15.857 | 0.059841 | vapor | 190.564 K | 45.992 bar | 162.66 kg/m3 | 0.01142 | 111.667 K | 0.0 Debye | 16
450 | 28 | 12.06 | 0.082915 | 1038.8 | 1270.9 | 5.9343 | 2.2017 | 2.7704 | 539.52 | 0.15519 | 15.869 | 0.059886 | vapor | 190.564 K | 45.992 bar | 162.66 kg/m3 | 0.01142 | 111.667 K | 0.0 Debye | 16
450 | 29 | 12.493 | 0.080046 | 1038.4 | 1270.5 | 5.9152 | 2.202 | 2.7725 | 539.64 | 0.15483 | 15.881 | 0.059932 | vapor | 190.564 K | 45.992 bar | 162.66 kg/m3 | 0.01142 | 111.667 K | 0.0 Debye | 16
450 | 30 | 12.925 | 0.077368 | 1038 | 1270.1 | 5.8968 | 2.2022 | 2.7746 | 539.77 | 0.15446 | 15.893 | 0.059977 | vapor | 190.564 K | 45.992 bar | 162.66 kg/m3 | 0.01142 | 111.667 K | 0.0 Debye | 16
450 | 31 | 13.358 | 0.074863 | 1037.6 | 1269.6 | 5.8789 | 2.2025 | 2.7767 | 539.89 | 0.1541 | 15.905 | 0.060023 | vapor | 190.564 K | 45.992 bar | 162.66 kg/m3 | 0.01142 | 111.667 K | 0.0 Debye | 16
450 | 32 | 13.79 | 0.072515 | 1037.2 | 1269.2 | 5.8616 | 2.2028 | 2.7788 | 540.02 | 0.15373 | 15.917 | 0.060069 | vapor | 190.564 K | 45.992 bar | 162.66 kg/m3 | 0.01142 | 111.667 K | 0.0 Debye | 16
450 | 33 | 14.223 | 0.070309 | 1036.8 | 1268.8 | 5.8448 | 2.2031 | 2.7809 | 540.14 | 0.15337 | 15.929 | 0.060115 | vapor | 190.564 K | 45.992 bar | 162.66 kg/m3 | 0.01142 | 111.667 K | 0.0 Debye | 16
450 | 34 | 14.656 | 0.068234 | 1036.4 | 1268.3 | 5.8284 | 2.2034 | 2.783 | 540.27 | 0.153 | 15.941 | 0.060162 | vapor | 190.564 K | 45.992 bar | 162.66 kg/m3 | 0.01142 | 111.667 K | 0.0 Debye | 16
450 | 35 | 15.088 | 0.066277 | 1036 | 1267.9 | 5.8126 | 2.2036 | 2.7851 | 540.4 | 0.15263 | 15.953 | 0.060208 | vapor | 190.564 K | 45.992 bar | 162.66 kg/m3 | 0.01142 | 111.667 K | 0.0 Debye | 16
450 | 36 | 15.521 | 0.064428 | 1035.6 | 1267.5 | 5.7971 | 2.2039 | 2.7872 | 540.54 | 0.15226 | 15.966 | 0.060255 | vapor | 190.564 K | 45.992 bar | 162.66 kg/m3 | 0.01142 | 111.667 K | 0.0 Debye | 16
450 | 37 | 15.954 | 0.06268 | 1035.2 | 1267.1 | 5.782 | 2.2042 | 2.7893 | 540.67 | 0.1519 | 15.978 | 0.060301 | vapor | 190.564 K | 45.992 bar | 162.66 kg/m3 | 0.01142 | 111.667 K | 0.0 Debye | 16
450 | 38 | 16.387 | 0.061024 | 1034.8 | 1266.6 | 5.7673 | 2.2045 | 2.7914 | 540.81 | 0.15153 | 15.99 | 0.060348 | vapor | 190.564 K | 45.992 bar | 162.66 kg/m3 | 0.01142 | 111.667 K | 0.0 Debye | 16
450 | 39 | 16.82 | 0.059454 | 1034.4 | 1266.2 | 5.753 | 2.2048 | 2.7935 | 540.95 | 0.15115 | 16.003 | 0.060396 | vapor | 190.564 K | 45.992 bar | 162.66 kg/m3 | 0.01142 | 111.667 K | 0.0 Debye | 16
450 | 40 | 17.253 | 0.057961 | 1034 | 1265.8 | 5.739 | 2.205 | 2.7956 | 541.09 | 0.15078 | 16.015 | 0.060443 | vapor | 190.564 K | 45.992 bar | 162.66 kg/m3 | 0.01142 | 111.667 K | 0.0 Debye | 16
450 | 41 | 17.686 | 0.056542 | 1033.6 | 1265.4 | 5.7254 | 2.2053 | 2.7977 | 541.23 | 0.15041 | 16.028 | 0.06049 | vapor | 190.564 K | 45.992 bar | 162.66 kg/m3 | 0.01142 | 111.667 K | 0.0 Debye | 16
450 | 42 | 18.119 | 0.055191 | 1033.2 | 1265 | 5.712 | 2.2056 | 2.7998 | 541.38 | 0.15004 | 16.041 | 0.060538 | vapor | 190.564 K | 45.992 bar | 162.66 kg/m3 | 0.01142 | 111.667 K | 0.0 Debye | 16
450 | 43 | 18.552 | 0.053902 | 1032.8 | 1264.5 | 5.699 | 2.2059 | 2.8018 | 541.53 | 0.14967 | 16.053 | 0.060586 | vapor | 190.564 K | 45.992 bar | 162.66 kg/m3 | 0.01142 | 111.667 K | 0.0 Debye | 16
450 | 44 | 18.985 | 0.052672 | 1032.4 | 1264.1 | 5.6862 | 2.2061 | 2.8039 | 541.68 | 0.14929 | 16.066 | 0.060634 | vapor | 190.564 K | 45.992 bar | 162.66 kg/m3 | 0.01142 | 111.667 K | 0.0 Debye | 16
450 | 45 | 19.418 | 0.051497 | 1032 | 1263.7 | 5.6737 | 2.2064 | 2.806 | 541.83 | 0.14892 | 16.079 | 0.060682 | vapor | 190.564 K | 45.992 bar | 162.66 kg/m3 | 0.01142 | 111.667 K | 0.0 Debye | 16
450 | 46 | 19.852 | 0.050374 | 1031.6 | 1263.3 | 5.6615 | 2.2067 | 2.8081 | 541.98 | 0.14854 | 16.092 | 0.06073 | vapor | 190.564 K | 45.992 bar | 162.66 kg/m3 | 0.01142 | 111.667 K | 0.0 Debye | 16
450 | 47 | 20.285 | 0.049298 | 1031.2 | 1262.9 | 5.6495 | 2.207 | 2.8102 | 542.14 | 0.14817 | 16.105 | 0.060779 | supercritical | 190.564 K | 45.992 bar | 162.66 kg/m3 | 0.01142 | 111.667 K | 0.0 Debye | 16
450 | 48 | 20.718 | 0.048267 | 1030.8 | 1262.5 | 5.6377 | 2.2072 | 2.8123 | 542.29 | 0.14779 | 16.118 | 0.060828 | supercritical | 190.564 K | 45.992 bar | 162.66 kg/m3 | 0.01142 | 111.667 K | 0.0 Debye | 16
450 | 49 | 21.151 | 0.047278 | 1030.4 | 1262 | 5.6262 | 2.2075 | 2.8144 | 542.45 | 0.14741 | 16.131 | 0.060876 | supercritical | 190.564 K | 45.992 bar | 162.66 kg/m3 | 0.01142 | 111.667 K | 0.0 Debye | 16
450 | 50 | 21.585 | 0.046329 | 1030 | 1261.6 | 5.6148 | 2.2078 | 2.8164 | 542.61 | 0.14704 | 16.144 | 0.060925 | supercritical | 190.564 K | 45.992 bar | 162.66 kg/m3 | 0.01142 | 111.667 K | 0.0 Debye | 16
450 | 51 | 22.018 | 0.045418 | 1029.6 | 1261.2 | 5.6037 | 2.208 | 2.8185 | 542.78 | 0.14666 | 16.157 | 0.060975 | supercritical | 190.564 K | 45.992 bar | 162.66 kg/m3 | 0.01142 | 111.667 K | 0.0 Debye | 16
450 | 52 | 22.451 | 0.044541 | 1029.2 | 1260.8 | 5.5928 | 2.2083 | 2.8206 | 542.94 | 0.14628 | 16.17 | 0.061024 | supercritical | 190.564 K | 45.992 bar | 162.66 kg/m3 | 0.01142 | 111.667 K | 0.0 Debye | 16
450 | 53 | 22.885 | 0.043698 | 1028.8 | 1260.4 | 5.5821 | 2.2086 | 2.8227 | 543.11 | 0.1459 | 16.184 | 0.061074 | supercritical | 190.564 K | 45.992 bar | 162.66 kg/m3 | 0.01142 | 111.667 K | 0.0 Debye | 16
450 | 54 | 23.318 | 0.042886 | 1028.4 | 1260 | 5.5716 | 2.2088 | 2.8248 | 543.28 | 0.14552 | 16.197 | 0.061123 | supercritical | 190.564 K | 45.992 bar | 162.66 kg/m3 | 0.01142 | 111.667 K | 0.0 Debye | 16
450 | 55 | 23.751 | 0.042103 | 1028 | 1259.6 | 5.5612 | 2.2091 | 2.8268 | 543.45 | 0.14514 | 16.21 | 0.061173 | supercritical | 190.564 K | 45.992 bar | 162.66 kg/m3 | 0.01142 | 111.667 K | 0.0 Debye | 16
450 | 56 | 24.184 | 0.041349 | 1027.6 | 1259.2 | 5.551 | 2.2094 | 2.8289 | 543.62 | 0.14476 | 16.224 | 0.061223 | supercritical | 190.564 K | 45.992 bar | 162.66 kg/m3 | 0.01142 | 111.667 K | 0.0 Debye | 16
450 | 57 | 24.618 | 0.040621 | 1027.2 | 1258.7 | 5.541 | 2.2097 | 2.831 | 543.8 | 0.14438 | 16.237 | 0.061273 | supercritical | 190.564 K | 45.992 bar | 162.66 kg/m3 | 0.01142 | 111.667 K | 0.0 Debye | 16
450 | 58 | 25.051 | 0.039919 | 1026.8 | 1258.3 | 5.5311 | 2.2099 | 2.8331 | 543.98 | 0.14399 | 16.251 | 0.061324 | supercritical | 190.564 K | 45.992 bar | 162.66 kg/m3 | 0.01142 | 111.667 K | 0.0 Debye | 16
450 | 59 | 25.484 | 0.03924 | 1026.4 | 1257.9 | 5.5214 | 2.2102 | 2.8351 | 544.16 | 0.14361 | 16.265 | 0.061374 | supercritical | 190.564 K | 45.992 bar | 162.66 kg/m3 | 0.01142 | 111.667 K | 0.0 Debye | 16
450 | 60 | 25.917 | 0.038584 | 1026 | 1257.5 | 5.5119 | 2.2105 | 2.8372 | 544.34 | 0.14323 | 16.278 | 0.061425 | supercritical | 190.564 K | 45.992 bar | 162.66 kg/m3 | 0.01142 | 111.667 K | 0.0 Debye | 16
450 | 61 | 26.35 | 0.03795 | 1025.6 | 1257.1 | 5.5025 | 2.2107 | 2.8393 | 544.52 | 0.14284 | 16.292 | 0.061476 | supercritical | 190.564 K | 45.992 bar | 162.66 kg/m3 | 0.01142 | 111.667 K | 0.0 Debye | 16
450 | 62 | 26.784 | 0.037336 | 1025.2 | 1256.7 | 5.4932 | 2.211 | 2.8413 | 544.71 | 0.14246 | 16.306 | 0.061527 | supercritical | 190.564 K | 45.992 bar | 162.66 kg/m3 | 0.01142 | 111.667 K | 0.0 Debye | 16
450 | 63 | 27.217 | 0.036742 | 1024.8 | 1256.3 | 5.4841 | 2.2112 | 2.8434 | 544.9 | 0.14207 | 16.32 | 0.061578 | supercritical | 190.564 K | 45.992 bar | 162.66 kg/m3 | 0.01142 | 111.667 K | 0.0 Debye | 16
450 | 64 | 27.65 | 0.036167 | 1024.4 | 1255.9 | 5.4751 | 2.2115 | 2.8455 | 545.09 | 0.14169 | 16.334 | 0.06163 | supercritical | 190.564 K | 45.992 bar | 162.66 kg/m3 | 0.01142 | 111.667 K | 0.0 Debye | 16
450 | 65 | 28.083 | 0.035609 | 1024 | 1255.5 | 5.4662 | 2.2118 | 2.8475 | 545.28 | 0.1413 | 16.348 | 0.061681 | supercritical | 190.564 K | 45.992 bar | 162.66 kg/m3 | 0.01142 | 111.667 K | 0.0 Debye | 16
450 | 66 | 28.516 | 0.035068 | 1023.6 | 1255.1 | 5.4575 | 2.212 | 2.8496 | 545.47 | 0.14091 | 16.362 | 0.061733 | supercritical | 190.564 K | 45.992 bar | 162.66 kg/m3 | 0.01142 | 111.667 K | 0.0 Debye | 16
450 | 67 | 28.949 | 0.034544 | 1023.3 | 1254.7 | 5.4489 | 2.2123 | 2.8516 | 545.67 | 0.14052 | 16.376 | 0.061785 | supercritical | 190.564 K | 45.992 bar | 162.66 kg/m3 | 0.01142 | 111.667 K | 0.0 Debye | 16
450 | 68 | 29.382 | 0.034035 | 1022.9 | 1254.3 | 5.4403 | 2.2126 | 2.8537 | 545.87 | 0.14014 | 16.39 | 0.061837 | supercritical | 190.564 K | 45.992 bar | 162.66 kg/m3 | 0.01142 | 111.667 K | 0.0 Debye | 16
450 | 69 | 29.814 | 0.033541 | 1022.5 | 1253.9 | 5.4319 | 2.2128 | 2.8557 | 546.07 | 0.13975 | 16.404 | 0.061889 | supercritical | 190.564 K | 45.992 bar | 162.66 kg/m3 | 0.01142 | 111.667 K | 0.0 Debye | 16
450 | 70 | 30.247 | 0.033061 | 1022.1 | 1253.5 | 5.4237 | 2.2131 | 2.8578 | 546.27 | 0.13936 | 16.419 | 0.061941 | supercritical | 190.564 K | 45.992 bar | 162.66 kg/m3 | 0.01142 | 111.667 K | 0.0 Debye | 16
450 | 71 | 30.68 | 0.032595 | 1021.7 | 1253.1 | 5.4155 | 2.2133 | 2.8598 | 546.47 | 0.13897 | 16.433 | 0.061994 | supercritical | 190.564 K | 45.992 bar | 162.66 kg/m3 | 0.01142 | 111.667 K | 0.0 Debye | 16
450 | 72 | 31.112 | 0.032141 | 1021.3 | 1252.7 | 5.4074 | 2.2136 | 2.8619 | 546.68 | 0.13858 | 16.448 | 0.062047 | supercritical | 190.564 K | 45.992 bar | 162.66 kg/m3 | 0.01142 | 111.667 K | 0.0 Debye | 16
450 | 73 | 31.545 | 0.031701 | 1020.9 | 1252.3 | 5.3994 | 2.2139 | 2.8639 | 546.89 | 0.13819 | 16.462 | 0.0621 | supercritical | 190.564 K | 45.992 bar | 162.66 kg/m3 | 0.01142 | 111.667 K | 0.0 Debye | 16
450 | 74 | 31.978 | 0.031272 | 1020.5 | 1251.9 | 5.3916 | 2.2141 | 2.866 | 547.1 | 0.1378 | 16.477 | 0.062153 | supercritical | 190.564 K | 45.992 bar | 162.66 kg/m3 | 0.01142 | 111.667 K | 0.0 Debye | 16
450 | 75 | 32.41 | 0.030855 | 1020.1 | 1251.5 | 5.3838 | 2.2144 | 2.868 | 547.31 | 0.13741 | 16.491 | 0.062206 | supercritical | 190.564 K | 45.992 bar | 162.66 kg/m3 | 0.01142 | 111.667 K | 0.0 Debye | 16
450 | 76 | 32.842 | 0.030449 | 1019.7 | 1251.1 | 5.3761 | 2.2146 | 2.87 | 547.52 | 0.13701 | 16.506 | 0.062259 | supercritical | 190.564 K | 45.992 bar | 162.66 kg/m3 | 0.01142 | 111.667 K | 0.0 Debye | 16
450 | 77 | 33.275 | 0.030053 | 1019.3 | 1250.7 | 5.3685 | 2.2149 | 2.8721 | 547.74 | 0.13662 | 16.521 | 0.062313 | supercritical | 190.564 K | 45.992 bar | 162.66 kg/m3 | 0.01142 | 111.667 K | 0.0 Debye | 16
450 | 78 | 33.707 | 0.029668 | 1018.9 | 1250.3 | 5.361 | 2.2151 | 2.8741 | 547.96 | 0.13623 | 16.535 | 0.062367 | supercritical | 190.564 K | 45.992 bar | 162.66 kg/m3 | 0.01142 | 111.667 K | 0.0 Debye | 16
450 | 79 | 34.139 | 0.029292 | 1018.5 | 1250 | 5.3536 | 2.2154 | 2.8761 | 548.18 | 0.13584 | 16.55 | 0.062421 | supercritical | 190.564 K | 45.992 bar | 162.66 kg/m3 | 0.01142 | 111.667 K | 0.0 Debye | 16
450 | 80 | 34.571 | 0.028926 | 1018.2 | 1249.6 | 5.3462 | 2.2157 | 2.8781 | 548.4 | 0.13544 | 16.565 | 0.062475 | supercritical | 190.564 K | 45.992 bar | 162.66 kg/m3 | 0.01142 | 111.667 K | 0.0 Debye | 16
450 | 81 | 35.003 | 0.028569 | 1017.8 | 1249.2 | 5.339 | 2.2159 | 2.8802 | 548.63 | 0.13505 | 16.58 | 0.062529 | supercritical | 190.564 K | 45.992 bar | 162.66 kg/m3 | 0.01142 | 111.667 K | 0.0 Debye | 16
450 | 82 | 35.434 | 0.028221 | 1017.4 | 1248.8 | 5.3318 | 2.2162 | 2.8822 | 548.85 | 0.13465 | 16.595 | 0.062583 | supercritical | 190.564 K | 45.992 bar | 162.66 kg/m3 | 0.01142 | 111.667 K | 0.0 Debye | 16
450 | 83 | 35.866 | 0.027882 | 1017 | 1248.4 | 5.3247 | 2.2164 | 2.8842 | 549.08 | 0.13426 | 16.61 | 0.062638 | supercritical | 190.564 K | 45.992 bar | 162.66 kg/m3 | 0.01142 | 111.667 K | 0.0 Debye | 16
450 | 84 | 36.298 | 0.02755 | 1016.6 | 1248 | 5.3177 | 2.2167 | 2.8862 | 549.31 | 0.13386 | 16.625 | 0.062693 | supercritical | 190.564 K | 45.992 bar | 162.66 kg/m3 | 0.01142 | 111.667 K | 0.0 Debye | 16
450 | 85 | 36.729 | 0.027226 | 1016.2 | 1247.6 | 5.3108 | 2.2169 | 2.8882 | 549.54 | 0.13347 | 16.64 | 0.062748 | supercritical | 190.564 K | 45.992 bar | 162.66 kg/m3 | 0.01142 | 111.667 K | 0.0 Debye | 16
450 | 86 | 37.16 | 0.02691 | 1015.8 | 1247.2 | 5.3039 | 2.2172 | 2.8902 | 549.78 | 0.13307 | 16.656 | 0.062803 | supercritical | 190.564 K | 45.992 bar | 162.66 kg/m3 | 0.01142 | 111.667 K | 0.0 Debye | 16
450 | 87 | 37.592 | 0.026602 | 1015.4 | 1246.9 | 5.2971 | 2.2174 | 2.8922 | 550.02 | 0.13267 | 16.671 | 0.062858 | supercritical | 190.564 K | 45.992 bar | 162.66 kg/m3 | 0.01142 | 111.667 K | 0.0 Debye | 16
450 | 88 | 38.023 | 0.0263 | 1015 | 1246.5 | 5.2904 | 2.2177 | 2.8942 | 550.26 | 0.13228 | 16.686 | 0.062913 | supercritical | 190.564 K | 45.992 bar | 162.66 kg/m3 | 0.01142 | 111.667 K | 0.0 Debye | 16
450 | 89 | 38.454 | 0.026005 | 1014.6 | 1246.1 | 5.2837 | 2.2179 | 2.8962 | 550.5 | 0.13188 | 16.702 | 0.062969 | supercritical | 190.564 K | 45.992 bar | 162.66 kg/m3 | 0.01142 | 111.667 K | 0.0 Debye | 16
450 | 90 | 38.885 | 0.025717 | 1014.3 | 1245.7 | 5.2771 | 2.2182 | 2.8982 | 550.74 | 0.13148 | 16.717 | 0.063024 | supercritical | 190.564 K | 45.992 bar | 162.66 kg/m3 | 0.01142 | 111.667 K | 0.0 Debye | 16
450 | 91 | 39.315 | 0.025435 | 1013.9 | 1245.3 | 5.2706 | 2.2184 | 2.9002 | 550.98 | 0.13108 | 16.733 | 0.06308 | supercritical | 190.564 K | 45.992 bar | 162.66 kg/m3 | 0.01142 | 111.667 K | 0.0 Debye | 16
450 | 92 | 39.746 | 0.02516 | 1013.5 | 1244.9 | 5.2641 | 2.2187 | 2.9022 | 551.23 | 0.13068 | 16.748 | 0.063136 | supercritical | 190.564 K | 45.992 bar | 162.66 kg/m3 | 0.01142 | 111.667 K | 0.0 Debye | 16
450 | 93 | 40.176 | 0.02489 | 1013.1 | 1244.6 | 5.2577 | 2.2189 | 2.9042 | 551.48 | 0.13028 | 16.764 | 0.063193 | supercritical | 190.564 K | 45.992 bar | 162.66 kg/m3 | 0.01142 | 111.667 K | 0.0 Debye | 16
450 | 94 | 40.607 | 0.024627 | 1012.7 | 1244.2 | 5.2514 | 2.2192 | 2.9062 | 551.73 | 0.12989 | 16.779 | 0.063249 | supercritical | 190.564 K | 45.992 bar | 162.66 kg/m3 | 0.01142 | 111.667 K | 0.0 Debye | 16
450 | 95 | 41.037 | 0.024368 | 1012.3 | 1243.8 | 5.2451 | 2.2194 | 2.9082 | 551.99 | 0.12949 | 16.795 | 0.063305 | supercritical | 190.564 K | 45.992 bar | 162.66 kg/m3 | 0.01142 | 111.667 K | 0.0 Debye | 16
450 | 96 | 41.467 | 0.024116 | 1011.9 | 1243.4 | 5.2389 | 2.2197 | 2.9101 | 552.24 | 0.12909 | 16.811 | 0.063362 | supercritical | 190.564 K | 45.992 bar | 162.66 kg/m3 | 0.01142 | 111.667 K | 0.0 Debye | 16
450 | 97 | 41.896 | 0.023868 | 1011.5 | 1243.1 | 5.2327 | 2.2199 | 2.9121 | 552.5 | 0.12869 | 16.827 | 0.063419 | supercritical | 190.564 K | 45.992 bar | 162.66 kg/m3 | 0.01142 | 111.667 K | 0.0 Debye | 16
450 | 98 | 42.326 | 0.023626 | 1011.2 | 1242.7 | 5.2266 | 2.2201 | 2.9141 | 552.76 | 0.12829 | 16.843 | 0.063476 | supercritical | 190.564 K | 45.992 bar | 162.66 kg/m3 | 0.01142 | 111.667 K | 0.0 Debye | 16
450 | 99 | 42.756 | 0.023389 | 1010.8 | 1242.3 | 5.2205 | 2.2204 | 2.9161 | 553.02 | 0.12788 | 16.858 | 0.063533 | supercritical | 190.564 K | 45.992 bar | 162.66 kg/m3 | 0.01142 | 111.667 K | 0.0 Debye | 16
450 | 100 | 43.185 | 0.023156 | 1010.4 | 1241.9 | 5.2145 | 2.2206 | 2.918 | 553.28 | 0.12748 | 16.874 | 0.06359 | supercritical | 190.564 K | 45.992 bar | 162.66 kg/m3 | 0.01142 | 111.667 K | 0.0 Debye | 16
475 | 1 | 0.40625 | 2.4615 | 1105.6 | 1351.8 | 7.8343 | 2.287 | 2.8068 | 549.62 | 0.14187 | 16.247 | 0.063422 | vapor | 190.564 K | 45.992 bar | 162.66 kg/m3 | 0.01142 | 111.667 K | 0.0 Debye | 16
475 | 2 | 0.81258 | 1.2307 | 1105.2 | 1351.4 | 7.4743 | 2.2872 | 2.8087 | 549.71 | 0.14157 | 16.257 | 0.063461 | vapor | 190.564 K | 45.992 bar | 162.66 kg/m3 | 0.01142 | 111.667 K | 0.0 Debye | 16
475 | 3 | 1.219 | 0.82036 | 1104.9 | 1351 | 7.2634 | 2.2875 | 2.8105 | 549.81 | 0.14126 | 16.266 | 0.063501 | vapor | 190.564 K | 45.992 bar | 162.66 kg/m3 | 0.01142 | 111.667 K | 0.0 Debye | 16
475 | 4 | 1.6255 | 0.61521 | 1104.5 | 1350.6 | 7.1135 | 2.2877 | 2.8123 | 549.91 | 0.14095 | 16.276 | 0.063541 | vapor | 190.564 K | 45.992 bar | 162.66 kg/m3 | 0.01142 | 111.667 K | 0.0 Debye | 16
475 | 5 | 2.032 | 0.49212 | 1104.1 | 1350.2 | 6.997 | 2.288 | 2.8141 | 550.01 | 0.14064 | 16.286 | 0.06358 | vapor | 190.564 K | 45.992 bar | 162.66 kg/m3 | 0.01142 | 111.667 K | 0.0 Debye | 16
475 | 6 | 2.4386 | 0.41007 | 1103.7 | 1349.8 | 6.9018 | 2.2882 | 2.816 | 550.11 | 0.14034 | 16.296 | 0.06362 | vapor | 190.564 K | 45.992 bar | 162.66 kg/m3 | 0.01142 | 111.667 K | 0.0 Debye | 16
475 | 7 | 2.8453 | 0.35146 | 1103.4 | 1349.4 | 6.8211 | 2.2885 | 2.8178 | 550.22 | 0.14003 | 16.306 | 0.063659 | vapor | 190.564 K | 45.992 bar | 162.66 kg/m3 | 0.01142 | 111.667 K | 0.0 Debye | 16
475 | 8 | 3.2521 | 0.3075 | 1103 | 1349 | 6.7511 | 2.2887 | 2.8196 | 550.33 | 0.13972 | 16.316 | 0.063699 | vapor | 190.564 K | 45.992 bar | 162.66 kg/m3 | 0.01142 | 111.667 K | 0.0 Debye | 16
475 | 9 | 3.6589 | 0.27331 | 1102.6 | 1348.6 | 6.6893 | 2.289 | 2.8215 | 550.43 | 0.13941 | 16.326 | 0.063739 | vapor | 190.564 K | 45.992 bar | 162.66 kg/m3 | 0.01142 | 111.667 K | 0.0 Debye | 16
475 | 10 | 4.0657 | 0.24596 | 1102.2 | 1348.2 | 6.6339 | 2.2892 | 2.8233 | 550.54 | 0.1391 | 16.336 | 0.063779 | vapor | 190.564 K | 45.992 bar | 162.66 kg/m3 | 0.01142 | 111.667 K | 0.0 Debye | 16
475 | 11 | 4.4727 | 0.22358 | 1101.9 | 1347.8 | 6.5837 | 2.2895 | 2.8251 | 550.65 | 0.13879 | 16.346 | 0.063819 | vapor | 190.564 K | 45.992 bar | 162.66 kg/m3 | 0.01142 | 111.667 K | 0.0 Debye | 16
475 | 12 | 4.8796 | 0.20493 | 1101.5 | 1347.4 | 6.5378 | 2.2897 | 2.827 | 550.77 | 0.13847 | 16.357 | 0.06386 | vapor | 190.564 K | 45.992 bar | 162.66 kg/m3 | 0.01142 | 111.667 K | 0.0 Debye | 16
475 | 13 | 5.2867 | 0.18916 | 1101.1 | 1347 | 6.4956 | 2.29 | 2.8288 | 550.88 | 0.13816 | 16.367 | 0.0639 | vapor | 190.564 K | 45.992 bar | 162.66 kg/m3 | 0.01142 | 111.667 K | 0.0 Debye | 16
475 | 14 | 5.6937 | 0.17563 | 1100.8 | 1346.6 | 6.4564 | 2.2902 | 2.8306 | 551 | 0.13785 | 16.377 | 0.063941 | vapor | 190.564 K | 45.992 bar | 162.66 kg/m3 | 0.01142 | 111.667 K | 0.0 Debye | 16
475 | 15 | 6.1009 | 0.16391 | 1100.4 | 1346.3 | 6.4199 | 2.2905 | 2.8324 | 551.12 | 0.13754 | 16.388 | 0.063981 | vapor | 190.564 K | 45.992 bar | 162.66 kg/m3 | 0.01142 | 111.667 K | 0.0 Debye | 16
475 | 16 | 6.508 | 0.15366 | 1100 | 1345.9 | 6.3856 | 2.2907 | 2.8343 | 551.24 | 0.13722 | 16.398 | 0.064022 | vapor | 190.564 K | 45.992 bar | 162.66 kg/m3 | 0.01142 | 111.667 K | 0.0 Debye | 16
475 | 17 | 6.9152 | 0.14461 | 1099.6 | 1345.5 | 6.3534 | 2.291 | 2.8361 | 551.36 | 0.13691 | 16.409 | 0.064063 | vapor | 190.564 K | 45.992 bar | 162.66 kg/m3 | 0.01142 | 111.667 K | 0.0 Debye | 16
475 | 18 | 7.3225 | 0.13657 | 1099.3 | 1345.1 | 6.323 | 2.2912 | 2.8379 | 551.48 | 0.1366 | 16.419 | 0.064104 | vapor | 190.564 K | 45.992 bar | 162.66 kg/m3 | 0.01142 | 111.667 K | 0.0 Debye | 16
475 | 19 | 7.7297 | 0.12937 | 1098.9 | 1344.7 | 6.2942 | 2.2915 | 2.8398 | 551.61 | 0.13628 | 16.43 | 0.064145 | vapor | 190.564 K | 45.992 bar | 162.66 kg/m3 | 0.01142 | 111.667 K | 0.0 Debye | 16
475 | 20 | 8.1371 | 0.12289 | 1098.5 | 1344.3 | 6.2669 | 2.2917 | 2.8416 | 551.73 | 0.13597 | 16.441 | 0.064186 | vapor | 190.564 K | 45.992 bar | 162.66 kg/m3 | 0.01142 | 111.667 K | 0.0 Debye | 16
475 | 21 | 8.5444 | 0.11704 | 1098.2 | 1343.9 | 6.2408 | 2.292 | 2.8434 | 551.86 | 0.13565 | 16.451 | 0.064228 | vapor | 190.564 K | 45.992 bar | 162.66 kg/m3 | 0.01142 | 111.667 K | 0.0 Debye | 16
475 | 22 | 8.9518 | 0.11171 | 1097.8 | 1343.5 | 6.216 | 2.2922 | 2.8452 | 551.99 | 0.13533 | 16.462 | 0.064269 | vapor | 190.564 K | 45.992 bar | 162.66 kg/m3 | 0.01142 | 111.667 K | 0.0 Debye | 16
475 | 23 | 9.3592 | 0.10685 | 1097.4 | 1343.2 | 6.1921 | 2.2925 | 2.8471 | 552.12 | 0.13502 | 16.473 | 0.064311 | vapor | 190.564 K | 45.992 bar | 162.66 kg/m3 | 0.01142 | 111.667 K | 0.0 Debye | 16
475 | 24 | 9.7666 | 0.10239 | 1097 | 1342.8 | 6.1693 | 2.2927 | 2.8489 | 552.25 | 0.1347 | 16.484 | 0.064353 | vapor | 190.564 K | 45.992 bar | 162.66 kg/m3 | 0.01142 | 111.667 K | 0.0 Debye | 16
475 | 25 | 10.174 | 0.09829 | 1096.7 | 1342.4 | 6.1474 | 2.2929 | 2.8507 | 552.39 | 0.13438 | 16.495 | 0.064395 | vapor | 190.564 K | 45.992 bar | 162.66 kg/m3 | 0.01142 | 111.667 K | 0.0 Debye | 16
475 | 26 | 10.581 | 0.094505 | 1096.3 | 1342 | 6.1263 | 2.2932 | 2.8525 | 552.53 | 0.13407 | 16.506 | 0.064437 | vapor | 190.564 K | 45.992 bar | 162.66 kg/m3 | 0.01142 | 111.667 K | 0.0 Debye | 16
475 | 27 | 10.989 | 0.091001 | 1095.9 | 1341.6 | 6.106 | 2.2934 | 2.8544 | 552.66 | 0.13375 | 16.517 | 0.064479 | vapor | 190.564 K | 45.992 bar | 162.66 kg/m3 | 0.01142 | 111.667 K | 0.0 Debye | 16
475 | 28 | 11.396 | 0.087747 | 1095.6 | 1341.2 | 6.0864 | 2.2937 | 2.8562 | 552.8 | 0.13343 | 16.528 | 0.064522 | vapor | 190.564 K | 45.992 bar | 162.66 kg/m3 | 0.01142 | 111.667 K | 0.0 Debye | 16
475 | 29 | 11.804 | 0.084718 | 1095.2 | 1340.9 | 6.0674 | 2.2939 | 2.858 | 552.95 | 0.13311 | 16.539 | 0.064564 | vapor | 190.564 K | 45.992 bar | 162.66 kg/m3 | 0.01142 | 111.667 K | 0.0 Debye | 16
475 | 30 | 12.211 | 0.081891 | 1094.8 | 1340.5 | 6.0491 | 2.2942 | 2.8598 | 553.09 | 0.13279 | 16.55 | 0.064607 | vapor | 190.564 K | 45.992 bar | 162.66 kg/m3 | 0.01142 | 111.667 K | 0.0 Debye | 16
475 | 31 | 12.619 | 0.079246 | 1094.4 | 1340.1 | 6.0313 | 2.2944 | 2.8616 | 553.24 | 0.13247 | 16.561 | 0.06465 | vapor | 190.564 K | 45.992 bar | 162.66 kg/m3 | 0.01142 | 111.667 K | 0.0 Debye | 16
475 | 32 | 13.026 | 0.076767 | 1094.1 | 1339.7 | 6.0141 | 2.2946 | 2.8635 | 553.38 | 0.13215 | 16.573 | 0.064693 | vapor | 190.564 K | 45.992 bar | 162.66 kg/m3 | 0.01142 | 111.667 K | 0.0 Debye | 16
475 | 33 | 13.434 | 0.074439 | 1093.7 | 1339.3 | 5.9974 | 2.2949 | 2.8653 | 553.53 | 0.13183 | 16.584 | 0.064736 | vapor | 190.564 K | 45.992 bar | 162.66 kg/m3 | 0.01142 | 111.667 K | 0.0 Debye | 16
475 | 34 | 13.841 | 0.072247 | 1093.3 | 1339 | 5.9812 | 2.2951 | 2.8671 | 553.68 | 0.1315 | 16.596 | 0.064779 | vapor | 190.564 K | 45.992 bar | 162.66 kg/m3 | 0.01142 | 111.667 K | 0.0 Debye | 16
475 | 35 | 14.249 | 0.070181 | 1093 | 1338.6 | 5.9654 | 2.2954 | 2.8689 | 553.83 | 0.13118 | 16.607 | 0.064822 | vapor | 190.564 K | 45.992 bar | 162.66 kg/m3 | 0.01142 | 111.667 K | 0.0 Debye | 16
475 | 36 | 14.656 | 0.06823 | 1092.6 | 1338.2 | 5.95 | 2.2956 | 2.8707 | 553.99 | 0.13086 | 16.618 | 0.064866 | vapor | 190.564 K | 45.992 bar | 162.66 kg/m3 | 0.01142 | 111.667 K | 0.0 Debye | 16
475 | 37 | 15.064 | 0.066384 | 1092.2 | 1337.8 | 5.935 | 2.2958 | 2.8725 | 554.14 | 0.13054 | 16.63 | 0.06491 | vapor | 190.564 K | 45.992 bar | 162.66 kg/m3 | 0.01142 | 111.667 K | 0.0 Debye | 16
475 | 38 | 15.471 | 0.064636 | 1091.8 | 1337.5 | 5.9205 | 2.2961 | 2.8743 | 554.3 | 0.13021 | 16.642 | 0.064953 | vapor | 190.564 K | 45.992 bar | 162.66 kg/m3 | 0.01142 | 111.667 K | 0.0 Debye | 16
475 | 39 | 15.879 | 0.062978 | 1091.5 | 1337.1 | 5.9063 | 2.2963 | 2.8762 | 554.46 | 0.12989 | 16.653 | 0.064997 | vapor | 190.564 K | 45.992 bar | 162.66 kg/m3 | 0.01142 | 111.667 K | 0.0 Debye | 16
475 | 40 | 16.286 | 0.061402 | 1091.1 | 1336.7 | 5.8924 | 2.2965 | 2.878 | 554.62 | 0.12956 | 16.665 | 0.065041 | vapor | 190.564 K | 45.992 bar | 162.66 kg/m3 | 0.01142 | 111.667 K | 0.0 Debye | 16
475 | 41 | 16.693 | 0.059904 | 1090.7 | 1336.3 | 5.8788 | 2.2968 | 2.8798 | 554.78 | 0.12924 | 16.677 | 0.065086 | vapor | 190.564 K | 45.992 bar | 162.66 kg/m3 | 0.01142 | 111.667 K | 0.0 Debye | 16
475 | 42 | 17.101 | 0.058477 | 1090.4 | 1336 | 5.8656 | 2.297 | 2.8816 | 554.95 | 0.12891 | 16.689 | 0.06513 | vapor | 190.564 K | 45.992 bar | 162.66 kg/m3 | 0.01142 | 111.667 K | 0.0 Debye | 16
475 | 43 | 17.508 | 0.057116 | 1090 | 1335.6 | 5.8526 | 2.2973 | 2.8834 | 555.11 | 0.12859 | 16.7 | 0.065174 | vapor | 190.564 K | 45.992 bar | 162.66 kg/m3 | 0.01142 | 111.667 K | 0.0 Debye | 16
475 | 44 | 17.915 | 0.055818 | 1089.6 | 1335.2 | 5.84 | 2.2975 | 2.8852 | 555.28 | 0.12826 | 16.712 | 0.065219 | vapor | 190.564 K | 45.992 bar | 162.66 kg/m3 | 0.01142 | 111.667 K | 0.0 Debye | 16
475 | 45 | 18.323 | 0.054577 | 1089.3 | 1334.9 | 5.8276 | 2.2977 | 2.887 | 555.45 | 0.12794 | 16.724 | 0.065264 | vapor | 190.564 K | 45.992 bar | 162.66 kg/m3 | 0.01142 | 111.667 K | 0.0 Debye | 16
475 | 46 | 18.73 | 0.05339 | 1088.9 | 1334.5 | 5.8154 | 2.298 | 2.8888 | 555.62 | 0.12761 | 16.736 | 0.065309 | vapor | 190.564 K | 45.992 bar | 162.66 kg/m3 | 0.01142 | 111.667 K | 0.0 Debye | 16
475 | 47 | 19.137 | 0.052254 | 1088.5 | 1334.1 | 5.8035 | 2.2982 | 2.8906 | 555.79 | 0.12728 | 16.748 | 0.065354 | supercritical | 190.564 K | 45.992 bar | 162.66 kg/m3 | 0.01142 | 111.667 K | 0.0 Debye | 16
475 | 48 | 19.544 | 0.051166 | 1088.2 | 1333.8 | 5.7919 | 2.2984 | 2.8924 | 555.97 | 0.12695 | 16.761 | 0.065399 | supercritical | 190.564 K | 45.992 bar | 162.66 kg/m3 | 0.01142 | 111.667 K | 0.0 Debye | 16
475 | 49 | 19.951 | 0.050122 | 1087.8 | 1333.4 | 5.7804 | 2.2987 | 2.8942 | 556.14 | 0.12663 | 16.773 | 0.065444 | supercritical | 190.564 K | 45.992 bar | 162.66 kg/m3 | 0.01142 | 111.667 K | 0.0 Debye | 16
475 | 50 | 20.358 | 0.04912 | 1087.4 | 1333 | 5.7692 | 2.2989 | 2.896 | 556.32 | 0.1263 | 16.785 | 0.06549 | supercritical | 190.564 K | 45.992 bar | 162.66 kg/m3 | 0.01142 | 111.667 K | 0.0 Debye | 16
475 | 51 | 20.765 | 0.048157 | 1087.1 | 1332.7 | 5.7582 | 2.2991 | 2.8978 | 556.5 | 0.12597 | 16.797 | 0.065535 | supercritical | 190.564 K | 45.992 bar | 162.66 kg/m3 | 0.01142 | 111.667 K | 0.0 Debye | 16
475 | 52 | 21.172 | 0.047231 | 1086.7 | 1332.3 | 5.7474 | 2.2994 | 2.8996 | 556.68 | 0.12564 | 16.81 | 0.065581 | supercritical | 190.564 K | 45.992 bar | 162.66 kg/m3 | 0.01142 | 111.667 K | 0.0 Debye | 16
475 | 53 | 21.579 | 0.046341 | 1086.3 | 1331.9 | 5.7368 | 2.2996 | 2.9014 | 556.87 | 0.12531 | 16.822 | 0.065627 | supercritical | 190.564 K | 45.992 bar | 162.66 kg/m3 | 0.01142 | 111.667 K | 0.0 Debye | 16
475 | 54 | 21.986 | 0.045483 | 1086 | 1331.6 | 5.7264 | 2.2998 | 2.9032 | 557.05 | 0.12498 | 16.834 | 0.065673 | supercritical | 190.564 K | 45.992 bar | 162.66 kg/m3 | 0.01142 | 111.667 K | 0.0 Debye | 16
475 | 55 | 22.393 | 0.044657 | 1085.6 | 1331.2 | 5.7161 | 2.3001 | 2.905 | 557.24 | 0.12465 | 16.847 | 0.065719 | supercritical | 190.564 K | 45.992 bar | 162.66 kg/m3 | 0.01142 | 111.667 K | 0.0 Debye | 16
475 | 56 | 22.8 | 0.04386 | 1085.2 | 1330.8 | 5.706 | 2.3003 | 2.9068 | 557.43 | 0.12432 | 16.859 | 0.065766 | supercritical | 190.564 K | 45.992 bar | 162.66 kg/m3 | 0.01142 | 111.667 K | 0.0 Debye | 16
475 | 57 | 23.206 | 0.043092 | 1084.9 | 1330.5 | 5.6961 | 2.3005 | 2.9086 | 557.62 | 0.12399 | 16.872 | 0.065812 | supercritical | 190.564 K | 45.992 bar | 162.66 kg/m3 | 0.01142 | 111.667 K | 0.0 Debye | 16
475 | 58 | 23.613 | 0.04235 | 1084.5 | 1330.1 | 5.6864 | 2.3007 | 2.9103 | 557.81 | 0.12366 | 16.885 | 0.065859 | supercritical | 190.564 K | 45.992 bar | 162.66 kg/m3 | 0.01142 | 111.667 K | 0.0 Debye | 16
475 | 59 | 24.019 | 0.041633 | 1084.1 | 1329.8 | 5.6768 | 2.301 | 2.9121 | 558 | 0.12333 | 16.897 | 0.065906 | supercritical | 190.564 K | 45.992 bar | 162.66 kg/m3 | 0.01142 | 111.667 K | 0.0 Debye | 16
475 | 60 | 24.426 | 0.04094 | 1083.8 | 1329.4 | 5.6673 | 2.3012 | 2.9139 | 558.2 | 0.123 | 16.91 | 0.065952 | supercritical | 190.564 K | 45.992 bar | 162.66 kg/m3 | 0.01142 | 111.667 K | 0.0 Debye | 16
475 | 61 | 24.832 | 0.04027 | 1083.4 | 1329 | 5.658 | 2.3014 | 2.9157 | 558.4 | 0.12266 | 16.923 | 0.066 | supercritical | 190.564 K | 45.992 bar | 162.66 kg/m3 | 0.01142 | 111.667 K | 0.0 Debye | 16
475 | 62 | 25.238 | 0.039622 | 1083 | 1328.7 | 5.6489 | 2.3017 | 2.9175 | 558.59 | 0.12233 | 16.935 | 0.066047 | supercritical | 190.564 K | 45.992 bar | 162.66 kg/m3 | 0.01142 | 111.667 K | 0.0 Debye | 16
475 | 63 | 25.645 | 0.038995 | 1082.7 | 1328.3 | 5.6398 | 2.3019 | 2.9192 | 558.79 | 0.122 | 16.948 | 0.066094 | supercritical | 190.564 K | 45.992 bar | 162.66 kg/m3 | 0.01142 | 111.667 K | 0.0 Debye | 16
475 | 64 | 26.051 | 0.038387 | 1082.3 | 1328 | 5.6309 | 2.3021 | 2.921 | 559 | 0.12166 | 16.961 | 0.066141 | supercritical | 190.564 K | 45.992 bar | 162.66 kg/m3 | 0.01142 | 111.667 K | 0.0 Debye | 16
475 | 65 | 26.457 | 0.037798 | 1081.9 | 1327.6 | 5.6222 | 2.3023 | 2.9228 | 559.2 | 0.12133 | 16.974 | 0.066189 | supercritical | 190.564 K | 45.992 bar | 162.66 kg/m3 | 0.01142 | 111.667 K | 0.0 Debye | 16
475 | 66 | 26.863 | 0.037226 | 1081.6 | 1327.3 | 5.6135 | 2.3026 | 2.9246 | 559.41 | 0.121 | 16.987 | 0.066237 | supercritical | 190.564 K | 45.992 bar | 162.66 kg/m3 | 0.01142 | 111.667 K | 0.0 Debye | 16
475 | 67 | 27.269 | 0.036672 | 1081.2 | 1326.9 | 5.605 | 2.3028 | 2.9263 | 559.61 | 0.12066 | 17 | 0.066285 | supercritical | 190.564 K | 45.992 bar | 162.66 kg/m3 | 0.01142 | 111.667 K | 0.0 Debye | 16
475 | 68 | 27.674 | 0.036135 | 1080.8 | 1326.6 | 5.5966 | 2.303 | 2.9281 | 559.82 | 0.12033 | 17.013 | 0.066333 | supercritical | 190.564 K | 45.992 bar | 162.66 kg/m3 | 0.01142 | 111.667 K | 0.0 Debye | 16
475 | 69 | 28.08 | 0.035613 | 1080.5 | 1326.2 | 5.5883 | 2.3032 | 2.9299 | 560.04 | 0.11999 | 17.027 | 0.066381 | supercritical | 190.564 K | 45.992 bar | 162.66 kg/m3 | 0.01142 | 111.667 K | 0.0 Debye | 16
475 | 70 | 28.485 | 0.035106 | 1080.1 | 1325.9 | 5.5801 | 2.3035 | 2.9316 | 560.25 | 0.11966 | 17.04 | 0.066429 | supercritical | 190.564 K | 45.992 bar | 162.66 kg/m3 | 0.01142 | 111.667 K | 0.0 Debye | 16
475 | 71 | 28.891 | 0.034613 | 1079.8 | 1325.5 | 5.5721 | 2.3037 | 2.9334 | 560.46 | 0.11932 | 17.053 | 0.066478 | supercritical | 190.564 K | 45.992 bar | 162.66 kg/m3 | 0.01142 | 111.667 K | 0.0 Debye | 16
475 | 72 | 29.296 | 0.034134 | 1079.4 | 1325.2 | 5.5641 | 2.3039 | 2.9351 | 560.68 | 0.11899 | 17.066 | 0.066526 | supercritical | 190.564 K | 45.992 bar | 162.66 kg/m3 | 0.01142 | 111.667 K | 0.0 Debye | 16
475 | 73 | 29.701 | 0.033669 | 1079 | 1324.8 | 5.5562 | 2.3041 | 2.9369 | 560.9 | 0.11865 | 17.08 | 0.066575 | supercritical | 190.564 K | 45.992 bar | 162.66 kg/m3 | 0.01142 | 111.667 K | 0.0 Debye | 16
475 | 74 | 30.106 | 0.033215 | 1078.7 | 1324.5 | 5.5484 | 2.3044 | 2.9386 | 561.12 | 0.11831 | 17.093 | 0.066624 | supercritical | 190.564 K | 45.992 bar | 162.66 kg/m3 | 0.01142 | 111.667 K | 0.0 Debye | 16
475 | 75 | 30.511 | 0.032775 | 1078.3 | 1324.1 | 5.5408 | 2.3046 | 2.9404 | 561.34 | 0.11798 | 17.106 | 0.066673 | supercritical | 190.564 K | 45.992 bar | 162.66 kg/m3 | 0.01142 | 111.667 K | 0.0 Debye | 16
475 | 76 | 30.916 | 0.032345 | 1077.9 | 1323.8 | 5.5332 | 2.3048 | 2.9421 | 561.56 | 0.11764 | 17.12 | 0.066722 | supercritical | 190.564 K | 45.992 bar | 162.66 kg/m3 | 0.01142 | 111.667 K | 0.0 Debye | 16
475 | 77 | 31.321 | 0.031927 | 1077.6 | 1323.4 | 5.5257 | 2.305 | 2.9439 | 561.79 | 0.1173 | 17.134 | 0.066771 | supercritical | 190.564 K | 45.992 bar | 162.66 kg/m3 | 0.01142 | 111.667 K | 0.0 Debye | 16
475 | 78 | 31.726 | 0.03152 | 1077.2 | 1323.1 | 5.5183 | 2.3052 | 2.9456 | 562.01 | 0.11697 | 17.147 | 0.06682 | supercritical | 190.564 K | 45.992 bar | 162.66 kg/m3 | 0.01142 | 111.667 K | 0.0 Debye | 16
475 | 79 | 32.13 | 0.031123 | 1076.9 | 1322.7 | 5.511 | 2.3055 | 2.9474 | 562.24 | 0.11663 | 17.161 | 0.06687 | supercritical | 190.564 K | 45.992 bar | 162.66 kg/m3 | 0.01142 | 111.667 K | 0.0 Debye | 16
475 | 80 | 32.534 | 0.030737 | 1076.5 | 1322.4 | 5.5037 | 2.3057 | 2.9491 | 562.47 | 0.11629 | 17.174 | 0.06692 | supercritical | 190.564 K | 45.992 bar | 162.66 kg/m3 | 0.01142 | 111.667 K | 0.0 Debye | 16
475 | 81 | 32.939 | 0.030359 | 1076.1 | 1322 | 5.4966 | 2.3059 | 2.9508 | 562.7 | 0.11595 | 17.188 | 0.066969 | supercritical | 190.564 K | 45.992 bar | 162.66 kg/m3 | 0.01142 | 111.667 K | 0.0 Debye | 16
475 | 82 | 33.343 | 0.029992 | 1075.8 | 1321.7 | 5.4895 | 2.3061 | 2.9526 | 562.94 | 0.11562 | 17.202 | 0.067019 | supercritical | 190.564 K | 45.992 bar | 162.66 kg/m3 | 0.01142 | 111.667 K | 0.0 Debye | 16
475 | 83 | 33.747 | 0.029633 | 1075.4 | 1321.4 | 5.4825 | 2.3063 | 2.9543 | 563.17 | 0.11528 | 17.216 | 0.067069 | supercritical | 190.564 K | 45.992 bar | 162.66 kg/m3 | 0.01142 | 111.667 K | 0.0 Debye | 16
475 | 84 | 34.15 | 0.029282 | 1075.1 | 1321 | 5.4756 | 2.3066 | 2.956 | 563.41 | 0.11494 | 17.23 | 0.06712 | supercritical | 190.564 K | 45.992 bar | 162.66 kg/m3 | 0.01142 | 111.667 K | 0.0 Debye | 16
475 | 85 | 34.554 | 0.02894 | 1074.7 | 1320.7 | 5.4687 | 2.3068 | 2.9578 | 563.65 | 0.1146 | 17.243 | 0.06717 | supercritical | 190.564 K | 45.992 bar | 162.66 kg/m3 | 0.01142 | 111.667 K | 0.0 Debye | 16
475 | 86 | 34.958 | 0.028606 | 1074.3 | 1320.3 | 5.462 | 2.307 | 2.9595 | 563.89 | 0.11426 | 17.257 | 0.06722 | supercritical | 190.564 K | 45.992 bar | 162.66 kg/m3 | 0.01142 | 111.667 K | 0.0 Debye | 16
475 | 87 | 35.361 | 0.02828 | 1074 | 1320 | 5.4553 | 2.3072 | 2.9612 | 564.13 | 0.11392 | 17.271 | 0.067271 | supercritical | 190.564 K | 45.992 bar | 162.66 kg/m3 | 0.01142 | 111.667 K | 0.0 Debye | 16
475 | 88 | 35.764 | 0.027961 | 1073.6 | 1319.7 | 5.4486 | 2.3074 | 2.9629 | 564.38 | 0.11358 | 17.285 | 0.067322 | supercritical | 190.564 K | 45.992 bar | 162.66 kg/m3 | 0.01142 | 111.667 K | 0.0 Debye | 16
475 | 89 | 36.167 | 0.027649 | 1073.3 | 1319.3 | 5.4421 | 2.3076 | 2.9646 | 564.62 | 0.11324 | 17.3 | 0.067373 | supercritical | 190.564 K | 45.992 bar | 162.66 kg/m3 | 0.01142 | 111.667 K | 0.0 Debye | 16
475 | 90 | 36.57 | 0.027345 | 1072.9 | 1319 | 5.4356 | 2.3079 | 2.9663 | 564.87 | 0.1129 | 17.314 | 0.067424 | supercritical | 190.564 K | 45.992 bar | 162.66 kg/m3 | 0.01142 | 111.667 K | 0.0 Debye | 16
475 | 91 | 36.973 | 0.027047 | 1072.5 | 1318.7 | 5.4292 | 2.3081 | 2.968 | 565.12 | 0.11256 | 17.328 | 0.067475 | supercritical | 190.564 K | 45.992 bar | 162.66 kg/m3 | 0.01142 | 111.667 K | 0.0 Debye | 16
475 | 92 | 37.376 | 0.026755 | 1072.2 | 1318.3 | 5.4228 | 2.3083 | 2.9698 | 565.37 | 0.11222 | 17.342 | 0.067526 | supercritical | 190.564 K | 45.992 bar | 162.66 kg/m3 | 0.01142 | 111.667 K | 0.0 Debye | 16
475 | 93 | 37.778 | 0.02647 | 1071.8 | 1318 | 5.4165 | 2.3085 | 2.9715 | 565.62 | 0.11188 | 17.356 | 0.067578 | supercritical | 190.564 K | 45.992 bar | 162.66 kg/m3 | 0.01142 | 111.667 K | 0.0 Debye | 16
475 | 94 | 38.18 | 0.026192 | 1071.5 | 1317.7 | 5.4102 | 2.3087 | 2.9732 | 565.88 | 0.11154 | 17.371 | 0.067629 | supercritical | 190.564 K | 45.992 bar | 162.66 kg/m3 | 0.01142 | 111.667 K | 0.0 Debye | 16
475 | 95 | 38.582 | 0.025919 | 1071.1 | 1317.3 | 5.4041 | 2.3089 | 2.9749 | 566.14 | 0.1112 | 17.385 | 0.067681 | supercritical | 190.564 K | 45.992 bar | 162.66 kg/m3 | 0.01142 | 111.667 K | 0.0 Debye | 16
475 | 96 | 38.984 | 0.025651 | 1070.8 | 1317 | 5.3979 | 2.3091 | 2.9765 | 566.39 | 0.11086 | 17.399 | 0.067733 | supercritical | 190.564 K | 45.992 bar | 162.66 kg/m3 | 0.01142 | 111.667 K | 0.0 Debye | 16
475 | 97 | 39.386 | 0.02539 | 1070.4 | 1316.7 | 5.3919 | 2.3094 | 2.9782 | 566.65 | 0.11052 | 17.414 | 0.067785 | supercritical | 190.564 K | 45.992 bar | 162.66 kg/m3 | 0.01142 | 111.667 K | 0.0 Debye | 16
475 | 98 | 39.787 | 0.025134 | 1070 | 1316.3 | 5.3859 | 2.3096 | 2.9799 | 566.91 | 0.11018 | 17.428 | 0.067837 | supercritical | 190.564 K | 45.992 bar | 162.66 kg/m3 | 0.01142 | 111.667 K | 0.0 Debye | 16
475 | 99 | 40.189 | 0.024883 | 1069.7 | 1316 | 5.3799 | 2.3098 | 2.9816 | 567.18 | 0.10983 | 17.443 | 0.067889 | supercritical | 190.564 K | 45.992 bar | 162.66 kg/m3 | 0.01142 | 111.667 K | 0.0 Debye | 16
475 | 100 | 40.59 | 0.024637 | 1069.3 | 1315.7 | 5.374 | 2.31 | 2.9833 | 567.44 | 0.10949 | 17.457 | 0.067941 | supercritical | 190.564 K | 45.992 bar | 162.66 kg/m3 | 0.01142 | 111.667 K | 0.0 Debye | 16
500 | 1 | 0.38591 | 2.5913 | 1164 | 1423.1 | 7.9807 | 2.3809 | 2.9005 | 561.86 | 0.12245 | 16.904 | 0.068264 | vapor | 190.564 K | 45.992 bar | 162.66 kg/m3 | 0.01142 | 111.667 K | 0.0 Debye | 16
500 | 2 | 0.77183 | 1.2956 | 1163.6 | 1422.8 | 7.6207 | 2.3811 | 2.9022 | 561.98 | 0.12218 | 16.913 | 0.068302 | vapor | 190.564 K | 45.992 bar | 162.66 kg/m3 | 0.01142 | 111.667 K | 0.0 Debye | 16
500 | 3 | 1.1578 | 0.86373 | 1163.3 | 1422.4 | 7.4099 | 2.3813 | 2.9038 | 562.1 | 0.12191 | 16.923 | 0.06834 | vapor | 190.564 K | 45.992 bar | 162.66 kg/m3 | 0.01142 | 111.667 K | 0.0 Debye | 16
500 | 4 | 1.5437 | 0.64779 | 1162.9 | 1422 | 7.2601 | 2.3815 | 2.9054 | 562.22 | 0.12163 | 16.932 | 0.068377 | vapor | 190.564 K | 45.992 bar | 162.66 kg/m3 | 0.01142 | 111.667 K | 0.0 Debye | 16
500 | 5 | 1.9297 | 0.51822 | 1162.6 | 1421.7 | 7.1437 | 2.3817 | 2.907 | 562.35 | 0.12136 | 16.942 | 0.068414 | vapor | 190.564 K | 45.992 bar | 162.66 kg/m3 | 0.01142 | 111.667 K | 0.0 Debye | 16
500 | 6 | 2.3156 | 0.43185 | 1162.2 | 1421.3 | 7.0486 | 2.382 | 2.9086 | 562.47 | 0.12108 | 16.951 | 0.068452 | vapor | 190.564 K | 45.992 bar | 162.66 kg/m3 | 0.01142 | 111.667 K | 0.0 Debye | 16
500 | 7 | 2.7016 | 0.37015 | 1161.9 | 1421 | 6.968 | 2.3822 | 2.9102 | 562.6 | 0.12081 | 16.961 | 0.06849 | vapor | 190.564 K | 45.992 bar | 162.66 kg/m3 | 0.01142 | 111.667 K | 0.0 Debye | 16
500 | 8 | 3.0876 | 0.32388 | 1161.5 | 1420.6 | 6.8981 | 2.3824 | 2.9119 | 562.73 | 0.12053 | 16.97 | 0.068527 | vapor | 190.564 K | 45.992 bar | 162.66 kg/m3 | 0.01142 | 111.667 K | 0.0 Debye | 16
500 | 9 | 3.4736 | 0.28789 | 1161.2 | 1420.3 | 6.8363 | 2.3826 | 2.9135 | 562.86 | 0.12026 | 16.98 | 0.068565 | vapor | 190.564 K | 45.992 bar | 162.66 kg/m3 | 0.01142 | 111.667 K | 0.0 Debye | 16
500 | 10 | 3.8595 | 0.2591 | 1160.8 | 1419.9 | 6.781 | 2.3828 | 2.9151 | 562.99 | 0.11998 | 16.99 | 0.068603 | vapor | 190.564 K | 45.992 bar | 162.66 kg/m3 | 0.01142 | 111.667 K | 0.0 Debye | 16
500 | 11 | 4.2455 | 0.23554 | 1160.5 | 1419.6 | 6.731 | 2.383 | 2.9167 | 563.12 | 0.11971 | 17 | 0.068641 | vapor | 190.564 K | 45.992 bar | 162.66 kg/m3 | 0.01142 | 111.667 K | 0.0 Debye | 16
500 | 12 | 4.6315 | 0.21591 | 1160.1 | 1419.2 | 6.6852 | 2.3833 | 2.9183 | 563.26 | 0.11943 | 17.009 | 0.068679 | vapor | 190.564 K | 45.992 bar | 162.66 kg/m3 | 0.01142 | 111.667 K | 0.0 Debye | 16
500 | 13 | 5.0174 | 0.19931 | 1159.8 | 1418.9 | 6.643 | 2.3835 | 2.9199 | 563.4 | 0.11915 | 17.019 | 0.068717 | vapor | 190.564 K | 45.992 bar | 162.66 kg/m3 | 0.01142 | 111.667 K | 0.0 Debye | 16
500 | 14 | 5.4034 | 0.18507 | 1159.4 | 1418.5 | 6.6039 | 2.3837 | 2.9215 | 563.53 | 0.11888 | 17.029 | 0.068755 | vapor | 190.564 K | 45.992 bar | 162.66 kg/m3 | 0.01142 | 111.667 K | 0.0 Debye | 16
500 | 15 | 5.7893 | 0.17273 | 1159.1 | 1418.2 | 6.5674 | 2.3839 | 2.9231 | 563.67 | 0.1186 | 17.039 | 0.068794 | vapor | 190.564 K | 45.992 bar | 162.66 kg/m3 | 0.01142 | 111.667 K | 0.0 Debye | 16
500 | 16 | 6.1752 | 0.16194 | 1158.7 | 1417.8 | 6.5333 | 2.3841 | 2.9247 | 563.81 | 0.11832 | 17.049 | 0.068832 | vapor | 190.564 K | 45.992 bar | 162.66 kg/m3 | 0.01142 | 111.667 K | 0.0 Debye | 16
500 | 17 | 6.5611 | 0.15241 | 1158.4 | 1417.5 | 6.5012 | 2.3843 | 2.9264 | 563.96 | 0.11804 | 17.059 | 0.068871 | vapor | 190.564 K | 45.992 bar | 162.66 kg/m3 | 0.01142 | 111.667 K | 0.0 Debye | 16
500 | 18 | 6.947 | 0.14395 | 1158.1 | 1417.2 | 6.4709 | 2.3845 | 2.928 | 564.1 | 0.11776 | 17.069 | 0.068909 | vapor | 190.564 K | 45.992 bar | 162.66 kg/m3 | 0.01142 | 111.667 K | 0.0 Debye | 16
500 | 19 | 7.3329 | 0.13637 | 1157.7 | 1416.8 | 6.4422 | 2.3848 | 2.9296 | 564.24 | 0.11748 | 17.079 | 0.068948 | vapor | 190.564 K | 45.992 bar | 162.66 kg/m3 | 0.01142 | 111.667 K | 0.0 Debye | 16
500 | 20 | 7.7187 | 0.12955 | 1157.4 | 1416.5 | 6.4149 | 2.385 | 2.9312 | 564.39 | 0.1172 | 17.089 | 0.068987 | vapor | 190.564 K | 45.992 bar | 162.66 kg/m3 | 0.01142 | 111.667 K | 0.0 Debye | 16
500 | 21 | 8.1046 | 0.12339 | 1157 | 1416.1 | 6.3889 | 2.3852 | 2.9328 | 564.54 | 0.11692 | 17.099 | 0.069026 | vapor | 190.564 K | 45.992 bar | 162.66 kg/m3 | 0.01142 | 111.667 K | 0.0 Debye | 16
500 | 22 | 8.4904 | 0.11778 | 1156.7 | 1415.8 | 6.3642 | 2.3854 | 2.9344 | 564.69 | 0.11665 | 17.11 | 0.069065 | vapor | 190.564 K | 45.992 bar | 162.66 kg/m3 | 0.01142 | 111.667 K | 0.0 Debye | 16
500 | 23 | 8.8761 | 0.11266 | 1156.3 | 1415.4 | 6.3404 | 2.3856 | 2.936 | 564.84 | 0.11636 | 17.12 | 0.069105 | vapor | 190.564 K | 45.992 bar | 162.66 kg/m3 | 0.01142 | 111.667 K | 0.0 Debye | 16
500 | 24 | 9.2619 | 0.10797 | 1156 | 1415.1 | 6.3177 | 2.3858 | 2.9376 | 564.99 | 0.11608 | 17.13 | 0.069144 | vapor | 190.564 K | 45.992 bar | 162.66 kg/m3 | 0.01142 | 111.667 K | 0.0 Debye | 16
500 | 25 | 9.6476 | 0.10365 | 1155.6 | 1414.8 | 6.2959 | 2.386 | 2.9392 | 565.15 | 0.1158 | 17.141 | 0.069183 | vapor | 190.564 K | 45.992 bar | 162.66 kg/m3 | 0.01142 | 111.667 K | 0.0 Debye | 16
500 | 26 | 10.033 | 0.099669 | 1155.3 | 1414.4 | 6.2748 | 2.3862 | 2.9408 | 565.3 | 0.11552 | 17.151 | 0.069223 | vapor | 190.564 K | 45.992 bar | 162.66 kg/m3 | 0.01142 | 111.667 K | 0.0 Debye | 16
500 | 27 | 10.419 | 0.09598 | 1154.9 | 1414.1 | 6.2546 | 2.3864 | 2.9424 | 565.46 | 0.11524 | 17.162 | 0.069263 | vapor | 190.564 K | 45.992 bar | 162.66 kg/m3 | 0.01142 | 111.667 K | 0.0 Debye | 16
500 | 28 | 10.804 | 0.092555 | 1154.6 | 1413.7 | 6.2351 | 2.3866 | 2.944 | 565.62 | 0.11496 | 17.172 | 0.069303 | vapor | 190.564 K | 45.992 bar | 162.66 kg/m3 | 0.01142 | 111.667 K | 0.0 Debye | 16
500 | 29 | 11.19 | 0.089366 | 1154.2 | 1413.4 | 6.2162 | 2.3869 | 2.9456 | 565.78 | 0.11468 | 17.183 | 0.069343 | vapor | 190.564 K | 45.992 bar | 162.66 kg/m3 | 0.01142 | 111.667 K | 0.0 Debye | 16
500 | 30 | 11.575 | 0.086389 | 1153.9 | 1413.1 | 6.198 | 2.3871 | 2.9472 | 565.94 | 0.1144 | 17.193 | 0.069383 | vapor | 190.564 K | 45.992 bar | 162.66 kg/m3 | 0.01142 | 111.667 K | 0.0 Debye | 16
500 | 31 | 11.961 | 0.083605 | 1153.6 | 1412.7 | 6.1803 | 2.3873 | 2.9488 | 566.1 | 0.11411 | 17.204 | 0.069423 | vapor | 190.564 K | 45.992 bar | 162.66 kg/m3 | 0.01142 | 111.667 K | 0.0 Debye | 16
500 | 32 | 12.346 | 0.080996 | 1153.2 | 1412.4 | 6.1632 | 2.3875 | 2.9504 | 566.27 | 0.11383 | 17.215 | 0.069463 | vapor | 190.564 K | 45.992 bar | 162.66 kg/m3 | 0.01142 | 111.667 K | 0.0 Debye | 16
500 | 33 | 12.732 | 0.078544 | 1152.9 | 1412.1 | 6.1465 | 2.3877 | 2.952 | 566.43 | 0.11355 | 17.225 | 0.069504 | vapor | 190.564 K | 45.992 bar | 162.66 kg/m3 | 0.01142 | 111.667 K | 0.0 Debye | 16
500 | 34 | 13.117 | 0.076237 | 1152.5 | 1411.7 | 6.1304 | 2.3879 | 2.9536 | 566.6 | 0.11326 | 17.236 | 0.069544 | vapor | 190.564 K | 45.992 bar | 162.66 kg/m3 | 0.01142 | 111.667 K | 0.0 Debye | 16
500 | 35 | 13.502 | 0.074062 | 1152.2 | 1411.4 | 6.1147 | 2.3881 | 2.9551 | 566.77 | 0.11298 | 17.247 | 0.069585 | vapor | 190.564 K | 45.992 bar | 162.66 kg/m3 | 0.01142 | 111.667 K | 0.0 Debye | 16
500 | 36 | 13.887 | 0.072007 | 1151.8 | 1411.1 | 6.0994 | 2.3883 | 2.9567 | 566.94 | 0.1127 | 17.258 | 0.069626 | vapor | 190.564 K | 45.992 bar | 162.66 kg/m3 | 0.01142 | 111.667 K | 0.0 Debye | 16
500 | 37 | 14.273 | 0.070064 | 1151.5 | 1410.7 | 6.0846 | 2.3885 | 2.9583 | 567.11 | 0.11241 | 17.269 | 0.069667 | vapor | 190.564 K | 45.992 bar | 162.66 kg/m3 | 0.01142 | 111.667 K | 0.0 Debye | 16
500 | 38 | 14.658 | 0.068224 | 1151.1 | 1410.4 | 6.0701 | 2.3887 | 2.9599 | 567.29 | 0.11213 | 17.28 | 0.069708 | vapor | 190.564 K | 45.992 bar | 162.66 kg/m3 | 0.01142 | 111.667 K | 0.0 Debye | 16
500 | 39 | 15.043 | 0.066478 | 1150.8 | 1410.1 | 6.0559 | 2.3889 | 2.9615 | 567.46 | 0.11184 | 17.291 | 0.069749 | vapor | 190.564 K | 45.992 bar | 162.66 kg/m3 | 0.01142 | 111.667 K | 0.0 Debye | 16
500 | 40 | 15.428 | 0.064819 | 1150.5 | 1409.7 | 6.0422 | 2.3891 | 2.9631 | 567.64 | 0.11156 | 17.302 | 0.06979 | vapor | 190.564 K | 45.992 bar | 162.66 kg/m3 | 0.01142 | 111.667 K | 0.0 Debye | 16
500 | 41 | 15.812 | 0.063241 | 1150.1 | 1409.4 | 6.0287 | 2.3893 | 2.9647 | 567.82 | 0.11127 | 17.313 | 0.069832 | vapor | 190.564 K | 45.992 bar | 162.66 kg/m3 | 0.01142 | 111.667 K | 0.0 Debye | 16
500 | 42 | 16.197 | 0.061739 | 1149.8 | 1409.1 | 6.0155 | 2.3895 | 2.9662 | 568 | 0.11099 | 17.324 | 0.069873 | vapor | 190.564 K | 45.992 bar | 162.66 kg/m3 | 0.01142 | 111.667 K | 0.0 Debye | 16
500 | 43 | 16.582 | 0.060306 | 1149.4 | 1408.7 | 6.0027 | 2.3897 | 2.9678 | 568.18 | 0.1107 | 17.335 | 0.069915 | vapor | 190.564 K | 45.992 bar | 162.66 kg/m3 | 0.01142 | 111.667 K | 0.0 Debye | 16
500 | 44 | 16.967 | 0.058939 | 1149.1 | 1408.4 | 5.9901 | 2.3899 | 2.9694 | 568.36 | 0.11042 | 17.346 | 0.069957 | vapor | 190.564 K | 45.992 bar | 162.66 kg/m3 | 0.01142 | 111.667 K | 0.0 Debye | 16
500 | 45 | 17.351 | 0.057633 | 1148.7 | 1408.1 | 5.9778 | 2.3901 | 2.971 | 568.55 | 0.11013 | 17.357 | 0.069998 | vapor | 190.564 K | 45.992 bar | 162.66 kg/m3 | 0.01142 | 111.667 K | 0.0 Debye | 16
500 | 46 | 17.736 | 0.056383 | 1148.4 | 1407.8 | 5.9657 | 2.3904 | 2.9726 | 568.73 | 0.10984 | 17.369 | 0.07004 | vapor | 190.564 K | 45.992 bar | 162.66 kg/m3 | 0.01142 | 111.667 K | 0.0 Debye | 16
500 | 47 | 18.12 | 0.055187 | 1148 | 1407.4 | 5.9539 | 2.3906 | 2.9741 | 568.92 | 0.10956 | 17.38 | 0.070083 | supercritical | 190.564 K | 45.992 bar | 162.66 kg/m3 | 0.01142 | 111.667 K | 0.0 Debye | 16
500 | 48 | 18.505 | 0.054041 | 1147.7 | 1407.1 | 5.9423 | 2.3908 | 2.9757 | 569.11 | 0.10927 | 17.391 | 0.070125 | supercritical | 190.564 K | 45.992 bar | 162.66 kg/m3 | 0.01142 | 111.667 K | 0.0 Debye | 16
500 | 49 | 18.889 | 0.052942 | 1147.4 | 1406.8 | 5.931 | 2.391 | 2.9773 | 569.3 | 0.10898 | 17.403 | 0.070167 | supercritical | 190.564 K | 45.992 bar | 162.66 kg/m3 | 0.01142 | 111.667 K | 0.0 Debye | 16
500 | 50 | 19.273 | 0.051886 | 1147 | 1406.5 | 5.9199 | 2.3912 | 2.9788 | 569.49 | 0.1087 | 17.414 | 0.07021 | supercritical | 190.564 K | 45.992 bar | 162.66 kg/m3 | 0.01142 | 111.667 K | 0.0 Debye | 16
500 | 51 | 19.657 | 0.050872 | 1146.7 | 1406.1 | 5.9089 | 2.3914 | 2.9804 | 569.68 | 0.10841 | 17.426 | 0.070252 | supercritical | 190.564 K | 45.992 bar | 162.66 kg/m3 | 0.01142 | 111.667 K | 0.0 Debye | 16
500 | 52 | 20.041 | 0.049898 | 1146.3 | 1405.8 | 5.8982 | 2.3916 | 2.982 | 569.88 | 0.10812 | 17.437 | 0.070295 | supercritical | 190.564 K | 45.992 bar | 162.66 kg/m3 | 0.01142 | 111.667 K | 0.0 Debye | 16
500 | 53 | 20.425 | 0.04896 | 1146 | 1405.5 | 5.8877 | 2.3918 | 2.9835 | 570.07 | 0.10783 | 17.449 | 0.070338 | supercritical | 190.564 K | 45.992 bar | 162.66 kg/m3 | 0.01142 | 111.667 K | 0.0 Debye | 16
500 | 54 | 20.809 | 0.048057 | 1145.7 | 1405.2 | 5.8773 | 2.392 | 2.9851 | 570.27 | 0.10755 | 17.46 | 0.070381 | supercritical | 190.564 K | 45.992 bar | 162.66 kg/m3 | 0.01142 | 111.667 K | 0.0 Debye | 16
500 | 55 | 21.192 | 0.047187 | 1145.3 | 1404.8 | 5.8672 | 2.3922 | 2.9867 | 570.47 | 0.10726 | 17.472 | 0.070424 | supercritical | 190.564 K | 45.992 bar | 162.66 kg/m3 | 0.01142 | 111.667 K | 0.0 Debye | 16
500 | 56 | 21.576 | 0.046348 | 1145 | 1404.5 | 5.8572 | 2.3924 | 2.9882 | 570.67 | 0.10697 | 17.484 | 0.070467 | supercritical | 190.564 K | 45.992 bar | 162.66 kg/m3 | 0.01142 | 111.667 K | 0.0 Debye | 16
500 | 57 | 21.959 | 0.045538 | 1144.6 | 1404.2 | 5.8474 | 2.3926 | 2.9898 | 570.87 | 0.10668 | 17.495 | 0.07051 | supercritical | 190.564 K | 45.992 bar | 162.66 kg/m3 | 0.01142 | 111.667 K | 0.0 Debye | 16
500 | 58 | 22.343 | 0.044757 | 1144.3 | 1403.9 | 5.8377 | 2.3928 | 2.9913 | 571.08 | 0.10639 | 17.507 | 0.070554 | supercritical | 190.564 K | 45.992 bar | 162.66 kg/m3 | 0.01142 | 111.667 K | 0.0 Debye | 16
500 | 59 | 22.726 | 0.044002 | 1144 | 1403.6 | 5.8282 | 2.393 | 2.9929 | 571.28 | 0.1061 | 17.519 | 0.070597 | supercritical | 190.564 K | 45.992 bar | 162.66 kg/m3 | 0.01142 | 111.667 K | 0.0 Debye | 16
500 | 60 | 23.109 | 0.043273 | 1143.6 | 1403.3 | 5.8188 | 2.3932 | 2.9944 | 571.49 | 0.10581 | 17.531 | 0.070641 | supercritical | 190.564 K | 45.992 bar | 162.66 kg/m3 | 0.01142 | 111.667 K | 0.0 Debye | 16
500 | 61 | 23.492 | 0.042567 | 1143.3 | 1402.9 | 5.8096 | 2.3934 | 2.996 | 571.7 | 0.10552 | 17.543 | 0.070685 | supercritical | 190.564 K | 45.992 bar | 162.66 kg/m3 | 0.01142 | 111.667 K | 0.0 Debye | 16
500 | 62 | 23.875 | 0.041884 | 1142.9 | 1402.6 | 5.8005 | 2.3936 | 2.9975 | 571.91 | 0.10523 | 17.555 | 0.070728 | supercritical | 190.564 K | 45.992 bar | 162.66 kg/m3 | 0.01142 | 111.667 K | 0.0 Debye | 16
500 | 63 | 24.258 | 0.041223 | 1142.6 | 1402.3 | 5.7916 | 2.3938 | 2.9991 | 572.12 | 0.10494 | 17.567 | 0.070772 | supercritical | 190.564 K | 45.992 bar | 162.66 kg/m3 | 0.01142 | 111.667 K | 0.0 Debye | 16
500 | 64 | 24.641 | 0.040583 | 1142.3 | 1402 | 5.7828 | 2.3939 | 3.0006 | 572.33 | 0.10465 | 17.579 | 0.070817 | supercritical | 190.564 K | 45.992 bar | 162.66 kg/m3 | 0.01142 | 111.667 K | 0.0 Debye | 16
500 | 65 | 25.023 | 0.039963 | 1141.9 | 1401.7 | 5.7741 | 2.3941 | 3.0022 | 572.55 | 0.10436 | 17.591 | 0.070861 | supercritical | 190.564 K | 45.992 bar | 162.66 kg/m3 | 0.01142 | 111.667 K | 0.0 Debye | 16
500 | 66 | 25.406 | 0.039361 | 1141.6 | 1401.4 | 5.7655 | 2.3943 | 3.0037 | 572.76 | 0.10407 | 17.603 | 0.070905 | supercritical | 190.564 K | 45.992 bar | 162.66 kg/m3 | 0.01142 | 111.667 K | 0.0 Debye | 16
500 | 67 | 25.788 | 0.038777 | 1141.2 | 1401.1 | 5.7571 | 2.3945 | 3.0053 | 572.98 | 0.10378 | 17.615 | 0.07095 | supercritical | 190.564 K | 45.992 bar | 162.66 kg/m3 | 0.01142 | 111.667 K | 0.0 Debye | 16
500 | 68 | 26.17 | 0.038211 | 1140.9 | 1400.7 | 5.7488 | 2.3947 | 3.0068 | 573.2 | 0.10349 | 17.627 | 0.070994 | supercritical | 190.564 K | 45.992 bar | 162.66 kg/m3 | 0.01142 | 111.667 K | 0.0 Debye | 16
500 | 69 | 26.553 | 0.037661 | 1140.6 | 1400.4 | 5.7406 | 2.3949 | 3.0083 | 573.42 | 0.1032 | 17.64 | 0.071039 | supercritical | 190.564 K | 45.992 bar | 162.66 kg/m3 | 0.01142 | 111.667 K | 0.0 Debye | 16
500 | 70 | 26.934 | 0.037127 | 1140.2 | 1400.1 | 5.7325 | 2.3951 | 3.0099 | 573.64 | 0.10291 | 17.652 | 0.071084 | supercritical | 190.564 K | 45.992 bar | 162.66 kg/m3 | 0.01142 | 111.667 K | 0.0 Debye | 16
500 | 71 | 27.316 | 0.036608 | 1139.9 | 1399.8 | 5.7245 | 2.3953 | 3.0114 | 573.86 | 0.10262 | 17.664 | 0.071129 | supercritical | 190.564 K | 45.992 bar | 162.66 kg/m3 | 0.01142 | 111.667 K | 0.0 Debye | 16
500 | 72 | 27.698 | 0.036104 | 1139.6 | 1399.5 | 5.7166 | 2.3955 | 3.0129 | 574.09 | 0.10233 | 17.676 | 0.071174 | supercritical | 190.564 K | 45.992 bar | 162.66 kg/m3 | 0.01142 | 111.667 K | 0.0 Debye | 16
500 | 73 | 28.08 | 0.035613 | 1139.2 | 1399.2 | 5.7088 | 2.3957 | 3.0144 | 574.32 | 0.10204 | 17.689 | 0.071219 | supercritical | 190.564 K | 45.992 bar | 162.66 kg/m3 | 0.01142 | 111.667 K | 0.0 Debye | 16
500 | 74 | 28.461 | 0.035136 | 1138.9 | 1398.9 | 5.7011 | 2.3959 | 3.016 | 574.54 | 0.10174 | 17.701 | 0.071264 | supercritical | 190.564 K | 45.992 bar | 162.66 kg/m3 | 0.01142 | 111.667 K | 0.0 Debye | 16
500 | 75 | 28.842 | 0.034671 | 1138.5 | 1398.6 | 5.6935 | 2.3961 | 3.0175 | 574.77 | 0.10145 | 17.714 | 0.07131 | supercritical | 190.564 K | 45.992 bar | 162.66 kg/m3 | 0.01142 | 111.667 K | 0.0 Debye | 16
500 | 76 | 29.223 | 0.034219 | 1138.2 | 1398.3 | 5.686 | 2.3963 | 3.019 | 575 | 0.10116 | 17.726 | 0.071355 | supercritical | 190.564 K | 45.992 bar | 162.66 kg/m3 | 0.01142 | 111.667 K | 0.0 Debye | 16
500 | 77 | 29.604 | 0.033779 | 1137.9 | 1398 | 5.6786 | 2.3965 | 3.0205 | 575.24 | 0.10087 | 17.739 | 0.071401 | supercritical | 190.564 K | 45.992 bar | 162.66 kg/m3 | 0.01142 | 111.667 K | 0.0 Debye | 16
500 | 78 | 29.985 | 0.03335 | 1137.5 | 1397.7 | 5.6713 | 2.3967 | 3.022 | 575.47 | 0.10058 | 17.751 | 0.071447 | supercritical | 190.564 K | 45.992 bar | 162.66 kg/m3 | 0.01142 | 111.667 K | 0.0 Debye | 16
500 | 79 | 30.366 | 0.032932 | 1137.2 | 1397.4 | 5.6641 | 2.3969 | 3.0236 | 575.71 | 0.10028 | 17.764 | 0.071492 | supercritical | 190.564 K | 45.992 bar | 162.66 kg/m3 | 0.01142 | 111.667 K | 0.0 Debye | 16
500 | 80 | 30.746 | 0.032524 | 1136.9 | 1397.1 | 5.6569 | 2.3971 | 3.0251 | 575.94 | 0.099991 | 17.777 | 0.071538 | supercritical | 190.564 K | 45.992 bar | 162.66 kg/m3 | 0.01142 | 111.667 K | 0.0 Debye | 16
500 | 81 | 31.127 | 0.032127 | 1136.5 | 1396.8 | 5.6498 | 2.3972 | 3.0266 | 576.18 | 0.099698 | 17.789 | 0.071585 | supercritical | 190.564 K | 45.992 bar | 162.66 kg/m3 | 0.01142 | 111.667 K | 0.0 Debye | 16
500 | 82 | 31.507 | 0.031739 | 1136.2 | 1396.5 | 5.6428 | 2.3974 | 3.0281 | 576.42 | 0.099406 | 17.802 | 0.071631 | supercritical | 190.564 K | 45.992 bar | 162.66 kg/m3 | 0.01142 | 111.667 K | 0.0 Debye | 16
500 | 83 | 31.887 | 0.031361 | 1135.9 | 1396.2 | 5.6359 | 2.3976 | 3.0296 | 576.66 | 0.099113 | 17.815 | 0.071677 | supercritical | 190.564 K | 45.992 bar | 162.66 kg/m3 | 0.01142 | 111.667 K | 0.0 Debye | 16
500 | 84 | 32.267 | 0.030991 | 1135.5 | 1395.9 | 5.6291 | 2.3978 | 3.0311 | 576.9 | 0.09882 | 17.828 | 0.071724 | supercritical | 190.564 K | 45.992 bar | 162.66 kg/m3 | 0.01142 | 111.667 K | 0.0 Debye | 16
500 | 85 | 32.647 | 0.030631 | 1135.2 | 1395.6 | 5.6223 | 2.398 | 3.0326 | 577.15 | 0.098527 | 17.841 | 0.07177 | supercritical | 190.564 K | 45.992 bar | 162.66 kg/m3 | 0.01142 | 111.667 K | 0.0 Debye | 16
500 | 86 | 33.026 | 0.030279 | 1134.9 | 1395.3 | 5.6157 | 2.3982 | 3.0341 | 577.39 | 0.098234 | 17.853 | 0.071817 | supercritical | 190.564 K | 45.992 bar | 162.66 kg/m3 | 0.01142 | 111.667 K | 0.0 Debye | 16
500 | 87 | 33.406 | 0.029935 | 1134.5 | 1395 | 5.609 | 2.3984 | 3.0356 | 577.64 | 0.097941 | 17.866 | 0.071864 | supercritical | 190.564 K | 45.992 bar | 162.66 kg/m3 | 0.01142 | 111.667 K | 0.0 Debye | 16
500 | 88 | 33.785 | 0.029599 | 1134.2 | 1394.7 | 5.6025 | 2.3986 | 3.0371 | 577.89 | 0.097648 | 17.879 | 0.07191 | supercritical | 190.564 K | 45.992 bar | 162.66 kg/m3 | 0.01142 | 111.667 K | 0.0 Debye | 16
500 | 89 | 34.164 | 0.029271 | 1133.9 | 1394.4 | 5.596 | 2.3988 | 3.0386 | 578.14 | 0.097355 | 17.892 | 0.071957 | supercritical | 190.564 K | 45.992 bar | 162.66 kg/m3 | 0.01142 | 111.667 K | 0.0 Debye | 16
500 | 90 | 34.543 | 0.02895 | 1133.5 | 1394.1 | 5.5896 | 2.399 | 3.04 | 578.39 | 0.097062 | 17.905 | 0.072005 | supercritical | 190.564 K | 45.992 bar | 162.66 kg/m3 | 0.01142 | 111.667 K | 0.0 Debye | 16
500 | 91 | 34.922 | 0.028636 | 1133.2 | 1393.8 | 5.5832 | 2.3991 | 3.0415 | 578.65 | 0.096768 | 17.918 | 0.072052 | supercritical | 190.564 K | 45.992 bar | 162.66 kg/m3 | 0.01142 | 111.667 K | 0.0 Debye | 16
500 | 92 | 35.3 | 0.028329 | 1132.9 | 1393.5 | 5.577 | 2.3993 | 3.043 | 578.9 | 0.096475 | 17.932 | 0.072099 | supercritical | 190.564 K | 45.992 bar | 162.66 kg/m3 | 0.01142 | 111.667 K | 0.0 Debye | 16
500 | 93 | 35.678 | 0.028028 | 1132.5 | 1393.2 | 5.5707 | 2.3995 | 3.0445 | 579.16 | 0.096181 | 17.945 | 0.072147 | supercritical | 190.564 K | 45.992 bar | 162.66 kg/m3 | 0.01142 | 111.667 K | 0.0 Debye | 16
500 | 94 | 36.057 | 0.027734 | 1132.2 | 1392.9 | 5.5646 | 2.3997 | 3.046 | 579.41 | 0.095888 | 17.958 | 0.072194 | supercritical | 190.564 K | 45.992 bar | 162.66 kg/m3 | 0.01142 | 111.667 K | 0.0 Debye | 16
500 | 95 | 36.435 | 0.027446 | 1131.9 | 1392.6 | 5.5585 | 2.3999 | 3.0474 | 579.67 | 0.095594 | 17.971 | 0.072242 | supercritical | 190.564 K | 45.992 bar | 162.66 kg/m3 | 0.01142 | 111.667 K | 0.0 Debye | 16
500 | 96 | 36.812 | 0.027165 | 1131.5 | 1392.3 | 5.5524 | 2.4001 | 3.0489 | 579.93 | 0.0953 | 17.984 | 0.07229 | supercritical | 190.564 K | 45.992 bar | 162.66 kg/m3 | 0.01142 | 111.667 K | 0.0 Debye | 16
500 | 97 | 37.19 | 0.026889 | 1131.2 | 1392 | 5.5465 | 2.4003 | 3.0504 | 580.2 | 0.095007 | 17.998 | 0.072337 | supercritical | 190.564 K | 45.992 bar | 162.66 kg/m3 | 0.01142 | 111.667 K | 0.0 Debye | 16
500 | 98 | 37.567 | 0.026619 | 1130.9 | 1391.7 | 5.5405 | 2.4004 | 3.0518 | 580.46 | 0.094713 | 18.011 | 0.072385 | supercritical | 190.564 K | 45.992 bar | 162.66 kg/m3 | 0.01142 | 111.667 K | 0.0 Debye | 16
500 | 99 | 37.945 | 0.026354 | 1130.5 | 1391.4 | 5.5346 | 2.4006 | 3.0533 | 580.72 | 0.094419 | 18.025 | 0.072434 | supercritical | 190.564 K | 45.992 bar | 162.66 kg/m3 | 0.01142 | 111.667 K | 0.0 Debye | 16
500 | 100 | 38.322 | 0.026095 | 1130.2 | 1391.2 | 5.5288 | 2.4008 | 3.0548 | 580.99 | 0.094125 | 18.038 | 0.072482 | supercritical | 190.564 K | 45.992 bar | 162.66 kg/m3 | 0.01142 | 111.667 K | 0.0 Debye | 16
525 | 1 | 0.36751 | 2.721 | 1224.7 | 1496.8 | 8.1245 | 2.4749 | 2.9944 | 573.79 | 0.10587 | 17.547 | 0.07323 | vapor | 190.564 K | 45.992 bar | 162.66 kg/m3 | 0.01142 | 111.667 K | 0.0 Debye | 16
525 | 2 | 0.73499 | 1.3606 | 1224.4 | 1496.5 | 7.7646 | 2.4751 | 2.9959 | 573.93 | 0.10563 | 17.556 | 0.073266 | vapor | 190.564 K | 45.992 bar | 162.66 kg/m3 | 0.01142 | 111.667 K | 0.0 Debye | 16
525 | 3 | 1.1024 | 0.90709 | 1224 | 1496.2 | 7.5538 | 2.4753 | 2.9973 | 574.07 | 0.10539 | 17.565 | 0.073302 | vapor | 190.564 K | 45.992 bar | 162.66 kg/m3 | 0.01142 | 111.667 K | 0.0 Debye | 16
525 | 4 | 1.4698 | 0.68034 | 1223.7 | 1495.8 | 7.4041 | 2.4755 | 2.9988 | 574.21 | 0.10514 | 17.574 | 0.073337 | vapor | 190.564 K | 45.992 bar | 162.66 kg/m3 | 0.01142 | 111.667 K | 0.0 Debye | 16
525 | 5 | 1.8372 | 0.5443 | 1223.4 | 1495.5 | 7.2878 | 2.4757 | 3.0002 | 574.36 | 0.1049 | 17.583 | 0.073373 | vapor | 190.564 K | 45.992 bar | 162.66 kg/m3 | 0.01142 | 111.667 K | 0.0 Debye | 16
525 | 6 | 2.2046 | 0.45361 | 1223.1 | 1495.2 | 7.1927 | 2.4759 | 3.0016 | 574.5 | 0.10465 | 17.592 | 0.073408 | vapor | 190.564 K | 45.992 bar | 162.66 kg/m3 | 0.01142 | 111.667 K | 0.0 Debye | 16
525 | 7 | 2.5719 | 0.38882 | 1222.7 | 1494.9 | 7.1122 | 2.4761 | 3.0031 | 574.65 | 0.1044 | 17.601 | 0.073444 | vapor | 190.564 K | 45.992 bar | 162.66 kg/m3 | 0.01142 | 111.667 K | 0.0 Debye | 16
525 | 8 | 2.9391 | 0.34024 | 1222.4 | 1494.6 | 7.0424 | 2.4762 | 3.0045 | 574.8 | 0.10416 | 17.61 | 0.07348 | vapor | 190.564 K | 45.992 bar | 162.66 kg/m3 | 0.01142 | 111.667 K | 0.0 Debye | 16
525 | 9 | 3.3063 | 0.30245 | 1222.1 | 1494.3 | 6.9807 | 2.4764 | 3.0059 | 574.95 | 0.10391 | 17.62 | 0.073516 | vapor | 190.564 K | 45.992 bar | 162.66 kg/m3 | 0.01142 | 111.667 K | 0.0 Debye | 16
525 | 10 | 3.6735 | 0.27222 | 1221.7 | 1494 | 6.9255 | 2.4766 | 3.0074 | 575.1 | 0.10367 | 17.629 | 0.073551 | vapor | 190.564 K | 45.992 bar | 162.66 kg/m3 | 0.01142 | 111.667 K | 0.0 Debye | 16
525 | 11 | 4.0406 | 0.24749 | 1221.4 | 1493.7 | 6.8755 | 2.4768 | 3.0088 | 575.25 | 0.10342 | 17.638 | 0.073587 | vapor | 190.564 K | 45.992 bar | 162.66 kg/m3 | 0.01142 | 111.667 K | 0.0 Debye | 16
525 | 12 | 4.4077 | 0.22687 | 1221.1 | 1493.3 | 6.8298 | 2.477 | 3.0102 | 575.4 | 0.10317 | 17.648 | 0.073623 | vapor | 190.564 K | 45.992 bar | 162.66 kg/m3 | 0.01142 | 111.667 K | 0.0 Debye | 16
525 | 13 | 4.7747 | 0.20944 | 1220.8 | 1493 | 6.7877 | 2.4772 | 3.0117 | 575.56 | 0.10293 | 17.657 | 0.07366 | vapor | 190.564 K | 45.992 bar | 162.66 kg/m3 | 0.01142 | 111.667 K | 0.0 Debye | 16
525 | 14 | 5.1417 | 0.19449 | 1220.4 | 1492.7 | 6.7486 | 2.4774 | 3.0131 | 575.71 | 0.10268 | 17.667 | 0.073696 | vapor | 190.564 K | 45.992 bar | 162.66 kg/m3 | 0.01142 | 111.667 K | 0.0 Debye | 16
525 | 15 | 5.5087 | 0.18153 | 1220.1 | 1492.4 | 6.7123 | 2.4775 | 3.0145 | 575.87 | 0.10243 | 17.676 | 0.073732 | vapor | 190.564 K | 45.992 bar | 162.66 kg/m3 | 0.01142 | 111.667 K | 0.0 Debye | 16
525 | 16 | 5.8755 | 0.1702 | 1219.8 | 1492.1 | 6.6782 | 2.4777 | 3.0159 | 576.03 | 0.10219 | 17.686 | 0.073769 | vapor | 190.564 K | 45.992 bar | 162.66 kg/m3 | 0.01142 | 111.667 K | 0.0 Debye | 16
525 | 17 | 6.2423 | 0.1602 | 1219.5 | 1491.8 | 6.6462 | 2.4779 | 3.0174 | 576.19 | 0.10194 | 17.695 | 0.073805 | vapor | 190.564 K | 45.992 bar | 162.66 kg/m3 | 0.01142 | 111.667 K | 0.0 Debye | 16
525 | 18 | 6.6091 | 0.15131 | 1219.1 | 1491.5 | 6.6159 | 2.4781 | 3.0188 | 576.35 | 0.10169 | 17.705 | 0.073842 | vapor | 190.564 K | 45.992 bar | 162.66 kg/m3 | 0.01142 | 111.667 K | 0.0 Debye | 16
525 | 19 | 6.9758 | 0.14335 | 1218.8 | 1491.2 | 6.5873 | 2.4783 | 3.0202 | 576.51 | 0.10144 | 17.714 | 0.073879 | vapor | 190.564 K | 45.992 bar | 162.66 kg/m3 | 0.01142 | 111.667 K | 0.0 Debye | 16
525 | 20 | 7.3424 | 0.13619 | 1218.5 | 1490.9 | 6.5601 | 2.4785 | 3.0216 | 576.68 | 0.10119 | 17.724 | 0.073915 | vapor | 190.564 K | 45.992 bar | 162.66 kg/m3 | 0.01142 | 111.667 K | 0.0 Debye | 16
525 | 21 | 7.709 | 0.12972 | 1218.2 | 1490.6 | 6.5342 | 2.4787 | 3.0231 | 576.84 | 0.10095 | 17.734 | 0.073952 | vapor | 190.564 K | 45.992 bar | 162.66 kg/m3 | 0.01142 | 111.667 K | 0.0 Debye | 16
525 | 22 | 8.0755 | 0.12383 | 1217.8 | 1490.3 | 6.5095 | 2.4788 | 3.0245 | 577.01 | 0.1007 | 17.743 | 0.073989 | vapor | 190.564 K | 45.992 bar | 162.66 kg/m3 | 0.01142 | 111.667 K | 0.0 Debye | 16
525 | 23 | 8.4419 | 0.11846 | 1217.5 | 1490 | 6.4859 | 2.479 | 3.0259 | 577.17 | 0.10045 | 17.753 | 0.074026 | vapor | 190.564 K | 45.992 bar | 162.66 kg/m3 | 0.01142 | 111.667 K | 0.0 Debye | 16
525 | 24 | 8.8083 | 0.11353 | 1217.2 | 1489.7 | 6.4632 | 2.4792 | 3.0273 | 577.34 | 0.1002 | 17.763 | 0.074064 | vapor | 190.564 K | 45.992 bar | 162.66 kg/m3 | 0.01142 | 111.667 K | 0.0 Debye | 16
525 | 25 | 9.1746 | 0.109 | 1216.9 | 1489.4 | 6.4414 | 2.4794 | 3.0287 | 577.51 | 0.09995 | 17.773 | 0.074101 | vapor | 190.564 K | 45.992 bar | 162.66 kg/m3 | 0.01142 | 111.667 K | 0.0 Debye | 16
525 | 26 | 9.5408 | 0.10481 | 1216.5 | 1489.1 | 6.4205 | 2.4796 | 3.0301 | 577.69 | 0.099701 | 17.783 | 0.074138 | vapor | 190.564 K | 45.992 bar | 162.66 kg/m3 | 0.01142 | 111.667 K | 0.0 Debye | 16
525 | 27 | 9.907 | 0.10094 | 1216.2 | 1488.8 | 6.4003 | 2.4798 | 3.0316 | 577.86 | 0.099452 | 17.793 | 0.074176 | vapor | 190.564 K | 45.992 bar | 162.66 kg/m3 | 0.01142 | 111.667 K | 0.0 Debye | 16
525 | 28 | 10.273 | 0.097342 | 1215.9 | 1488.5 | 6.3809 | 2.4799 | 3.033 | 578.03 | 0.099202 | 17.803 | 0.074214 | vapor | 190.564 K | 45.992 bar | 162.66 kg/m3 | 0.01142 | 111.667 K | 0.0 Debye | 16
525 | 29 | 10.639 | 0.093993 | 1215.6 | 1488.2 | 6.3621 | 2.4801 | 3.0344 | 578.21 | 0.098952 | 17.813 | 0.074251 | vapor | 190.564 K | 45.992 bar | 162.66 kg/m3 | 0.01142 | 111.667 K | 0.0 Debye | 16
525 | 30 | 11.005 | 0.090868 | 1215.2 | 1487.9 | 6.3439 | 2.4803 | 3.0358 | 578.39 | 0.098702 | 17.823 | 0.074289 | vapor | 190.564 K | 45.992 bar | 162.66 kg/m3 | 0.01142 | 111.667 K | 0.0 Debye | 16
525 | 31 | 11.371 | 0.087945 | 1214.9 | 1487.6 | 6.3263 | 2.4805 | 3.0372 | 578.56 | 0.098452 | 17.833 | 0.074327 | vapor | 190.564 K | 45.992 bar | 162.66 kg/m3 | 0.01142 | 111.667 K | 0.0 Debye | 16
525 | 32 | 11.737 | 0.085204 | 1214.6 | 1487.3 | 6.3093 | 2.4807 | 3.0386 | 578.74 | 0.098202 | 17.843 | 0.074365 | vapor | 190.564 K | 45.992 bar | 162.66 kg/m3 | 0.01142 | 111.667 K | 0.0 Debye | 16
525 | 33 | 12.102 | 0.082629 | 1214.3 | 1487 | 6.2927 | 2.4808 | 3.04 | 578.92 | 0.097951 | 17.853 | 0.074403 | vapor | 190.564 K | 45.992 bar | 162.66 kg/m3 | 0.01142 | 111.667 K | 0.0 Debye | 16
525 | 34 | 12.468 | 0.080207 | 1214 | 1486.7 | 6.2766 | 2.481 | 3.0414 | 579.11 | 0.097701 | 17.863 | 0.074441 | vapor | 190.564 K | 45.992 bar | 162.66 kg/m3 | 0.01142 | 111.667 K | 0.0 Debye | 16
525 | 35 | 12.833 | 0.077922 | 1213.6 | 1486.4 | 6.261 | 2.4812 | 3.0428 | 579.29 | 0.09745 | 17.874 | 0.07448 | vapor | 190.564 K | 45.992 bar | 162.66 kg/m3 | 0.01142 | 111.667 K | 0.0 Debye | 16
525 | 36 | 13.199 | 0.075765 | 1213.3 | 1486.1 | 6.2458 | 2.4814 | 3.0442 | 579.47 | 0.097199 | 17.884 | 0.074518 | vapor | 190.564 K | 45.992 bar | 162.66 kg/m3 | 0.01142 | 111.667 K | 0.0 Debye | 16
525 | 37 | 13.564 | 0.073725 | 1213 | 1485.8 | 6.231 | 2.4816 | 3.0456 | 579.66 | 0.096948 | 17.894 | 0.074557 | vapor | 190.564 K | 45.992 bar | 162.66 kg/m3 | 0.01142 | 111.667 K | 0.0 Debye | 16
525 | 38 | 13.929 | 0.071791 | 1212.7 | 1485.5 | 6.2166 | 2.4817 | 3.047 | 579.85 | 0.096697 | 17.905 | 0.074595 | vapor | 190.564 K | 45.992 bar | 162.66 kg/m3 | 0.01142 | 111.667 K | 0.0 Debye | 16
525 | 39 | 14.294 | 0.069958 | 1212.3 | 1485.2 | 6.2025 | 2.4819 | 3.0484 | 580.04 | 0.096446 | 17.915 | 0.074634 | vapor | 190.564 K | 45.992 bar | 162.66 kg/m3 | 0.01142 | 111.667 K | 0.0 Debye | 16
525 | 40 | 14.659 | 0.068216 | 1212 | 1484.9 | 6.1888 | 2.4821 | 3.0498 | 580.23 | 0.096194 | 17.925 | 0.074673 | vapor | 190.564 K | 45.992 bar | 162.66 kg/m3 | 0.01142 | 111.667 K | 0.0 Debye | 16
525 | 41 | 15.024 | 0.066559 | 1211.7 | 1484.6 | 6.1754 | 2.4823 | 3.0512 | 580.42 | 0.095942 | 17.936 | 0.074712 | vapor | 190.564 K | 45.992 bar | 162.66 kg/m3 | 0.01142 | 111.667 K | 0.0 Debye | 16
525 | 42 | 15.389 | 0.064981 | 1211.4 | 1484.3 | 6.1623 | 2.4825 | 3.0526 | 580.61 | 0.095691 | 17.946 | 0.074751 | vapor | 190.564 K | 45.992 bar | 162.66 kg/m3 | 0.01142 | 111.667 K | 0.0 Debye | 16
525 | 43 | 15.754 | 0.063477 | 1211.1 | 1484 | 6.1495 | 2.4826 | 3.054 | 580.8 | 0.095439 | 17.957 | 0.07479 | vapor | 190.564 K | 45.992 bar | 162.66 kg/m3 | 0.01142 | 111.667 K | 0.0 Debye | 16
525 | 44 | 16.118 | 0.062041 | 1210.7 | 1483.7 | 6.137 | 2.4828 | 3.0554 | 581 | 0.095187 | 17.967 | 0.074829 | vapor | 190.564 K | 45.992 bar | 162.66 kg/m3 | 0.01142 | 111.667 K | 0.0 Debye | 16
525 | 45 | 16.483 | 0.060669 | 1210.4 | 1483.4 | 6.1248 | 2.483 | 3.0568 | 581.2 | 0.094934 | 17.978 | 0.074869 | vapor | 190.564 K | 45.992 bar | 162.66 kg/m3 | 0.01142 | 111.667 K | 0.0 Debye | 16
525 | 46 | 16.847 | 0.059356 | 1210.1 | 1483.1 | 6.1128 | 2.4832 | 3.0582 | 581.39 | 0.094682 | 17.989 | 0.074908 | vapor | 190.564 K | 45.992 bar | 162.66 kg/m3 | 0.01142 | 111.667 K | 0.0 Debye | 16
525 | 47 | 17.212 | 0.0581 | 1209.8 | 1482.8 | 6.1011 | 2.4833 | 3.0596 | 581.59 | 0.09443 | 17.999 | 0.074948 | supercritical | 190.564 K | 45.992 bar | 162.66 kg/m3 | 0.01142 | 111.667 K | 0.0 Debye | 16
525 | 48 | 17.576 | 0.056896 | 1209.5 | 1482.6 | 6.0896 | 2.4835 | 3.061 | 581.79 | 0.094177 | 18.01 | 0.074987 | supercritical | 190.564 K | 45.992 bar | 162.66 kg/m3 | 0.01142 | 111.667 K | 0.0 Debye | 16
525 | 49 | 17.94 | 0.055742 | 1209.1 | 1482.3 | 6.0783 | 2.4837 | 3.0624 | 582 | 0.093924 | 18.021 | 0.075027 | supercritical | 190.564 K | 45.992 bar | 162.66 kg/m3 | 0.01142 | 111.667 K | 0.0 Debye | 16
525 | 50 | 18.304 | 0.054633 | 1208.8 | 1482 | 6.0672 | 2.4839 | 3.0637 | 582.2 | 0.093672 | 18.032 | 0.075067 | supercritical | 190.564 K | 45.992 bar | 162.66 kg/m3 | 0.01142 | 111.667 K | 0.0 Debye | 16
525 | 51 | 18.668 | 0.053568 | 1208.5 | 1481.7 | 6.0564 | 2.484 | 3.0651 | 582.4 | 0.093419 | 18.042 | 0.075107 | supercritical | 190.564 K | 45.992 bar | 162.66 kg/m3 | 0.01142 | 111.667 K | 0.0 Debye | 16
525 | 52 | 19.031 | 0.052545 | 1208.2 | 1481.4 | 6.0457 | 2.4842 | 3.0665 | 582.61 | 0.093166 | 18.053 | 0.075147 | supercritical | 190.564 K | 45.992 bar | 162.66 kg/m3 | 0.01142 | 111.667 K | 0.0 Debye | 16
525 | 53 | 19.395 | 0.05156 | 1207.9 | 1481.1 | 6.0353 | 2.4844 | 3.0679 | 582.82 | 0.092913 | 18.064 | 0.075187 | supercritical | 190.564 K | 45.992 bar | 162.66 kg/m3 | 0.01142 | 111.667 K | 0.0 Debye | 16
525 | 54 | 19.759 | 0.050611 | 1207.5 | 1480.8 | 6.025 | 2.4846 | 3.0692 | 583.02 | 0.092659 | 18.075 | 0.075227 | supercritical | 190.564 K | 45.992 bar | 162.66 kg/m3 | 0.01142 | 111.667 K | 0.0 Debye | 16
525 | 55 | 20.122 | 0.049697 | 1207.2 | 1480.6 | 6.0149 | 2.4847 | 3.0706 | 583.23 | 0.092406 | 18.086 | 0.075268 | supercritical | 190.564 K | 45.992 bar | 162.66 kg/m3 | 0.01142 | 111.667 K | 0.0 Debye | 16
525 | 56 | 20.485 | 0.048816 | 1206.9 | 1480.3 | 6.005 | 2.4849 | 3.072 | 583.45 | 0.092152 | 18.097 | 0.075308 | supercritical | 190.564 K | 45.992 bar | 162.66 kg/m3 | 0.01142 | 111.667 K | 0.0 Debye | 16
525 | 57 | 20.848 | 0.047966 | 1206.6 | 1480 | 5.9952 | 2.4851 | 3.0734 | 583.66 | 0.091899 | 18.108 | 0.075349 | supercritical | 190.564 K | 45.992 bar | 162.66 kg/m3 | 0.01142 | 111.667 K | 0.0 Debye | 16
525 | 58 | 21.211 | 0.047145 | 1206.3 | 1479.7 | 5.9857 | 2.4853 | 3.0747 | 583.87 | 0.091645 | 18.119 | 0.075389 | supercritical | 190.564 K | 45.992 bar | 162.66 kg/m3 | 0.01142 | 111.667 K | 0.0 Debye | 16
525 | 59 | 21.574 | 0.046352 | 1206 | 1479.4 | 5.9762 | 2.4854 | 3.0761 | 584.09 | 0.091392 | 18.13 | 0.07543 | supercritical | 190.564 K | 45.992 bar | 162.66 kg/m3 | 0.01142 | 111.667 K | 0.0 Debye | 16
525 | 60 | 21.937 | 0.045586 | 1205.6 | 1479.1 | 5.9669 | 2.4856 | 3.0775 | 584.3 | 0.091138 | 18.141 | 0.075471 | supercritical | 190.564 K | 45.992 bar | 162.66 kg/m3 | 0.01142 | 111.667 K | 0.0 Debye | 16
525 | 61 | 22.299 | 0.044844 | 1205.3 | 1478.9 | 5.9578 | 2.4858 | 3.0788 | 584.52 | 0.090884 | 18.152 | 0.075512 | supercritical | 190.564 K | 45.992 bar | 162.66 kg/m3 | 0.01142 | 111.667 K | 0.0 Debye | 16
525 | 62 | 22.662 | 0.044127 | 1205 | 1478.6 | 5.9488 | 2.486 | 3.0802 | 584.74 | 0.09063 | 18.164 | 0.075553 | supercritical | 190.564 K | 45.992 bar | 162.66 kg/m3 | 0.01142 | 111.667 K | 0.0 Debye | 16
525 | 63 | 23.024 | 0.043433 | 1204.7 | 1478.3 | 5.9399 | 2.4861 | 3.0816 | 584.96 | 0.090376 | 18.175 | 0.075594 | supercritical | 190.564 K | 45.992 bar | 162.66 kg/m3 | 0.01142 | 111.667 K | 0.0 Debye | 16
525 | 64 | 23.386 | 0.04276 | 1204.4 | 1478 | 5.9312 | 2.4863 | 3.0829 | 585.18 | 0.090121 | 18.186 | 0.075636 | supercritical | 190.564 K | 45.992 bar | 162.66 kg/m3 | 0.01142 | 111.667 K | 0.0 Debye | 16
525 | 65 | 23.748 | 0.042108 | 1204 | 1477.8 | 5.9226 | 2.4865 | 3.0843 | 585.4 | 0.089867 | 18.198 | 0.075677 | supercritical | 190.564 K | 45.992 bar | 162.66 kg/m3 | 0.01142 | 111.667 K | 0.0 Debye | 16
525 | 66 | 24.11 | 0.041476 | 1203.7 | 1477.5 | 5.9141 | 2.4866 | 3.0856 | 585.63 | 0.089613 | 18.209 | 0.075718 | supercritical | 190.564 K | 45.992 bar | 162.66 kg/m3 | 0.01142 | 111.667 K | 0.0 Debye | 16
525 | 67 | 24.472 | 0.040863 | 1203.4 | 1477.2 | 5.9057 | 2.4868 | 3.087 | 585.85 | 0.089359 | 18.22 | 0.07576 | supercritical | 190.564 K | 45.992 bar | 162.66 kg/m3 | 0.01142 | 111.667 K | 0.0 Debye | 16
525 | 68 | 24.834 | 0.040268 | 1203.1 | 1476.9 | 5.8974 | 2.487 | 3.0883 | 586.08 | 0.089104 | 18.232 | 0.075802 | supercritical | 190.564 K | 45.992 bar | 162.66 kg/m3 | 0.01142 | 111.667 K | 0.0 Debye | 16
525 | 69 | 25.195 | 0.03969 | 1202.8 | 1476.6 | 5.8893 | 2.4872 | 3.0897 | 586.31 | 0.08885 | 18.243 | 0.075843 | supercritical | 190.564 K | 45.992 bar | 162.66 kg/m3 | 0.01142 | 111.667 K | 0.0 Debye | 16
525 | 70 | 25.556 | 0.039129 | 1202.5 | 1476.4 | 5.8813 | 2.4873 | 3.091 | 586.54 | 0.088595 | 18.255 | 0.075885 | supercritical | 190.564 K | 45.992 bar | 162.66 kg/m3 | 0.01142 | 111.667 K | 0.0 Debye | 16
525 | 71 | 25.917 | 0.038584 | 1202.2 | 1476.1 | 5.8734 | 2.4875 | 3.0924 | 586.77 | 0.08834 | 18.266 | 0.075927 | supercritical | 190.564 K | 45.992 bar | 162.66 kg/m3 | 0.01142 | 111.667 K | 0.0 Debye | 16
525 | 72 | 26.278 | 0.038054 | 1201.8 | 1475.8 | 5.8655 | 2.4877 | 3.0937 | 587 | 0.088086 | 18.278 | 0.075969 | supercritical | 190.564 K | 45.992 bar | 162.66 kg/m3 | 0.01142 | 111.667 K | 0.0 Debye | 16
525 | 73 | 26.639 | 0.037539 | 1201.5 | 1475.6 | 5.8578 | 2.4878 | 3.0951 | 587.23 | 0.087831 | 18.289 | 0.076011 | supercritical | 190.564 K | 45.992 bar | 162.66 kg/m3 | 0.01142 | 111.667 K | 0.0 Debye | 16
525 | 74 | 27 | 0.037037 | 1201.2 | 1475.3 | 5.8502 | 2.488 | 3.0964 | 587.47 | 0.087576 | 18.301 | 0.076054 | supercritical | 190.564 K | 45.992 bar | 162.66 kg/m3 | 0.01142 | 111.667 K | 0.0 Debye | 16
525 | 75 | 27.36 | 0.036549 | 1200.9 | 1475 | 5.8427 | 2.4882 | 3.0977 | 587.7 | 0.087321 | 18.312 | 0.076096 | supercritical | 190.564 K | 45.992 bar | 162.66 kg/m3 | 0.01142 | 111.667 K | 0.0 Debye | 16
525 | 76 | 27.721 | 0.036074 | 1200.6 | 1474.7 | 5.8352 | 2.4883 | 3.0991 | 587.94 | 0.087066 | 18.324 | 0.076139 | supercritical | 190.564 K | 45.992 bar | 162.66 kg/m3 | 0.01142 | 111.667 K | 0.0 Debye | 16
525 | 77 | 28.081 | 0.035611 | 1200.3 | 1474.5 | 5.8279 | 2.4885 | 3.1004 | 588.18 | 0.086811 | 18.336 | 0.076181 | supercritical | 190.564 K | 45.992 bar | 162.66 kg/m3 | 0.01142 | 111.667 K | 0.0 Debye | 16
525 | 78 | 28.441 | 0.03516 | 1200 | 1474.2 | 5.8207 | 2.4887 | 3.1017 | 588.42 | 0.086556 | 18.348 | 0.076224 | supercritical | 190.564 K | 45.992 bar | 162.66 kg/m3 | 0.01142 | 111.667 K | 0.0 Debye | 16
525 | 79 | 28.801 | 0.034721 | 1199.6 | 1473.9 | 5.8135 | 2.4888 | 3.1031 | 588.66 | 0.086301 | 18.359 | 0.076266 | supercritical | 190.564 K | 45.992 bar | 162.66 kg/m3 | 0.01142 | 111.667 K | 0.0 Debye | 16
525 | 80 | 29.161 | 0.034293 | 1199.3 | 1473.7 | 5.8064 | 2.489 | 3.1044 | 588.9 | 0.086046 | 18.371 | 0.076309 | supercritical | 190.564 K | 45.992 bar | 162.66 kg/m3 | 0.01142 | 111.667 K | 0.0 Debye | 16
525 | 81 | 29.52 | 0.033875 | 1199 | 1473.4 | 5.7994 | 2.4892 | 3.1057 | 589.15 | 0.085791 | 18.383 | 0.076352 | supercritical | 190.564 K | 45.992 bar | 162.66 kg/m3 | 0.01142 | 111.667 K | 0.0 Debye | 16
525 | 82 | 29.88 | 0.033468 | 1198.7 | 1473.1 | 5.7925 | 2.4894 | 3.107 | 589.39 | 0.085536 | 18.395 | 0.076395 | supercritical | 190.564 K | 45.992 bar | 162.66 kg/m3 | 0.01142 | 111.667 K | 0.0 Debye | 16
525 | 83 | 30.239 | 0.03307 | 1198.4 | 1472.9 | 5.7856 | 2.4895 | 3.1083 | 589.64 | 0.085281 | 18.407 | 0.076438 | supercritical | 190.564 K | 45.992 bar | 162.66 kg/m3 | 0.01142 | 111.667 K | 0.0 Debye | 16
525 | 84 | 30.598 | 0.032682 | 1198.1 | 1472.6 | 5.7789 | 2.4897 | 3.1097 | 589.88 | 0.085025 | 18.419 | 0.076482 | supercritical | 190.564 K | 45.992 bar | 162.66 kg/m3 | 0.01142 | 111.667 K | 0.0 Debye | 16
525 | 85 | 30.957 | 0.032303 | 1197.8 | 1472.3 | 5.7722 | 2.4899 | 3.111 | 590.13 | 0.08477 | 18.431 | 0.076525 | supercritical | 190.564 K | 45.992 bar | 162.66 kg/m3 | 0.01142 | 111.667 K | 0.0 Debye | 16
525 | 86 | 31.315 | 0.031933 | 1197.5 | 1472.1 | 5.7656 | 2.49 | 3.1123 | 590.38 | 0.084515 | 18.443 | 0.076568 | supercritical | 190.564 K | 45.992 bar | 162.66 kg/m3 | 0.01142 | 111.667 K | 0.0 Debye | 16
525 | 87 | 31.674 | 0.031572 | 1197.1 | 1471.8 | 5.759 | 2.4902 | 3.1136 | 590.63 | 0.08426 | 18.455 | 0.076612 | supercritical | 190.564 K | 45.992 bar | 162.66 kg/m3 | 0.01142 | 111.667 K | 0.0 Debye | 16
525 | 88 | 32.032 | 0.031219 | 1196.8 | 1471.6 | 5.7525 | 2.4904 | 3.1149 | 590.89 | 0.084004 | 18.467 | 0.076656 | supercritical | 190.564 K | 45.992 bar | 162.66 kg/m3 | 0.01142 | 111.667 K | 0.0 Debye | 16
525 | 89 | 32.39 | 0.030873 | 1196.5 | 1471.3 | 5.7461 | 2.4905 | 3.1162 | 591.14 | 0.083749 | 18.479 | 0.076699 | supercritical | 190.564 K | 45.992 bar | 162.66 kg/m3 | 0.01142 | 111.667 K | 0.0 Debye | 16
525 | 90 | 32.748 | 0.030536 | 1196.2 | 1471 | 5.7398 | 2.4907 | 3.1175 | 591.4 | 0.083494 | 18.491 | 0.076743 | supercritical | 190.564 K | 45.992 bar | 162.66 kg/m3 | 0.01142 | 111.667 K | 0.0 Debye | 16
525 | 91 | 33.106 | 0.030206 | 1195.9 | 1470.8 | 5.7335 | 2.4908 | 3.1188 | 591.65 | 0.083239 | 18.503 | 0.076787 | supercritical | 190.564 K | 45.992 bar | 162.66 kg/m3 | 0.01142 | 111.667 K | 0.0 Debye | 16
525 | 92 | 33.464 | 0.029883 | 1195.6 | 1470.5 | 5.7273 | 2.491 | 3.1201 | 591.91 | 0.082983 | 18.515 | 0.076831 | supercritical | 190.564 K | 45.992 bar | 162.66 kg/m3 | 0.01142 | 111.667 K | 0.0 Debye | 16
525 | 93 | 33.821 | 0.029567 | 1195.3 | 1470.3 | 5.7211 | 2.4912 | 3.1214 | 592.17 | 0.082728 | 18.528 | 0.076875 | supercritical | 190.564 K | 45.992 bar | 162.66 kg/m3 | 0.01142 | 111.667 K | 0.0 Debye | 16
525 | 94 | 34.178 | 0.029258 | 1195 | 1470 | 5.715 | 2.4913 | 3.1227 | 592.43 | 0.082473 | 18.54 | 0.076919 | supercritical | 190.564 K | 45.992 bar | 162.66 kg/m3 | 0.01142 | 111.667 K | 0.0 Debye | 16
525 | 95 | 34.535 | 0.028956 | 1194.7 | 1469.7 | 5.709 | 2.4915 | 3.124 | 592.69 | 0.082218 | 18.552 | 0.076964 | supercritical | 190.564 K | 45.992 bar | 162.66 kg/m3 | 0.01142 | 111.667 K | 0.0 Debye | 16
525 | 96 | 34.892 | 0.02866 | 1194.4 | 1469.5 | 5.703 | 2.4917 | 3.1253 | 592.95 | 0.081962 | 18.564 | 0.077008 | supercritical | 190.564 K | 45.992 bar | 162.66 kg/m3 | 0.01142 | 111.667 K | 0.0 Debye | 16
525 | 97 | 35.249 | 0.02837 | 1194 | 1469.2 | 5.6971 | 2.4918 | 3.1266 | 593.22 | 0.081707 | 18.577 | 0.077052 | supercritical | 190.564 K | 45.992 bar | 162.66 kg/m3 | 0.01142 | 111.667 K | 0.0 Debye | 16
525 | 98 | 35.605 | 0.028086 | 1193.7 | 1469 | 5.6912 | 2.492 | 3.1279 | 593.48 | 0.081452 | 18.589 | 0.077097 | supercritical | 190.564 K | 45.992 bar | 162.66 kg/m3 | 0.01142 | 111.667 K | 0.0 Debye | 16
525 | 99 | 35.962 | 0.027807 | 1193.4 | 1468.7 | 5.6854 | 2.4922 | 3.1292 | 593.75 | 0.081197 | 18.602 | 0.077142 | supercritical | 190.564 K | 45.992 bar | 162.66 kg/m3 | 0.01142 | 111.667 K | 0.0 Debye | 16
525 | 100 | 36.318 | 0.027535 | 1193.1 | 1468.5 | 5.6797 | 2.4923 | 3.1304 | 594.02 | 0.080941 | 18.614 | 0.077186 | supercritical | 190.564 K | 45.992 bar | 162.66 kg/m3 | 0.01142 | 111.667 K | 0.0 Debye | 16
550 | 1 | 0.35079 | 2.8507 | 1287.8 | 1572.8 | 8.2659 | 2.5687 | 3.0881 | 585.45 | 0.091643 | 18.175 | 0.078306 | vapor | 190.564 K | 45.992 bar | 162.66 kg/m3 | 0.01142 | 111.667 K | 0.0 Debye | 16
550 | 2 | 0.70151 | 1.4255 | 1287.4 | 1572.5 | 7.9061 | 2.5688 | 3.0893 | 585.6 | 0.091424 | 18.184 | 0.07834 | vapor | 190.564 K | 45.992 bar | 162.66 kg/m3 | 0.01142 | 111.667 K | 0.0 Debye | 16
550 | 3 | 1.0522 | 0.95042 | 1287.1 | 1572.3 | 7.6954 | 2.569 | 3.0906 | 585.76 | 0.091204 | 18.193 | 0.078374 | vapor | 190.564 K | 45.992 bar | 162.66 kg/m3 | 0.01142 | 111.667 K | 0.0 Debye | 16
550 | 4 | 1.4028 | 0.71288 | 1286.8 | 1572 | 7.5458 | 2.5692 | 3.0919 | 585.92 | 0.090985 | 18.202 | 0.078408 | vapor | 190.564 K | 45.992 bar | 162.66 kg/m3 | 0.01142 | 111.667 K | 0.0 Debye | 16
550 | 5 | 1.7533 | 0.57036 | 1286.5 | 1571.7 | 7.4296 | 2.5693 | 3.0932 | 586.08 | 0.090766 | 18.21 | 0.078442 | vapor | 190.564 K | 45.992 bar | 162.66 kg/m3 | 0.01142 | 111.667 K | 0.0 Debye | 16
550 | 6 | 2.1037 | 0.47535 | 1286.2 | 1571.4 | 7.3345 | 2.5695 | 3.0945 | 586.24 | 0.090546 | 18.219 | 0.078476 | vapor | 190.564 K | 45.992 bar | 162.66 kg/m3 | 0.01142 | 111.667 K | 0.0 Debye | 16
550 | 7 | 2.4541 | 0.40748 | 1285.9 | 1571.1 | 7.2541 | 2.5696 | 3.0958 | 586.41 | 0.090326 | 18.228 | 0.07851 | vapor | 190.564 K | 45.992 bar | 162.66 kg/m3 | 0.01142 | 111.667 K | 0.0 Debye | 16
550 | 8 | 2.8044 | 0.35658 | 1285.6 | 1570.9 | 7.1843 | 2.5698 | 3.097 | 586.57 | 0.090106 | 18.237 | 0.078544 | vapor | 190.564 K | 45.992 bar | 162.66 kg/m3 | 0.01142 | 111.667 K | 0.0 Debye | 16
550 | 9 | 3.1547 | 0.31699 | 1285.3 | 1570.6 | 7.1227 | 2.57 | 3.0983 | 586.74 | 0.089886 | 18.246 | 0.078578 | vapor | 190.564 K | 45.992 bar | 162.66 kg/m3 | 0.01142 | 111.667 K | 0.0 Debye | 16
550 | 10 | 3.5048 | 0.28532 | 1285 | 1570.3 | 7.0675 | 2.5701 | 3.0996 | 586.9 | 0.089666 | 18.255 | 0.078612 | vapor | 190.564 K | 45.992 bar | 162.66 kg/m3 | 0.01142 | 111.667 K | 0.0 Debye | 16
550 | 11 | 3.8549 | 0.25941 | 1284.7 | 1570 | 7.0176 | 2.5703 | 3.1009 | 587.07 | 0.089446 | 18.264 | 0.078646 | vapor | 190.564 K | 45.992 bar | 162.66 kg/m3 | 0.01142 | 111.667 K | 0.0 Debye | 16
550 | 12 | 4.2049 | 0.23782 | 1284.4 | 1569.7 | 6.9719 | 2.5705 | 3.1022 | 587.24 | 0.089226 | 18.273 | 0.07868 | vapor | 190.564 K | 45.992 bar | 162.66 kg/m3 | 0.01142 | 111.667 K | 0.0 Debye | 16
550 | 13 | 4.5548 | 0.21955 | 1284.1 | 1569.5 | 6.9299 | 2.5706 | 3.1034 | 587.41 | 0.089005 | 18.282 | 0.078715 | vapor | 190.564 K | 45.992 bar | 162.66 kg/m3 | 0.01142 | 111.667 K | 0.0 Debye | 16
550 | 14 | 4.9047 | 0.20389 | 1283.8 | 1569.2 | 6.8909 | 2.5708 | 3.1047 | 587.58 | 0.088784 | 18.291 | 0.078749 | vapor | 190.564 K | 45.992 bar | 162.66 kg/m3 | 0.01142 | 111.667 K | 0.0 Debye | 16
550 | 15 | 5.2544 | 0.19032 | 1283.4 | 1568.9 | 6.8546 | 2.5709 | 3.106 | 587.75 | 0.088564 | 18.3 | 0.078784 | vapor | 190.564 K | 45.992 bar | 162.66 kg/m3 | 0.01142 | 111.667 K | 0.0 Debye | 16
550 | 16 | 5.6041 | 0.17844 | 1283.1 | 1568.6 | 6.8206 | 2.5711 | 3.1073 | 587.93 | 0.088343 | 18.309 | 0.078818 | vapor | 190.564 K | 45.992 bar | 162.66 kg/m3 | 0.01142 | 111.667 K | 0.0 Debye | 16
550 | 17 | 5.9537 | 0.16796 | 1282.8 | 1568.4 | 6.7887 | 2.5713 | 3.1085 | 588.1 | 0.088122 | 18.318 | 0.078853 | vapor | 190.564 K | 45.992 bar | 162.66 kg/m3 | 0.01142 | 111.667 K | 0.0 Debye | 16
550 | 18 | 6.3032 | 0.15865 | 1282.5 | 1568.1 | 6.7585 | 2.5714 | 3.1098 | 588.28 | 0.087901 | 18.327 | 0.078888 | vapor | 190.564 K | 45.992 bar | 162.66 kg/m3 | 0.01142 | 111.667 K | 0.0 Debye | 16
550 | 19 | 6.6526 | 0.15032 | 1282.2 | 1567.8 | 6.7299 | 2.5716 | 3.1111 | 588.45 | 0.087679 | 18.336 | 0.078923 | vapor | 190.564 K | 45.992 bar | 162.66 kg/m3 | 0.01142 | 111.667 K | 0.0 Debye | 16
550 | 20 | 7.0019 | 0.14282 | 1281.9 | 1567.6 | 6.7028 | 2.5718 | 3.1123 | 588.63 | 0.087458 | 18.346 | 0.078958 | vapor | 190.564 K | 45.992 bar | 162.66 kg/m3 | 0.01142 | 111.667 K | 0.0 Debye | 16
550 | 21 | 7.3512 | 0.13603 | 1281.6 | 1567.3 | 6.6769 | 2.5719 | 3.1136 | 588.81 | 0.087237 | 18.355 | 0.078993 | vapor | 190.564 K | 45.992 bar | 162.66 kg/m3 | 0.01142 | 111.667 K | 0.0 Debye | 16
550 | 22 | 7.7003 | 0.12987 | 1281.3 | 1567 | 6.6523 | 2.5721 | 3.1149 | 588.99 | 0.087015 | 18.364 | 0.079028 | vapor | 190.564 K | 45.992 bar | 162.66 kg/m3 | 0.01142 | 111.667 K | 0.0 Debye | 16
550 | 23 | 8.0493 | 0.12423 | 1281 | 1566.7 | 6.6287 | 2.5722 | 3.1161 | 589.17 | 0.086794 | 18.374 | 0.079063 | vapor | 190.564 K | 45.992 bar | 162.66 kg/m3 | 0.01142 | 111.667 K | 0.0 Debye | 16
550 | 24 | 8.3983 | 0.11907 | 1280.7 | 1566.5 | 6.6061 | 2.5724 | 3.1174 | 589.35 | 0.086572 | 18.383 | 0.079098 | vapor | 190.564 K | 45.992 bar | 162.66 kg/m3 | 0.01142 | 111.667 K | 0.0 Debye | 16
550 | 25 | 8.7471 | 0.11432 | 1280.4 | 1566.2 | 6.5844 | 2.5726 | 3.1187 | 589.54 | 0.08635 | 18.392 | 0.079134 | vapor | 190.564 K | 45.992 bar | 162.66 kg/m3 | 0.01142 | 111.667 K | 0.0 Debye | 16
550 | 26 | 9.0959 | 0.10994 | 1280.1 | 1565.9 | 6.5635 | 2.5727 | 3.1199 | 589.72 | 0.086128 | 18.402 | 0.079169 | vapor | 190.564 K | 45.992 bar | 162.66 kg/m3 | 0.01142 | 111.667 K | 0.0 Debye | 16
550 | 27 | 9.4445 | 0.10588 | 1279.8 | 1565.7 | 6.5434 | 2.5729 | 3.1212 | 589.91 | 0.085906 | 18.411 | 0.079205 | vapor | 190.564 K | 45.992 bar | 162.66 kg/m3 | 0.01142 | 111.667 K | 0.0 Debye | 16
550 | 28 | 9.7931 | 0.10211 | 1279.5 | 1565.4 | 6.524 | 2.573 | 3.1224 | 590.1 | 0.085684 | 18.421 | 0.07924 | vapor | 190.564 K | 45.992 bar | 162.66 kg/m3 | 0.01142 | 111.667 K | 0.0 Debye | 16
550 | 29 | 10.142 | 0.098604 | 1279.2 | 1565.1 | 6.5053 | 2.5732 | 3.1237 | 590.29 | 0.085462 | 18.43 | 0.079276 | vapor | 190.564 K | 45.992 bar | 162.66 kg/m3 | 0.01142 | 111.667 K | 0.0 Debye | 16
550 | 30 | 10.49 | 0.09533 | 1278.9 | 1564.9 | 6.4872 | 2.5733 | 3.125 | 590.47 | 0.085239 | 18.44 | 0.079312 | vapor | 190.564 K | 45.992 bar | 162.66 kg/m3 | 0.01142 | 111.667 K | 0.0 Debye | 16
550 | 31 | 10.838 | 0.092267 | 1278.6 | 1564.6 | 6.4697 | 2.5735 | 3.1262 | 590.67 | 0.085017 | 18.449 | 0.079348 | vapor | 190.564 K | 45.992 bar | 162.66 kg/m3 | 0.01142 | 111.667 K | 0.0 Debye | 16
550 | 32 | 11.186 | 0.089395 | 1278.3 | 1564.3 | 6.4527 | 2.5737 | 3.1275 | 590.86 | 0.084795 | 18.459 | 0.079384 | vapor | 190.564 K | 45.992 bar | 162.66 kg/m3 | 0.01142 | 111.667 K | 0.0 Debye | 16
550 | 33 | 11.534 | 0.086698 | 1278 | 1564.1 | 6.4362 | 2.5738 | 3.1287 | 591.05 | 0.084572 | 18.469 | 0.07942 | vapor | 190.564 K | 45.992 bar | 162.66 kg/m3 | 0.01142 | 111.667 K | 0.0 Debye | 16
550 | 34 | 11.882 | 0.08416 | 1277.7 | 1563.8 | 6.4202 | 2.574 | 3.13 | 591.24 | 0.084349 | 18.478 | 0.079456 | vapor | 190.564 K | 45.992 bar | 162.66 kg/m3 | 0.01142 | 111.667 K | 0.0 Debye | 16
550 | 35 | 12.23 | 0.081766 | 1277.4 | 1563.5 | 6.4046 | 2.5741 | 3.1312 | 591.44 | 0.084127 | 18.488 | 0.079492 | vapor | 190.564 K | 45.992 bar | 162.66 kg/m3 | 0.01142 | 111.667 K | 0.0 Debye | 16
550 | 36 | 12.578 | 0.079506 | 1277.1 | 1563.3 | 6.3895 | 2.5743 | 3.1325 | 591.64 | 0.083904 | 18.498 | 0.079529 | vapor | 190.564 K | 45.992 bar | 162.66 kg/m3 | 0.01142 | 111.667 K | 0.0 Debye | 16
550 | 37 | 12.925 | 0.077368 | 1276.7 | 1563 | 6.3747 | 2.5745 | 3.1337 | 591.83 | 0.083681 | 18.508 | 0.079565 | vapor | 190.564 K | 45.992 bar | 162.66 kg/m3 | 0.01142 | 111.667 K | 0.0 Debye | 16
550 | 38 | 13.273 | 0.075343 | 1276.4 | 1562.7 | 6.3604 | 2.5746 | 3.135 | 592.03 | 0.083458 | 18.518 | 0.079601 | vapor | 190.564 K | 45.992 bar | 162.66 kg/m3 | 0.01142 | 111.667 K | 0.0 Debye | 16
550 | 39 | 13.62 | 0.073421 | 1276.1 | 1562.5 | 6.3464 | 2.5748 | 3.1362 | 592.23 | 0.083235 | 18.527 | 0.079638 | vapor | 190.564 K | 45.992 bar | 162.66 kg/m3 | 0.01142 | 111.667 K | 0.0 Debye | 16
550 | 40 | 13.967 | 0.071596 | 1275.8 | 1562.2 | 6.3327 | 2.5749 | 3.1374 | 592.43 | 0.083012 | 18.537 | 0.079675 | vapor | 190.564 K | 45.992 bar | 162.66 kg/m3 | 0.01142 | 111.667 K | 0.0 Debye | 16
550 | 41 | 14.314 | 0.06986 | 1275.5 | 1562 | 6.3194 | 2.5751 | 3.1387 | 592.64 | 0.082789 | 18.547 | 0.079712 | vapor | 190.564 K | 45.992 bar | 162.66 kg/m3 | 0.01142 | 111.667 K | 0.0 Debye | 16
550 | 42 | 14.661 | 0.068207 | 1275.2 | 1561.7 | 6.3064 | 2.5752 | 3.1399 | 592.84 | 0.082566 | 18.557 | 0.079748 | vapor | 190.564 K | 45.992 bar | 162.66 kg/m3 | 0.01142 | 111.667 K | 0.0 Debye | 16
550 | 43 | 15.008 | 0.06663 | 1274.9 | 1561.4 | 6.2936 | 2.5754 | 3.1412 | 593.05 | 0.082342 | 18.567 | 0.079785 | vapor | 190.564 K | 45.992 bar | 162.66 kg/m3 | 0.01142 | 111.667 K | 0.0 Debye | 16
550 | 44 | 15.355 | 0.065126 | 1274.6 | 1561.2 | 6.2812 | 2.5755 | 3.1424 | 593.25 | 0.082119 | 18.577 | 0.079822 | vapor | 190.564 K | 45.992 bar | 162.66 kg/m3 | 0.01142 | 111.667 K | 0.0 Debye | 16
550 | 45 | 15.702 | 0.063688 | 1274.3 | 1560.9 | 6.269 | 2.5757 | 3.1436 | 593.46 | 0.081896 | 18.587 | 0.07986 | vapor | 190.564 K | 45.992 bar | 162.66 kg/m3 | 0.01142 | 111.667 K | 0.0 Debye | 16
550 | 46 | 16.048 | 0.062313 | 1274 | 1560.7 | 6.2571 | 2.5759 | 3.1449 | 593.67 | 0.081672 | 18.597 | 0.079897 | supercritical | 190.564 K | 45.992 bar | 162.66 kg/m3 | 0.01142 | 111.667 K | 0.0 Debye | 16
550 | 47 | 16.394 | 0.060997 | 1273.7 | 1560.4 | 6.2454 | 2.576 | 3.1461 | 593.88 | 0.081449 | 18.607 | 0.079934 | supercritical | 190.564 K | 45.992 bar | 162.66 kg/m3 | 0.01142 | 111.667 K | 0.0 Debye | 16
550 | 48 | 16.741 | 0.059735 | 1273.4 | 1560.2 | 6.234 | 2.5762 | 3.1473 | 594.09 | 0.081225 | 18.617 | 0.079971 | supercritical | 190.564 K | 45.992 bar | 162.66 kg/m3 | 0.01142 | 111.667 K | 0.0 Debye | 16
550 | 49 | 17.087 | 0.058525 | 1273.1 | 1559.9 | 6.2228 | 2.5763 | 3.1486 | 594.3 | 0.081002 | 18.628 | 0.080009 | supercritical | 190.564 K | 45.992 bar | 162.66 kg/m3 | 0.01142 | 111.667 K | 0.0 Debye | 16
550 | 50 | 17.433 | 0.057364 | 1272.8 | 1559.7 | 6.2118 | 2.5765 | 3.1498 | 594.51 | 0.080778 | 18.638 | 0.080046 | supercritical | 190.564 K | 45.992 bar | 162.66 kg/m3 | 0.01142 | 111.667 K | 0.0 Debye | 16
550 | 51 | 17.778 | 0.056248 | 1272.5 | 1559.4 | 6.201 | 2.5766 | 3.151 | 594.72 | 0.080554 | 18.648 | 0.080084 | supercritical | 190.564 K | 45.992 bar | 162.66 kg/m3 | 0.01142 | 111.667 K | 0.0 Debye | 16
550 | 52 | 18.124 | 0.055175 | 1272.2 | 1559.1 | 6.1904 | 2.5768 | 3.1522 | 594.94 | 0.08033 | 18.658 | 0.080122 | supercritical | 190.564 K | 45.992 bar | 162.66 kg/m3 | 0.01142 | 111.667 K | 0.0 Debye | 16
550 | 53 | 18.47 | 0.054143 | 1271.9 | 1558.9 | 6.18 | 2.5769 | 3.1535 | 595.16 | 0.080107 | 18.669 | 0.08016 | supercritical | 190.564 K | 45.992 bar | 162.66 kg/m3 | 0.01142 | 111.667 K | 0.0 Debye | 16
550 | 54 | 18.815 | 0.053149 | 1271.6 | 1558.6 | 6.1698 | 2.5771 | 3.1547 | 595.37 | 0.079883 | 18.679 | 0.080198 | supercritical | 190.564 K | 45.992 bar | 162.66 kg/m3 | 0.01142 | 111.667 K | 0.0 Debye | 16
550 | 55 | 19.16 | 0.052191 | 1271.3 | 1558.4 | 6.1597 | 2.5772 | 3.1559 | 595.59 | 0.079659 | 18.689 | 0.080236 | supercritical | 190.564 K | 45.992 bar | 162.66 kg/m3 | 0.01142 | 111.667 K | 0.0 Debye | 16
550 | 56 | 19.506 | 0.051268 | 1271 | 1558.1 | 6.1499 | 2.5774 | 3.1571 | 595.81 | 0.079435 | 18.7 | 0.080274 | supercritical | 190.564 K | 45.992 bar | 162.66 kg/m3 | 0.01142 | 111.667 K | 0.0 Debye | 16
550 | 57 | 19.85 | 0.050377 | 1270.7 | 1557.9 | 6.1402 | 2.5775 | 3.1583 | 596.03 | 0.079211 | 18.71 | 0.080312 | supercritical | 190.564 K | 45.992 bar | 162.66 kg/m3 | 0.01142 | 111.667 K | 0.0 Debye | 16
550 | 58 | 20.195 | 0.049516 | 1270.4 | 1557.6 | 6.1306 | 2.5777 | 3.1596 | 596.25 | 0.078987 | 18.72 | 0.08035 | supercritical | 190.564 K | 45.992 bar | 162.66 kg/m3 | 0.01142 | 111.667 K | 0.0 Debye | 16
550 | 59 | 20.54 | 0.048685 | 1270.1 | 1557.4 | 6.1213 | 2.5779 | 3.1608 | 596.48 | 0.078763 | 18.731 | 0.080389 | supercritical | 190.564 K | 45.992 bar | 162.66 kg/m3 | 0.01142 | 111.667 K | 0.0 Debye | 16
550 | 60 | 20.885 | 0.047882 | 1269.8 | 1557.1 | 6.112 | 2.578 | 3.162 | 596.7 | 0.078539 | 18.741 | 0.080427 | supercritical | 190.564 K | 45.992 bar | 162.66 kg/m3 | 0.01142 | 111.667 K | 0.0 Debye | 16
550 | 61 | 21.229 | 0.047105 | 1269.5 | 1556.9 | 6.1029 | 2.5782 | 3.1632 | 596.93 | 0.078315 | 18.752 | 0.080466 | supercritical | 190.564 K | 45.992 bar | 162.66 kg/m3 | 0.01142 | 111.667 K | 0.0 Debye | 16
550 | 62 | 21.573 | 0.046354 | 1269.2 | 1556.6 | 6.094 | 2.5783 | 3.1644 | 597.15 | 0.078091 | 18.762 | 0.080504 | supercritical | 190.564 K | 45.992 bar | 162.66 kg/m3 | 0.01142 | 111.667 K | 0.0 Debye | 16
550 | 63 | 21.917 | 0.045626 | 1269 | 1556.4 | 6.0852 | 2.5785 | 3.1656 | 597.38 | 0.077867 | 18.773 | 0.080543 | supercritical | 190.564 K | 45.992 bar | 162.66 kg/m3 | 0.01142 | 111.667 K | 0.0 Debye | 16
550 | 64 | 22.261 | 0.044921 | 1268.7 | 1556.1 | 6.0765 | 2.5786 | 3.1668 | 597.61 | 0.077643 | 18.784 | 0.080582 | supercritical | 190.564 K | 45.992 bar | 162.66 kg/m3 | 0.01142 | 111.667 K | 0.0 Debye | 16
550 | 65 | 22.605 | 0.044238 | 1268.4 | 1555.9 | 6.068 | 2.5788 | 3.168 | 597.84 | 0.077419 | 18.794 | 0.08062 | supercritical | 190.564 K | 45.992 bar | 162.66 kg/m3 | 0.01142 | 111.667 K | 0.0 Debye | 16
550 | 66 | 22.949 | 0.043575 | 1268.1 | 1555.7 | 6.0595 | 2.5789 | 3.1692 | 598.07 | 0.077195 | 18.805 | 0.080659 | supercritical | 190.564 K | 45.992 bar | 162.66 kg/m3 | 0.01142 | 111.667 K | 0.0 Debye | 16
550 | 67 | 23.292 | 0.042933 | 1267.8 | 1555.4 | 6.0512 | 2.5791 | 3.1704 | 598.3 | 0.07697 | 18.816 | 0.080698 | supercritical | 190.564 K | 45.992 bar | 162.66 kg/m3 | 0.01142 | 111.667 K | 0.0 Debye | 16
550 | 68 | 23.636 | 0.042309 | 1267.5 | 1555.2 | 6.043 | 2.5792 | 3.1716 | 598.54 | 0.076746 | 18.826 | 0.080738 | supercritical | 190.564 K | 45.992 bar | 162.66 kg/m3 | 0.01142 | 111.667 K | 0.0 Debye | 16
550 | 69 | 23.979 | 0.041704 | 1267.2 | 1554.9 | 6.035 | 2.5794 | 3.1728 | 598.77 | 0.076522 | 18.837 | 0.080777 | supercritical | 190.564 K | 45.992 bar | 162.66 kg/m3 | 0.01142 | 111.667 K | 0.0 Debye | 16
550 | 70 | 24.322 | 0.041115 | 1266.9 | 1554.7 | 6.027 | 2.5795 | 3.174 | 599.01 | 0.076298 | 18.848 | 0.080816 | supercritical | 190.564 K | 45.992 bar | 162.66 kg/m3 | 0.01142 | 111.667 K | 0.0 Debye | 16
550 | 71 | 24.665 | 0.040544 | 1266.6 | 1554.4 | 6.0191 | 2.5797 | 3.1752 | 599.24 | 0.076074 | 18.859 | 0.080855 | supercritical | 190.564 K | 45.992 bar | 162.66 kg/m3 | 0.01142 | 111.667 K | 0.0 Debye | 16
550 | 72 | 25.007 | 0.039988 | 1266.3 | 1554.2 | 6.0114 | 2.5798 | 3.1764 | 599.48 | 0.07585 | 18.87 | 0.080895 | supercritical | 190.564 K | 45.992 bar | 162.66 kg/m3 | 0.01142 | 111.667 K | 0.0 Debye | 16
550 | 73 | 25.35 | 0.039448 | 1266 | 1554 | 6.0037 | 2.58 | 3.1776 | 599.72 | 0.075625 | 18.88 | 0.080935 | supercritical | 190.564 K | 45.992 bar | 162.66 kg/m3 | 0.01142 | 111.667 K | 0.0 Debye | 16
550 | 74 | 25.692 | 0.038922 | 1265.7 | 1553.7 | 5.9961 | 2.5801 | 3.1788 | 599.96 | 0.075401 | 18.891 | 0.080974 | supercritical | 190.564 K | 45.992 bar | 162.66 kg/m3 | 0.01142 | 111.667 K | 0.0 Debye | 16
550 | 75 | 26.034 | 0.038411 | 1265.4 | 1553.5 | 5.9887 | 2.5803 | 3.1799 | 600.2 | 0.075177 | 18.902 | 0.081014 | supercritical | 190.564 K | 45.992 bar | 162.66 kg/m3 | 0.01142 | 111.667 K | 0.0 Debye | 16
550 | 76 | 26.376 | 0.037913 | 1265.1 | 1553.2 | 5.9813 | 2.5804 | 3.1811 | 600.44 | 0.074953 | 18.913 | 0.081054 | supercritical | 190.564 K | 45.992 bar | 162.66 kg/m3 | 0.01142 | 111.667 K | 0.0 Debye | 16
550 | 77 | 26.718 | 0.037428 | 1264.8 | 1553 | 5.974 | 2.5806 | 3.1823 | 600.69 | 0.074729 | 18.924 | 0.081094 | supercritical | 190.564 K | 45.992 bar | 162.66 kg/m3 | 0.01142 | 111.667 K | 0.0 Debye | 16
550 | 78 | 27.06 | 0.036955 | 1264.5 | 1552.8 | 5.9668 | 2.5807 | 3.1835 | 600.93 | 0.074505 | 18.935 | 0.081134 | supercritical | 190.564 K | 45.992 bar | 162.66 kg/m3 | 0.01142 | 111.667 K | 0.0 Debye | 16
550 | 79 | 27.401 | 0.036494 | 1264.2 | 1552.5 | 5.9597 | 2.5809 | 3.1847 | 601.18 | 0.074281 | 18.946 | 0.081174 | supercritical | 190.564 K | 45.992 bar | 162.66 kg/m3 | 0.01142 | 111.667 K | 0.0 Debye | 16
550 | 80 | 27.743 | 0.036045 | 1263.9 | 1552.3 | 5.9527 | 2.581 | 3.1858 | 601.43 | 0.074056 | 18.957 | 0.081214 | supercritical | 190.564 K | 45.992 bar | 162.66 kg/m3 | 0.01142 | 111.667 K | 0.0 Debye | 16
550 | 81 | 28.084 | 0.035608 | 1263.6 | 1552.1 | 5.9458 | 2.5812 | 3.187 | 601.67 | 0.073832 | 18.968 | 0.081254 | supercritical | 190.564 K | 45.992 bar | 162.66 kg/m3 | 0.01142 | 111.667 K | 0.0 Debye | 16
550 | 82 | 28.425 | 0.03518 | 1263.3 | 1551.8 | 5.9389 | 2.5813 | 3.1882 | 601.92 | 0.073608 | 18.98 | 0.081294 | supercritical | 190.564 K | 45.992 bar | 162.66 kg/m3 | 0.01142 | 111.667 K | 0.0 Debye | 16
550 | 83 | 28.766 | 0.034764 | 1263.1 | 1551.6 | 5.9321 | 2.5815 | 3.1894 | 602.17 | 0.073384 | 18.991 | 0.081335 | supercritical | 190.564 K | 45.992 bar | 162.66 kg/m3 | 0.01142 | 111.667 K | 0.0 Debye | 16
550 | 84 | 29.106 | 0.034357 | 1262.8 | 1551.4 | 5.9254 | 2.5816 | 3.1905 | 602.42 | 0.07316 | 19.002 | 0.081375 | supercritical | 190.564 K | 45.992 bar | 162.66 kg/m3 | 0.01142 | 111.667 K | 0.0 Debye | 16
550 | 85 | 29.447 | 0.03396 | 1262.5 | 1551.1 | 5.9188 | 2.5817 | 3.1917 | 602.68 | 0.072936 | 19.013 | 0.081416 | supercritical | 190.564 K | 45.992 bar | 162.66 kg/m3 | 0.01142 | 111.667 K | 0.0 Debye | 16
550 | 86 | 29.787 | 0.033572 | 1262.2 | 1550.9 | 5.9122 | 2.5819 | 3.1929 | 602.93 | 0.072712 | 19.024 | 0.081456 | supercritical | 190.564 K | 45.992 bar | 162.66 kg/m3 | 0.01142 | 111.667 K | 0.0 Debye | 16
550 | 87 | 30.127 | 0.033193 | 1261.9 | 1550.7 | 5.9057 | 2.582 | 3.194 | 603.19 | 0.072488 | 19.036 | 0.081497 | supercritical | 190.564 K | 45.992 bar | 162.66 kg/m3 | 0.01142 | 111.667 K | 0.0 Debye | 16
550 | 88 | 30.467 | 0.032822 | 1261.6 | 1550.4 | 5.8993 | 2.5822 | 3.1952 | 603.44 | 0.072264 | 19.047 | 0.081538 | supercritical | 190.564 K | 45.992 bar | 162.66 kg/m3 | 0.01142 | 111.667 K | 0.0 Debye | 16
550 | 89 | 30.807 | 0.03246 | 1261.3 | 1550.2 | 5.8929 | 2.5823 | 3.1963 | 603.7 | 0.072041 | 19.058 | 0.081579 | supercritical | 190.564 K | 45.992 bar | 162.66 kg/m3 | 0.01142 | 111.667 K | 0.0 Debye | 16
550 | 90 | 31.146 | 0.032107 | 1261 | 1550 | 5.8866 | 2.5825 | 3.1975 | 603.96 | 0.071817 | 19.07 | 0.08162 | supercritical | 190.564 K | 45.992 bar | 162.66 kg/m3 | 0.01142 | 111.667 K | 0.0 Debye | 16
550 | 91 | 31.486 | 0.031761 | 1260.7 | 1549.7 | 5.8804 | 2.5826 | 3.1986 | 604.22 | 0.071593 | 19.081 | 0.081661 | supercritical | 190.564 K | 45.992 bar | 162.66 kg/m3 | 0.01142 | 111.667 K | 0.0 Debye | 16
550 | 92 | 31.825 | 0.031422 | 1260.4 | 1549.5 | 5.8743 | 2.5828 | 3.1998 | 604.48 | 0.071369 | 19.092 | 0.081702 | supercritical | 190.564 K | 45.992 bar | 162.66 kg/m3 | 0.01142 | 111.667 K | 0.0 Debye | 16
550 | 93 | 32.164 | 0.031091 | 1260.1 | 1549.3 | 5.8682 | 2.5829 | 3.2009 | 604.74 | 0.071146 | 19.104 | 0.081743 | supercritical | 190.564 K | 45.992 bar | 162.66 kg/m3 | 0.01142 | 111.667 K | 0.0 Debye | 16
550 | 94 | 32.503 | 0.030767 | 1259.8 | 1549.1 | 5.8621 | 2.5831 | 3.2021 | 605 | 0.070922 | 19.115 | 0.081784 | supercritical | 190.564 K | 45.992 bar | 162.66 kg/m3 | 0.01142 | 111.667 K | 0.0 Debye | 16
550 | 95 | 32.841 | 0.03045 | 1259.6 | 1548.8 | 5.8562 | 2.5832 | 3.2032 | 605.26 | 0.070698 | 19.127 | 0.081826 | supercritical | 190.564 K | 45.992 bar | 162.66 kg/m3 | 0.01142 | 111.667 K | 0.0 Debye | 16
550 | 96 | 33.18 | 0.030139 | 1259.3 | 1548.6 | 5.8502 | 2.5834 | 3.2044 | 605.53 | 0.070475 | 19.138 | 0.081867 | supercritical | 190.564 K | 45.992 bar | 162.66 kg/m3 | 0.01142 | 111.667 K | 0.0 Debye | 16
550 | 97 | 33.518 | 0.029835 | 1259 | 1548.4 | 5.8444 | 2.5835 | 3.2055 | 605.79 | 0.070251 | 19.15 | 0.081909 | supercritical | 190.564 K | 45.992 bar | 162.66 kg/m3 | 0.01142 | 111.667 K | 0.0 Debye | 16
550 | 98 | 33.856 | 0.029537 | 1258.7 | 1548.1 | 5.8386 | 2.5836 | 3.2067 | 606.06 | 0.070028 | 19.161 | 0.08195 | supercritical | 190.564 K | 45.992 bar | 162.66 kg/m3 | 0.01142 | 111.667 K | 0.0 Debye | 16
550 | 99 | 34.193 | 0.029245 | 1258.4 | 1547.9 | 5.8328 | 2.5838 | 3.2078 | 606.33 | 0.069805 | 19.173 | 0.081992 | supercritical | 190.564 K | 45.992 bar | 162.66 kg/m3 | 0.01142 | 111.667 K | 0.0 Debye | 16
550 | 100 | 34.531 | 0.028959 | 1258.1 | 1547.7 | 5.8271 | 2.5839 | 3.2089 | 606.6 | 0.069581 | 19.185 | 0.082034 | supercritical | 190.564 K | 45.992 bar | 162.66 kg/m3 | 0.01142 | 111.667 K | 0.0 Debye | 16
575 | 1 | 0.33552 | 2.9804 | 1353.1 | 1651.2 | 8.4052 | 2.6617 | 3.181 | 596.86 | 0.079365 | 18.791 | 0.08348 | vapor | 190.564 K | 45.992 bar | 162.66 kg/m3 | 0.01142 | 111.667 K | 0.0 Debye | 16
575 | 2 | 0.67095 | 1.4904 | 1352.9 | 1650.9 | 8.0455 | 2.6619 | 3.1822 | 597.03 | 0.079168 | 18.8 | 0.083513 | vapor | 190.564 K | 45.992 bar | 162.66 kg/m3 | 0.01142 | 111.667 K | 0.0 Debye | 16
575 | 3 | 1.0063 | 0.99374 | 1352.6 | 1650.7 | 7.8348 | 2.662 | 3.1833 | 597.2 | 0.078971 | 18.808 | 0.083545 | vapor | 190.564 K | 45.992 bar | 162.66 kg/m3 | 0.01142 | 111.667 K | 0.0 Debye | 16
575 | 4 | 1.3415 | 0.74541 | 1352.3 | 1650.4 | 7.6852 | 2.6622 | 3.1845 | 597.37 | 0.078774 | 18.816 | 0.083578 | vapor | 190.564 K | 45.992 bar | 162.66 kg/m3 | 0.01142 | 111.667 K | 0.0 Debye | 16
575 | 5 | 1.6767 | 0.59641 | 1352 | 1650.2 | 7.5691 | 2.6623 | 3.1856 | 597.55 | 0.078577 | 18.825 | 0.08361 | vapor | 190.564 K | 45.992 bar | 162.66 kg/m3 | 0.01142 | 111.667 K | 0.0 Debye | 16
575 | 6 | 2.0118 | 0.49707 | 1351.7 | 1649.9 | 7.4741 | 2.6624 | 3.1868 | 597.72 | 0.07838 | 18.833 | 0.083642 | vapor | 190.564 K | 45.992 bar | 162.66 kg/m3 | 0.01142 | 111.667 K | 0.0 Debye | 16
575 | 7 | 2.3467 | 0.42612 | 1351.4 | 1649.7 | 7.3937 | 2.6626 | 3.1879 | 597.9 | 0.078183 | 18.842 | 0.083675 | vapor | 190.564 K | 45.992 bar | 162.66 kg/m3 | 0.01142 | 111.667 K | 0.0 Debye | 16
575 | 8 | 2.6816 | 0.37291 | 1351.1 | 1649.4 | 7.324 | 2.6627 | 3.1891 | 598.08 | 0.077986 | 18.85 | 0.083707 | vapor | 190.564 K | 45.992 bar | 162.66 kg/m3 | 0.01142 | 111.667 K | 0.0 Debye | 16
575 | 9 | 3.0164 | 0.33152 | 1350.8 | 1649.2 | 7.2624 | 2.6629 | 3.1902 | 598.26 | 0.077788 | 18.859 | 0.08374 | vapor | 190.564 K | 45.992 bar | 162.66 kg/m3 | 0.01142 | 111.667 K | 0.0 Debye | 16
575 | 10 | 3.3511 | 0.29841 | 1350.5 | 1648.9 | 7.2073 | 2.663 | 3.1914 | 598.44 | 0.077591 | 18.867 | 0.083772 | vapor | 190.564 K | 45.992 bar | 162.66 kg/m3 | 0.01142 | 111.667 K | 0.0 Debye | 16
575 | 11 | 3.6857 | 0.27132 | 1350.2 | 1648.7 | 7.1574 | 2.6632 | 3.1925 | 598.62 | 0.077393 | 18.876 | 0.083805 | vapor | 190.564 K | 45.992 bar | 162.66 kg/m3 | 0.01142 | 111.667 K | 0.0 Debye | 16
575 | 12 | 4.0201 | 0.24875 | 1350 | 1648.4 | 7.1118 | 2.6633 | 3.1937 | 598.8 | 0.077196 | 18.885 | 0.083837 | vapor | 190.564 K | 45.992 bar | 162.66 kg/m3 | 0.01142 | 111.667 K | 0.0 Debye | 16
575 | 13 | 4.3545 | 0.22965 | 1349.7 | 1648.2 | 7.0699 | 2.6634 | 3.1948 | 598.98 | 0.076998 | 18.893 | 0.08387 | vapor | 190.564 K | 45.992 bar | 162.66 kg/m3 | 0.01142 | 111.667 K | 0.0 Debye | 16
575 | 14 | 4.6888 | 0.21327 | 1349.4 | 1648 | 7.031 | 2.6636 | 3.196 | 599.17 | 0.0768 | 18.902 | 0.083903 | vapor | 190.564 K | 45.992 bar | 162.66 kg/m3 | 0.01142 | 111.667 K | 0.0 Debye | 16
575 | 15 | 5.023 | 0.19908 | 1349.1 | 1647.7 | 6.9947 | 2.6637 | 3.1971 | 599.35 | 0.076603 | 18.911 | 0.083936 | vapor | 190.564 K | 45.992 bar | 162.66 kg/m3 | 0.01142 | 111.667 K | 0.0 Debye | 16
575 | 16 | 5.3571 | 0.18667 | 1348.8 | 1647.5 | 6.9608 | 2.6639 | 3.1983 | 599.54 | 0.076405 | 18.919 | 0.083969 | vapor | 190.564 K | 45.992 bar | 162.66 kg/m3 | 0.01142 | 111.667 K | 0.0 Debye | 16
575 | 17 | 5.691 | 0.17572 | 1348.5 | 1647.2 | 6.9288 | 2.664 | 3.1994 | 599.73 | 0.076207 | 18.928 | 0.084002 | vapor | 190.564 K | 45.992 bar | 162.66 kg/m3 | 0.01142 | 111.667 K | 0.0 Debye | 16
575 | 18 | 6.0249 | 0.16598 | 1348.2 | 1647 | 6.8987 | 2.6642 | 3.2005 | 599.91 | 0.076009 | 18.937 | 0.084035 | vapor | 190.564 K | 45.992 bar | 162.66 kg/m3 | 0.01142 | 111.667 K | 0.0 Debye | 16
575 | 19 | 6.3586 | 0.15727 | 1347.9 | 1646.7 | 6.8702 | 2.6643 | 3.2017 | 600.1 | 0.075811 | 18.946 | 0.084068 | vapor | 190.564 K | 45.992 bar | 162.66 kg/m3 | 0.01142 | 111.667 K | 0.0 Debye | 16
575 | 20 | 6.6923 | 0.14943 | 1347.6 | 1646.5 | 6.8431 | 2.6644 | 3.2028 | 600.29 | 0.075613 | 18.955 | 0.084102 | vapor | 190.564 K | 45.992 bar | 162.66 kg/m3 | 0.01142 | 111.667 K | 0.0 Debye | 16
575 | 21 | 7.0258 | 0.14233 | 1347.4 | 1646.3 | 6.8173 | 2.6646 | 3.204 | 600.48 | 0.075415 | 18.964 | 0.084135 | vapor | 190.564 K | 45.992 bar | 162.66 kg/m3 | 0.01142 | 111.667 K | 0.0 Debye | 16
575 | 22 | 7.3592 | 0.13588 | 1347.1 | 1646 | 6.7927 | 2.6647 | 3.2051 | 600.68 | 0.075217 | 18.973 | 0.084168 | vapor | 190.564 K | 45.992 bar | 162.66 kg/m3 | 0.01142 | 111.667 K | 0.0 Debye | 16
575 | 23 | 7.6925 | 0.13 | 1346.8 | 1645.8 | 6.7692 | 2.6649 | 3.2062 | 600.87 | 0.075018 | 18.981 | 0.084202 | vapor | 190.564 K | 45.992 bar | 162.66 kg/m3 | 0.01142 | 111.667 K | 0.0 Debye | 16
575 | 24 | 8.0257 | 0.1246 | 1346.5 | 1645.5 | 6.7467 | 2.665 | 3.2074 | 601.06 | 0.07482 | 18.99 | 0.084235 | vapor | 190.564 K | 45.992 bar | 162.66 kg/m3 | 0.01142 | 111.667 K | 0.0 Debye | 16
575 | 25 | 8.3587 | 0.11964 | 1346.2 | 1645.3 | 6.725 | 2.6651 | 3.2085 | 601.26 | 0.074622 | 18.999 | 0.084269 | vapor | 190.564 K | 45.992 bar | 162.66 kg/m3 | 0.01142 | 111.667 K | 0.0 Debye | 16
575 | 26 | 8.6917 | 0.11505 | 1345.9 | 1645 | 6.7042 | 2.6653 | 3.2096 | 601.46 | 0.074424 | 19.008 | 0.084303 | vapor | 190.564 K | 45.992 bar | 162.66 kg/m3 | 0.01142 | 111.667 K | 0.0 Debye | 16
575 | 27 | 9.0245 | 0.11081 | 1345.6 | 1644.8 | 6.6841 | 2.6654 | 3.2108 | 601.65 | 0.074225 | 19.018 | 0.084336 | vapor | 190.564 K | 45.992 bar | 162.66 kg/m3 | 0.01142 | 111.667 K | 0.0 Debye | 16
575 | 28 | 9.3572 | 0.10687 | 1345.3 | 1644.6 | 6.6648 | 2.6656 | 3.2119 | 601.85 | 0.074027 | 19.027 | 0.08437 | vapor | 190.564 K | 45.992 bar | 162.66 kg/m3 | 0.01142 | 111.667 K | 0.0 Debye | 16
575 | 29 | 9.6898 | 0.1032 | 1345.1 | 1644.3 | 6.6461 | 2.6657 | 3.213 | 602.05 | 0.073828 | 19.036 | 0.084404 | vapor | 190.564 K | 45.992 bar | 162.66 kg/m3 | 0.01142 | 111.667 K | 0.0 Debye | 16
575 | 30 | 10.022 | 0.099777 | 1344.8 | 1644.1 | 6.6281 | 2.6658 | 3.2141 | 602.25 | 0.07363 | 19.045 | 0.084438 | vapor | 190.564 K | 45.992 bar | 162.66 kg/m3 | 0.01142 | 111.667 K | 0.0 Debye | 16
575 | 31 | 10.355 | 0.096575 | 1344.5 | 1643.9 | 6.6106 | 2.666 | 3.2153 | 602.45 | 0.073431 | 19.054 | 0.084472 | vapor | 190.564 K | 45.992 bar | 162.66 kg/m3 | 0.01142 | 111.667 K | 0.0 Debye | 16
575 | 32 | 10.687 | 0.093573 | 1344.2 | 1643.6 | 6.5936 | 2.6661 | 3.2164 | 602.65 | 0.073233 | 19.063 | 0.084507 | vapor | 190.564 K | 45.992 bar | 162.66 kg/m3 | 0.01142 | 111.667 K | 0.0 Debye | 16
575 | 33 | 11.019 | 0.090752 | 1343.9 | 1643.4 | 6.5772 | 2.6663 | 3.2175 | 602.86 | 0.073034 | 19.072 | 0.084541 | vapor | 190.564 K | 45.992 bar | 162.66 kg/m3 | 0.01142 | 111.667 K | 0.0 Debye | 16
575 | 34 | 11.351 | 0.088098 | 1343.6 | 1643.2 | 6.5612 | 2.6664 | 3.2186 | 603.06 | 0.072836 | 19.082 | 0.084575 | vapor | 190.564 K | 45.992 bar | 162.66 kg/m3 | 0.01142 | 111.667 K | 0.0 Debye | 16
575 | 35 | 11.683 | 0.085596 | 1343.3 | 1642.9 | 6.5457 | 2.6665 | 3.2197 | 603.27 | 0.072637 | 19.091 | 0.084609 | vapor | 190.564 K | 45.992 bar | 162.66 kg/m3 | 0.01142 | 111.667 K | 0.0 Debye | 16
575 | 36 | 12.015 | 0.083233 | 1343.1 | 1642.7 | 6.5307 | 2.6667 | 3.2209 | 603.47 | 0.072438 | 19.1 | 0.084644 | vapor | 190.564 K | 45.992 bar | 162.66 kg/m3 | 0.01142 | 111.667 K | 0.0 Debye | 16
575 | 37 | 12.346 | 0.080997 | 1342.8 | 1642.5 | 6.516 | 2.6668 | 3.222 | 603.68 | 0.07224 | 19.11 | 0.084679 | vapor | 190.564 K | 45.992 bar | 162.66 kg/m3 | 0.01142 | 111.667 K | 0.0 Debye | 16
575 | 38 | 12.678 | 0.078879 | 1342.5 | 1642.2 | 6.5017 | 2.6669 | 3.2231 | 603.89 | 0.072041 | 19.119 | 0.084713 | vapor | 190.564 K | 45.992 bar | 162.66 kg/m3 | 0.01142 | 111.667 K | 0.0 Debye | 16
575 | 39 | 13.009 | 0.07687 | 1342.2 | 1642 | 6.4877 | 2.6671 | 3.2242 | 604.1 | 0.071842 | 19.128 | 0.084748 | vapor | 190.564 K | 45.992 bar | 162.66 kg/m3 | 0.01142 | 111.667 K | 0.0 Debye | 16
575 | 40 | 13.34 | 0.074962 | 1341.9 | 1641.8 | 6.4741 | 2.6672 | 3.2253 | 604.31 | 0.071643 | 19.138 | 0.084783 | vapor | 190.564 K | 45.992 bar | 162.66 kg/m3 | 0.01142 | 111.667 K | 0.0 Debye | 16
575 | 41 | 13.671 | 0.073147 | 1341.6 | 1641.5 | 6.4608 | 2.6674 | 3.2264 | 604.52 | 0.071445 | 19.147 | 0.084817 | vapor | 190.564 K | 45.992 bar | 162.66 kg/m3 | 0.01142 | 111.667 K | 0.0 Debye | 16
575 | 42 | 14.002 | 0.071418 | 1341.3 | 1641.3 | 6.4479 | 2.6675 | 3.2275 | 604.74 | 0.071246 | 19.157 | 0.084852 | vapor | 190.564 K | 45.992 bar | 162.66 kg/m3 | 0.01142 | 111.667 K | 0.0 Debye | 16
575 | 43 | 14.333 | 0.06977 | 1341.1 | 1641.1 | 6.4352 | 2.6676 | 3.2286 | 604.95 | 0.071047 | 19.166 | 0.084887 | vapor | 190.564 K | 45.992 bar | 162.66 kg/m3 | 0.01142 | 111.667 K | 0.0 Debye | 16
575 | 44 | 14.664 | 0.068196 | 1340.8 | 1640.8 | 6.4228 | 2.6678 | 3.2298 | 605.16 | 0.070848 | 19.176 | 0.084923 | vapor | 190.564 K | 45.992 bar | 162.66 kg/m3 | 0.01142 | 111.667 K | 0.0 Debye | 16
575 | 45 | 14.994 | 0.066693 | 1340.5 | 1640.6 | 6.4107 | 2.6679 | 3.2309 | 605.38 | 0.070649 | 19.185 | 0.084958 | vapor | 190.564 K | 45.992 bar | 162.66 kg/m3 | 0.01142 | 111.667 K | 0.0 Debye | 16
575 | 46 | 15.324 | 0.065255 | 1340.2 | 1640.4 | 6.3988 | 2.668 | 3.232 | 605.6 | 0.070451 | 19.195 | 0.084993 | vapor | 190.564 K | 45.992 bar | 162.66 kg/m3 | 0.01142 | 111.667 K | 0.0 Debye | 16
575 | 47 | 15.655 | 0.063879 | 1339.9 | 1640.2 | 6.3872 | 2.6682 | 3.2331 | 605.81 | 0.070252 | 19.204 | 0.085028 | supercritical | 190.564 K | 45.992 bar | 162.66 kg/m3 | 0.01142 | 111.667 K | 0.0 Debye | 16
575 | 48 | 15.985 | 0.06256 | 1339.6 | 1639.9 | 6.3758 | 2.6683 | 3.2342 | 606.03 | 0.070053 | 19.214 | 0.085064 | supercritical | 190.564 K | 45.992 bar | 162.66 kg/m3 | 0.01142 | 111.667 K | 0.0 Debye | 16
575 | 49 | 16.315 | 0.061295 | 1339.4 | 1639.7 | 6.3646 | 2.6685 | 3.2353 | 606.25 | 0.069854 | 19.224 | 0.085099 | supercritical | 190.564 K | 45.992 bar | 162.66 kg/m3 | 0.01142 | 111.667 K | 0.0 Debye | 16
575 | 50 | 16.644 | 0.06008 | 1339.1 | 1639.5 | 6.3537 | 2.6686 | 3.2364 | 606.47 | 0.069655 | 19.233 | 0.085135 | supercritical | 190.564 K | 45.992 bar | 162.66 kg/m3 | 0.01142 | 111.667 K | 0.0 Debye | 16
575 | 51 | 16.974 | 0.058913 | 1338.8 | 1639.3 | 6.3429 | 2.6687 | 3.2375 | 606.7 | 0.069456 | 19.243 | 0.08517 | supercritical | 190.564 K | 45.992 bar | 162.66 kg/m3 | 0.01142 | 111.667 K | 0.0 Debye | 16
575 | 52 | 17.304 | 0.057791 | 1338.5 | 1639 | 6.3324 | 2.6689 | 3.2386 | 606.92 | 0.069258 | 19.253 | 0.085206 | supercritical | 190.564 K | 45.992 bar | 162.66 kg/m3 | 0.01142 | 111.667 K | 0.0 Debye | 16
575 | 53 | 17.633 | 0.056712 | 1338.2 | 1638.8 | 6.3221 | 2.669 | 3.2396 | 607.14 | 0.069059 | 19.262 | 0.085242 | supercritical | 190.564 K | 45.992 bar | 162.66 kg/m3 | 0.01142 | 111.667 K | 0.0 Debye | 16
575 | 54 | 17.962 | 0.055673 | 1337.9 | 1638.6 | 6.3119 | 2.6691 | 3.2407 | 607.37 | 0.06886 | 19.272 | 0.085278 | supercritical | 190.564 K | 45.992 bar | 162.66 kg/m3 | 0.01142 | 111.667 K | 0.0 Debye | 16
575 | 55 | 18.291 | 0.054671 | 1337.7 | 1638.4 | 6.3019 | 2.6693 | 3.2418 | 607.59 | 0.068661 | 19.282 | 0.085314 | supercritical | 190.564 K | 45.992 bar | 162.66 kg/m3 | 0.01142 | 111.667 K | 0.0 Debye | 16
575 | 56 | 18.62 | 0.053705 | 1337.4 | 1638.1 | 6.2921 | 2.6694 | 3.2429 | 607.82 | 0.068462 | 19.292 | 0.08535 | supercritical | 190.564 K | 45.992 bar | 162.66 kg/m3 | 0.01142 | 111.667 K | 0.0 Debye | 16
575 | 57 | 18.949 | 0.052774 | 1337.1 | 1637.9 | 6.2825 | 2.6695 | 3.244 | 608.05 | 0.068263 | 19.302 | 0.085386 | supercritical | 190.564 K | 45.992 bar | 162.66 kg/m3 | 0.01142 | 111.667 K | 0.0 Debye | 16
575 | 58 | 19.277 | 0.051874 | 1336.8 | 1637.7 | 6.273 | 2.6697 | 3.2451 | 608.28 | 0.068065 | 19.312 | 0.085422 | supercritical | 190.564 K | 45.992 bar | 162.66 kg/m3 | 0.01142 | 111.667 K | 0.0 Debye | 16
575 | 59 | 19.606 | 0.051005 | 1336.5 | 1637.5 | 6.2636 | 2.6698 | 3.2462 | 608.51 | 0.067866 | 19.322 | 0.085458 | supercritical | 190.564 K | 45.992 bar | 162.66 kg/m3 | 0.01142 | 111.667 K | 0.0 Debye | 16
575 | 60 | 19.934 | 0.050165 | 1336.3 | 1637.3 | 6.2545 | 2.6699 | 3.2473 | 608.74 | 0.067667 | 19.331 | 0.085494 | supercritical | 190.564 K | 45.992 bar | 162.66 kg/m3 | 0.01142 | 111.667 K | 0.0 Debye | 16
575 | 61 | 20.262 | 0.049353 | 1336 | 1637 | 6.2454 | 2.6701 | 3.2483 | 608.97 | 0.067468 | 19.341 | 0.085531 | supercritical | 190.564 K | 45.992 bar | 162.66 kg/m3 | 0.01142 | 111.667 K | 0.0 Debye | 16
575 | 62 | 20.59 | 0.048567 | 1335.7 | 1636.8 | 6.2365 | 2.6702 | 3.2494 | 609.2 | 0.06727 | 19.351 | 0.085567 | supercritical | 190.564 K | 45.992 bar | 162.66 kg/m3 | 0.01142 | 111.667 K | 0.0 Debye | 16
575 | 63 | 20.918 | 0.047805 | 1335.4 | 1636.6 | 6.2278 | 2.6703 | 3.2505 | 609.44 | 0.067071 | 19.361 | 0.085604 | supercritical | 190.564 K | 45.992 bar | 162.66 kg/m3 | 0.01142 | 111.667 K | 0.0 Debye | 16
575 | 64 | 21.246 | 0.047068 | 1335.1 | 1636.4 | 6.2192 | 2.6705 | 3.2516 | 609.67 | 0.066872 | 19.371 | 0.08564 | supercritical | 190.564 K | 45.992 bar | 162.66 kg/m3 | 0.01142 | 111.667 K | 0.0 Debye | 16
575 | 65 | 21.573 | 0.046354 | 1334.9 | 1636.2 | 6.2107 | 2.6706 | 3.2526 | 609.91 | 0.066674 | 19.381 | 0.085677 | supercritical | 190.564 K | 45.992 bar | 162.66 kg/m3 | 0.01142 | 111.667 K | 0.0 Debye | 16
575 | 66 | 21.901 | 0.045661 | 1334.6 | 1635.9 | 6.2023 | 2.6707 | 3.2537 | 610.14 | 0.066475 | 19.392 | 0.085714 | supercritical | 190.564 K | 45.992 bar | 162.66 kg/m3 | 0.01142 | 111.667 K | 0.0 Debye | 16
575 | 67 | 22.228 | 0.044989 | 1334.3 | 1635.7 | 6.194 | 2.6709 | 3.2548 | 610.38 | 0.066276 | 19.402 | 0.08575 | supercritical | 190.564 K | 45.992 bar | 162.66 kg/m3 | 0.01142 | 111.667 K | 0.0 Debye | 16
575 | 68 | 22.555 | 0.044336 | 1334 | 1635.5 | 6.1859 | 2.671 | 3.2559 | 610.62 | 0.066078 | 19.412 | 0.085787 | supercritical | 190.564 K | 45.992 bar | 162.66 kg/m3 | 0.01142 | 111.667 K | 0.0 Debye | 16
575 | 69 | 22.882 | 0.043703 | 1333.7 | 1635.3 | 6.1778 | 2.6711 | 3.2569 | 610.86 | 0.065879 | 19.422 | 0.085824 | supercritical | 190.564 K | 45.992 bar | 162.66 kg/m3 | 0.01142 | 111.667 K | 0.0 Debye | 16
575 | 70 | 23.208 | 0.043088 | 1333.5 | 1635.1 | 6.1699 | 2.6713 | 3.258 | 611.1 | 0.065681 | 19.432 | 0.085861 | supercritical | 190.564 K | 45.992 bar | 162.66 kg/m3 | 0.01142 | 111.667 K | 0.0 Debye | 16
575 | 71 | 23.535 | 0.04249 | 1333.2 | 1634.9 | 6.1621 | 2.6714 | 3.2591 | 611.34 | 0.065482 | 19.442 | 0.085899 | supercritical | 190.564 K | 45.992 bar | 162.66 kg/m3 | 0.01142 | 111.667 K | 0.0 Debye | 16
575 | 72 | 23.861 | 0.041909 | 1332.9 | 1634.7 | 6.1544 | 2.6715 | 3.2601 | 611.59 | 0.065284 | 19.453 | 0.085936 | supercritical | 190.564 K | 45.992 bar | 162.66 kg/m3 | 0.01142 | 111.667 K | 0.0 Debye | 16
575 | 73 | 24.187 | 0.041344 | 1332.6 | 1634.4 | 6.1468 | 2.6717 | 3.2612 | 611.83 | 0.065085 | 19.463 | 0.085973 | supercritical | 190.564 K | 45.992 bar | 162.66 kg/m3 | 0.01142 | 111.667 K | 0.0 Debye | 16
575 | 74 | 24.513 | 0.040794 | 1332.4 | 1634.2 | 6.1393 | 2.6718 | 3.2622 | 612.08 | 0.064887 | 19.473 | 0.08601 | supercritical | 190.564 K | 45.992 bar | 162.66 kg/m3 | 0.01142 | 111.667 K | 0.0 Debye | 16
575 | 75 | 24.839 | 0.040259 | 1332.1 | 1634 | 6.1319 | 2.6719 | 3.2633 | 612.32 | 0.064689 | 19.483 | 0.086048 | supercritical | 190.564 K | 45.992 bar | 162.66 kg/m3 | 0.01142 | 111.667 K | 0.0 Debye | 16
575 | 76 | 25.165 | 0.039738 | 1331.8 | 1633.8 | 6.1245 | 2.6721 | 3.2644 | 612.57 | 0.06449 | 19.494 | 0.086085 | supercritical | 190.564 K | 45.992 bar | 162.66 kg/m3 | 0.01142 | 111.667 K | 0.0 Debye | 16
575 | 77 | 25.49 | 0.039231 | 1331.5 | 1633.6 | 6.1173 | 2.6722 | 3.2654 | 612.82 | 0.064292 | 19.504 | 0.086123 | supercritical | 190.564 K | 45.992 bar | 162.66 kg/m3 | 0.01142 | 111.667 K | 0.0 Debye | 16
575 | 78 | 25.816 | 0.038736 | 1331.2 | 1633.4 | 6.1102 | 2.6723 | 3.2665 | 613.07 | 0.064094 | 19.515 | 0.08616 | supercritical | 190.564 K | 45.992 bar | 162.66 kg/m3 | 0.01142 | 111.667 K | 0.0 Debye | 16
575 | 79 | 26.141 | 0.038254 | 1331 | 1633.2 | 6.1031 | 2.6725 | 3.2675 | 613.32 | 0.063896 | 19.525 | 0.086198 | supercritical | 190.564 K | 45.992 bar | 162.66 kg/m3 | 0.01142 | 111.667 K | 0.0 Debye | 16
575 | 80 | 26.466 | 0.037785 | 1330.7 | 1633 | 6.0961 | 2.6726 | 3.2686 | 613.57 | 0.063698 | 19.535 | 0.086236 | supercritical | 190.564 K | 45.992 bar | 162.66 kg/m3 | 0.01142 | 111.667 K | 0.0 Debye | 16
575 | 81 | 26.79 | 0.037327 | 1330.4 | 1632.8 | 6.0892 | 2.6727 | 3.2696 | 613.82 | 0.0635 | 19.546 | 0.086274 | supercritical | 190.564 K | 45.992 bar | 162.66 kg/m3 | 0.01142 | 111.667 K | 0.0 Debye | 16
575 | 82 | 27.115 | 0.03688 | 1330.1 | 1632.6 | 6.0824 | 2.6729 | 3.2707 | 614.07 | 0.063302 | 19.556 | 0.086312 | supercritical | 190.564 K | 45.992 bar | 162.66 kg/m3 | 0.01142 | 111.667 K | 0.0 Debye | 16
575 | 83 | 27.439 | 0.036444 | 1329.9 | 1632.4 | 6.0757 | 2.673 | 3.2717 | 614.32 | 0.063104 | 19.567 | 0.08635 | supercritical | 190.564 K | 45.992 bar | 162.66 kg/m3 | 0.01142 | 111.667 K | 0.0 Debye | 16
575 | 84 | 27.764 | 0.036018 | 1329.6 | 1632.1 | 6.069 | 2.6731 | 3.2727 | 614.58 | 0.062906 | 19.577 | 0.086388 | supercritical | 190.564 K | 45.992 bar | 162.66 kg/m3 | 0.01142 | 111.667 K | 0.0 Debye | 16
575 | 85 | 28.088 | 0.035603 | 1329.3 | 1631.9 | 6.0624 | 2.6732 | 3.2738 | 614.84 | 0.062708 | 19.588 | 0.086426 | supercritical | 190.564 K | 45.992 bar | 162.66 kg/m3 | 0.01142 | 111.667 K | 0.0 Debye | 16
575 | 86 | 28.412 | 0.035197 | 1329 | 1631.7 | 6.0559 | 2.6734 | 3.2748 | 615.09 | 0.06251 | 19.598 | 0.086464 | supercritical | 190.564 K | 45.992 bar | 162.66 kg/m3 | 0.01142 | 111.667 K | 0.0 Debye | 16
575 | 87 | 28.735 | 0.0348 | 1328.8 | 1631.5 | 6.0495 | 2.6735 | 3.2759 | 615.35 | 0.062312 | 19.609 | 0.086503 | supercritical | 190.564 K | 45.992 bar | 162.66 kg/m3 | 0.01142 | 111.667 K | 0.0 Debye | 16
575 | 88 | 29.059 | 0.034413 | 1328.5 | 1631.3 | 6.0431 | 2.6736 | 3.2769 | 615.61 | 0.062115 | 19.62 | 0.086541 | supercritical | 190.564 K | 45.992 bar | 162.66 kg/m3 | 0.01142 | 111.667 K | 0.0 Debye | 16
575 | 89 | 29.382 | 0.034034 | 1328.2 | 1631.1 | 6.0368 | 2.6738 | 3.2779 | 615.87 | 0.061917 | 19.63 | 0.086579 | supercritical | 190.564 K | 45.992 bar | 162.66 kg/m3 | 0.01142 | 111.667 K | 0.0 Debye | 16
575 | 90 | 29.705 | 0.033664 | 1327.9 | 1630.9 | 6.0306 | 2.6739 | 3.279 | 616.13 | 0.06172 | 19.641 | 0.086618 | supercritical | 190.564 K | 45.992 bar | 162.66 kg/m3 | 0.01142 | 111.667 K | 0.0 Debye | 16
575 | 91 | 30.028 | 0.033302 | 1327.7 | 1630.7 | 6.0244 | 2.674 | 3.28 | 616.39 | 0.061522 | 19.652 | 0.086656 | supercritical | 190.564 K | 45.992 bar | 162.66 kg/m3 | 0.01142 | 111.667 K | 0.0 Debye | 16
575 | 92 | 30.351 | 0.032948 | 1327.4 | 1630.5 | 6.0183 | 2.6742 | 3.281 | 616.65 | 0.061325 | 19.662 | 0.086695 | supercritical | 190.564 K | 45.992 bar | 162.66 kg/m3 | 0.01142 | 111.667 K | 0.0 Debye | 16
575 | 93 | 30.673 | 0.032601 | 1327.1 | 1630.3 | 6.0122 | 2.6743 | 3.282 | 616.92 | 0.061127 | 19.673 | 0.086734 | supercritical | 190.564 K | 45.992 bar | 162.66 kg/m3 | 0.01142 | 111.667 K | 0.0 Debye | 16
575 | 94 | 30.996 | 0.032262 | 1326.8 | 1630.1 | 6.0063 | 2.6744 | 3.2831 | 617.18 | 0.06093 | 19.684 | 0.086773 | supercritical | 190.564 K | 45.992 bar | 162.66 kg/m3 | 0.01142 | 111.667 K | 0.0 Debye | 16
575 | 95 | 31.318 | 0.03193 | 1326.6 | 1629.9 | 6.0003 | 2.6745 | 3.2841 | 617.45 | 0.060733 | 19.695 | 0.086811 | supercritical | 190.564 K | 45.992 bar | 162.66 kg/m3 | 0.01142 | 111.667 K | 0.0 Debye | 16
575 | 96 | 31.64 | 0.031606 | 1326.3 | 1629.7 | 5.9945 | 2.6747 | 3.2851 | 617.71 | 0.060536 | 19.705 | 0.08685 | supercritical | 190.564 K | 45.992 bar | 162.66 kg/m3 | 0.01142 | 111.667 K | 0.0 Debye | 16
575 | 97 | 31.962 | 0.031287 | 1326 | 1629.5 | 5.9886 | 2.6748 | 3.2861 | 617.98 | 0.060339 | 19.716 | 0.086889 | supercritical | 190.564 K | 45.992 bar | 162.66 kg/m3 | 0.01142 | 111.667 K | 0.0 Debye | 16
575 | 98 | 32.283 | 0.030976 | 1325.8 | 1629.3 | 5.9829 | 2.6749 | 3.2871 | 618.25 | 0.060142 | 19.727 | 0.086928 | supercritical | 190.564 K | 45.992 bar | 162.66 kg/m3 | 0.01142 | 111.667 K | 0.0 Debye | 16
575 | 99 | 32.605 | 0.03067 | 1325.5 | 1629.1 | 5.9772 | 2.6751 | 3.2881 | 618.52 | 0.059945 | 19.738 | 0.086968 | supercritical | 190.564 K | 45.992 bar | 162.66 kg/m3 | 0.01142 | 111.667 K | 0.0 Debye | 16
575 | 100 | 32.926 | 0.030371 | 1325.2 | 1628.9 | 5.9715 | 2.6752 | 3.2892 | 618.79 | 0.059748 | 19.749 | 0.087007 | supercritical | 190.564 K | 45.992 bar | 162.66 kg/m3 | 0.01142 | 111.667 K | 0.0 Debye | 16
600 | 1 | 0.32153 | 3.1101 | 1420.9 | 1731.9 | 8.5426 | 2.7538 | 3.273 | 608.04 | 0.068722 | 19.395 | 0.088743 | vapor | 190.564 K | 45.992 bar | 162.66 kg/m3 | 0.01142 | 111.667 K | 0.0 Debye | 16
600 | 2 | 0.64295 | 1.5553 | 1420.6 | 1731.6 | 8.1829 | 2.754 | 3.2741 | 608.22 | 0.068544 | 19.403 | 0.088774 | vapor | 190.564 K | 45.992 bar | 162.66 kg/m3 | 0.01142 | 111.667 K | 0.0 Debye | 16
600 | 3 | 0.96427 | 1.0371 | 1420.3 | 1731.4 | 7.9723 | 2.7541 | 3.2751 | 608.41 | 0.068367 | 19.411 | 0.088805 | vapor | 190.564 K | 45.992 bar | 162.66 kg/m3 | 0.01142 | 111.667 K | 0.0 Debye | 16
600 | 4 | 1.2855 | 0.77792 | 1420 | 1731.2 | 7.8227 | 2.7542 | 3.2762 | 608.59 | 0.06819 | 19.419 | 0.088836 | vapor | 190.564 K | 45.992 bar | 162.66 kg/m3 | 0.01142 | 111.667 K | 0.0 Debye | 16
600 | 5 | 1.6066 | 0.62244 | 1419.8 | 1731 | 7.7066 | 2.7544 | 3.2772 | 608.78 | 0.068012 | 19.427 | 0.088867 | vapor | 190.564 K | 45.992 bar | 162.66 kg/m3 | 0.01142 | 111.667 K | 0.0 Debye | 16
600 | 6 | 1.9276 | 0.51879 | 1419.5 | 1730.8 | 7.6117 | 2.7545 | 3.2783 | 608.97 | 0.067835 | 19.435 | 0.088898 | vapor | 190.564 K | 45.992 bar | 162.66 kg/m3 | 0.01142 | 111.667 K | 0.0 Debye | 16
600 | 7 | 2.2484 | 0.44475 | 1419.2 | 1730.5 | 7.5313 | 2.7546 | 3.2793 | 609.16 | 0.067657 | 19.444 | 0.088929 | vapor | 190.564 K | 45.992 bar | 162.66 kg/m3 | 0.01142 | 111.667 K | 0.0 Debye | 16
600 | 8 | 2.5692 | 0.38922 | 1418.9 | 1730.3 | 7.4617 | 2.7547 | 3.2803 | 609.34 | 0.067479 | 19.452 | 0.08896 | vapor | 190.564 K | 45.992 bar | 162.66 kg/m3 | 0.01142 | 111.667 K | 0.0 Debye | 16
600 | 9 | 2.8899 | 0.34604 | 1418.7 | 1730.1 | 7.4002 | 2.7549 | 3.2814 | 609.54 | 0.067302 | 19.46 | 0.088991 | vapor | 190.564 K | 45.992 bar | 162.66 kg/m3 | 0.01142 | 111.667 K | 0.0 Debye | 16
600 | 10 | 3.2104 | 0.31149 | 1418.4 | 1729.9 | 7.3451 | 2.755 | 3.2824 | 609.73 | 0.067124 | 19.468 | 0.089022 | vapor | 190.564 K | 45.992 bar | 162.66 kg/m3 | 0.01142 | 111.667 K | 0.0 Debye | 16
600 | 11 | 3.5308 | 0.28322 | 1418.1 | 1729.6 | 7.2952 | 2.7551 | 3.2835 | 609.92 | 0.066947 | 19.477 | 0.089053 | vapor | 190.564 K | 45.992 bar | 162.66 kg/m3 | 0.01142 | 111.667 K | 0.0 Debye | 16
600 | 12 | 3.8511 | 0.25966 | 1417.8 | 1729.4 | 7.2497 | 2.7552 | 3.2845 | 610.11 | 0.066769 | 19.485 | 0.089084 | vapor | 190.564 K | 45.992 bar | 162.66 kg/m3 | 0.01142 | 111.667 K | 0.0 Debye | 16
600 | 13 | 4.1713 | 0.23973 | 1417.6 | 1729.2 | 7.2078 | 2.7554 | 3.2855 | 610.31 | 0.066591 | 19.493 | 0.089116 | vapor | 190.564 K | 45.992 bar | 162.66 kg/m3 | 0.01142 | 111.667 K | 0.0 Debye | 16
600 | 14 | 4.4914 | 0.22265 | 1417.3 | 1729 | 7.1689 | 2.7555 | 3.2866 | 610.5 | 0.066414 | 19.502 | 0.089147 | vapor | 190.564 K | 45.992 bar | 162.66 kg/m3 | 0.01142 | 111.667 K | 0.0 Debye | 16
600 | 15 | 4.8114 | 0.20784 | 1417 | 1728.8 | 7.1327 | 2.7556 | 3.2876 | 610.7 | 0.066236 | 19.51 | 0.089178 | vapor | 190.564 K | 45.992 bar | 162.66 kg/m3 | 0.01142 | 111.667 K | 0.0 Debye | 16
600 | 16 | 5.1312 | 0.19489 | 1416.7 | 1728.6 | 7.0988 | 2.7557 | 3.2886 | 610.89 | 0.066058 | 19.518 | 0.08921 | vapor | 190.564 K | 45.992 bar | 162.66 kg/m3 | 0.01142 | 111.667 K | 0.0 Debye | 16
600 | 17 | 5.4509 | 0.18346 | 1416.5 | 1728.3 | 7.0669 | 2.7559 | 3.2897 | 611.09 | 0.06588 | 19.527 | 0.089241 | vapor | 190.564 K | 45.992 bar | 162.66 kg/m3 | 0.01142 | 111.667 K | 0.0 Debye | 16
600 | 18 | 5.7705 | 0.1733 | 1416.2 | 1728.1 | 7.0368 | 2.756 | 3.2907 | 611.29 | 0.065702 | 19.535 | 0.089273 | vapor | 190.564 K | 45.992 bar | 162.66 kg/m3 | 0.01142 | 111.667 K | 0.0 Debye | 16
600 | 19 | 6.09 | 0.1642 | 1415.9 | 1727.9 | 7.0084 | 2.7561 | 3.2917 | 611.49 | 0.065525 | 19.544 | 0.089305 | vapor | 190.564 K | 45.992 bar | 162.66 kg/m3 | 0.01142 | 111.667 K | 0.0 Debye | 16
600 | 20 | 6.4093 | 0.15602 | 1415.6 | 1727.7 | 6.9813 | 2.7562 | 3.2927 | 611.69 | 0.065347 | 19.552 | 0.089336 | vapor | 190.564 K | 45.992 bar | 162.66 kg/m3 | 0.01142 | 111.667 K | 0.0 Debye | 16
600 | 21 | 6.7285 | 0.14862 | 1415.4 | 1727.5 | 6.9556 | 2.7564 | 3.2938 | 611.89 | 0.065169 | 19.561 | 0.089368 | vapor | 190.564 K | 45.992 bar | 162.66 kg/m3 | 0.01142 | 111.667 K | 0.0 Debye | 16
600 | 22 | 7.0476 | 0.14189 | 1415.1 | 1727.3 | 6.931 | 2.7565 | 3.2948 | 612.09 | 0.064991 | 19.569 | 0.0894 | vapor | 190.564 K | 45.992 bar | 162.66 kg/m3 | 0.01142 | 111.667 K | 0.0 Debye | 16
600 | 23 | 7.3666 | 0.13575 | 1414.8 | 1727 | 6.9076 | 2.7566 | 3.2958 | 612.3 | 0.064813 | 19.578 | 0.089432 | vapor | 190.564 K | 45.992 bar | 162.66 kg/m3 | 0.01142 | 111.667 K | 0.0 Debye | 16
600 | 24 | 7.6855 | 0.13012 | 1414.6 | 1726.8 | 6.8851 | 2.7567 | 3.2968 | 612.5 | 0.064635 | 19.587 | 0.089464 | vapor | 190.564 K | 45.992 bar | 162.66 kg/m3 | 0.01142 | 111.667 K | 0.0 Debye | 16
600 | 25 | 8.0042 | 0.12493 | 1414.3 | 1726.6 | 6.8635 | 2.7569 | 3.2978 | 612.71 | 0.064457 | 19.595 | 0.089496 | vapor | 190.564 K | 45.992 bar | 162.66 kg/m3 | 0.01142 | 111.667 K | 0.0 Debye | 16
600 | 26 | 8.3228 | 0.12015 | 1414 | 1726.4 | 6.8427 | 2.757 | 3.2989 | 612.91 | 0.06428 | 19.604 | 0.089528 | vapor | 190.564 K | 45.992 bar | 162.66 kg/m3 | 0.01142 | 111.667 K | 0.0 Debye | 16
600 | 27 | 8.6412 | 0.11572 | 1413.7 | 1726.2 | 6.8227 | 2.7571 | 3.2999 | 613.12 | 0.064102 | 19.612 | 0.08956 | vapor | 190.564 K | 45.992 bar | 162.66 kg/m3 | 0.01142 | 111.667 K | 0.0 Debye | 16
600 | 28 | 8.9595 | 0.11161 | 1413.5 | 1726 | 6.8034 | 2.7572 | 3.3009 | 613.33 | 0.063924 | 19.621 | 0.089593 | vapor | 190.564 K | 45.992 bar | 162.66 kg/m3 | 0.01142 | 111.667 K | 0.0 Debye | 16
600 | 29 | 9.2777 | 0.10779 | 1413.2 | 1725.8 | 6.7847 | 2.7574 | 3.3019 | 613.54 | 0.063746 | 19.63 | 0.089625 | vapor | 190.564 K | 45.992 bar | 162.66 kg/m3 | 0.01142 | 111.667 K | 0.0 Debye | 16
600 | 30 | 9.5958 | 0.10421 | 1412.9 | 1725.6 | 6.7667 | 2.7575 | 3.3029 | 613.74 | 0.063568 | 19.639 | 0.089657 | vapor | 190.564 K | 45.992 bar | 162.66 kg/m3 | 0.01142 | 111.667 K | 0.0 Debye | 16
600 | 31 | 9.9137 | 0.10087 | 1412.7 | 1725.4 | 6.7493 | 2.7576 | 3.3039 | 613.96 | 0.06339 | 19.647 | 0.08969 | vapor | 190.564 K | 45.992 bar | 162.66 kg/m3 | 0.01142 | 111.667 K | 0.0 Debye | 16
600 | 32 | 10.231 | 0.097738 | 1412.4 | 1725.1 | 6.7324 | 2.7577 | 3.305 | 614.17 | 0.063212 | 19.656 | 0.089722 | vapor | 190.564 K | 45.992 bar | 162.66 kg/m3 | 0.01142 | 111.667 K | 0.0 Debye | 16
600 | 33 | 10.549 | 0.094795 | 1412.1 | 1724.9 | 6.716 | 2.7578 | 3.306 | 614.38 | 0.063034 | 19.665 | 0.089755 | vapor | 190.564 K | 45.992 bar | 162.66 kg/m3 | 0.01142 | 111.667 K | 0.0 Debye | 16
600 | 34 | 10.867 | 0.092025 | 1411.8 | 1724.7 | 6.7001 | 2.758 | 3.307 | 614.59 | 0.062857 | 19.674 | 0.089788 | vapor | 190.564 K | 45.992 bar | 162.66 kg/m3 | 0.01142 | 111.667 K | 0.0 Debye | 16
600 | 35 | 11.184 | 0.089413 | 1411.6 | 1724.5 | 6.6846 | 2.7581 | 3.308 | 614.81 | 0.062679 | 19.683 | 0.08982 | vapor | 190.564 K | 45.992 bar | 162.66 kg/m3 | 0.01142 | 111.667 K | 0.0 Debye | 16
600 | 36 | 11.501 | 0.086947 | 1411.3 | 1724.3 | 6.6696 | 2.7582 | 3.309 | 615.02 | 0.062501 | 19.692 | 0.089853 | vapor | 190.564 K | 45.992 bar | 162.66 kg/m3 | 0.01142 | 111.667 K | 0.0 Debye | 16
600 | 37 | 11.818 | 0.084614 | 1411 | 1724.1 | 6.655 | 2.7583 | 3.31 | 615.24 | 0.062323 | 19.701 | 0.089886 | vapor | 190.564 K | 45.992 bar | 162.66 kg/m3 | 0.01142 | 111.667 K | 0.0 Debye | 16
600 | 38 | 12.135 | 0.082404 | 1410.8 | 1723.9 | 6.6407 | 2.7585 | 3.311 | 615.45 | 0.062145 | 19.709 | 0.089919 | vapor | 190.564 K | 45.992 bar | 162.66 kg/m3 | 0.01142 | 111.667 K | 0.0 Debye | 16
600 | 39 | 12.452 | 0.080308 | 1410.5 | 1723.7 | 6.6268 | 2.7586 | 3.312 | 615.67 | 0.061967 | 19.718 | 0.089952 | vapor | 190.564 K | 45.992 bar | 162.66 kg/m3 | 0.01142 | 111.667 K | 0.0 Debye | 16
600 | 40 | 12.769 | 0.078316 | 1410.2 | 1723.5 | 6.6132 | 2.7587 | 3.313 | 615.89 | 0.06179 | 19.727 | 0.089985 | vapor | 190.564 K | 45.992 bar | 162.66 kg/m3 | 0.01142 | 111.667 K | 0.0 Debye | 16
600 | 41 | 13.085 | 0.076421 | 1410 | 1723.3 | 6.6 | 2.7588 | 3.314 | 616.11 | 0.061612 | 19.736 | 0.090018 | vapor | 190.564 K | 45.992 bar | 162.66 kg/m3 | 0.01142 | 111.667 K | 0.0 Debye | 16
600 | 42 | 13.402 | 0.074617 | 1409.7 | 1723.1 | 6.5871 | 2.7589 | 3.315 | 616.33 | 0.061434 | 19.745 | 0.090051 | vapor | 190.564 K | 45.992 bar | 162.66 kg/m3 | 0.01142 | 111.667 K | 0.0 Debye | 16
600 | 43 | 13.718 | 0.072897 | 1409.4 | 1722.9 | 6.5744 | 2.7591 | 3.316 | 616.55 | 0.061256 | 19.754 | 0.090085 | vapor | 190.564 K | 45.992 bar | 162.66 kg/m3 | 0.01142 | 111.667 K | 0.0 Debye | 16
600 | 44 | 14.034 | 0.071255 | 1409.2 | 1722.7 | 6.5621 | 2.7592 | 3.317 | 616.77 | 0.061078 | 19.764 | 0.090118 | vapor | 190.564 K | 45.992 bar | 162.66 kg/m3 | 0.01142 | 111.667 K | 0.0 Debye | 16
600 | 45 | 14.35 | 0.069686 | 1408.9 | 1722.5 | 6.55 | 2.7593 | 3.318 | 617 | 0.060901 | 19.773 | 0.090151 | vapor | 190.564 K | 45.992 bar | 162.66 kg/m3 | 0.01142 | 111.667 K | 0.0 Debye | 16
600 | 46 | 14.666 | 0.068186 | 1408.6 | 1722.3 | 6.5382 | 2.7594 | 3.319 | 617.22 | 0.060723 | 19.782 | 0.090185 | vapor | 190.564 K | 45.992 bar | 162.66 kg/m3 | 0.01142 | 111.667 K | 0.0 Debye | 16
600 | 47 | 14.981 | 0.066749 | 1408.3 | 1722.1 | 6.5266 | 2.7595 | 3.32 | 617.45 | 0.060545 | 19.791 | 0.090218 | supercritical | 190.564 K | 45.992 bar | 162.66 kg/m3 | 0.01142 | 111.667 K | 0.0 Debye | 16
600 | 48 | 15.297 | 0.065373 | 1408.1 | 1721.9 | 6.5153 | 2.7597 | 3.321 | 617.67 | 0.060368 | 19.8 | 0.090252 | supercritical | 190.564 K | 45.992 bar | 162.66 kg/m3 | 0.01142 | 111.667 K | 0.0 Debye | 16
600 | 49 | 15.612 | 0.064052 | 1407.8 | 1721.7 | 6.5042 | 2.7598 | 3.322 | 617.9 | 0.06019 | 19.809 | 0.090286 | supercritical | 190.564 K | 45.992 bar | 162.66 kg/m3 | 0.01142 | 111.667 K | 0.0 Debye | 16
600 | 50 | 15.927 | 0.062785 | 1407.5 | 1721.5 | 6.4932 | 2.7599 | 3.3229 | 618.13 | 0.060013 | 19.818 | 0.090319 | supercritical | 190.564 K | 45.992 bar | 162.66 kg/m3 | 0.01142 | 111.667 K | 0.0 Debye | 16
600 | 51 | 16.243 | 0.061567 | 1407.3 | 1721.3 | 6.4826 | 2.76 | 3.3239 | 618.36 | 0.059835 | 19.828 | 0.090353 | supercritical | 190.564 K | 45.992 bar | 162.66 kg/m3 | 0.01142 | 111.667 K | 0.0 Debye | 16
600 | 52 | 16.557 | 0.060396 | 1407 | 1721.1 | 6.4721 | 2.7601 | 3.3249 | 618.58 | 0.059658 | 19.837 | 0.090387 | supercritical | 190.564 K | 45.992 bar | 162.66 kg/m3 | 0.01142 | 111.667 K | 0.0 Debye | 16
600 | 53 | 16.872 | 0.059269 | 1406.7 | 1720.9 | 6.4618 | 2.7603 | 3.3259 | 618.82 | 0.05948 | 19.846 | 0.090421 | supercritical | 190.564 K | 45.992 bar | 162.66 kg/m3 | 0.01142 | 111.667 K | 0.0 Debye | 16
600 | 54 | 17.187 | 0.058185 | 1406.5 | 1720.7 | 6.4516 | 2.7604 | 3.3269 | 619.05 | 0.059303 | 19.856 | 0.090455 | supercritical | 190.564 K | 45.992 bar | 162.66 kg/m3 | 0.01142 | 111.667 K | 0.0 Debye | 16
600 | 55 | 17.501 | 0.057139 | 1406.2 | 1720.5 | 6.4417 | 2.7605 | 3.3279 | 619.28 | 0.059125 | 19.865 | 0.090489 | supercritical | 190.564 K | 45.992 bar | 162.66 kg/m3 | 0.01142 | 111.667 K | 0.0 Debye | 16
600 | 56 | 17.815 | 0.056131 | 1405.9 | 1720.3 | 6.4319 | 2.7606 | 3.3288 | 619.51 | 0.058948 | 19.874 | 0.090523 | supercritical | 190.564 K | 45.992 bar | 162.66 kg/m3 | 0.01142 | 111.667 K | 0.0 Debye | 16
600 | 57 | 18.129 | 0.055159 | 1405.7 | 1720.1 | 6.4223 | 2.7607 | 3.3298 | 619.75 | 0.058771 | 19.884 | 0.090558 | supercritical | 190.564 K | 45.992 bar | 162.66 kg/m3 | 0.01142 | 111.667 K | 0.0 Debye | 16
600 | 58 | 18.443 | 0.05422 | 1405.4 | 1719.9 | 6.4129 | 2.7609 | 3.3308 | 619.98 | 0.058593 | 19.893 | 0.090592 | supercritical | 190.564 K | 45.992 bar | 162.66 kg/m3 | 0.01142 | 111.667 K | 0.0 Debye | 16
600 | 59 | 18.757 | 0.053313 | 1405.2 | 1719.7 | 6.4036 | 2.761 | 3.3318 | 620.22 | 0.058416 | 19.902 | 0.090626 | supercritical | 190.564 K | 45.992 bar | 162.66 kg/m3 | 0.01142 | 111.667 K | 0.0 Debye | 16
600 | 60 | 19.071 | 0.052436 | 1404.9 | 1719.5 | 6.3945 | 2.7611 | 3.3327 | 620.45 | 0.058239 | 19.912 | 0.090661 | supercritical | 190.564 K | 45.992 bar | 162.66 kg/m3 | 0.01142 | 111.667 K | 0.0 Debye | 16
600 | 61 | 19.384 | 0.051588 | 1404.6 | 1719.3 | 6.3855 | 2.7612 | 3.3337 | 620.69 | 0.058062 | 19.921 | 0.090695 | supercritical | 190.564 K | 45.992 bar | 162.66 kg/m3 | 0.01142 | 111.667 K | 0.0 Debye | 16
600 | 62 | 19.698 | 0.050768 | 1404.4 | 1719.1 | 6.3766 | 2.7613 | 3.3347 | 620.93 | 0.057884 | 19.931 | 0.09073 | supercritical | 190.564 K | 45.992 bar | 162.66 kg/m3 | 0.01142 | 111.667 K | 0.0 Debye | 16
600 | 63 | 20.011 | 0.049973 | 1404.1 | 1718.9 | 6.3679 | 2.7615 | 3.3356 | 621.17 | 0.057707 | 19.94 | 0.090764 | supercritical | 190.564 K | 45.992 bar | 162.66 kg/m3 | 0.01142 | 111.667 K | 0.0 Debye | 16
600 | 64 | 20.324 | 0.049204 | 1403.8 | 1718.7 | 6.3593 | 2.7616 | 3.3366 | 621.41 | 0.05753 | 19.95 | 0.090799 | supercritical | 190.564 K | 45.992 bar | 162.66 kg/m3 | 0.01142 | 111.667 K | 0.0 Debye | 16
600 | 65 | 20.637 | 0.048458 | 1403.6 | 1718.5 | 6.3509 | 2.7617 | 3.3376 | 621.65 | 0.057353 | 19.959 | 0.090834 | supercritical | 190.564 K | 45.992 bar | 162.66 kg/m3 | 0.01142 | 111.667 K | 0.0 Debye | 16
600 | 66 | 20.949 | 0.047735 | 1403.3 | 1718.3 | 6.3425 | 2.7618 | 3.3385 | 621.89 | 0.057176 | 19.969 | 0.090868 | supercritical | 190.564 K | 45.992 bar | 162.66 kg/m3 | 0.01142 | 111.667 K | 0.0 Debye | 16
600 | 67 | 21.262 | 0.047033 | 1403 | 1718.2 | 6.3343 | 2.7619 | 3.3395 | 622.13 | 0.057 | 19.978 | 0.090903 | supercritical | 190.564 K | 45.992 bar | 162.66 kg/m3 | 0.01142 | 111.667 K | 0.0 Debye | 16
600 | 68 | 21.574 | 0.046352 | 1402.8 | 1718 | 6.3262 | 2.7621 | 3.3405 | 622.38 | 0.056823 | 19.988 | 0.090938 | supercritical | 190.564 K | 45.992 bar | 162.66 kg/m3 | 0.01142 | 111.667 K | 0.0 Debye | 16
600 | 69 | 21.886 | 0.045691 | 1402.5 | 1717.8 | 6.3182 | 2.7622 | 3.3414 | 622.62 | 0.056646 | 19.998 | 0.090973 | supercritical | 190.564 K | 45.992 bar | 162.66 kg/m3 | 0.01142 | 111.667 K | 0.0 Debye | 16
600 | 70 | 22.198 | 0.045049 | 1402.2 | 1717.6 | 6.3104 | 2.7623 | 3.3424 | 622.87 | 0.056469 | 20.007 | 0.091008 | supercritical | 190.564 K | 45.992 bar | 162.66 kg/m3 | 0.01142 | 111.667 K | 0.0 Debye | 16
600 | 71 | 22.51 | 0.044425 | 1402 | 1717.4 | 6.3026 | 2.7624 | 3.3433 | 623.11 | 0.056293 | 20.017 | 0.091043 | supercritical | 190.564 K | 45.992 bar | 162.66 kg/m3 | 0.01142 | 111.667 K | 0.0 Debye | 16
600 | 72 | 22.822 | 0.043818 | 1401.7 | 1717.2 | 6.2949 | 2.7625 | 3.3443 | 623.36 | 0.056116 | 20.027 | 0.091079 | supercritical | 190.564 K | 45.992 bar | 162.66 kg/m3 | 0.01142 | 111.667 K | 0.0 Debye | 16
600 | 73 | 23.133 | 0.043228 | 1401.5 | 1717 | 6.2874 | 2.7626 | 3.3453 | 623.61 | 0.055939 | 20.036 | 0.091114 | supercritical | 190.564 K | 45.992 bar | 162.66 kg/m3 | 0.01142 | 111.667 K | 0.0 Debye | 16
600 | 74 | 23.444 | 0.042654 | 1401.2 | 1716.8 | 6.2799 | 2.7628 | 3.3462 | 623.86 | 0.055763 | 20.046 | 0.091149 | supercritical | 190.564 K | 45.992 bar | 162.66 kg/m3 | 0.01142 | 111.667 K | 0.0 Debye | 16
600 | 75 | 23.755 | 0.042096 | 1400.9 | 1716.7 | 6.2725 | 2.7629 | 3.3472 | 624.11 | 0.055586 | 20.056 | 0.091185 | supercritical | 190.564 K | 45.992 bar | 162.66 kg/m3 | 0.01142 | 111.667 K | 0.0 Debye | 16
600 | 76 | 24.066 | 0.041552 | 1400.7 | 1716.5 | 6.2652 | 2.763 | 3.3481 | 624.36 | 0.05541 | 20.066 | 0.09122 | supercritical | 190.564 K | 45.992 bar | 162.66 kg/m3 | 0.01142 | 111.667 K | 0.0 Debye | 16
600 | 77 | 24.377 | 0.041022 | 1400.4 | 1716.3 | 6.2581 | 2.7631 | 3.349 | 624.61 | 0.055234 | 20.076 | 0.091255 | supercritical | 190.564 K | 45.992 bar | 162.66 kg/m3 | 0.01142 | 111.667 K | 0.0 Debye | 16
600 | 78 | 24.688 | 0.040506 | 1400.1 | 1716.1 | 6.251 | 2.7632 | 3.35 | 624.86 | 0.055058 | 20.085 | 0.091291 | supercritical | 190.564 K | 45.992 bar | 162.66 kg/m3 | 0.01142 | 111.667 K | 0.0 Debye | 16
600 | 79 | 24.998 | 0.040003 | 1399.9 | 1715.9 | 6.2439 | 2.7633 | 3.3509 | 625.12 | 0.054881 | 20.095 | 0.091327 | supercritical | 190.564 K | 45.992 bar | 162.66 kg/m3 | 0.01142 | 111.667 K | 0.0 Debye | 16
600 | 80 | 25.308 | 0.039513 | 1399.6 | 1715.7 | 6.237 | 2.7635 | 3.3519 | 625.37 | 0.054705 | 20.105 | 0.091362 | supercritical | 190.564 K | 45.992 bar | 162.66 kg/m3 | 0.01142 | 111.667 K | 0.0 Debye | 16
600 | 81 | 25.618 | 0.039035 | 1399.4 | 1715.5 | 6.2302 | 2.7636 | 3.3528 | 625.62 | 0.054529 | 20.115 | 0.091398 | supercritical | 190.564 K | 45.992 bar | 162.66 kg/m3 | 0.01142 | 111.667 K | 0.0 Debye | 16
600 | 82 | 25.928 | 0.038568 | 1399.1 | 1715.4 | 6.2234 | 2.7637 | 3.3538 | 625.88 | 0.054353 | 20.125 | 0.091434 | supercritical | 190.564 K | 45.992 bar | 162.66 kg/m3 | 0.01142 | 111.667 K | 0.0 Debye | 16
600 | 83 | 26.238 | 0.038113 | 1398.8 | 1715.2 | 6.2167 | 2.7638 | 3.3547 | 626.14 | 0.054178 | 20.135 | 0.09147 | supercritical | 190.564 K | 45.992 bar | 162.66 kg/m3 | 0.01142 | 111.667 K | 0.0 Debye | 16
600 | 84 | 26.547 | 0.037668 | 1398.6 | 1715 | 6.2101 | 2.7639 | 3.3556 | 626.39 | 0.054002 | 20.145 | 0.091506 | supercritical | 190.564 K | 45.992 bar | 162.66 kg/m3 | 0.01142 | 111.667 K | 0.0 Debye | 16
600 | 85 | 26.857 | 0.037235 | 1398.3 | 1714.8 | 6.2035 | 2.764 | 3.3566 | 626.65 | 0.053826 | 20.155 | 0.091542 | supercritical | 190.564 K | 45.992 bar | 162.66 kg/m3 | 0.01142 | 111.667 K | 0.0 Debye | 16
600 | 86 | 27.166 | 0.036811 | 1398.1 | 1714.6 | 6.1971 | 2.7642 | 3.3575 | 626.91 | 0.05365 | 20.165 | 0.091578 | supercritical | 190.564 K | 45.992 bar | 162.66 kg/m3 | 0.01142 | 111.667 K | 0.0 Debye | 16
600 | 87 | 27.475 | 0.036397 | 1397.8 | 1714.5 | 6.1907 | 2.7643 | 3.3584 | 627.17 | 0.053475 | 20.175 | 0.091614 | supercritical | 190.564 K | 45.992 bar | 162.66 kg/m3 | 0.01142 | 111.667 K | 0.0 Debye | 16
600 | 88 | 27.784 | 0.035992 | 1397.5 | 1714.3 | 6.1843 | 2.7644 | 3.3594 | 627.43 | 0.053299 | 20.185 | 0.09165 | supercritical | 190.564 K | 45.992 bar | 162.66 kg/m3 | 0.01142 | 111.667 K | 0.0 Debye | 16
600 | 89 | 28.092 | 0.035597 | 1397.3 | 1714.1 | 6.1781 | 2.7645 | 3.3603 | 627.69 | 0.053124 | 20.195 | 0.091687 | supercritical | 190.564 K | 45.992 bar | 162.66 kg/m3 | 0.01142 | 111.667 K | 0.0 Debye | 16
600 | 90 | 28.401 | 0.03521 | 1397 | 1713.9 | 6.1719 | 2.7646 | 3.3612 | 627.96 | 0.052949 | 20.205 | 0.091723 | supercritical | 190.564 K | 45.992 bar | 162.66 kg/m3 | 0.01142 | 111.667 K | 0.0 Debye | 16
600 | 91 | 28.709 | 0.034832 | 1396.8 | 1713.7 | 6.1657 | 2.7647 | 3.3621 | 628.22 | 0.052773 | 20.215 | 0.091759 | supercritical | 190.564 K | 45.992 bar | 162.66 kg/m3 | 0.01142 | 111.667 K | 0.0 Debye | 16
600 | 92 | 29.017 | 0.034463 | 1396.5 | 1713.6 | 6.1597 | 2.7649 | 3.3631 | 628.49 | 0.052598 | 20.225 | 0.091796 | supercritical | 190.564 K | 45.992 bar | 162.66 kg/m3 | 0.01142 | 111.667 K | 0.0 Debye | 16
600 | 93 | 29.325 | 0.034101 | 1396.3 | 1713.4 | 6.1537 | 2.765 | 3.364 | 628.75 | 0.052423 | 20.235 | 0.091832 | supercritical | 190.564 K | 45.992 bar | 162.66 kg/m3 | 0.01142 | 111.667 K | 0.0 Debye | 16
600 | 94 | 29.632 | 0.033747 | 1396 | 1713.2 | 6.1477 | 2.7651 | 3.3649 | 629.02 | 0.052248 | 20.245 | 0.091869 | supercritical | 190.564 K | 45.992 bar | 162.66 kg/m3 | 0.01142 | 111.667 K | 0.0 Debye | 16
600 | 95 | 29.94 | 0.0334 | 1395.7 | 1713 | 6.1418 | 2.7652 | 3.3658 | 629.28 | 0.052073 | 20.255 | 0.091906 | supercritical | 190.564 K | 45.992 bar | 162.66 kg/m3 | 0.01142 | 111.667 K | 0.0 Debye | 16
600 | 96 | 30.247 | 0.033061 | 1395.5 | 1712.9 | 6.136 | 2.7653 | 3.3667 | 629.55 | 0.051898 | 20.266 | 0.091942 | supercritical | 190.564 K | 45.992 bar | 162.66 kg/m3 | 0.01142 | 111.667 K | 0.0 Debye | 16
600 | 97 | 30.554 | 0.032729 | 1395.2 | 1712.7 | 6.1302 | 2.7654 | 3.3677 | 629.82 | 0.051724 | 20.276 | 0.091979 | supercritical | 190.564 K | 45.992 bar | 162.66 kg/m3 | 0.01142 | 111.667 K | 0.0 Debye | 16
600 | 98 | 30.861 | 0.032403 | 1395 | 1712.5 | 6.1245 | 2.7655 | 3.3686 | 630.09 | 0.051549 | 20.286 | 0.092016 | supercritical | 190.564 K | 45.992 bar | 162.66 kg/m3 | 0.01142 | 111.667 K | 0.0 Debye | 16
600 | 99 | 31.168 | 0.032084 | 1394.7 | 1712.3 | 6.1188 | 2.7657 | 3.3695 | 630.36 | 0.051374 | 20.296 | 0.092053 | supercritical | 190.564 K | 45.992 bar | 162.66 kg/m3 | 0.01142 | 111.667 K | 0.0 Debye | 16
600 | 100 | 31.474 | 0.031772 | 1394.4 | 1712.2 | 6.1132 | 2.7658 | 3.3704 | 630.63 | 0.0512 | 20.307 | 0.09209 | supercritical | 190.564 K | 45.992 bar | 162.66 kg/m3 | 0.01142 | 111.667 K | 0.0 Debye | 16
625 | 1 | 0.30866 | 3.2398 | 1490.9 | 1814.8 | 8.678 | 2.8448 | 3.3639 | 619.01 | 0.059452 | 19.987 | 0.094084 | vapor | 190.564 K | 45.992 bar | 162.66 kg/m3 | 0.01142 | 111.667 K | 0.0 Debye | 16
625 | 2 | 0.6172 | 1.6202 | 1490.6 | 1814.6 | 8.3184 | 2.8449 | 3.3649 | 619.2 | 0.059291 | 19.995 | 0.094114 | vapor | 190.564 K | 45.992 bar | 162.66 kg/m3 | 0.01142 | 111.667 K | 0.0 Debye | 16
625 | 3 | 0.92562 | 1.0804 | 1490.3 | 1814.4 | 8.1078 | 2.8451 | 3.3658 | 619.4 | 0.059131 | 20.003 | 0.094144 | vapor | 190.564 K | 45.992 bar | 162.66 kg/m3 | 0.01142 | 111.667 K | 0.0 Debye | 16
625 | 4 | 1.2339 | 0.81042 | 1490.1 | 1814.2 | 7.9583 | 2.8452 | 3.3668 | 619.6 | 0.058971 | 20.011 | 0.094173 | vapor | 190.564 K | 45.992 bar | 162.66 kg/m3 | 0.01142 | 111.667 K | 0.0 Debye | 16
625 | 5 | 1.5421 | 0.64846 | 1489.8 | 1814 | 7.8422 | 2.8453 | 3.3677 | 619.79 | 0.058811 | 20.019 | 0.094203 | vapor | 190.564 K | 45.992 bar | 162.66 kg/m3 | 0.01142 | 111.667 K | 0.0 Debye | 16
625 | 6 | 1.8502 | 0.54049 | 1489.5 | 1813.8 | 7.7473 | 2.8454 | 3.3687 | 619.99 | 0.05865 | 20.026 | 0.094233 | vapor | 190.564 K | 45.992 bar | 162.66 kg/m3 | 0.01142 | 111.667 K | 0.0 Debye | 16
625 | 7 | 2.1581 | 0.46337 | 1489.3 | 1813.6 | 7.667 | 2.8455 | 3.3696 | 620.19 | 0.05849 | 20.034 | 0.094262 | vapor | 190.564 K | 45.992 bar | 162.66 kg/m3 | 0.01142 | 111.667 K | 0.0 Debye | 16
625 | 8 | 2.4659 | 0.40553 | 1489 | 1813.4 | 7.5974 | 2.8456 | 3.3706 | 620.39 | 0.05833 | 20.042 | 0.094292 | vapor | 190.564 K | 45.992 bar | 162.66 kg/m3 | 0.01142 | 111.667 K | 0.0 Debye | 16
625 | 9 | 2.7736 | 0.36054 | 1488.8 | 1813.3 | 7.5359 | 2.8457 | 3.3715 | 620.59 | 0.05817 | 20.05 | 0.094322 | vapor | 190.564 K | 45.992 bar | 162.66 kg/m3 | 0.01142 | 111.667 K | 0.0 Debye | 16
625 | 10 | 3.0812 | 0.32455 | 1488.5 | 1813.1 | 7.4809 | 2.8458 | 3.3725 | 620.79 | 0.058009 | 20.058 | 0.094351 | vapor | 190.564 K | 45.992 bar | 162.66 kg/m3 | 0.01142 | 111.667 K | 0.0 Debye | 16
625 | 11 | 3.3886 | 0.29511 | 1488.2 | 1812.9 | 7.4311 | 2.846 | 3.3734 | 620.99 | 0.057849 | 20.066 | 0.094381 | vapor | 190.564 K | 45.992 bar | 162.66 kg/m3 | 0.01142 | 111.667 K | 0.0 Debye | 16
625 | 12 | 3.6959 | 0.27057 | 1488 | 1812.7 | 7.3856 | 2.8461 | 3.3743 | 621.19 | 0.057689 | 20.074 | 0.094411 | vapor | 190.564 K | 45.992 bar | 162.66 kg/m3 | 0.01142 | 111.667 K | 0.0 Debye | 16
625 | 13 | 4.0031 | 0.24981 | 1487.7 | 1812.5 | 7.3437 | 2.8462 | 3.3753 | 621.4 | 0.057529 | 20.082 | 0.094441 | vapor | 190.564 K | 45.992 bar | 162.66 kg/m3 | 0.01142 | 111.667 K | 0.0 Debye | 16
625 | 14 | 4.3102 | 0.23201 | 1487.5 | 1812.3 | 7.3049 | 2.8463 | 3.3762 | 621.6 | 0.057368 | 20.09 | 0.094471 | vapor | 190.564 K | 45.992 bar | 162.66 kg/m3 | 0.01142 | 111.667 K | 0.0 Debye | 16
625 | 15 | 4.6171 | 0.21659 | 1487.2 | 1812.1 | 7.2687 | 2.8464 | 3.3771 | 621.81 | 0.057208 | 20.098 | 0.094501 | vapor | 190.564 K | 45.992 bar | 162.66 kg/m3 | 0.01142 | 111.667 K | 0.0 Debye | 16
625 | 16 | 4.9239 | 0.20309 | 1486.9 | 1811.9 | 7.2349 | 2.8465 | 3.3781 | 622.01 | 0.057048 | 20.106 | 0.094531 | vapor | 190.564 K | 45.992 bar | 162.66 kg/m3 | 0.01142 | 111.667 K | 0.0 Debye | 16
625 | 17 | 5.2305 | 0.19118 | 1486.7 | 1811.7 | 7.203 | 2.8466 | 3.379 | 622.22 | 0.056888 | 20.114 | 0.094562 | vapor | 190.564 K | 45.992 bar | 162.66 kg/m3 | 0.01142 | 111.667 K | 0.0 Debye | 16
625 | 18 | 5.5371 | 0.1806 | 1486.4 | 1811.5 | 7.173 | 2.8467 | 3.3799 | 622.43 | 0.056727 | 20.123 | 0.094592 | vapor | 190.564 K | 45.992 bar | 162.66 kg/m3 | 0.01142 | 111.667 K | 0.0 Debye | 16
625 | 19 | 5.8435 | 0.17113 | 1486.2 | 1811.3 | 7.1446 | 2.8468 | 3.3809 | 622.64 | 0.056567 | 20.131 | 0.094622 | vapor | 190.564 K | 45.992 bar | 162.66 kg/m3 | 0.01142 | 111.667 K | 0.0 Debye | 16
625 | 20 | 6.1498 | 0.16261 | 1485.9 | 1811.1 | 7.1176 | 2.8469 | 3.3818 | 622.85 | 0.056407 | 20.139 | 0.094652 | vapor | 190.564 K | 45.992 bar | 162.66 kg/m3 | 0.01142 | 111.667 K | 0.0 Debye | 16
625 | 21 | 6.4559 | 0.1549 | 1485.6 | 1810.9 | 7.0919 | 2.8471 | 3.3827 | 623.06 | 0.056247 | 20.147 | 0.094683 | vapor | 190.564 K | 45.992 bar | 162.66 kg/m3 | 0.01142 | 111.667 K | 0.0 Debye | 16
625 | 22 | 6.7619 | 0.14789 | 1485.4 | 1810.7 | 7.0673 | 2.8472 | 3.3837 | 623.27 | 0.056087 | 20.155 | 0.094713 | vapor | 190.564 K | 45.992 bar | 162.66 kg/m3 | 0.01142 | 111.667 K | 0.0 Debye | 16
625 | 23 | 7.0678 | 0.14149 | 1485.1 | 1810.6 | 7.0439 | 2.8473 | 3.3846 | 623.48 | 0.055927 | 20.164 | 0.094744 | vapor | 190.564 K | 45.992 bar | 162.66 kg/m3 | 0.01142 | 111.667 K | 0.0 Debye | 16
625 | 24 | 7.3735 | 0.13562 | 1484.9 | 1810.4 | 7.0214 | 2.8474 | 3.3855 | 623.69 | 0.055766 | 20.172 | 0.094774 | vapor | 190.564 K | 45.992 bar | 162.66 kg/m3 | 0.01142 | 111.667 K | 0.0 Debye | 16
625 | 25 | 7.6791 | 0.13022 | 1484.6 | 1810.2 | 6.9999 | 2.8475 | 3.3864 | 623.9 | 0.055606 | 20.18 | 0.094805 | vapor | 190.564 K | 45.992 bar | 162.66 kg/m3 | 0.01142 | 111.667 K | 0.0 Debye | 16
625 | 26 | 7.9845 | 0.12524 | 1484.4 | 1810 | 6.9791 | 2.8476 | 3.3874 | 624.12 | 0.055446 | 20.188 | 0.094836 | vapor | 190.564 K | 45.992 bar | 162.66 kg/m3 | 0.01142 | 111.667 K | 0.0 Debye | 16
625 | 27 | 8.2898 | 0.12063 | 1484.1 | 1809.8 | 6.9592 | 2.8477 | 3.3883 | 624.33 | 0.055286 | 20.197 | 0.094866 | vapor | 190.564 K | 45.992 bar | 162.66 kg/m3 | 0.01142 | 111.667 K | 0.0 Debye | 16
625 | 28 | 8.595 | 0.11635 | 1483.8 | 1809.6 | 6.9399 | 2.8478 | 3.3892 | 624.55 | 0.055126 | 20.205 | 0.094897 | vapor | 190.564 K | 45.992 bar | 162.66 kg/m3 | 0.01142 | 111.667 K | 0.0 Debye | 16
625 | 29 | 8.9001 | 0.11236 | 1483.6 | 1809.4 | 6.9213 | 2.8479 | 3.3901 | 624.77 | 0.054966 | 20.213 | 0.094928 | vapor | 190.564 K | 45.992 bar | 162.66 kg/m3 | 0.01142 | 111.667 K | 0.0 Debye | 16
625 | 30 | 9.205 | 0.10864 | 1483.3 | 1809.2 | 6.9034 | 2.848 | 3.391 | 624.98 | 0.054806 | 20.222 | 0.094959 | vapor | 190.564 K | 45.992 bar | 162.66 kg/m3 | 0.01142 | 111.667 K | 0.0 Debye | 16
625 | 31 | 9.5097 | 0.10516 | 1483.1 | 1809.1 | 6.886 | 2.8481 | 3.392 | 625.2 | 0.054646 | 20.23 | 0.09499 | vapor | 190.564 K | 45.992 bar | 162.66 kg/m3 | 0.01142 | 111.667 K | 0.0 Debye | 16
625 | 32 | 9.8143 | 0.10189 | 1482.8 | 1808.9 | 6.8691 | 2.8483 | 3.3929 | 625.42 | 0.054486 | 20.239 | 0.095021 | vapor | 190.564 K | 45.992 bar | 162.66 kg/m3 | 0.01142 | 111.667 K | 0.0 Debye | 16
625 | 33 | 10.119 | 0.098826 | 1482.6 | 1808.7 | 6.8528 | 2.8484 | 3.3938 | 625.64 | 0.054326 | 20.247 | 0.095052 | vapor | 190.564 K | 45.992 bar | 162.66 kg/m3 | 0.01142 | 111.667 K | 0.0 Debye | 16
625 | 34 | 10.423 | 0.095941 | 1482.3 | 1808.5 | 6.8369 | 2.8485 | 3.3947 | 625.86 | 0.054166 | 20.256 | 0.095083 | vapor | 190.564 K | 45.992 bar | 162.66 kg/m3 | 0.01142 | 111.667 K | 0.0 Debye | 16
625 | 35 | 10.727 | 0.09322 | 1482 | 1808.3 | 6.8215 | 2.8486 | 3.3956 | 626.08 | 0.054007 | 20.264 | 0.095115 | vapor | 190.564 K | 45.992 bar | 162.66 kg/m3 | 0.01142 | 111.667 K | 0.0 Debye | 16
625 | 36 | 11.031 | 0.090651 | 1481.8 | 1808.1 | 6.8065 | 2.8487 | 3.3965 | 626.31 | 0.053847 | 20.273 | 0.095146 | vapor | 190.564 K | 45.992 bar | 162.66 kg/m3 | 0.01142 | 111.667 K | 0.0 Debye | 16
625 | 37 | 11.335 | 0.088221 | 1481.5 | 1808 | 6.7919 | 2.8488 | 3.3974 | 626.53 | 0.053687 | 20.281 | 0.095177 | vapor | 190.564 K | 45.992 bar | 162.66 kg/m3 | 0.01142 | 111.667 K | 0.0 Debye | 16
625 | 38 | 11.639 | 0.085918 | 1481.3 | 1807.8 | 6.7776 | 2.8489 | 3.3983 | 626.75 | 0.053527 | 20.29 | 0.095209 | vapor | 190.564 K | 45.992 bar | 162.66 kg/m3 | 0.01142 | 111.667 K | 0.0 Debye | 16
625 | 39 | 11.943 | 0.083734 | 1481 | 1807.6 | 6.7638 | 2.849 | 3.3993 | 626.98 | 0.053367 | 20.298 | 0.09524 | vapor | 190.564 K | 45.992 bar | 162.66 kg/m3 | 0.01142 | 111.667 K | 0.0 Debye | 16
625 | 40 | 12.246 | 0.081659 | 1480.8 | 1807.4 | 6.7503 | 2.8491 | 3.4002 | 627.2 | 0.053208 | 20.307 | 0.095272 | vapor | 190.564 K | 45.992 bar | 162.66 kg/m3 | 0.01142 | 111.667 K | 0.0 Debye | 16
625 | 41 | 12.549 | 0.079686 | 1480.5 | 1807.2 | 6.7371 | 2.8492 | 3.4011 | 627.43 | 0.053048 | 20.315 | 0.095303 | vapor | 190.564 K | 45.992 bar | 162.66 kg/m3 | 0.01142 | 111.667 K | 0.0 Debye | 16
625 | 42 | 12.852 | 0.077806 | 1480.3 | 1807 | 6.7242 | 2.8493 | 3.402 | 627.66 | 0.052889 | 20.324 | 0.095335 | vapor | 190.564 K | 45.992 bar | 162.66 kg/m3 | 0.01142 | 111.667 K | 0.0 Debye | 16
625 | 43 | 13.155 | 0.076014 | 1480 | 1806.9 | 6.7116 | 2.8494 | 3.4029 | 627.88 | 0.052729 | 20.333 | 0.095367 | vapor | 190.564 K | 45.992 bar | 162.66 kg/m3 | 0.01142 | 111.667 K | 0.0 Debye | 16
625 | 44 | 13.458 | 0.074304 | 1479.7 | 1806.7 | 6.6993 | 2.8496 | 3.4038 | 628.11 | 0.052569 | 20.341 | 0.095398 | vapor | 190.564 K | 45.992 bar | 162.66 kg/m3 | 0.01142 | 111.667 K | 0.0 Debye | 16
625 | 45 | 13.761 | 0.072669 | 1479.5 | 1806.5 | 6.6872 | 2.8497 | 3.4047 | 628.34 | 0.05241 | 20.35 | 0.09543 | vapor | 190.564 K | 45.992 bar | 162.66 kg/m3 | 0.01142 | 111.667 K | 0.0 Debye | 16
625 | 46 | 14.063 | 0.071106 | 1479.2 | 1806.3 | 6.6754 | 2.8498 | 3.4056 | 628.57 | 0.052251 | 20.359 | 0.095462 | supercritical | 190.564 K | 45.992 bar | 162.66 kg/m3 | 0.01142 | 111.667 K | 0.0 Debye | 16
625 | 47 | 14.366 | 0.069609 | 1479 | 1806.2 | 6.6639 | 2.8499 | 3.4065 | 628.8 | 0.052091 | 20.368 | 0.095494 | supercritical | 190.564 K | 45.992 bar | 162.66 kg/m3 | 0.01142 | 111.667 K | 0.0 Debye | 16
625 | 48 | 14.668 | 0.068175 | 1478.7 | 1806 | 6.6526 | 2.85 | 3.4074 | 629.03 | 0.051932 | 20.376 | 0.095526 | supercritical | 190.564 K | 45.992 bar | 162.66 kg/m3 | 0.01142 | 111.667 K | 0.0 Debye | 16
625 | 49 | 14.97 | 0.066799 | 1478.5 | 1805.8 | 6.6415 | 2.8501 | 3.4083 | 629.27 | 0.051773 | 20.385 | 0.095558 | supercritical | 190.564 K | 45.992 bar | 162.66 kg/m3 | 0.01142 | 111.667 K | 0.0 Debye | 16
625 | 50 | 15.272 | 0.065479 | 1478.2 | 1805.6 | 6.6306 | 2.8502 | 3.4091 | 629.5 | 0.051613 | 20.394 | 0.09559 | supercritical | 190.564 K | 45.992 bar | 162.66 kg/m3 | 0.01142 | 111.667 K | 0.0 Debye | 16
625 | 51 | 15.574 | 0.06421 | 1478 | 1805.4 | 6.62 | 2.8503 | 3.41 | 629.74 | 0.051454 | 20.403 | 0.095622 | supercritical | 190.564 K | 45.992 bar | 162.66 kg/m3 | 0.01142 | 111.667 K | 0.0 Debye | 16
625 | 52 | 15.875 | 0.06299 | 1477.7 | 1805.3 | 6.6095 | 2.8504 | 3.4109 | 629.97 | 0.051295 | 20.411 | 0.095655 | supercritical | 190.564 K | 45.992 bar | 162.66 kg/m3 | 0.01142 | 111.667 K | 0.0 Debye | 16
625 | 53 | 16.177 | 0.061816 | 1477.5 | 1805.1 | 6.5993 | 2.8505 | 3.4118 | 630.21 | 0.051136 | 20.42 | 0.095687 | supercritical | 190.564 K | 45.992 bar | 162.66 kg/m3 | 0.01142 | 111.667 K | 0.0 Debye | 16
625 | 54 | 16.478 | 0.060686 | 1477.2 | 1804.9 | 6.5892 | 2.8506 | 3.4127 | 630.44 | 0.050977 | 20.429 | 0.095719 | supercritical | 190.564 K | 45.992 bar | 162.66 kg/m3 | 0.01142 | 111.667 K | 0.0 Debye | 16
625 | 55 | 16.779 | 0.059597 | 1477 | 1804.7 | 6.5793 | 2.8507 | 3.4136 | 630.68 | 0.050818 | 20.438 | 0.095752 | supercritical | 190.564 K | 45.992 bar | 162.66 kg/m3 | 0.01142 | 111.667 K | 0.0 Debye | 16
625 | 56 | 17.08 | 0.058547 | 1476.7 | 1804.6 | 6.5696 | 2.8508 | 3.4145 | 630.92 | 0.050659 | 20.447 | 0.095784 | supercritical | 190.564 K | 45.992 bar | 162.66 kg/m3 | 0.01142 | 111.667 K | 0.0 Debye | 16
625 | 57 | 17.381 | 0.057534 | 1476.5 | 1804.4 | 6.56 | 2.8509 | 3.4154 | 631.16 | 0.0505 | 20.456 | 0.095817 | supercritical | 190.564 K | 45.992 bar | 162.66 kg/m3 | 0.01142 | 111.667 K | 0.0 Debye | 16
625 | 58 | 17.682 | 0.056555 | 1476.2 | 1804.2 | 6.5506 | 2.851 | 3.4162 | 631.4 | 0.050341 | 20.465 | 0.095849 | supercritical | 190.564 K | 45.992 bar | 162.66 kg/m3 | 0.01142 | 111.667 K | 0.0 Debye | 16
625 | 59 | 17.982 | 0.05561 | 1476 | 1804.1 | 6.5414 | 2.8512 | 3.4171 | 631.64 | 0.050182 | 20.474 | 0.095882 | supercritical | 190.564 K | 45.992 bar | 162.66 kg/m3 | 0.01142 | 111.667 K | 0.0 Debye | 16
625 | 60 | 18.283 | 0.054697 | 1475.7 | 1803.9 | 6.5323 | 2.8513 | 3.418 | 631.88 | 0.050024 | 20.483 | 0.095915 | supercritical | 190.564 K | 45.992 bar | 162.66 kg/m3 | 0.01142 | 111.667 K | 0.0 Debye | 16
625 | 61 | 18.583 | 0.053813 | 1475.5 | 1803.7 | 6.5233 | 2.8514 | 3.4189 | 632.12 | 0.049865 | 20.492 | 0.095948 | supercritical | 190.564 K | 45.992 bar | 162.66 kg/m3 | 0.01142 | 111.667 K | 0.0 Debye | 16
625 | 62 | 18.883 | 0.052958 | 1475.2 | 1803.5 | 6.5145 | 2.8515 | 3.4198 | 632.36 | 0.049707 | 20.501 | 0.09598 | supercritical | 190.564 K | 45.992 bar | 162.66 kg/m3 | 0.01142 | 111.667 K | 0.0 Debye | 16
625 | 63 | 19.183 | 0.052131 | 1475 | 1803.4 | 6.5058 | 2.8516 | 3.4206 | 632.61 | 0.049548 | 20.51 | 0.096013 | supercritical | 190.564 K | 45.992 bar | 162.66 kg/m3 | 0.01142 | 111.667 K | 0.0 Debye | 16
625 | 64 | 19.482 | 0.051329 | 1474.7 | 1803.2 | 6.4973 | 2.8517 | 3.4215 | 632.85 | 0.04939 | 20.519 | 0.096046 | supercritical | 190.564 K | 45.992 bar | 162.66 kg/m3 | 0.01142 | 111.667 K | 0.0 Debye | 16
625 | 65 | 19.782 | 0.050552 | 1474.5 | 1803 | 6.4888 | 2.8518 | 3.4224 | 633.1 | 0.049231 | 20.528 | 0.096079 | supercritical | 190.564 K | 45.992 bar | 162.66 kg/m3 | 0.01142 | 111.667 K | 0.0 Debye | 16
625 | 66 | 20.081 | 0.049798 | 1474.2 | 1802.9 | 6.4805 | 2.8519 | 3.4233 | 633.34 | 0.049073 | 20.537 | 0.096112 | supercritical | 190.564 K | 45.992 bar | 162.66 kg/m3 | 0.01142 | 111.667 K | 0.0 Debye | 16
625 | 67 | 20.38 | 0.049067 | 1474 | 1802.7 | 6.4724 | 2.852 | 3.4241 | 633.59 | 0.048915 | 20.546 | 0.096145 | supercritical | 190.564 K | 45.992 bar | 162.66 kg/m3 | 0.01142 | 111.667 K | 0.0 Debye | 16
625 | 68 | 20.679 | 0.048358 | 1473.7 | 1802.5 | 6.4643 | 2.8521 | 3.425 | 633.84 | 0.048756 | 20.555 | 0.096179 | supercritical | 190.564 K | 45.992 bar | 162.66 kg/m3 | 0.01142 | 111.667 K | 0.0 Debye | 16
625 | 69 | 20.978 | 0.047669 | 1473.5 | 1802.4 | 6.4564 | 2.8522 | 3.4259 | 634.09 | 0.048598 | 20.565 | 0.096212 | supercritical | 190.564 K | 45.992 bar | 162.66 kg/m3 | 0.01142 | 111.667 K | 0.0 Debye | 16
625 | 70 | 21.277 | 0.047 | 1473.2 | 1802.2 | 6.4485 | 2.8523 | 3.4267 | 634.34 | 0.04844 | 20.574 | 0.096245 | supercritical | 190.564 K | 45.992 bar | 162.66 kg/m3 | 0.01142 | 111.667 K | 0.0 Debye | 16
625 | 71 | 21.575 | 0.04635 | 1473 | 1802 | 6.4408 | 2.8524 | 3.4276 | 634.59 | 0.048282 | 20.583 | 0.096278 | supercritical | 190.564 K | 45.992 bar | 162.66 kg/m3 | 0.01142 | 111.667 K | 0.0 Debye | 16
625 | 72 | 21.873 | 0.045718 | 1472.7 | 1801.9 | 6.4332 | 2.8525 | 3.4285 | 634.84 | 0.048124 | 20.592 | 0.096312 | supercritical | 190.564 K | 45.992 bar | 162.66 kg/m3 | 0.01142 | 111.667 K | 0.0 Debye | 16
625 | 73 | 22.172 | 0.045103 | 1472.5 | 1801.7 | 6.4256 | 2.8526 | 3.4293 | 635.09 | 0.047966 | 20.601 | 0.096345 | supercritical | 190.564 K | 45.992 bar | 162.66 kg/m3 | 0.01142 | 111.667 K | 0.0 Debye | 16
625 | 74 | 22.47 | 0.044505 | 1472.2 | 1801.5 | 6.4182 | 2.8527 | 3.4302 | 635.34 | 0.047809 | 20.611 | 0.096379 | supercritical | 190.564 K | 45.992 bar | 162.66 kg/m3 | 0.01142 | 111.667 K | 0.0 Debye | 16
625 | 75 | 22.767 | 0.043923 | 1472 | 1801.4 | 6.4109 | 2.8528 | 3.431 | 635.59 | 0.047651 | 20.62 | 0.096412 | supercritical | 190.564 K | 45.992 bar | 162.66 kg/m3 | 0.01142 | 111.667 K | 0.0 Debye | 16
625 | 76 | 23.065 | 0.043356 | 1471.7 | 1801.2 | 6.4036 | 2.8529 | 3.4319 | 635.85 | 0.047493 | 20.629 | 0.096446 | supercritical | 190.564 K | 45.992 bar | 162.66 kg/m3 | 0.01142 | 111.667 K | 0.0 Debye | 16
625 | 77 | 23.362 | 0.042804 | 1471.5 | 1801.1 | 6.3965 | 2.853 | 3.4327 | 636.1 | 0.047336 | 20.639 | 0.09648 | supercritical | 190.564 K | 45.992 bar | 162.66 kg/m3 | 0.01142 | 111.667 K | 0.0 Debye | 16
625 | 78 | 23.66 | 0.042266 | 1471.2 | 1800.9 | 6.3894 | 2.8532 | 3.4336 | 636.36 | 0.047178 | 20.648 | 0.096513 | supercritical | 190.564 K | 45.992 bar | 162.66 kg/m3 | 0.01142 | 111.667 K | 0.0 Debye | 16
625 | 79 | 23.957 | 0.041742 | 1471 | 1800.7 | 6.3824 | 2.8533 | 3.4345 | 636.61 | 0.047021 | 20.657 | 0.096547 | supercritical | 190.564 K | 45.992 bar | 162.66 kg/m3 | 0.01142 | 111.667 K | 0.0 Debye | 16
625 | 80 | 24.254 | 0.041231 | 1470.7 | 1800.6 | 6.3755 | 2.8534 | 3.4353 | 636.87 | 0.046864 | 20.667 | 0.096581 | supercritical | 190.564 K | 45.992 bar | 162.66 kg/m3 | 0.01142 | 111.667 K | 0.0 Debye | 16
625 | 81 | 24.55 | 0.040732 | 1470.5 | 1800.4 | 6.3687 | 2.8535 | 3.4362 | 637.13 | 0.046706 | 20.676 | 0.096615 | supercritical | 190.564 K | 45.992 bar | 162.66 kg/m3 | 0.01142 | 111.667 K | 0.0 Debye | 16
625 | 82 | 24.847 | 0.040246 | 1470.2 | 1800.2 | 6.362 | 2.8536 | 3.437 | 637.39 | 0.046549 | 20.685 | 0.096649 | supercritical | 190.564 K | 45.992 bar | 162.66 kg/m3 | 0.01142 | 111.667 K | 0.0 Debye | 16
625 | 83 | 25.143 | 0.039772 | 1470 | 1800.1 | 6.3553 | 2.8537 | 3.4379 | 637.64 | 0.046392 | 20.695 | 0.096683 | supercritical | 190.564 K | 45.992 bar | 162.66 kg/m3 | 0.01142 | 111.667 K | 0.0 Debye | 16
625 | 84 | 25.44 | 0.039309 | 1469.7 | 1799.9 | 6.3487 | 2.8538 | 3.4387 | 637.9 | 0.046235 | 20.704 | 0.096717 | supercritical | 190.564 K | 45.992 bar | 162.66 kg/m3 | 0.01142 | 111.667 K | 0.0 Debye | 16
625 | 85 | 25.736 | 0.038857 | 1469.5 | 1799.8 | 6.3422 | 2.8539 | 3.4395 | 638.17 | 0.046078 | 20.714 | 0.096751 | supercritical | 190.564 K | 45.992 bar | 162.66 kg/m3 | 0.01142 | 111.667 K | 0.0 Debye | 16
625 | 86 | 26.031 | 0.038415 | 1469.2 | 1799.6 | 6.3358 | 2.854 | 3.4404 | 638.43 | 0.045922 | 20.723 | 0.096785 | supercritical | 190.564 K | 45.992 bar | 162.66 kg/m3 | 0.01142 | 111.667 K | 0.0 Debye | 16
625 | 87 | 26.327 | 0.037984 | 1469 | 1799.5 | 6.3294 | 2.8541 | 3.4412 | 638.69 | 0.045765 | 20.733 | 0.09682 | supercritical | 190.564 K | 45.992 bar | 162.66 kg/m3 | 0.01142 | 111.667 K | 0.0 Debye | 16
625 | 88 | 26.623 | 0.037562 | 1468.7 | 1799.3 | 6.3231 | 2.8542 | 3.4421 | 638.95 | 0.045608 | 20.742 | 0.096854 | supercritical | 190.564 K | 45.992 bar | 162.66 kg/m3 | 0.01142 | 111.667 K | 0.0 Debye | 16
625 | 89 | 26.918 | 0.03715 | 1468.5 | 1799.1 | 6.3169 | 2.8543 | 3.4429 | 639.22 | 0.045452 | 20.752 | 0.096888 | supercritical | 190.564 K | 45.992 bar | 162.66 kg/m3 | 0.01142 | 111.667 K | 0.0 Debye | 16
625 | 90 | 27.213 | 0.036747 | 1468.3 | 1799 | 6.3107 | 2.8544 | 3.4437 | 639.48 | 0.045295 | 20.761 | 0.096923 | supercritical | 190.564 K | 45.992 bar | 162.66 kg/m3 | 0.01142 | 111.667 K | 0.0 Debye | 16
625 | 91 | 27.508 | 0.036353 | 1468 | 1798.8 | 6.3047 | 2.8545 | 3.4446 | 639.74 | 0.045139 | 20.771 | 0.096957 | supercritical | 190.564 K | 45.992 bar | 162.66 kg/m3 | 0.01142 | 111.667 K | 0.0 Debye | 16
625 | 92 | 27.803 | 0.035968 | 1467.8 | 1798.7 | 6.2986 | 2.8546 | 3.4454 | 640.01 | 0.044983 | 20.78 | 0.096992 | supercritical | 190.564 K | 45.992 bar | 162.66 kg/m3 | 0.01142 | 111.667 K | 0.0 Debye | 16
625 | 93 | 28.097 | 0.035591 | 1467.5 | 1798.5 | 6.2926 | 2.8547 | 3.4462 | 640.28 | 0.044827 | 20.79 | 0.097026 | supercritical | 190.564 K | 45.992 bar | 162.66 kg/m3 | 0.01142 | 111.667 K | 0.0 Debye | 16
625 | 94 | 28.392 | 0.035222 | 1467.3 | 1798.4 | 6.2867 | 2.8548 | 3.4471 | 640.54 | 0.04467 | 20.8 | 0.097061 | supercritical | 190.564 K | 45.992 bar | 162.66 kg/m3 | 0.01142 | 111.667 K | 0.0 Debye | 16
625 | 95 | 28.686 | 0.03486 | 1467 | 1798.2 | 6.2809 | 2.8549 | 3.4479 | 640.81 | 0.044514 | 20.809 | 0.097096 | supercritical | 190.564 K | 45.992 bar | 162.66 kg/m3 | 0.01142 | 111.667 K | 0.0 Debye | 16
625 | 96 | 28.98 | 0.034507 | 1466.8 | 1798.1 | 6.2751 | 2.855 | 3.4487 | 641.08 | 0.044359 | 20.819 | 0.09713 | supercritical | 190.564 K | 45.992 bar | 162.66 kg/m3 | 0.01142 | 111.667 K | 0.0 Debye | 16
625 | 97 | 29.274 | 0.03416 | 1466.5 | 1797.9 | 6.2693 | 2.8551 | 3.4496 | 641.35 | 0.044203 | 20.829 | 0.097165 | supercritical | 190.564 K | 45.992 bar | 162.66 kg/m3 | 0.01142 | 111.667 K | 0.0 Debye | 16
625 | 98 | 29.567 | 0.033821 | 1466.3 | 1797.8 | 6.2637 | 2.8552 | 3.4504 | 641.62 | 0.044047 | 20.838 | 0.0972 | supercritical | 190.564 K | 45.992 bar | 162.66 kg/m3 | 0.01142 | 111.667 K | 0.0 Debye | 16
625 | 99 | 29.861 | 0.033489 | 1466.1 | 1797.6 | 6.258 | 2.8553 | 3.4512 | 641.89 | 0.043892 | 20.848 | 0.097235 | supercritical | 190.564 K | 45.992 bar | 162.66 kg/m3 | 0.01142 | 111.667 K | 0.0 Debye | 16
625 | 100 | 30.154 | 0.033163 | 1465.8 | 1797.4 | 6.2525 | 2.8554 | 3.452 | 642.16 | 0.043736 | 20.858 | 0.09727 | supercritical | 190.564 K | 45.992 bar | 162.66 kg/m3 | 0.01142 | 111.667 K | 0.0 Debye | 16

## Ethane
Temperature (K) | Pressure (bar) | Density (kg/m3) | Volume (m3/kg) | Internal Energy (kJ/kg) | Enthalpy (kJ/kg) | Entropy (J/g*K) | Cv (J/g*K) | Cp (J/g*K) | Sound Spd. (m/s) | Joule-Thomson (K/bar) | Viscosity (uPa*s) | Therm. Cond. (W/m*K) | Phase | Critical temperature (Tc) | Critical pressure (Pc) | Critical density (Dc) | Acentric factor | Normal boiling point | Dipole moment | Molecular Weight
100 | 1 | 640.99 | 0.0015601 | -197.06 | -196.9 | -1.4219 | 1.5407 | 2.2826 | 1938.8 | -0.05666 | 890.65 | 0.24772 | liquid | 305.322 K | 48.722 bar | 206.180000 kg/m3 | 0.0995 | 184.569 K | 0.0 Debye | 30
100 | 2 | 641.03 | 0.00156 | -197.08 | -196.77 | -1.4222 | 1.5408 | 2.2825 | 1939.2 | -0.056663 | 891.32 | 0.24777 | liquid | 305.322 K | 48.722 bar | 206.180000 kg/m3 | 0.0995 | 184.569 K | 0.0 Debye | 30
100 | 3 | 641.07 | 0.0015599 | -197.11 | -196.64 | -1.4225 | 1.541 | 2.2824 | 1939.6 | -0.056667 | 891.98 | 0.24782 | liquid | 305.322 K | 48.722 bar | 206.180000 kg/m3 | 0.0995 | 184.569 K | 0.0 Debye | 30
100 | 4 | 641.11 | 0.0015598 | -197.14 | -196.51 | -1.4227 | 1.5411 | 2.2824 | 1940 | -0.05667 | 892.65 | 0.24786 | liquid | 305.322 K | 48.722 bar | 206.180000 kg/m3 | 0.0995 | 184.569 K | 0.0 Debye | 30
100 | 5 | 641.15 | 0.0015597 | -197.16 | -196.38 | -1.423 | 1.5412 | 2.2823 | 1940.4 | -0.056674 | 893.31 | 0.24791 | liquid | 305.322 K | 48.722 bar | 206.180000 kg/m3 | 0.0995 | 184.569 K | 0.0 Debye | 30
100 | 6 | 641.18 | 0.0015596 | -197.19 | -196.25 | -1.4233 | 1.5414 | 2.2822 | 1940.8 | -0.056677 | 893.98 | 0.24796 | liquid | 305.322 K | 48.722 bar | 206.180000 kg/m3 | 0.0995 | 184.569 K | 0.0 Debye | 30
100 | 7 | 641.22 | 0.0015595 | -197.22 | -196.13 | -1.4235 | 1.5415 | 2.2821 | 1941.2 | -0.056681 | 894.64 | 0.248 | liquid | 305.322 K | 48.722 bar | 206.180000 kg/m3 | 0.0995 | 184.569 K | 0.0 Debye | 30
100 | 8 | 641.26 | 0.0015594 | -197.24 | -196 | -1.4238 | 1.5416 | 2.282 | 1941.6 | -0.056684 | 895.31 | 0.24805 | liquid | 305.322 K | 48.722 bar | 206.180000 kg/m3 | 0.0995 | 184.569 K | 0.0 Debye | 30
100 | 9 | 641.3 | 0.0015593 | -197.27 | -195.87 | -1.424 | 1.5417 | 2.2819 | 1942 | -0.056687 | 895.97 | 0.2481 | liquid | 305.322 K | 48.722 bar | 206.180000 kg/m3 | 0.0995 | 184.569 K | 0.0 Debye | 30
100 | 10 | 641.34 | 0.0015592 | -197.3 | -195.74 | -1.4243 | 1.5419 | 2.2818 | 1942.4 | -0.056691 | 896.64 | 0.24815 | liquid | 305.322 K | 48.722 bar | 206.180000 kg/m3 | 0.0995 | 184.569 K | 0.0 Debye | 30
100 | 11 | 641.38 | 0.0015591 | -197.32 | -195.61 | -1.4246 | 1.542 | 2.2817 | 1942.8 | -0.056694 | 897.31 | 0.24819 | liquid | 305.322 K | 48.722 bar | 206.180000 kg/m3 | 0.0995 | 184.569 K | 0.0 Debye | 30
100 | 12 | 641.42 | 0.001559 | -197.35 | -195.48 | -1.4248 | 1.5421 | 2.2816 | 1943.2 | -0.056698 | 897.97 | 0.24824 | liquid | 305.322 K | 48.722 bar | 206.180000 kg/m3 | 0.0995 | 184.569 K | 0.0 Debye | 30
100 | 13 | 641.46 | 0.0015589 | -197.38 | -195.35 | -1.4251 | 1.5422 | 2.2816 | 1943.5 | -0.056701 | 898.64 | 0.24829 | liquid | 305.322 K | 48.722 bar | 206.180000 kg/m3 | 0.0995 | 184.569 K | 0.0 Debye | 30
100 | 14 | 641.5 | 0.0015588 | -197.4 | -195.22 | -1.4254 | 1.5424 | 2.2815 | 1943.9 | -0.056705 | 899.31 | 0.24833 | liquid | 305.322 K | 48.722 bar | 206.180000 kg/m3 | 0.0995 | 184.569 K | 0.0 Debye | 30
100 | 15 | 641.54 | 0.0015588 | -197.43 | -195.09 | -1.4256 | 1.5425 | 2.2814 | 1944.3 | -0.056708 | 899.98 | 0.24838 | liquid | 305.322 K | 48.722 bar | 206.180000 kg/m3 | 0.0995 | 184.569 K | 0.0 Debye | 30
100 | 16 | 641.58 | 0.0015587 | -197.45 | -194.96 | -1.4259 | 1.5426 | 2.2813 | 1944.7 | -0.056712 | 900.64 | 0.24843 | liquid | 305.322 K | 48.722 bar | 206.180000 kg/m3 | 0.0995 | 184.569 K | 0.0 Debye | 30
100 | 17 | 641.62 | 0.0015586 | -197.48 | -194.83 | -1.4262 | 1.5428 | 2.2812 | 1945.1 | -0.056715 | 901.31 | 0.24847 | liquid | 305.322 K | 48.722 bar | 206.180000 kg/m3 | 0.0995 | 184.569 K | 0.0 Debye | 30
100 | 18 | 641.65 | 0.0015585 | -197.51 | -194.7 | -1.4264 | 1.5429 | 2.2811 | 1945.5 | -0.056718 | 901.98 | 0.24852 | liquid | 305.322 K | 48.722 bar | 206.180000 kg/m3 | 0.0995 | 184.569 K | 0.0 Debye | 30
100 | 19 | 641.69 | 0.0015584 | -197.53 | -194.57 | -1.4267 | 1.543 | 2.281 | 1945.9 | -0.056722 | 902.65 | 0.24857 | liquid | 305.322 K | 48.722 bar | 206.180000 kg/m3 | 0.0995 | 184.569 K | 0.0 Debye | 30
100 | 20 | 641.73 | 0.0015583 | -197.56 | -194.44 | -1.427 | 1.5431 | 2.281 | 1946.3 | -0.056725 | 903.32 | 0.24861 | liquid | 305.322 K | 48.722 bar | 206.180000 kg/m3 | 0.0995 | 184.569 K | 0.0 Debye | 30
100 | 21 | 641.77 | 0.0015582 | -197.59 | -194.31 | -1.4272 | 1.5433 | 2.2809 | 1946.7 | -0.056728 | 903.98 | 0.24866 | liquid | 305.322 K | 48.722 bar | 206.180000 kg/m3 | 0.0995 | 184.569 K | 0.0 Debye | 30
100 | 22 | 641.81 | 0.0015581 | -197.61 | -194.18 | -1.4275 | 1.5434 | 2.2808 | 1947 | -0.056732 | 904.65 | 0.24871 | liquid | 305.322 K | 48.722 bar | 206.180000 kg/m3 | 0.0995 | 184.569 K | 0.0 Debye | 30
100 | 23 | 641.85 | 0.001558 | -197.64 | -194.06 | -1.4278 | 1.5435 | 2.2807 | 1947.4 | -0.056735 | 905.32 | 0.24875 | liquid | 305.322 K | 48.722 bar | 206.180000 kg/m3 | 0.0995 | 184.569 K | 0.0 Debye | 30
100 | 24 | 641.89 | 0.0015579 | -197.66 | -193.93 | -1.428 | 1.5437 | 2.2806 | 1947.8 | -0.056739 | 905.99 | 0.2488 | liquid | 305.322 K | 48.722 bar | 206.180000 kg/m3 | 0.0995 | 184.569 K | 0.0 Debye | 30
100 | 25 | 641.93 | 0.0015578 | -197.69 | -193.8 | -1.4283 | 1.5438 | 2.2805 | 1948.2 | -0.056742 | 906.66 | 0.24885 | liquid | 305.322 K | 48.722 bar | 206.180000 kg/m3 | 0.0995 | 184.569 K | 0.0 Debye | 30
100 | 26 | 641.97 | 0.0015577 | -197.72 | -193.67 | -1.4285 | 1.5439 | 2.2804 | 1948.6 | -0.056745 | 907.33 | 0.24889 | liquid | 305.322 K | 48.722 bar | 206.180000 kg/m3 | 0.0995 | 184.569 K | 0.0 Debye | 30
100 | 27 | 642.01 | 0.0015576 | -197.74 | -193.54 | -1.4288 | 1.544 | 2.2804 | 1949 | -0.056749 | 908 | 0.24894 | liquid | 305.322 K | 48.722 bar | 206.180000 kg/m3 | 0.0995 | 184.569 K | 0.0 Debye | 30
100 | 28 | 642.04 | 0.0015575 | -197.77 | -193.41 | -1.4291 | 1.5442 | 2.2803 | 1949.4 | -0.056752 | 908.67 | 0.24899 | liquid | 305.322 K | 48.722 bar | 206.180000 kg/m3 | 0.0995 | 184.569 K | 0.0 Debye | 30
100 | 29 | 642.08 | 0.0015574 | -197.8 | -193.28 | -1.4293 | 1.5443 | 2.2802 | 1949.7 | -0.056755 | 909.34 | 0.24904 | liquid | 305.322 K | 48.722 bar | 206.180000 kg/m3 | 0.0995 | 184.569 K | 0.0 Debye | 30
100 | 30 | 642.12 | 0.0015573 | -197.82 | -193.15 | -1.4296 | 1.5444 | 2.2801 | 1950.1 | -0.056759 | 910.01 | 0.24908 | liquid | 305.322 K | 48.722 bar | 206.180000 kg/m3 | 0.0995 | 184.569 K | 0.0 Debye | 30
100 | 31 | 642.16 | 0.0015572 | -197.85 | -193.02 | -1.4299 | 1.5445 | 2.28 | 1950.5 | -0.056762 | 910.68 | 0.24913 | liquid | 305.322 K | 48.722 bar | 206.180000 kg/m3 | 0.0995 | 184.569 K | 0.0 Debye | 30
100 | 32 | 642.2 | 0.0015571 | -197.87 | -192.89 | -1.4301 | 1.5447 | 2.2799 | 1950.9 | -0.056765 | 911.35 | 0.24918 | liquid | 305.322 K | 48.722 bar | 206.180000 kg/m3 | 0.0995 | 184.569 K | 0.0 Debye | 30
100 | 33 | 642.24 | 0.0015571 | -197.9 | -192.76 | -1.4304 | 1.5448 | 2.2798 | 1951.3 | -0.056768 | 912.03 | 0.24922 | liquid | 305.322 K | 48.722 bar | 206.180000 kg/m3 | 0.0995 | 184.569 K | 0.0 Debye | 30
100 | 34 | 642.28 | 0.001557 | -197.93 | -192.63 | -1.4307 | 1.5449 | 2.2798 | 1951.7 | -0.056772 | 912.7 | 0.24927 | liquid | 305.322 K | 48.722 bar | 206.180000 kg/m3 | 0.0995 | 184.569 K | 0.0 Debye | 30
100 | 35 | 642.32 | 0.0015569 | -197.95 | -192.5 | -1.4309 | 1.5451 | 2.2797 | 1952 | -0.056775 | 913.37 | 0.24932 | liquid | 305.322 K | 48.722 bar | 206.180000 kg/m3 | 0.0995 | 184.569 K | 0.0 Debye | 30
100 | 36 | 642.35 | 0.0015568 | -197.98 | -192.37 | -1.4312 | 1.5452 | 2.2796 | 1952.4 | -0.056778 | 914.04 | 0.24936 | liquid | 305.322 K | 48.722 bar | 206.180000 kg/m3 | 0.0995 | 184.569 K | 0.0 Debye | 30
100 | 37 | 642.39 | 0.0015567 | -198 | -192.24 | -1.4314 | 1.5453 | 2.2795 | 1952.8 | -0.056782 | 914.71 | 0.24941 | liquid | 305.322 K | 48.722 bar | 206.180000 kg/m3 | 0.0995 | 184.569 K | 0.0 Debye | 30
100 | 38 | 642.43 | 0.0015566 | -198.03 | -192.11 | -1.4317 | 1.5455 | 2.2794 | 1953.2 | -0.056785 | 915.38 | 0.24946 | liquid | 305.322 K | 48.722 bar | 206.180000 kg/m3 | 0.0995 | 184.569 K | 0.0 Debye | 30
100 | 39 | 642.47 | 0.0015565 | -198.05 | -191.98 | -1.432 | 1.5456 | 2.2793 | 1953.6 | -0.056788 | 916.06 | 0.2495 | liquid | 305.322 K | 48.722 bar | 206.180000 kg/m3 | 0.0995 | 184.569 K | 0.0 Debye | 30
100 | 40 | 642.51 | 0.0015564 | -198.08 | -191.86 | -1.4322 | 1.5457 | 2.2793 | 1953.9 | -0.056791 | 916.73 | 0.24955 | liquid | 305.322 K | 48.722 bar | 206.180000 kg/m3 | 0.0995 | 184.569 K | 0.0 Debye | 30
100 | 41 | 642.55 | 0.0015563 | -198.11 | -191.73 | -1.4325 | 1.5458 | 2.2792 | 1954.3 | -0.056795 | 917.4 | 0.2496 | liquid | 305.322 K | 48.722 bar | 206.180000 kg/m3 | 0.0995 | 184.569 K | 0.0 Debye | 30
100 | 42 | 642.59 | 0.0015562 | -198.13 | -191.6 | -1.4328 | 1.546 | 2.2791 | 1954.7 | -0.056798 | 918.08 | 0.24964 | liquid | 305.322 K | 48.722 bar | 206.180000 kg/m3 | 0.0995 | 184.569 K | 0.0 Debye | 30
100 | 43 | 642.63 | 0.0015561 | -198.16 | -191.47 | -1.433 | 1.5461 | 2.279 | 1955.1 | -0.056801 | 918.75 | 0.24969 | liquid | 305.322 K | 48.722 bar | 206.180000 kg/m3 | 0.0995 | 184.569 K | 0.0 Debye | 30
100 | 44 | 642.66 | 0.001556 | -198.18 | -191.34 | -1.4333 | 1.5462 | 2.2789 | 1955.5 | -0.056804 | 919.42 | 0.24973 | liquid | 305.322 K | 48.722 bar | 206.180000 kg/m3 | 0.0995 | 184.569 K | 0.0 Debye | 30
100 | 45 | 642.7 | 0.0015559 | -198.21 | -191.21 | -1.4335 | 1.5464 | 2.2788 | 1955.8 | -0.056807 | 920.1 | 0.24978 | liquid | 305.322 K | 48.722 bar | 206.180000 kg/m3 | 0.0995 | 184.569 K | 0.0 Debye | 30
100 | 46 | 642.74 | 0.0015558 | -198.24 | -191.08 | -1.4338 | 1.5465 | 2.2788 | 1956.2 | -0.056811 | 920.77 | 0.24983 | liquid | 305.322 K | 48.722 bar | 206.180000 kg/m3 | 0.0995 | 184.569 K | 0.0 Debye | 30
100 | 47 | 642.78 | 0.0015557 | -198.26 | -190.95 | -1.4341 | 1.5466 | 2.2787 | 1956.6 | -0.056814 | 921.44 | 0.24987 | liquid | 305.322 K | 48.722 bar | 206.180000 kg/m3 | 0.0995 | 184.569 K | 0.0 Debye | 30
100 | 48 | 642.82 | 0.0015557 | -198.29 | -190.82 | -1.4343 | 1.5467 | 2.2786 | 1957 | -0.056817 | 922.12 | 0.24992 | liquid | 305.322 K | 48.722 bar | 206.180000 kg/m3 | 0.0995 | 184.569 K | 0.0 Debye | 30
100 | 49 | 642.86 | 0.0015556 | -198.31 | -190.69 | -1.4346 | 1.5469 | 2.2785 | 1957.4 | -0.05682 | 922.79 | 0.24997 | liquid | 305.322 K | 48.722 bar | 206.180000 kg/m3 | 0.0995 | 184.569 K | 0.0 Debye | 30
100 | 50 | 642.89 | 0.0015555 | -198.34 | -190.56 | -1.4348 | 1.547 | 2.2784 | 1957.7 | -0.056823 | 923.47 | 0.25001 | liquid | 305.322 K | 48.722 bar | 206.180000 kg/m3 | 0.0995 | 184.569 K | 0.0 Debye | 30
100 | 51 | 642.93 | 0.0015554 | -198.36 | -190.43 | -1.4351 | 1.5471 | 2.2784 | 1958.1 | -0.056827 | 924.14 | 0.25006 | liquid | 305.322 K | 48.722 bar | 206.180000 kg/m3 | 0.0995 | 184.569 K | 0.0 Debye | 30
100 | 52 | 642.97 | 0.0015553 | -198.39 | -190.3 | -1.4354 | 1.5473 | 2.2783 | 1958.5 | -0.05683 | 924.82 | 0.25011 | liquid | 305.322 K | 48.722 bar | 206.180000 kg/m3 | 0.0995 | 184.569 K | 0.0 Debye | 30
100 | 53 | 643.01 | 0.0015552 | -198.41 | -190.17 | -1.4356 | 1.5474 | 2.2782 | 1958.9 | -0.056833 | 925.49 | 0.25015 | liquid | 305.322 K | 48.722 bar | 206.180000 kg/m3 | 0.0995 | 184.569 K | 0.0 Debye | 30
100 | 54 | 643.05 | 0.0015551 | -198.44 | -190.04 | -1.4359 | 1.5475 | 2.2781 | 1959.2 | -0.056836 | 926.17 | 0.2502 | liquid | 305.322 K | 48.722 bar | 206.180000 kg/m3 | 0.0995 | 184.569 K | 0.0 Debye | 30
100 | 55 | 643.09 | 0.001555 | -198.47 | -189.91 | -1.4361 | 1.5476 | 2.278 | 1959.6 | -0.056839 | 926.85 | 0.25025 | liquid | 305.322 K | 48.722 bar | 206.180000 kg/m3 | 0.0995 | 184.569 K | 0.0 Debye | 30
100 | 56 | 643.12 | 0.0015549 | -198.49 | -189.78 | -1.4364 | 1.5478 | 2.278 | 1960 | -0.056842 | 927.52 | 0.25029 | liquid | 305.322 K | 48.722 bar | 206.180000 kg/m3 | 0.0995 | 184.569 K | 0.0 Debye | 30
100 | 57 | 643.16 | 0.0015548 | -198.52 | -189.65 | -1.4367 | 1.5479 | 2.2779 | 1960.4 | -0.056846 | 928.2 | 0.25034 | liquid | 305.322 K | 48.722 bar | 206.180000 kg/m3 | 0.0995 | 184.569 K | 0.0 Debye | 30
100 | 58 | 643.2 | 0.0015547 | -198.54 | -189.52 | -1.4369 | 1.548 | 2.2778 | 1960.7 | -0.056849 | 928.87 | 0.25039 | liquid | 305.322 K | 48.722 bar | 206.180000 kg/m3 | 0.0995 | 184.569 K | 0.0 Debye | 30
100 | 59 | 643.24 | 0.0015546 | -198.57 | -189.4 | -1.4372 | 1.5482 | 2.2777 | 1961.1 | -0.056852 | 929.55 | 0.25043 | liquid | 305.322 K | 48.722 bar | 206.180000 kg/m3 | 0.0995 | 184.569 K | 0.0 Debye | 30
100 | 60 | 643.28 | 0.0015545 | -198.59 | -189.27 | -1.4374 | 1.5483 | 2.2776 | 1961.5 | -0.056855 | 930.23 | 0.25048 | liquid | 305.322 K | 48.722 bar | 206.180000 kg/m3 | 0.0995 | 184.569 K | 0.0 Debye | 30
100 | 61 | 643.32 | 0.0015544 | -198.62 | -189.14 | -1.4377 | 1.5484 | 2.2775 | 1961.9 | -0.056858 | 930.9 | 0.25053 | liquid | 305.322 K | 48.722 bar | 206.180000 kg/m3 | 0.0995 | 184.569 K | 0.0 Debye | 30
100 | 62 | 643.35 | 0.0015544 | -198.64 | -189.01 | -1.438 | 1.5486 | 2.2775 | 1962.2 | -0.056861 | 931.58 | 0.25057 | liquid | 305.322 K | 48.722 bar | 206.180000 kg/m3 | 0.0995 | 184.569 K | 0.0 Debye | 30
100 | 63 | 643.39 | 0.0015543 | -198.67 | -188.88 | -1.4382 | 1.5487 | 2.2774 | 1962.6 | -0.056864 | 932.26 | 0.25062 | liquid | 305.322 K | 48.722 bar | 206.180000 kg/m3 | 0.0995 | 184.569 K | 0.0 Debye | 30
100 | 64 | 643.43 | 0.0015542 | -198.69 | -188.75 | -1.4385 | 1.5488 | 2.2773 | 1963 | -0.056867 | 932.94 | 0.25066 | liquid | 305.322 K | 48.722 bar | 206.180000 kg/m3 | 0.0995 | 184.569 K | 0.0 Debye | 30
100 | 65 | 643.47 | 0.0015541 | -198.72 | -188.62 | -1.4387 | 1.5489 | 2.2772 | 1963.4 | -0.05687 | 933.62 | 0.25071 | liquid | 305.322 K | 48.722 bar | 206.180000 kg/m3 | 0.0995 | 184.569 K | 0.0 Debye | 30
100 | 66 | 643.51 | 0.001554 | -198.74 | -188.49 | -1.439 | 1.5491 | 2.2772 | 1963.7 | -0.056873 | 934.29 | 0.25076 | liquid | 305.322 K | 48.722 bar | 206.180000 kg/m3 | 0.0995 | 184.569 K | 0.0 Debye | 30
100 | 67 | 643.55 | 0.0015539 | -198.77 | -188.36 | -1.4393 | 1.5492 | 2.2771 | 1964.1 | -0.056877 | 934.97 | 0.2508 | liquid | 305.322 K | 48.722 bar | 206.180000 kg/m3 | 0.0995 | 184.569 K | 0.0 Debye | 30
100 | 68 | 643.58 | 0.0015538 | -198.8 | -188.23 | -1.4395 | 1.5493 | 2.277 | 1964.5 | -0.05688 | 935.65 | 0.25085 | liquid | 305.322 K | 48.722 bar | 206.180000 kg/m3 | 0.0995 | 184.569 K | 0.0 Debye | 30
100 | 69 | 643.62 | 0.0015537 | -198.82 | -188.1 | -1.4398 | 1.5495 | 2.2769 | 1964.8 | -0.056883 | 936.33 | 0.2509 | liquid | 305.322 K | 48.722 bar | 206.180000 kg/m3 | 0.0995 | 184.569 K | 0.0 Debye | 30
100 | 70 | 643.66 | 0.0015536 | -198.85 | -187.97 | -1.44 | 1.5496 | 2.2768 | 1965.2 | -0.056886 | 937.01 | 0.25094 | liquid | 305.322 K | 48.722 bar | 206.180000 kg/m3 | 0.0995 | 184.569 K | 0.0 Debye | 30
100 | 71 | 643.7 | 0.0015535 | -198.87 | -187.84 | -1.4403 | 1.5497 | 2.2768 | 1965.6 | -0.056889 | 937.69 | 0.25099 | liquid | 305.322 K | 48.722 bar | 206.180000 kg/m3 | 0.0995 | 184.569 K | 0.0 Debye | 30
100 | 72 | 643.74 | 0.0015534 | -198.9 | -187.71 | -1.4406 | 1.5499 | 2.2767 | 1966 | -0.056892 | 938.37 | 0.25103 | liquid | 305.322 K | 48.722 bar | 206.180000 kg/m3 | 0.0995 | 184.569 K | 0.0 Debye | 30
100 | 73 | 643.77 | 0.0015533 | -198.92 | -187.58 | -1.4408 | 1.55 | 2.2766 | 1966.3 | -0.056895 | 939.05 | 0.25108 | liquid | 305.322 K | 48.722 bar | 206.180000 kg/m3 | 0.0995 | 184.569 K | 0.0 Debye | 30
100 | 74 | 643.81 | 0.0015532 | -198.95 | -187.45 | -1.4411 | 1.5501 | 2.2765 | 1966.7 | -0.056898 | 939.73 | 0.25113 | liquid | 305.322 K | 48.722 bar | 206.180000 kg/m3 | 0.0995 | 184.569 K | 0.0 Debye | 30
100 | 75 | 643.85 | 0.0015532 | -198.97 | -187.32 | -1.4413 | 1.5502 | 2.2764 | 1967.1 | -0.056901 | 940.41 | 0.25117 | liquid | 305.322 K | 48.722 bar | 206.180000 kg/m3 | 0.0995 | 184.569 K | 0.0 Debye | 30
100 | 76 | 643.89 | 0.0015531 | -199 | -187.19 | -1.4416 | 1.5504 | 2.2764 | 1967.4 | -0.056904 | 941.09 | 0.25122 | liquid | 305.322 K | 48.722 bar | 206.180000 kg/m3 | 0.0995 | 184.569 K | 0.0 Debye | 30
100 | 77 | 643.93 | 0.001553 | -199.02 | -187.06 | -1.4418 | 1.5505 | 2.2763 | 1967.8 | -0.056907 | 941.77 | 0.25127 | liquid | 305.322 K | 48.722 bar | 206.180000 kg/m3 | 0.0995 | 184.569 K | 0.0 Debye | 30
100 | 78 | 643.96 | 0.0015529 | -199.05 | -186.93 | -1.4421 | 1.5506 | 2.2762 | 1968.2 | -0.05691 | 942.45 | 0.25131 | liquid | 305.322 K | 48.722 bar | 206.180000 kg/m3 | 0.0995 | 184.569 K | 0.0 Debye | 30
100 | 79 | 644 | 0.0015528 | -199.07 | -186.8 | -1.4424 | 1.5508 | 2.2761 | 1968.5 | -0.056913 | 943.13 | 0.25136 | liquid | 305.322 K | 48.722 bar | 206.180000 kg/m3 | 0.0995 | 184.569 K | 0.0 Debye | 30
100 | 80 | 644.04 | 0.0015527 | -199.1 | -186.68 | -1.4426 | 1.5509 | 2.2761 | 1968.9 | -0.056916 | 943.81 | 0.2514 | liquid | 305.322 K | 48.722 bar | 206.180000 kg/m3 | 0.0995 | 184.569 K | 0.0 Debye | 30
100 | 81 | 644.08 | 0.0015526 | -199.12 | -186.55 | -1.4429 | 1.551 | 2.276 | 1969.3 | -0.056919 | 944.49 | 0.25145 | liquid | 305.322 K | 48.722 bar | 206.180000 kg/m3 | 0.0995 | 184.569 K | 0.0 Debye | 30
100 | 82 | 644.11 | 0.0015525 | -199.15 | -186.42 | -1.4431 | 1.5511 | 2.2759 | 1969.7 | -0.056922 | 945.18 | 0.2515 | liquid | 305.322 K | 48.722 bar | 206.180000 kg/m3 | 0.0995 | 184.569 K | 0.0 Debye | 30
100 | 83 | 644.15 | 0.0015524 | -199.17 | -186.29 | -1.4434 | 1.5513 | 2.2758 | 1970 | -0.056925 | 945.86 | 0.25154 | liquid | 305.322 K | 48.722 bar | 206.180000 kg/m3 | 0.0995 | 184.569 K | 0.0 Debye | 30
100 | 84 | 644.19 | 0.0015523 | -199.2 | -186.16 | -1.4436 | 1.5514 | 2.2757 | 1970.4 | -0.056928 | 946.54 | 0.25159 | liquid | 305.322 K | 48.722 bar | 206.180000 kg/m3 | 0.0995 | 184.569 K | 0.0 Debye | 30
100 | 85 | 644.23 | 0.0015522 | -199.22 | -186.03 | -1.4439 | 1.5515 | 2.2757 | 1970.8 | -0.056931 | 947.22 | 0.25164 | liquid | 305.322 K | 48.722 bar | 206.180000 kg/m3 | 0.0995 | 184.569 K | 0.0 Debye | 30
100 | 86 | 644.27 | 0.0015522 | -199.25 | -185.9 | -1.4442 | 1.5517 | 2.2756 | 1971.1 | -0.056934 | 947.9 | 0.25168 | liquid | 305.322 K | 48.722 bar | 206.180000 kg/m3 | 0.0995 | 184.569 K | 0.0 Debye | 30
100 | 87 | 644.3 | 0.0015521 | -199.27 | -185.77 | -1.4444 | 1.5518 | 2.2755 | 1971.5 | -0.056937 | 948.59 | 0.25173 | liquid | 305.322 K | 48.722 bar | 206.180000 kg/m3 | 0.0995 | 184.569 K | 0.0 Debye | 30
100 | 88 | 644.34 | 0.001552 | -199.3 | -185.64 | -1.4447 | 1.5519 | 2.2754 | 1971.9 | -0.05694 | 949.27 | 0.25177 | liquid | 305.322 K | 48.722 bar | 206.180000 kg/m3 | 0.0995 | 184.569 K | 0.0 Debye | 30
100 | 89 | 644.38 | 0.0015519 | -199.32 | -185.51 | -1.4449 | 1.5521 | 2.2754 | 1972.2 | -0.056943 | 949.95 | 0.25182 | liquid | 305.322 K | 48.722 bar | 206.180000 kg/m3 | 0.0995 | 184.569 K | 0.0 Debye | 30
100 | 90 | 644.42 | 0.0015518 | -199.35 | -185.38 | -1.4452 | 1.5522 | 2.2753 | 1972.6 | -0.056946 | 950.64 | 0.25187 | liquid | 305.322 K | 48.722 bar | 206.180000 kg/m3 | 0.0995 | 184.569 K | 0.0 Debye | 30
100 | 91 | 644.45 | 0.0015517 | -199.37 | -185.25 | -1.4454 | 1.5523 | 2.2752 | 1973 | -0.056949 | 951.32 | 0.25191 | liquid | 305.322 K | 48.722 bar | 206.180000 kg/m3 | 0.0995 | 184.569 K | 0.0 Debye | 30
100 | 92 | 644.49 | 0.0015516 | -199.4 | -185.12 | -1.4457 | 1.5524 | 2.2751 | 1973.3 | -0.056951 | 952 | 0.25196 | liquid | 305.322 K | 48.722 bar | 206.180000 kg/m3 | 0.0995 | 184.569 K | 0.0 Debye | 30
100 | 93 | 644.53 | 0.0015515 | -199.42 | -184.99 | -1.4459 | 1.5526 | 2.2751 | 1973.7 | -0.056954 | 952.69 | 0.252 | liquid | 305.322 K | 48.722 bar | 206.180000 kg/m3 | 0.0995 | 184.569 K | 0.0 Debye | 30
100 | 94 | 644.57 | 0.0015514 | -199.44 | -184.86 | -1.4462 | 1.5527 | 2.275 | 1974 | -0.056957 | 953.37 | 0.25205 | liquid | 305.322 K | 48.722 bar | 206.180000 kg/m3 | 0.0995 | 184.569 K | 0.0 Debye | 30
100 | 95 | 644.6 | 0.0015513 | -199.47 | -184.73 | -1.4465 | 1.5528 | 2.2749 | 1974.4 | -0.05696 | 954.06 | 0.2521 | liquid | 305.322 K | 48.722 bar | 206.180000 kg/m3 | 0.0995 | 184.569 K | 0.0 Debye | 30
100 | 96 | 644.64 | 0.0015512 | -199.49 | -184.6 | -1.4467 | 1.553 | 2.2748 | 1974.8 | -0.056963 | 954.74 | 0.25214 | liquid | 305.322 K | 48.722 bar | 206.180000 kg/m3 | 0.0995 | 184.569 K | 0.0 Debye | 30
100 | 97 | 644.68 | 0.0015512 | -199.52 | -184.47 | -1.447 | 1.5531 | 2.2748 | 1975.1 | -0.056966 | 955.43 | 0.25219 | liquid | 305.322 K | 48.722 bar | 206.180000 kg/m3 | 0.0995 | 184.569 K | 0.0 Debye | 30
100 | 98 | 644.72 | 0.0015511 | -199.54 | -184.34 | -1.4472 | 1.5532 | 2.2747 | 1975.5 | -0.056969 | 956.11 | 0.25223 | liquid | 305.322 K | 48.722 bar | 206.180000 kg/m3 | 0.0995 | 184.569 K | 0.0 Debye | 30
100 | 99 | 644.75 | 0.001551 | -199.57 | -184.21 | -1.4475 | 1.5534 | 2.2746 | 1975.9 | -0.056972 | 956.8 | 0.25228 | liquid | 305.322 K | 48.722 bar | 206.180000 kg/m3 | 0.0995 | 184.569 K | 0.0 Debye | 30
100 | 100 | 644.79 | 0.0015509 | -199.59 | -184.08 | -1.4477 | 1.5535 | 2.2745 | 1976.2 | -0.056975 | 957.48 | 0.25233 | liquid | 305.322 K | 48.722 bar | 206.180000 kg/m3 | 0.0995 | 184.569 K | 0.0 Debye | 30
125 | 1 | 613.45 | 0.0016301 | -140.14 | -139.98 | -0.91385 | 1.4696 | 2.2856 | 1758.7 | -0.055168 | 434.93 | 0.22511 | liquid | 305.322 K | 48.722 bar | 206.180000 kg/m3 | 0.0995 | 184.569 K | 0.0 Debye | 30
125 | 2 | 613.5 | 0.00163 | -140.18 | -139.85 | -0.91414 | 1.4698 | 2.2855 | 1759.2 | -0.055177 | 435.24 | 0.22517 | liquid | 305.322 K | 48.722 bar | 206.180000 kg/m3 | 0.0995 | 184.569 K | 0.0 Debye | 30
125 | 3 | 613.55 | 0.0016298 | -140.21 | -139.72 | -0.91444 | 1.4699 | 2.2853 | 1759.7 | -0.055185 | 435.55 | 0.22523 | liquid | 305.322 K | 48.722 bar | 206.180000 kg/m3 | 0.0995 | 184.569 K | 0.0 Debye | 30
125 | 4 | 613.6 | 0.0016297 | -140.25 | -139.6 | -0.91473 | 1.47 | 2.2851 | 1760.2 | -0.055193 | 435.86 | 0.22529 | liquid | 305.322 K | 48.722 bar | 206.180000 kg/m3 | 0.0995 | 184.569 K | 0.0 Debye | 30
125 | 5 | 613.65 | 0.0016296 | -140.29 | -139.47 | -0.91503 | 1.4701 | 2.285 | 1760.6 | -0.055201 | 436.17 | 0.22535 | liquid | 305.322 K | 48.722 bar | 206.180000 kg/m3 | 0.0995 | 184.569 K | 0.0 Debye | 30
125 | 6 | 613.7 | 0.0016294 | -140.32 | -139.35 | -0.91532 | 1.4703 | 2.2848 | 1761.1 | -0.055209 | 436.48 | 0.2254 | liquid | 305.322 K | 48.722 bar | 206.180000 kg/m3 | 0.0995 | 184.569 K | 0.0 Debye | 30
125 | 7 | 613.75 | 0.0016293 | -140.36 | -139.22 | -0.91562 | 1.4704 | 2.2846 | 1761.6 | -0.055217 | 436.78 | 0.22546 | liquid | 305.322 K | 48.722 bar | 206.180000 kg/m3 | 0.0995 | 184.569 K | 0.0 Debye | 30
125 | 8 | 613.8 | 0.0016292 | -140.4 | -139.09 | -0.91591 | 1.4705 | 2.2845 | 1762.1 | -0.055225 | 437.09 | 0.22552 | liquid | 305.322 K | 48.722 bar | 206.180000 kg/m3 | 0.0995 | 184.569 K | 0.0 Debye | 30
125 | 9 | 613.85 | 0.001629 | -140.43 | -138.97 | -0.91621 | 1.4706 | 2.2843 | 1762.5 | -0.055233 | 437.4 | 0.22558 | liquid | 305.322 K | 48.722 bar | 206.180000 kg/m3 | 0.0995 | 184.569 K | 0.0 Debye | 30
125 | 10 | 613.9 | 0.0016289 | -140.47 | -138.84 | -0.9165 | 1.4708 | 2.2841 | 1763 | -0.055241 | 437.71 | 0.22564 | liquid | 305.322 K | 48.722 bar | 206.180000 kg/m3 | 0.0995 | 184.569 K | 0.0 Debye | 30
125 | 11 | 613.95 | 0.0016288 | -140.51 | -138.72 | -0.91679 | 1.4709 | 2.284 | 1763.5 | -0.055249 | 438.02 | 0.22569 | liquid | 305.322 K | 48.722 bar | 206.180000 kg/m3 | 0.0995 | 184.569 K | 0.0 Debye | 30
125 | 12 | 614 | 0.0016287 | -140.54 | -138.59 | -0.91709 | 1.471 | 2.2838 | 1763.9 | -0.055257 | 438.33 | 0.22575 | liquid | 305.322 K | 48.722 bar | 206.180000 kg/m3 | 0.0995 | 184.569 K | 0.0 Debye | 30
125 | 13 | 614.05 | 0.0016285 | -140.58 | -138.46 | -0.91738 | 1.4711 | 2.2836 | 1764.4 | -0.055265 | 438.64 | 0.22581 | liquid | 305.322 K | 48.722 bar | 206.180000 kg/m3 | 0.0995 | 184.569 K | 0.0 Debye | 30
125 | 14 | 614.1 | 0.0016284 | -140.62 | -138.34 | -0.91767 | 1.4713 | 2.2835 | 1764.9 | -0.055273 | 438.95 | 0.22587 | liquid | 305.322 K | 48.722 bar | 206.180000 kg/m3 | 0.0995 | 184.569 K | 0.0 Debye | 30
125 | 15 | 614.15 | 0.0016283 | -140.65 | -138.21 | -0.91797 | 1.4714 | 2.2833 | 1765.4 | -0.055281 | 439.26 | 0.22593 | liquid | 305.322 K | 48.722 bar | 206.180000 kg/m3 | 0.0995 | 184.569 K | 0.0 Debye | 30
125 | 16 | 614.2 | 0.0016281 | -140.69 | -138.08 | -0.91826 | 1.4715 | 2.2831 | 1765.8 | -0.055289 | 439.57 | 0.22598 | liquid | 305.322 K | 48.722 bar | 206.180000 kg/m3 | 0.0995 | 184.569 K | 0.0 Debye | 30
125 | 17 | 614.25 | 0.001628 | -140.73 | -137.96 | -0.91855 | 1.4716 | 2.283 | 1766.3 | -0.055297 | 439.88 | 0.22604 | liquid | 305.322 K | 48.722 bar | 206.180000 kg/m3 | 0.0995 | 184.569 K | 0.0 Debye | 30
125 | 18 | 614.3 | 0.0016279 | -140.76 | -137.83 | -0.91884 | 1.4717 | 2.2828 | 1766.8 | -0.055305 | 440.19 | 0.2261 | liquid | 305.322 K | 48.722 bar | 206.180000 kg/m3 | 0.0995 | 184.569 K | 0.0 Debye | 30
125 | 19 | 614.35 | 0.0016277 | -140.8 | -137.71 | -0.91914 | 1.4719 | 2.2826 | 1767.2 | -0.055313 | 440.5 | 0.22616 | liquid | 305.322 K | 48.722 bar | 206.180000 kg/m3 | 0.0995 | 184.569 K | 0.0 Debye | 30
125 | 20 | 614.4 | 0.0016276 | -140.83 | -137.58 | -0.91943 | 1.472 | 2.2825 | 1767.7 | -0.055321 | 440.81 | 0.22621 | liquid | 305.322 K | 48.722 bar | 206.180000 kg/m3 | 0.0995 | 184.569 K | 0.0 Debye | 30
125 | 21 | 614.45 | 0.0016275 | -140.87 | -137.45 | -0.91972 | 1.4721 | 2.2823 | 1768.2 | -0.055328 | 441.12 | 0.22627 | liquid | 305.322 K | 48.722 bar | 206.180000 kg/m3 | 0.0995 | 184.569 K | 0.0 Debye | 30
125 | 22 | 614.5 | 0.0016273 | -140.91 | -137.33 | -0.92001 | 1.4722 | 2.2821 | 1768.6 | -0.055336 | 441.43 | 0.22633 | liquid | 305.322 K | 48.722 bar | 206.180000 kg/m3 | 0.0995 | 184.569 K | 0.0 Debye | 30
125 | 23 | 614.55 | 0.0016272 | -140.94 | -137.2 | -0.9203 | 1.4724 | 2.282 | 1769.1 | -0.055344 | 441.74 | 0.22639 | liquid | 305.322 K | 48.722 bar | 206.180000 kg/m3 | 0.0995 | 184.569 K | 0.0 Debye | 30
125 | 24 | 614.6 | 0.0016271 | -140.98 | -137.07 | -0.92059 | 1.4725 | 2.2818 | 1769.6 | -0.055352 | 442.05 | 0.22645 | liquid | 305.322 K | 48.722 bar | 206.180000 kg/m3 | 0.0995 | 184.569 K | 0.0 Debye | 30
125 | 25 | 614.65 | 0.0016269 | -141.02 | -136.95 | -0.92089 | 1.4726 | 2.2816 | 1770 | -0.055359 | 442.36 | 0.2265 | liquid | 305.322 K | 48.722 bar | 206.180000 kg/m3 | 0.0995 | 184.569 K | 0.0 Debye | 30
125 | 26 | 614.7 | 0.0016268 | -141.05 | -136.82 | -0.92118 | 1.4727 | 2.2815 | 1770.5 | -0.055367 | 442.67 | 0.22656 | liquid | 305.322 K | 48.722 bar | 206.180000 kg/m3 | 0.0995 | 184.569 K | 0.0 Debye | 30
125 | 27 | 614.75 | 0.0016267 | -141.09 | -136.7 | -0.92147 | 1.4729 | 2.2813 | 1771 | -0.055375 | 442.98 | 0.22662 | liquid | 305.322 K | 48.722 bar | 206.180000 kg/m3 | 0.0995 | 184.569 K | 0.0 Debye | 30
125 | 28 | 614.8 | 0.0016265 | -141.12 | -136.57 | -0.92176 | 1.473 | 2.2812 | 1771.4 | -0.055383 | 443.29 | 0.22668 | liquid | 305.322 K | 48.722 bar | 206.180000 kg/m3 | 0.0995 | 184.569 K | 0.0 Debye | 30
125 | 29 | 614.85 | 0.0016264 | -141.16 | -136.44 | -0.92205 | 1.4731 | 2.281 | 1771.9 | -0.05539 | 443.6 | 0.22673 | liquid | 305.322 K | 48.722 bar | 206.180000 kg/m3 | 0.0995 | 184.569 K | 0.0 Debye | 30
125 | 30 | 614.9 | 0.0016263 | -141.2 | -136.32 | -0.92234 | 1.4732 | 2.2808 | 1772.4 | -0.055398 | 443.91 | 0.22679 | liquid | 305.322 K | 48.722 bar | 206.180000 kg/m3 | 0.0995 | 184.569 K | 0.0 Debye | 30
125 | 31 | 614.95 | 0.0016262 | -141.23 | -136.19 | -0.92263 | 1.4734 | 2.2807 | 1772.8 | -0.055406 | 444.22 | 0.22685 | liquid | 305.322 K | 48.722 bar | 206.180000 kg/m3 | 0.0995 | 184.569 K | 0.0 Debye | 30
125 | 32 | 615 | 0.001626 | -141.27 | -136.06 | -0.92292 | 1.4735 | 2.2805 | 1773.3 | -0.055413 | 444.53 | 0.22691 | liquid | 305.322 K | 48.722 bar | 206.180000 kg/m3 | 0.0995 | 184.569 K | 0.0 Debye | 30
125 | 33 | 615.05 | 0.0016259 | -141.3 | -135.94 | -0.92321 | 1.4736 | 2.2804 | 1773.8 | -0.055421 | 444.84 | 0.22696 | liquid | 305.322 K | 48.722 bar | 206.180000 kg/m3 | 0.0995 | 184.569 K | 0.0 Debye | 30
125 | 34 | 615.09 | 0.0016258 | -141.34 | -135.81 | -0.9235 | 1.4737 | 2.2802 | 1774.2 | -0.055428 | 445.15 | 0.22702 | liquid | 305.322 K | 48.722 bar | 206.180000 kg/m3 | 0.0995 | 184.569 K | 0.0 Debye | 30
125 | 35 | 615.14 | 0.0016256 | -141.37 | -135.68 | -0.92379 | 1.4738 | 2.28 | 1774.7 | -0.055436 | 445.46 | 0.22708 | liquid | 305.322 K | 48.722 bar | 206.180000 kg/m3 | 0.0995 | 184.569 K | 0.0 Debye | 30
125 | 36 | 615.19 | 0.0016255 | -141.41 | -135.56 | -0.92408 | 1.474 | 2.2799 | 1775.2 | -0.055444 | 445.78 | 0.22714 | liquid | 305.322 K | 48.722 bar | 206.180000 kg/m3 | 0.0995 | 184.569 K | 0.0 Debye | 30
125 | 37 | 615.24 | 0.0016254 | -141.45 | -135.43 | -0.92437 | 1.4741 | 2.2797 | 1775.6 | -0.055451 | 446.09 | 0.22719 | liquid | 305.322 K | 48.722 bar | 206.180000 kg/m3 | 0.0995 | 184.569 K | 0.0 Debye | 30
125 | 38 | 615.29 | 0.0016252 | -141.48 | -135.31 | -0.92465 | 1.4742 | 2.2796 | 1776.1 | -0.055459 | 446.4 | 0.22725 | liquid | 305.322 K | 48.722 bar | 206.180000 kg/m3 | 0.0995 | 184.569 K | 0.0 Debye | 30
125 | 39 | 615.34 | 0.0016251 | -141.52 | -135.18 | -0.92494 | 1.4743 | 2.2794 | 1776.6 | -0.055466 | 446.71 | 0.22731 | liquid | 305.322 K | 48.722 bar | 206.180000 kg/m3 | 0.0995 | 184.569 K | 0.0 Debye | 30
125 | 40 | 615.39 | 0.001625 | -141.55 | -135.05 | -0.92523 | 1.4745 | 2.2792 | 1777 | -0.055474 | 447.02 | 0.22737 | liquid | 305.322 K | 48.722 bar | 206.180000 kg/m3 | 0.0995 | 184.569 K | 0.0 Debye | 30
125 | 41 | 615.44 | 0.0016249 | -141.59 | -134.93 | -0.92552 | 1.4746 | 2.2791 | 1777.5 | -0.055481 | 447.33 | 0.22742 | liquid | 305.322 K | 48.722 bar | 206.180000 kg/m3 | 0.0995 | 184.569 K | 0.0 Debye | 30
125 | 42 | 615.49 | 0.0016247 | -141.62 | -134.8 | -0.92581 | 1.4747 | 2.2789 | 1778 | -0.055489 | 447.64 | 0.22748 | liquid | 305.322 K | 48.722 bar | 206.180000 kg/m3 | 0.0995 | 184.569 K | 0.0 Debye | 30
125 | 43 | 615.54 | 0.0016246 | -141.66 | -134.67 | -0.9261 | 1.4748 | 2.2788 | 1778.4 | -0.055496 | 447.96 | 0.22754 | liquid | 305.322 K | 48.722 bar | 206.180000 kg/m3 | 0.0995 | 184.569 K | 0.0 Debye | 30
125 | 44 | 615.58 | 0.0016245 | -141.69 | -134.55 | -0.92638 | 1.4749 | 2.2786 | 1778.9 | -0.055504 | 448.27 | 0.2276 | liquid | 305.322 K | 48.722 bar | 206.180000 kg/m3 | 0.0995 | 184.569 K | 0.0 Debye | 30
125 | 45 | 615.63 | 0.0016243 | -141.73 | -134.42 | -0.92667 | 1.4751 | 2.2785 | 1779.3 | -0.055511 | 448.58 | 0.22765 | liquid | 305.322 K | 48.722 bar | 206.180000 kg/m3 | 0.0995 | 184.569 K | 0.0 Debye | 30
125 | 46 | 615.68 | 0.0016242 | -141.76 | -134.29 | -0.92696 | 1.4752 | 2.2783 | 1779.8 | -0.055518 | 448.89 | 0.22771 | liquid | 305.322 K | 48.722 bar | 206.180000 kg/m3 | 0.0995 | 184.569 K | 0.0 Debye | 30
125 | 47 | 615.73 | 0.0016241 | -141.8 | -134.17 | -0.92725 | 1.4753 | 2.2782 | 1780.3 | -0.055526 | 449.2 | 0.22777 | liquid | 305.322 K | 48.722 bar | 206.180000 kg/m3 | 0.0995 | 184.569 K | 0.0 Debye | 30
125 | 48 | 615.78 | 0.001624 | -141.84 | -134.04 | -0.92753 | 1.4754 | 2.278 | 1780.7 | -0.055533 | 449.51 | 0.22782 | liquid | 305.322 K | 48.722 bar | 206.180000 kg/m3 | 0.0995 | 184.569 K | 0.0 Debye | 30
125 | 49 | 615.83 | 0.0016238 | -141.87 | -133.91 | -0.92782 | 1.4756 | 2.2778 | 1781.2 | -0.05554 | 449.83 | 0.22788 | liquid | 305.322 K | 48.722 bar | 206.180000 kg/m3 | 0.0995 | 184.569 K | 0.0 Debye | 30
125 | 50 | 615.88 | 0.0016237 | -141.91 | -133.79 | -0.92811 | 1.4757 | 2.2777 | 1781.6 | -0.055548 | 450.14 | 0.22794 | liquid | 305.322 K | 48.722 bar | 206.180000 kg/m3 | 0.0995 | 184.569 K | 0.0 Debye | 30
125 | 51 | 615.93 | 0.0016236 | -141.94 | -133.66 | -0.9284 | 1.4758 | 2.2775 | 1782.1 | -0.055555 | 450.45 | 0.228 | liquid | 305.322 K | 48.722 bar | 206.180000 kg/m3 | 0.0995 | 184.569 K | 0.0 Debye | 30
125 | 52 | 615.97 | 0.0016234 | -141.98 | -133.53 | -0.92868 | 1.4759 | 2.2774 | 1782.6 | -0.055562 | 450.76 | 0.22805 | liquid | 305.322 K | 48.722 bar | 206.180000 kg/m3 | 0.0995 | 184.569 K | 0.0 Debye | 30
125 | 53 | 616.02 | 0.0016233 | -142.01 | -133.41 | -0.92897 | 1.476 | 2.2772 | 1783 | -0.05557 | 451.08 | 0.22811 | liquid | 305.322 K | 48.722 bar | 206.180000 kg/m3 | 0.0995 | 184.569 K | 0.0 Debye | 30
125 | 54 | 616.07 | 0.0016232 | -142.05 | -133.28 | -0.92925 | 1.4762 | 2.2771 | 1783.5 | -0.055577 | 451.39 | 0.22817 | liquid | 305.322 K | 48.722 bar | 206.180000 kg/m3 | 0.0995 | 184.569 K | 0.0 Debye | 30
125 | 55 | 616.12 | 0.0016231 | -142.08 | -133.15 | -0.92954 | 1.4763 | 2.2769 | 1783.9 | -0.055584 | 451.7 | 0.22822 | liquid | 305.322 K | 48.722 bar | 206.180000 kg/m3 | 0.0995 | 184.569 K | 0.0 Debye | 30
125 | 56 | 616.17 | 0.0016229 | -142.12 | -133.03 | -0.92983 | 1.4764 | 2.2768 | 1784.4 | -0.055591 | 452.01 | 0.22828 | liquid | 305.322 K | 48.722 bar | 206.180000 kg/m3 | 0.0995 | 184.569 K | 0.0 Debye | 30
125 | 57 | 616.22 | 0.0016228 | -142.15 | -132.9 | -0.93011 | 1.4765 | 2.2766 | 1784.9 | -0.055599 | 452.33 | 0.22834 | liquid | 305.322 K | 48.722 bar | 206.180000 kg/m3 | 0.0995 | 184.569 K | 0.0 Debye | 30
125 | 58 | 616.26 | 0.0016227 | -142.19 | -132.78 | -0.9304 | 1.4766 | 2.2765 | 1785.3 | -0.055606 | 452.64 | 0.2284 | liquid | 305.322 K | 48.722 bar | 206.180000 kg/m3 | 0.0995 | 184.569 K | 0.0 Debye | 30
125 | 59 | 616.31 | 0.0016226 | -142.22 | -132.65 | -0.93068 | 1.4768 | 2.2763 | 1785.8 | -0.055613 | 452.95 | 0.22845 | liquid | 305.322 K | 48.722 bar | 206.180000 kg/m3 | 0.0995 | 184.569 K | 0.0 Debye | 30
125 | 60 | 616.36 | 0.0016224 | -142.26 | -132.52 | -0.93097 | 1.4769 | 2.2762 | 1786.2 | -0.05562 | 453.26 | 0.22851 | liquid | 305.322 K | 48.722 bar | 206.180000 kg/m3 | 0.0995 | 184.569 K | 0.0 Debye | 30
125 | 61 | 616.41 | 0.0016223 | -142.29 | -132.4 | -0.93125 | 1.477 | 2.276 | 1786.7 | -0.055627 | 453.58 | 0.22857 | liquid | 305.322 K | 48.722 bar | 206.180000 kg/m3 | 0.0995 | 184.569 K | 0.0 Debye | 30
125 | 62 | 616.46 | 0.0016222 | -142.33 | -132.27 | -0.93154 | 1.4771 | 2.2759 | 1787.1 | -0.055634 | 453.89 | 0.22862 | liquid | 305.322 K | 48.722 bar | 206.180000 kg/m3 | 0.0995 | 184.569 K | 0.0 Debye | 30
125 | 63 | 616.51 | 0.001622 | -142.36 | -132.14 | -0.93182 | 1.4772 | 2.2757 | 1787.6 | -0.055641 | 454.2 | 0.22868 | liquid | 305.322 K | 48.722 bar | 206.180000 kg/m3 | 0.0995 | 184.569 K | 0.0 Debye | 30
125 | 64 | 616.55 | 0.0016219 | -142.4 | -132.02 | -0.93211 | 1.4774 | 2.2756 | 1788.1 | -0.055649 | 454.52 | 0.22874 | liquid | 305.322 K | 48.722 bar | 206.180000 kg/m3 | 0.0995 | 184.569 K | 0.0 Debye | 30
125 | 65 | 616.6 | 0.0016218 | -142.43 | -131.89 | -0.93239 | 1.4775 | 2.2754 | 1788.5 | -0.055656 | 454.83 | 0.22879 | liquid | 305.322 K | 48.722 bar | 206.180000 kg/m3 | 0.0995 | 184.569 K | 0.0 Debye | 30
125 | 66 | 616.65 | 0.0016217 | -142.47 | -131.76 | -0.93268 | 1.4776 | 2.2753 | 1789 | -0.055663 | 455.14 | 0.22885 | liquid | 305.322 K | 48.722 bar | 206.180000 kg/m3 | 0.0995 | 184.569 K | 0.0 Debye | 30
125 | 67 | 616.7 | 0.0016215 | -142.5 | -131.64 | -0.93296 | 1.4777 | 2.2751 | 1789.4 | -0.05567 | 455.46 | 0.22891 | liquid | 305.322 K | 48.722 bar | 206.180000 kg/m3 | 0.0995 | 184.569 K | 0.0 Debye | 30
125 | 68 | 616.75 | 0.0016214 | -142.53 | -131.51 | -0.93324 | 1.4778 | 2.275 | 1789.9 | -0.055677 | 455.77 | 0.22896 | liquid | 305.322 K | 48.722 bar | 206.180000 kg/m3 | 0.0995 | 184.569 K | 0.0 Debye | 30
125 | 69 | 616.79 | 0.0016213 | -142.57 | -131.38 | -0.93353 | 1.478 | 2.2748 | 1790.3 | -0.055684 | 456.08 | 0.22902 | liquid | 305.322 K | 48.722 bar | 206.180000 kg/m3 | 0.0995 | 184.569 K | 0.0 Debye | 30
125 | 70 | 616.84 | 0.0016212 | -142.6 | -131.26 | -0.93381 | 1.4781 | 2.2747 | 1790.8 | -0.055691 | 456.4 | 0.22908 | liquid | 305.322 K | 48.722 bar | 206.180000 kg/m3 | 0.0995 | 184.569 K | 0.0 Debye | 30
125 | 71 | 616.89 | 0.001621 | -142.64 | -131.13 | -0.93409 | 1.4782 | 2.2745 | 1791.2 | -0.055698 | 456.71 | 0.22913 | liquid | 305.322 K | 48.722 bar | 206.180000 kg/m3 | 0.0995 | 184.569 K | 0.0 Debye | 30
125 | 72 | 616.94 | 0.0016209 | -142.67 | -131 | -0.93438 | 1.4783 | 2.2744 | 1791.7 | -0.055705 | 457.03 | 0.22919 | liquid | 305.322 K | 48.722 bar | 206.180000 kg/m3 | 0.0995 | 184.569 K | 0.0 Debye | 30
125 | 73 | 616.99 | 0.0016208 | -142.71 | -130.88 | -0.93466 | 1.4784 | 2.2742 | 1792.2 | -0.055712 | 457.34 | 0.22925 | liquid | 305.322 K | 48.722 bar | 206.180000 kg/m3 | 0.0995 | 184.569 K | 0.0 Debye | 30
125 | 74 | 617.03 | 0.0016207 | -142.74 | -130.75 | -0.93494 | 1.4786 | 2.2741 | 1792.6 | -0.055719 | 457.65 | 0.22931 | liquid | 305.322 K | 48.722 bar | 206.180000 kg/m3 | 0.0995 | 184.569 K | 0.0 Debye | 30
125 | 75 | 617.08 | 0.0016205 | -142.78 | -130.62 | -0.93523 | 1.4787 | 2.2739 | 1793.1 | -0.055726 | 457.97 | 0.22936 | liquid | 305.322 K | 48.722 bar | 206.180000 kg/m3 | 0.0995 | 184.569 K | 0.0 Debye | 30
125 | 76 | 617.13 | 0.0016204 | -142.81 | -130.5 | -0.93551 | 1.4788 | 2.2738 | 1793.5 | -0.055732 | 458.28 | 0.22942 | liquid | 305.322 K | 48.722 bar | 206.180000 kg/m3 | 0.0995 | 184.569 K | 0.0 Debye | 30
125 | 77 | 617.18 | 0.0016203 | -142.84 | -130.37 | -0.93579 | 1.4789 | 2.2736 | 1794 | -0.055739 | 458.6 | 0.22948 | liquid | 305.322 K | 48.722 bar | 206.180000 kg/m3 | 0.0995 | 184.569 K | 0.0 Debye | 30
125 | 78 | 617.23 | 0.0016202 | -142.88 | -130.24 | -0.93607 | 1.479 | 2.2735 | 1794.4 | -0.055746 | 458.91 | 0.22953 | liquid | 305.322 K | 48.722 bar | 206.180000 kg/m3 | 0.0995 | 184.569 K | 0.0 Debye | 30
125 | 79 | 617.27 | 0.00162 | -142.91 | -130.12 | -0.93636 | 1.4791 | 2.2734 | 1794.9 | -0.055753 | 459.22 | 0.22959 | liquid | 305.322 K | 48.722 bar | 206.180000 kg/m3 | 0.0995 | 184.569 K | 0.0 Debye | 30
125 | 80 | 617.32 | 0.0016199 | -142.95 | -129.99 | -0.93664 | 1.4793 | 2.2732 | 1795.3 | -0.05576 | 459.54 | 0.22965 | liquid | 305.322 K | 48.722 bar | 206.180000 kg/m3 | 0.0995 | 184.569 K | 0.0 Debye | 30
125 | 81 | 617.37 | 0.0016198 | -142.98 | -129.86 | -0.93692 | 1.4794 | 2.2731 | 1795.8 | -0.055767 | 459.85 | 0.2297 | liquid | 305.322 K | 48.722 bar | 206.180000 kg/m3 | 0.0995 | 184.569 K | 0.0 Debye | 30
125 | 82 | 617.42 | 0.0016197 | -143.02 | -129.73 | -0.9372 | 1.4795 | 2.2729 | 1796.2 | -0.055774 | 460.17 | 0.22976 | liquid | 305.322 K | 48.722 bar | 206.180000 kg/m3 | 0.0995 | 184.569 K | 0.0 Debye | 30
125 | 83 | 617.46 | 0.0016195 | -143.05 | -129.61 | -0.93748 | 1.4796 | 2.2728 | 1796.7 | -0.05578 | 460.48 | 0.22981 | liquid | 305.322 K | 48.722 bar | 206.180000 kg/m3 | 0.0995 | 184.569 K | 0.0 Debye | 30
125 | 84 | 617.51 | 0.0016194 | -143.08 | -129.48 | -0.93776 | 1.4797 | 2.2726 | 1797.1 | -0.055787 | 460.8 | 0.22987 | liquid | 305.322 K | 48.722 bar | 206.180000 kg/m3 | 0.0995 | 184.569 K | 0.0 Debye | 30
125 | 85 | 617.56 | 0.0016193 | -143.12 | -129.35 | -0.93805 | 1.4799 | 2.2725 | 1797.6 | -0.055794 | 461.11 | 0.22993 | liquid | 305.322 K | 48.722 bar | 206.180000 kg/m3 | 0.0995 | 184.569 K | 0.0 Debye | 30
125 | 86 | 617.61 | 0.0016192 | -143.15 | -129.23 | -0.93833 | 1.48 | 2.2723 | 1798 | -0.055801 | 461.43 | 0.22998 | liquid | 305.322 K | 48.722 bar | 206.180000 kg/m3 | 0.0995 | 184.569 K | 0.0 Debye | 30
125 | 87 | 617.65 | 0.001619 | -143.19 | -129.1 | -0.93861 | 1.4801 | 2.2722 | 1798.5 | -0.055807 | 461.74 | 0.23004 | liquid | 305.322 K | 48.722 bar | 206.180000 kg/m3 | 0.0995 | 184.569 K | 0.0 Debye | 30
125 | 88 | 617.7 | 0.0016189 | -143.22 | -128.97 | -0.93889 | 1.4802 | 2.2721 | 1798.9 | -0.055814 | 462.06 | 0.2301 | liquid | 305.322 K | 48.722 bar | 206.180000 kg/m3 | 0.0995 | 184.569 K | 0.0 Debye | 30
125 | 89 | 617.75 | 0.0016188 | -143.25 | -128.85 | -0.93917 | 1.4803 | 2.2719 | 1799.4 | -0.055821 | 462.37 | 0.23015 | liquid | 305.322 K | 48.722 bar | 206.180000 kg/m3 | 0.0995 | 184.569 K | 0.0 Debye | 30
125 | 90 | 617.8 | 0.0016187 | -143.29 | -128.72 | -0.93945 | 1.4804 | 2.2718 | 1799.8 | -0.055828 | 462.69 | 0.23021 | liquid | 305.322 K | 48.722 bar | 206.180000 kg/m3 | 0.0995 | 184.569 K | 0.0 Debye | 30
125 | 91 | 617.84 | 0.0016185 | -143.32 | -128.59 | -0.93973 | 1.4806 | 2.2716 | 1800.3 | -0.055834 | 463 | 0.23027 | liquid | 305.322 K | 48.722 bar | 206.180000 kg/m3 | 0.0995 | 184.569 K | 0.0 Debye | 30
125 | 92 | 617.89 | 0.0016184 | -143.36 | -128.47 | -0.94001 | 1.4807 | 2.2715 | 1800.7 | -0.055841 | 463.32 | 0.23032 | liquid | 305.322 K | 48.722 bar | 206.180000 kg/m3 | 0.0995 | 184.569 K | 0.0 Debye | 30
125 | 93 | 617.94 | 0.0016183 | -143.39 | -128.34 | -0.94029 | 1.4808 | 2.2713 | 1801.2 | -0.055848 | 463.63 | 0.23038 | liquid | 305.322 K | 48.722 bar | 206.180000 kg/m3 | 0.0995 | 184.569 K | 0.0 Debye | 30
125 | 94 | 617.99 | 0.0016182 | -143.42 | -128.21 | -0.94057 | 1.4809 | 2.2712 | 1801.6 | -0.055854 | 463.95 | 0.23044 | liquid | 305.322 K | 48.722 bar | 206.180000 kg/m3 | 0.0995 | 184.569 K | 0.0 Debye | 30
125 | 95 | 618.03 | 0.001618 | -143.46 | -128.09 | -0.94085 | 1.481 | 2.2711 | 1802.1 | -0.055861 | 464.27 | 0.23049 | liquid | 305.322 K | 48.722 bar | 206.180000 kg/m3 | 0.0995 | 184.569 K | 0.0 Debye | 30
125 | 96 | 618.08 | 0.0016179 | -143.49 | -127.96 | -0.94113 | 1.4812 | 2.2709 | 1802.5 | -0.055868 | 464.58 | 0.23055 | liquid | 305.322 K | 48.722 bar | 206.180000 kg/m3 | 0.0995 | 184.569 K | 0.0 Debye | 30
125 | 97 | 618.13 | 0.0016178 | -143.53 | -127.83 | -0.94141 | 1.4813 | 2.2708 | 1803 | -0.055874 | 464.9 | 0.23061 | liquid | 305.322 K | 48.722 bar | 206.180000 kg/m3 | 0.0995 | 184.569 K | 0.0 Debye | 30
125 | 98 | 618.17 | 0.0016177 | -143.56 | -127.71 | -0.94169 | 1.4814 | 2.2706 | 1803.4 | -0.055881 | 465.21 | 0.23066 | liquid | 305.322 K | 48.722 bar | 206.180000 kg/m3 | 0.0995 | 184.569 K | 0.0 Debye | 30
125 | 99 | 618.22 | 0.0016175 | -143.59 | -127.58 | -0.94197 | 1.4815 | 2.2705 | 1803.9 | -0.055887 | 465.53 | 0.23072 | liquid | 305.322 K | 48.722 bar | 206.180000 kg/m3 | 0.0995 | 184.569 K | 0.0 Debye | 30
125 | 100 | 618.27 | 0.0016174 | -143.63 | -127.45 | -0.94224 | 1.4816 | 2.2704 | 1804.3 | -0.055894 | 465.85 | 0.23077 | liquid | 305.322 K | 48.722 bar | 206.180000 kg/m3 | 0.0995 | 184.569 K | 0.0 Debye | 30
150 | 1 | 585.23 | 0.0017087 | -82.468 | -82.298 | -0.49333 | 1.4418 | 2.3323 | 1576.1 | -0.051655 | 269.45 | 0.2007 | liquid | 305.322 K | 48.722 bar | 206.180000 kg/m3 | 0.0995 | 184.569 K | 0.0 Debye | 30
150 | 2 | 585.29 | 0.0017085 | -82.519 | -82.177 | -0.49367 | 1.442 | 2.332 | 1576.7 | -0.051672 | 269.64 | 0.20077 | liquid | 305.322 K | 48.722 bar | 206.180000 kg/m3 | 0.0995 | 184.569 K | 0.0 Debye | 30
150 | 3 | 585.36 | 0.0017084 | -82.569 | -82.057 | -0.494 | 1.4421 | 2.3318 | 1577.3 | -0.051688 | 269.84 | 0.20084 | liquid | 305.322 K | 48.722 bar | 206.180000 kg/m3 | 0.0995 | 184.569 K | 0.0 Debye | 30
150 | 4 | 585.42 | 0.0017082 | -82.619 | -81.936 | -0.49434 | 1.4422 | 2.3315 | 1577.9 | -0.051704 | 270.03 | 0.20091 | liquid | 305.322 K | 48.722 bar | 206.180000 kg/m3 | 0.0995 | 184.569 K | 0.0 Debye | 30
150 | 5 | 585.49 | 0.001708 | -82.67 | -81.816 | -0.49467 | 1.4424 | 2.3312 | 1578.5 | -0.05172 | 270.22 | 0.20097 | liquid | 305.322 K | 48.722 bar | 206.180000 kg/m3 | 0.0995 | 184.569 K | 0.0 Debye | 30
150 | 6 | 585.55 | 0.0017078 | -82.72 | -81.695 | -0.49501 | 1.4425 | 2.3309 | 1579 | -0.051736 | 270.41 | 0.20104 | liquid | 305.322 K | 48.722 bar | 206.180000 kg/m3 | 0.0995 | 184.569 K | 0.0 Debye | 30
150 | 7 | 585.62 | 0.0017076 | -82.77 | -81.574 | -0.49534 | 1.4426 | 2.3306 | 1579.6 | -0.051752 | 270.6 | 0.20111 | liquid | 305.322 K | 48.722 bar | 206.180000 kg/m3 | 0.0995 | 184.569 K | 0.0 Debye | 30
150 | 8 | 585.68 | 0.0017074 | -82.82 | -81.454 | -0.49568 | 1.4428 | 2.3303 | 1580.2 | -0.051768 | 270.8 | 0.20118 | liquid | 305.322 K | 48.722 bar | 206.180000 kg/m3 | 0.0995 | 184.569 K | 0.0 Debye | 30
150 | 9 | 585.75 | 0.0017072 | -82.87 | -81.333 | -0.49601 | 1.4429 | 2.33 | 1580.8 | -0.051784 | 270.99 | 0.20125 | liquid | 305.322 K | 48.722 bar | 206.180000 kg/m3 | 0.0995 | 184.569 K | 0.0 Debye | 30
150 | 10 | 585.81 | 0.001707 | -82.919 | -81.212 | -0.49634 | 1.443 | 2.3298 | 1581.4 | -0.0518 | 271.18 | 0.20132 | liquid | 305.322 K | 48.722 bar | 206.180000 kg/m3 | 0.0995 | 184.569 K | 0.0 Debye | 30
150 | 11 | 585.88 | 0.0017068 | -82.969 | -81.092 | -0.49668 | 1.4432 | 2.3295 | 1582 | -0.051816 | 271.37 | 0.20139 | liquid | 305.322 K | 48.722 bar | 206.180000 kg/m3 | 0.0995 | 184.569 K | 0.0 Debye | 30
150 | 12 | 585.94 | 0.0017067 | -83.019 | -80.971 | -0.49701 | 1.4433 | 2.3292 | 1582.6 | -0.051832 | 271.57 | 0.20145 | liquid | 305.322 K | 48.722 bar | 206.180000 kg/m3 | 0.0995 | 184.569 K | 0.0 Debye | 30
150 | 13 | 586 | 0.0017065 | -83.069 | -80.85 | -0.49734 | 1.4434 | 2.3289 | 1583.2 | -0.051848 | 271.76 | 0.20152 | liquid | 305.322 K | 48.722 bar | 206.180000 kg/m3 | 0.0995 | 184.569 K | 0.0 Debye | 30
150 | 14 | 586.07 | 0.0017063 | -83.118 | -80.729 | -0.49768 | 1.4436 | 2.3286 | 1583.8 | -0.051864 | 271.95 | 0.20159 | liquid | 305.322 K | 48.722 bar | 206.180000 kg/m3 | 0.0995 | 184.569 K | 0.0 Debye | 30
150 | 15 | 586.13 | 0.0017061 | -83.168 | -80.609 | -0.49801 | 1.4437 | 2.3284 | 1584.4 | -0.05188 | 272.14 | 0.20166 | liquid | 305.322 K | 48.722 bar | 206.180000 kg/m3 | 0.0995 | 184.569 K | 0.0 Debye | 30
150 | 16 | 586.2 | 0.0017059 | -83.217 | -80.488 | -0.49834 | 1.4438 | 2.3281 | 1585 | -0.051895 | 272.34 | 0.20173 | liquid | 305.322 K | 48.722 bar | 206.180000 kg/m3 | 0.0995 | 184.569 K | 0.0 Debye | 30
150 | 17 | 586.26 | 0.0017057 | -83.267 | -80.367 | -0.49867 | 1.444 | 2.3278 | 1585.5 | -0.051911 | 272.53 | 0.20179 | liquid | 305.322 K | 48.722 bar | 206.180000 kg/m3 | 0.0995 | 184.569 K | 0.0 Debye | 30
150 | 18 | 586.33 | 0.0017055 | -83.316 | -80.246 | -0.499 | 1.4441 | 2.3275 | 1586.1 | -0.051926 | 272.72 | 0.20186 | liquid | 305.322 K | 48.722 bar | 206.180000 kg/m3 | 0.0995 | 184.569 K | 0.0 Debye | 30
150 | 19 | 586.39 | 0.0017054 | -83.366 | -80.125 | -0.49933 | 1.4442 | 2.3273 | 1586.7 | -0.051942 | 272.91 | 0.20193 | liquid | 305.322 K | 48.722 bar | 206.180000 kg/m3 | 0.0995 | 184.569 K | 0.0 Debye | 30
150 | 20 | 586.45 | 0.0017052 | -83.415 | -80.004 | -0.49966 | 1.4444 | 2.327 | 1587.3 | -0.051958 | 273.11 | 0.202 | liquid | 305.322 K | 48.722 bar | 206.180000 kg/m3 | 0.0995 | 184.569 K | 0.0 Debye | 30
150 | 21 | 586.52 | 0.001705 | -83.464 | -79.884 | -0.5 | 1.4445 | 2.3267 | 1587.9 | -0.051973 | 273.3 | 0.20207 | liquid | 305.322 K | 48.722 bar | 206.180000 kg/m3 | 0.0995 | 184.569 K | 0.0 Debye | 30
150 | 22 | 586.58 | 0.0017048 | -83.513 | -79.763 | -0.50033 | 1.4446 | 2.3264 | 1588.5 | -0.051988 | 273.49 | 0.20214 | liquid | 305.322 K | 48.722 bar | 206.180000 kg/m3 | 0.0995 | 184.569 K | 0.0 Debye | 30
150 | 23 | 586.65 | 0.0017046 | -83.562 | -79.642 | -0.50066 | 1.4448 | 2.3262 | 1589.1 | -0.052004 | 273.68 | 0.2022 | liquid | 305.322 K | 48.722 bar | 206.180000 kg/m3 | 0.0995 | 184.569 K | 0.0 Debye | 30
150 | 24 | 586.71 | 0.0017044 | -83.611 | -79.521 | -0.50099 | 1.4449 | 2.3259 | 1589.6 | -0.052019 | 273.88 | 0.20227 | liquid | 305.322 K | 48.722 bar | 206.180000 kg/m3 | 0.0995 | 184.569 K | 0.0 Debye | 30
150 | 25 | 586.77 | 0.0017042 | -83.66 | -79.4 | -0.50132 | 1.445 | 2.3256 | 1590.2 | -0.052034 | 274.07 | 0.20234 | liquid | 305.322 K | 48.722 bar | 206.180000 kg/m3 | 0.0995 | 184.569 K | 0.0 Debye | 30
150 | 26 | 586.84 | 0.0017041 | -83.709 | -79.279 | -0.50164 | 1.4452 | 2.3253 | 1590.8 | -0.05205 | 274.26 | 0.20241 | liquid | 305.322 K | 48.722 bar | 206.180000 kg/m3 | 0.0995 | 184.569 K | 0.0 Debye | 30
150 | 27 | 586.9 | 0.0017039 | -83.758 | -79.158 | -0.50197 | 1.4453 | 2.3251 | 1591.4 | -0.052065 | 274.45 | 0.20247 | liquid | 305.322 K | 48.722 bar | 206.180000 kg/m3 | 0.0995 | 184.569 K | 0.0 Debye | 30
150 | 28 | 586.96 | 0.0017037 | -83.807 | -79.037 | -0.5023 | 1.4454 | 2.3248 | 1592 | -0.05208 | 274.65 | 0.20254 | liquid | 305.322 K | 48.722 bar | 206.180000 kg/m3 | 0.0995 | 184.569 K | 0.0 Debye | 30
150 | 29 | 587.03 | 0.0017035 | -83.856 | -78.915 | -0.50263 | 1.4456 | 2.3245 | 1592.6 | -0.052095 | 274.84 | 0.20261 | liquid | 305.322 K | 48.722 bar | 206.180000 kg/m3 | 0.0995 | 184.569 K | 0.0 Debye | 30
150 | 30 | 587.09 | 0.0017033 | -83.904 | -78.794 | -0.50296 | 1.4457 | 2.3243 | 1593.1 | -0.05211 | 275.03 | 0.20268 | liquid | 305.322 K | 48.722 bar | 206.180000 kg/m3 | 0.0995 | 184.569 K | 0.0 Debye | 30
150 | 31 | 587.15 | 0.0017031 | -83.953 | -78.673 | -0.50329 | 1.4458 | 2.324 | 1593.7 | -0.052125 | 275.22 | 0.20275 | liquid | 305.322 K | 48.722 bar | 206.180000 kg/m3 | 0.0995 | 184.569 K | 0.0 Debye | 30
150 | 32 | 587.22 | 0.0017029 | -84.001 | -78.552 | -0.50361 | 1.446 | 2.3237 | 1594.3 | -0.05214 | 275.42 | 0.20281 | liquid | 305.322 K | 48.722 bar | 206.180000 kg/m3 | 0.0995 | 184.569 K | 0.0 Debye | 30
150 | 33 | 587.28 | 0.0017028 | -84.05 | -78.431 | -0.50394 | 1.4461 | 2.3235 | 1594.9 | -0.052155 | 275.61 | 0.20288 | liquid | 305.322 K | 48.722 bar | 206.180000 kg/m3 | 0.0995 | 184.569 K | 0.0 Debye | 30
150 | 34 | 587.34 | 0.0017026 | -84.098 | -78.31 | -0.50427 | 1.4462 | 2.3232 | 1595.5 | -0.05217 | 275.8 | 0.20295 | liquid | 305.322 K | 48.722 bar | 206.180000 kg/m3 | 0.0995 | 184.569 K | 0.0 Debye | 30
150 | 35 | 587.41 | 0.0017024 | -84.147 | -78.188 | -0.5046 | 1.4463 | 2.3229 | 1596 | -0.052185 | 275.99 | 0.20302 | liquid | 305.322 K | 48.722 bar | 206.180000 kg/m3 | 0.0995 | 184.569 K | 0.0 Debye | 30
150 | 36 | 587.47 | 0.0017022 | -84.195 | -78.067 | -0.50492 | 1.4465 | 2.3227 | 1596.6 | -0.0522 | 276.19 | 0.20308 | liquid | 305.322 K | 48.722 bar | 206.180000 kg/m3 | 0.0995 | 184.569 K | 0.0 Debye | 30
150 | 37 | 587.53 | 0.001702 | -84.244 | -77.946 | -0.50525 | 1.4466 | 2.3224 | 1597.2 | -0.052215 | 276.38 | 0.20315 | liquid | 305.322 K | 48.722 bar | 206.180000 kg/m3 | 0.0995 | 184.569 K | 0.0 Debye | 30
150 | 38 | 587.6 | 0.0017019 | -84.292 | -77.825 | -0.50558 | 1.4467 | 2.3222 | 1597.8 | -0.05223 | 276.57 | 0.20322 | liquid | 305.322 K | 48.722 bar | 206.180000 kg/m3 | 0.0995 | 184.569 K | 0.0 Debye | 30
150 | 39 | 587.66 | 0.0017017 | -84.34 | -77.703 | -0.5059 | 1.4469 | 2.3219 | 1598.4 | -0.052244 | 276.76 | 0.20329 | liquid | 305.322 K | 48.722 bar | 206.180000 kg/m3 | 0.0995 | 184.569 K | 0.0 Debye | 30
150 | 40 | 587.72 | 0.0017015 | -84.388 | -77.582 | -0.50623 | 1.447 | 2.3216 | 1598.9 | -0.052259 | 276.96 | 0.20335 | liquid | 305.322 K | 48.722 bar | 206.180000 kg/m3 | 0.0995 | 184.569 K | 0.0 Debye | 30
150 | 41 | 587.78 | 0.0017013 | -84.436 | -77.461 | -0.50655 | 1.4471 | 2.3214 | 1599.5 | -0.052274 | 277.15 | 0.20342 | liquid | 305.322 K | 48.722 bar | 206.180000 kg/m3 | 0.0995 | 184.569 K | 0.0 Debye | 30
150 | 42 | 587.85 | 0.0017011 | -84.484 | -77.339 | -0.50688 | 1.4473 | 2.3211 | 1600.1 | -0.052288 | 277.34 | 0.20349 | liquid | 305.322 K | 48.722 bar | 206.180000 kg/m3 | 0.0995 | 184.569 K | 0.0 Debye | 30
150 | 43 | 587.91 | 0.0017009 | -84.532 | -77.218 | -0.5072 | 1.4474 | 2.3209 | 1600.7 | -0.052303 | 277.53 | 0.20356 | liquid | 305.322 K | 48.722 bar | 206.180000 kg/m3 | 0.0995 | 184.569 K | 0.0 Debye | 30
150 | 44 | 587.97 | 0.0017008 | -84.58 | -77.097 | -0.50753 | 1.4475 | 2.3206 | 1601.2 | -0.052317 | 277.73 | 0.20362 | liquid | 305.322 K | 48.722 bar | 206.180000 kg/m3 | 0.0995 | 184.569 K | 0.0 Debye | 30
150 | 45 | 588.03 | 0.0017006 | -84.628 | -76.975 | -0.50785 | 1.4476 | 2.3203 | 1601.8 | -0.052332 | 277.92 | 0.20369 | liquid | 305.322 K | 48.722 bar | 206.180000 kg/m3 | 0.0995 | 184.569 K | 0.0 Debye | 30
150 | 46 | 588.1 | 0.0017004 | -84.676 | -76.854 | -0.50818 | 1.4478 | 2.3201 | 1602.4 | -0.052346 | 278.11 | 0.20376 | liquid | 305.322 K | 48.722 bar | 206.180000 kg/m3 | 0.0995 | 184.569 K | 0.0 Debye | 30
150 | 47 | 588.16 | 0.0017002 | -84.723 | -76.732 | -0.5085 | 1.4479 | 2.3198 | 1602.9 | -0.052361 | 278.31 | 0.20383 | liquid | 305.322 K | 48.722 bar | 206.180000 kg/m3 | 0.0995 | 184.569 K | 0.0 Debye | 30
150 | 48 | 588.22 | 0.0017 | -84.771 | -76.611 | -0.50882 | 1.448 | 2.3196 | 1603.5 | -0.052375 | 278.5 | 0.20389 | liquid | 305.322 K | 48.722 bar | 206.180000 kg/m3 | 0.0995 | 184.569 K | 0.0 Debye | 30
150 | 49 | 588.28 | 0.0016999 | -84.819 | -76.489 | -0.50915 | 1.4482 | 2.3193 | 1604.1 | -0.05239 | 278.69 | 0.20396 | liquid | 305.322 K | 48.722 bar | 206.180000 kg/m3 | 0.0995 | 184.569 K | 0.0 Debye | 30
150 | 50 | 588.35 | 0.0016997 | -84.866 | -76.368 | -0.50947 | 1.4483 | 2.3191 | 1604.7 | -0.052404 | 278.88 | 0.20403 | liquid | 305.322 K | 48.722 bar | 206.180000 kg/m3 | 0.0995 | 184.569 K | 0.0 Debye | 30
150 | 51 | 588.41 | 0.0016995 | -84.914 | -76.246 | -0.50979 | 1.4484 | 2.3188 | 1605.2 | -0.052418 | 279.08 | 0.20409 | liquid | 305.322 K | 48.722 bar | 206.180000 kg/m3 | 0.0995 | 184.569 K | 0.0 Debye | 30
150 | 52 | 588.47 | 0.0016993 | -84.961 | -76.125 | -0.51011 | 1.4485 | 2.3186 | 1605.8 | -0.052432 | 279.27 | 0.20416 | liquid | 305.322 K | 48.722 bar | 206.180000 kg/m3 | 0.0995 | 184.569 K | 0.0 Debye | 30
150 | 53 | 588.53 | 0.0016991 | -85.009 | -76.003 | -0.51044 | 1.4487 | 2.3183 | 1606.4 | -0.052446 | 279.46 | 0.20423 | liquid | 305.322 K | 48.722 bar | 206.180000 kg/m3 | 0.0995 | 184.569 K | 0.0 Debye | 30
150 | 54 | 588.59 | 0.001699 | -85.056 | -75.882 | -0.51076 | 1.4488 | 2.3181 | 1606.9 | -0.052461 | 279.65 | 0.20429 | liquid | 305.322 K | 48.722 bar | 206.180000 kg/m3 | 0.0995 | 184.569 K | 0.0 Debye | 30
150 | 55 | 588.66 | 0.0016988 | -85.103 | -75.76 | -0.51108 | 1.4489 | 2.3178 | 1607.5 | -0.052475 | 279.85 | 0.20436 | liquid | 305.322 K | 48.722 bar | 206.180000 kg/m3 | 0.0995 | 184.569 K | 0.0 Debye | 30
150 | 56 | 588.72 | 0.0016986 | -85.151 | -75.638 | -0.5114 | 1.4491 | 2.3176 | 1608.1 | -0.052489 | 280.04 | 0.20443 | liquid | 305.322 K | 48.722 bar | 206.180000 kg/m3 | 0.0995 | 184.569 K | 0.0 Debye | 30
150 | 57 | 588.78 | 0.0016984 | -85.198 | -75.517 | -0.51172 | 1.4492 | 2.3173 | 1608.7 | -0.052503 | 280.23 | 0.2045 | liquid | 305.322 K | 48.722 bar | 206.180000 kg/m3 | 0.0995 | 184.569 K | 0.0 Debye | 30
150 | 58 | 588.84 | 0.0016983 | -85.245 | -75.395 | -0.51204 | 1.4493 | 2.3171 | 1609.2 | -0.052517 | 280.43 | 0.20456 | liquid | 305.322 K | 48.722 bar | 206.180000 kg/m3 | 0.0995 | 184.569 K | 0.0 Debye | 30
150 | 59 | 588.9 | 0.0016981 | -85.292 | -75.273 | -0.51237 | 1.4494 | 2.3168 | 1609.8 | -0.052531 | 280.62 | 0.20463 | liquid | 305.322 K | 48.722 bar | 206.180000 kg/m3 | 0.0995 | 184.569 K | 0.0 Debye | 30
150 | 60 | 588.96 | 0.0016979 | -85.339 | -75.152 | -0.51269 | 1.4496 | 2.3166 | 1610.4 | -0.052545 | 280.81 | 0.2047 | liquid | 305.322 K | 48.722 bar | 206.180000 kg/m3 | 0.0995 | 184.569 K | 0.0 Debye | 30
150 | 61 | 589.03 | 0.0016977 | -85.386 | -75.03 | -0.51301 | 1.4497 | 2.3163 | 1610.9 | -0.052559 | 281 | 0.20476 | liquid | 305.322 K | 48.722 bar | 206.180000 kg/m3 | 0.0995 | 184.569 K | 0.0 Debye | 30
150 | 62 | 589.09 | 0.0016975 | -85.433 | -74.908 | -0.51333 | 1.4498 | 2.3161 | 1611.5 | -0.052573 | 281.2 | 0.20483 | liquid | 305.322 K | 48.722 bar | 206.180000 kg/m3 | 0.0995 | 184.569 K | 0.0 Debye | 30
150 | 63 | 589.15 | 0.0016974 | -85.48 | -74.786 | -0.51365 | 1.45 | 2.3158 | 1612 | -0.052586 | 281.39 | 0.2049 | liquid | 305.322 K | 48.722 bar | 206.180000 kg/m3 | 0.0995 | 184.569 K | 0.0 Debye | 30
150 | 64 | 589.21 | 0.0016972 | -85.527 | -74.665 | -0.51397 | 1.4501 | 2.3156 | 1612.6 | -0.0526 | 281.58 | 0.20496 | liquid | 305.322 K | 48.722 bar | 206.180000 kg/m3 | 0.0995 | 184.569 K | 0.0 Debye | 30
150 | 65 | 589.27 | 0.001697 | -85.573 | -74.543 | -0.51428 | 1.4502 | 2.3153 | 1613.2 | -0.052614 | 281.78 | 0.20503 | liquid | 305.322 K | 48.722 bar | 206.180000 kg/m3 | 0.0995 | 184.569 K | 0.0 Debye | 30
150 | 66 | 589.33 | 0.0016968 | -85.62 | -74.421 | -0.5146 | 1.4503 | 2.3151 | 1613.7 | -0.052628 | 281.97 | 0.2051 | liquid | 305.322 K | 48.722 bar | 206.180000 kg/m3 | 0.0995 | 184.569 K | 0.0 Debye | 30
150 | 67 | 589.39 | 0.0016967 | -85.667 | -74.299 | -0.51492 | 1.4505 | 2.3148 | 1614.3 | -0.052641 | 282.16 | 0.20516 | liquid | 305.322 K | 48.722 bar | 206.180000 kg/m3 | 0.0995 | 184.569 K | 0.0 Debye | 30
150 | 68 | 589.46 | 0.0016965 | -85.713 | -74.177 | -0.51524 | 1.4506 | 2.3146 | 1614.9 | -0.052655 | 282.36 | 0.20523 | liquid | 305.322 K | 48.722 bar | 206.180000 kg/m3 | 0.0995 | 184.569 K | 0.0 Debye | 30
150 | 69 | 589.52 | 0.0016963 | -85.76 | -74.055 | -0.51556 | 1.4507 | 2.3144 | 1615.4 | -0.052668 | 282.55 | 0.2053 | liquid | 305.322 K | 48.722 bar | 206.180000 kg/m3 | 0.0995 | 184.569 K | 0.0 Debye | 30
150 | 70 | 589.58 | 0.0016961 | -85.806 | -73.933 | -0.51588 | 1.4508 | 2.3141 | 1616 | -0.052682 | 282.74 | 0.20536 | liquid | 305.322 K | 48.722 bar | 206.180000 kg/m3 | 0.0995 | 184.569 K | 0.0 Debye | 30
150 | 71 | 589.64 | 0.001696 | -85.853 | -73.811 | -0.5162 | 1.451 | 2.3139 | 1616.6 | -0.052696 | 282.93 | 0.20543 | liquid | 305.322 K | 48.722 bar | 206.180000 kg/m3 | 0.0995 | 184.569 K | 0.0 Debye | 30
150 | 72 | 589.7 | 0.0016958 | -85.899 | -73.69 | -0.51651 | 1.4511 | 2.3136 | 1617.1 | -0.052709 | 283.13 | 0.20549 | liquid | 305.322 K | 48.722 bar | 206.180000 kg/m3 | 0.0995 | 184.569 K | 0.0 Debye | 30
150 | 73 | 589.76 | 0.0016956 | -85.945 | -73.568 | -0.51683 | 1.4512 | 2.3134 | 1617.7 | -0.052722 | 283.32 | 0.20556 | liquid | 305.322 K | 48.722 bar | 206.180000 kg/m3 | 0.0995 | 184.569 K | 0.0 Debye | 30
150 | 74 | 589.82 | 0.0016954 | -85.992 | -73.446 | -0.51715 | 1.4514 | 2.3132 | 1618.2 | -0.052736 | 283.51 | 0.20563 | liquid | 305.322 K | 48.722 bar | 206.180000 kg/m3 | 0.0995 | 184.569 K | 0.0 Debye | 30
150 | 75 | 589.88 | 0.0016953 | -86.038 | -73.324 | -0.51746 | 1.4515 | 2.3129 | 1618.8 | -0.052749 | 283.71 | 0.20569 | liquid | 305.322 K | 48.722 bar | 206.180000 kg/m3 | 0.0995 | 184.569 K | 0.0 Debye | 30
150 | 76 | 589.94 | 0.0016951 | -86.084 | -73.202 | -0.51778 | 1.4516 | 2.3127 | 1619.3 | -0.052763 | 283.9 | 0.20576 | liquid | 305.322 K | 48.722 bar | 206.180000 kg/m3 | 0.0995 | 184.569 K | 0.0 Debye | 30
150 | 77 | 590 | 0.0016949 | -86.13 | -73.08 | -0.5181 | 1.4517 | 2.3124 | 1619.9 | -0.052776 | 284.09 | 0.20583 | liquid | 305.322 K | 48.722 bar | 206.180000 kg/m3 | 0.0995 | 184.569 K | 0.0 Debye | 30
150 | 78 | 590.06 | 0.0016947 | -86.176 | -72.958 | -0.51841 | 1.4519 | 2.3122 | 1620.5 | -0.052789 | 284.29 | 0.20589 | liquid | 305.322 K | 48.722 bar | 206.180000 kg/m3 | 0.0995 | 184.569 K | 0.0 Debye | 30
150 | 79 | 590.13 | 0.0016946 | -86.222 | -72.835 | -0.51873 | 1.452 | 2.312 | 1621 | -0.052802 | 284.48 | 0.20596 | liquid | 305.322 K | 48.722 bar | 206.180000 kg/m3 | 0.0995 | 184.569 K | 0.0 Debye | 30
150 | 80 | 590.19 | 0.0016944 | -86.268 | -72.713 | -0.51905 | 1.4521 | 2.3117 | 1621.6 | -0.052816 | 284.67 | 0.20602 | liquid | 305.322 K | 48.722 bar | 206.180000 kg/m3 | 0.0995 | 184.569 K | 0.0 Debye | 30
150 | 81 | 590.25 | 0.0016942 | -86.314 | -72.591 | -0.51936 | 1.4522 | 2.3115 | 1622.1 | -0.052829 | 284.87 | 0.20609 | liquid | 305.322 K | 48.722 bar | 206.180000 kg/m3 | 0.0995 | 184.569 K | 0.0 Debye | 30
150 | 82 | 590.31 | 0.001694 | -86.36 | -72.469 | -0.51968 | 1.4524 | 2.3113 | 1622.7 | -0.052842 | 285.06 | 0.20616 | liquid | 305.322 K | 48.722 bar | 206.180000 kg/m3 | 0.0995 | 184.569 K | 0.0 Debye | 30
150 | 83 | 590.37 | 0.0016939 | -86.406 | -72.347 | -0.51999 | 1.4525 | 2.311 | 1623.2 | -0.052855 | 285.25 | 0.20622 | liquid | 305.322 K | 48.722 bar | 206.180000 kg/m3 | 0.0995 | 184.569 K | 0.0 Debye | 30
150 | 84 | 590.43 | 0.0016937 | -86.452 | -72.225 | -0.52031 | 1.4526 | 2.3108 | 1623.8 | -0.052868 | 285.45 | 0.20629 | liquid | 305.322 K | 48.722 bar | 206.180000 kg/m3 | 0.0995 | 184.569 K | 0.0 Debye | 30
150 | 85 | 590.49 | 0.0016935 | -86.498 | -72.103 | -0.52062 | 1.4527 | 2.3106 | 1624.4 | -0.052881 | 285.64 | 0.20636 | liquid | 305.322 K | 48.722 bar | 206.180000 kg/m3 | 0.0995 | 184.569 K | 0.0 Debye | 30
150 | 86 | 590.55 | 0.0016933 | -86.543 | -71.98 | -0.52094 | 1.4529 | 2.3103 | 1624.9 | -0.052894 | 285.83 | 0.20642 | liquid | 305.322 K | 48.722 bar | 206.180000 kg/m3 | 0.0995 | 184.569 K | 0.0 Debye | 30
150 | 87 | 590.61 | 0.0016932 | -86.589 | -71.858 | -0.52125 | 1.453 | 2.3101 | 1625.5 | -0.052907 | 286.03 | 0.20649 | liquid | 305.322 K | 48.722 bar | 206.180000 kg/m3 | 0.0995 | 184.569 K | 0.0 Debye | 30
150 | 88 | 590.67 | 0.001693 | -86.634 | -71.736 | -0.52156 | 1.4531 | 2.3099 | 1626 | -0.05292 | 286.22 | 0.20655 | liquid | 305.322 K | 48.722 bar | 206.180000 kg/m3 | 0.0995 | 184.569 K | 0.0 Debye | 30
150 | 89 | 590.73 | 0.0016928 | -86.68 | -71.614 | -0.52188 | 1.4532 | 2.3097 | 1626.6 | -0.052933 | 286.41 | 0.20662 | liquid | 305.322 K | 48.722 bar | 206.180000 kg/m3 | 0.0995 | 184.569 K | 0.0 Debye | 30
150 | 90 | 590.79 | 0.0016927 | -86.725 | -71.491 | -0.52219 | 1.4534 | 2.3094 | 1627.1 | -0.052946 | 286.61 | 0.20668 | liquid | 305.322 K | 48.722 bar | 206.180000 kg/m3 | 0.0995 | 184.569 K | 0.0 Debye | 30
150 | 91 | 590.85 | 0.0016925 | -86.771 | -71.369 | -0.5225 | 1.4535 | 2.3092 | 1627.7 | -0.052959 | 286.8 | 0.20675 | liquid | 305.322 K | 48.722 bar | 206.180000 kg/m3 | 0.0995 | 184.569 K | 0.0 Debye | 30
150 | 92 | 590.91 | 0.0016923 | -86.816 | -71.247 | -0.52282 | 1.4536 | 2.309 | 1628.2 | -0.052972 | 286.99 | 0.20682 | liquid | 305.322 K | 48.722 bar | 206.180000 kg/m3 | 0.0995 | 184.569 K | 0.0 Debye | 30
150 | 93 | 590.97 | 0.0016921 | -86.861 | -71.125 | -0.52313 | 1.4537 | 2.3087 | 1628.8 | -0.052984 | 287.19 | 0.20688 | liquid | 305.322 K | 48.722 bar | 206.180000 kg/m3 | 0.0995 | 184.569 K | 0.0 Debye | 30
150 | 94 | 591.03 | 0.001692 | -86.907 | -71.002 | -0.52344 | 1.4539 | 2.3085 | 1629.3 | -0.052997 | 287.38 | 0.20695 | liquid | 305.322 K | 48.722 bar | 206.180000 kg/m3 | 0.0995 | 184.569 K | 0.0 Debye | 30
150 | 95 | 591.09 | 0.0016918 | -86.952 | -70.88 | -0.52375 | 1.454 | 2.3083 | 1629.9 | -0.05301 | 287.57 | 0.20701 | liquid | 305.322 K | 48.722 bar | 206.180000 kg/m3 | 0.0995 | 184.569 K | 0.0 Debye | 30
150 | 96 | 591.15 | 0.0016916 | -86.997 | -70.758 | -0.52407 | 1.4541 | 2.3081 | 1630.4 | -0.053023 | 287.77 | 0.20708 | liquid | 305.322 K | 48.722 bar | 206.180000 kg/m3 | 0.0995 | 184.569 K | 0.0 Debye | 30
150 | 97 | 591.21 | 0.0016915 | -87.042 | -70.635 | -0.52438 | 1.4542 | 2.3078 | 1631 | -0.053035 | 287.96 | 0.20715 | liquid | 305.322 K | 48.722 bar | 206.180000 kg/m3 | 0.0995 | 184.569 K | 0.0 Debye | 30
150 | 98 | 591.27 | 0.0016913 | -87.087 | -70.513 | -0.52469 | 1.4544 | 2.3076 | 1631.5 | -0.053048 | 288.15 | 0.20721 | liquid | 305.322 K | 48.722 bar | 206.180000 kg/m3 | 0.0995 | 184.569 K | 0.0 Debye | 30
150 | 99 | 591.33 | 0.0016911 | -87.132 | -70.39 | -0.525 | 1.4545 | 2.3074 | 1632.1 | -0.05306 | 288.35 | 0.20728 | liquid | 305.322 K | 48.722 bar | 206.180000 kg/m3 | 0.0995 | 184.569 K | 0.0 Debye | 30
150 | 100 | 591.39 | 0.0016909 | -87.177 | -70.268 | -0.52531 | 1.4546 | 2.3072 | 1632.6 | -0.053073 | 288.54 | 0.20734 | liquid | 305.322 K | 48.722 bar | 206.180000 kg/m3 | 0.0995 | 184.569 K | 0.0 Debye | 30
175 | 1 | 555.67 | 0.0017996 | -23.345 | -23.165 | -0.12886 | 1.4332 | 2.4032 | 1388.8 | -0.046118 | 188.23 | 0.17615 | liquid | 305.322 K | 48.722 bar | 206.180000 kg/m3 | 0.0995 | 184.569 K | 0.0 Debye | 30
175 | 2 | 555.76 | 0.0017993 | -23.414 | -23.054 | -0.12925 | 1.4333 | 2.4027 | 1389.6 | -0.04615 | 188.38 | 0.17624 | liquid | 305.322 K | 48.722 bar | 206.180000 kg/m3 | 0.0995 | 184.569 K | 0.0 Debye | 30
175 | 3 | 555.85 | 0.0017991 | -23.483 | -22.943 | -0.12965 | 1.4335 | 2.4022 | 1390.3 | -0.046182 | 188.53 | 0.17632 | liquid | 305.322 K | 48.722 bar | 206.180000 kg/m3 | 0.0995 | 184.569 K | 0.0 Debye | 30
175 | 4 | 555.93 | 0.0017988 | -23.552 | -22.832 | -0.13004 | 1.4336 | 2.4017 | 1391.1 | -0.046214 | 188.68 | 0.1764 | liquid | 305.322 K | 48.722 bar | 206.180000 kg/m3 | 0.0995 | 184.569 K | 0.0 Debye | 30
175 | 5 | 556.02 | 0.0017985 | -23.621 | -22.721 | -0.13043 | 1.4337 | 2.4012 | 1391.9 | -0.046246 | 188.83 | 0.17648 | liquid | 305.322 K | 48.722 bar | 206.180000 kg/m3 | 0.0995 | 184.569 K | 0.0 Debye | 30
175 | 6 | 556.11 | 0.0017982 | -23.689 | -22.61 | -0.13083 | 1.4339 | 2.4007 | 1392.6 | -0.046278 | 188.98 | 0.17656 | liquid | 305.322 K | 48.722 bar | 206.180000 kg/m3 | 0.0995 | 184.569 K | 0.0 Debye | 30
175 | 7 | 556.19 | 0.0017979 | -23.758 | -22.499 | -0.13122 | 1.434 | 2.4002 | 1393.4 | -0.04631 | 189.13 | 0.17664 | liquid | 305.322 K | 48.722 bar | 206.180000 kg/m3 | 0.0995 | 184.569 K | 0.0 Debye | 30
175 | 8 | 556.28 | 0.0017977 | -23.826 | -22.388 | -0.13161 | 1.4341 | 2.3997 | 1394.2 | -0.046342 | 189.28 | 0.17672 | liquid | 305.322 K | 48.722 bar | 206.180000 kg/m3 | 0.0995 | 184.569 K | 0.0 Debye | 30
175 | 9 | 556.37 | 0.0017974 | -23.894 | -22.277 | -0.132 | 1.4343 | 2.3992 | 1394.9 | -0.046373 | 189.43 | 0.1768 | liquid | 305.322 K | 48.722 bar | 206.180000 kg/m3 | 0.0995 | 184.569 K | 0.0 Debye | 30
175 | 10 | 556.45 | 0.0017971 | -23.963 | -22.165 | -0.13239 | 1.4344 | 2.3987 | 1395.7 | -0.046405 | 189.58 | 0.17688 | liquid | 305.322 K | 48.722 bar | 206.180000 kg/m3 | 0.0995 | 184.569 K | 0.0 Debye | 30
175 | 11 | 556.54 | 0.0017968 | -24.031 | -22.054 | -0.13278 | 1.4346 | 2.3982 | 1396.4 | -0.046436 | 189.73 | 0.17696 | liquid | 305.322 K | 48.722 bar | 206.180000 kg/m3 | 0.0995 | 184.569 K | 0.0 Debye | 30
175 | 12 | 556.62 | 0.0017965 | -24.099 | -21.943 | -0.13318 | 1.4347 | 2.3977 | 1397.2 | -0.046467 | 189.88 | 0.17704 | liquid | 305.322 K | 48.722 bar | 206.180000 kg/m3 | 0.0995 | 184.569 K | 0.0 Debye | 30
175 | 13 | 556.71 | 0.0017963 | -24.166 | -21.831 | -0.13356 | 1.4348 | 2.3972 | 1397.9 | -0.046498 | 190.03 | 0.17712 | liquid | 305.322 K | 48.722 bar | 206.180000 kg/m3 | 0.0995 | 184.569 K | 0.0 Debye | 30
175 | 14 | 556.79 | 0.001796 | -24.234 | -21.72 | -0.13395 | 1.435 | 2.3967 | 1398.7 | -0.046529 | 190.18 | 0.1772 | liquid | 305.322 K | 48.722 bar | 206.180000 kg/m3 | 0.0995 | 184.569 K | 0.0 Debye | 30
175 | 15 | 556.88 | 0.0017957 | -24.302 | -21.608 | -0.13434 | 1.4351 | 2.3963 | 1399.5 | -0.04656 | 190.33 | 0.17728 | liquid | 305.322 K | 48.722 bar | 206.180000 kg/m3 | 0.0995 | 184.569 K | 0.0 Debye | 30
175 | 16 | 556.96 | 0.0017954 | -24.369 | -21.497 | -0.13473 | 1.4353 | 2.3958 | 1400.2 | -0.046591 | 190.48 | 0.17736 | liquid | 305.322 K | 48.722 bar | 206.180000 kg/m3 | 0.0995 | 184.569 K | 0.0 Debye | 30
175 | 17 | 557.05 | 0.0017952 | -24.437 | -21.385 | -0.13512 | 1.4354 | 2.3953 | 1401 | -0.046621 | 190.63 | 0.17744 | liquid | 305.322 K | 48.722 bar | 206.180000 kg/m3 | 0.0995 | 184.569 K | 0.0 Debye | 30
175 | 18 | 557.13 | 0.0017949 | -24.504 | -21.273 | -0.13551 | 1.4355 | 2.3948 | 1401.7 | -0.046652 | 190.78 | 0.17752 | liquid | 305.322 K | 48.722 bar | 206.180000 kg/m3 | 0.0995 | 184.569 K | 0.0 Debye | 30
175 | 19 | 557.22 | 0.0017946 | -24.571 | -21.162 | -0.13589 | 1.4357 | 2.3944 | 1402.5 | -0.046682 | 190.93 | 0.1776 | liquid | 305.322 K | 48.722 bar | 206.180000 kg/m3 | 0.0995 | 184.569 K | 0.0 Debye | 30
175 | 20 | 557.3 | 0.0017944 | -24.638 | -21.05 | -0.13628 | 1.4358 | 2.3939 | 1403.2 | -0.046713 | 191.08 | 0.17768 | liquid | 305.322 K | 48.722 bar | 206.180000 kg/m3 | 0.0995 | 184.569 K | 0.0 Debye | 30
175 | 21 | 557.39 | 0.0017941 | -24.705 | -20.938 | -0.13667 | 1.4359 | 2.3934 | 1404 | -0.046743 | 191.23 | 0.17776 | liquid | 305.322 K | 48.722 bar | 206.180000 kg/m3 | 0.0995 | 184.569 K | 0.0 Debye | 30
175 | 22 | 557.47 | 0.0017938 | -24.772 | -20.826 | -0.13705 | 1.4361 | 2.3929 | 1404.7 | -0.046773 | 191.38 | 0.17783 | liquid | 305.322 K | 48.722 bar | 206.180000 kg/m3 | 0.0995 | 184.569 K | 0.0 Debye | 30
175 | 23 | 557.56 | 0.0017935 | -24.839 | -20.714 | -0.13744 | 1.4362 | 2.3925 | 1405.4 | -0.046803 | 191.53 | 0.17791 | liquid | 305.322 K | 48.722 bar | 206.180000 kg/m3 | 0.0995 | 184.569 K | 0.0 Debye | 30
175 | 24 | 557.64 | 0.0017933 | -24.906 | -20.602 | -0.13782 | 1.4363 | 2.392 | 1406.2 | -0.046833 | 191.67 | 0.17799 | liquid | 305.322 K | 48.722 bar | 206.180000 kg/m3 | 0.0995 | 184.569 K | 0.0 Debye | 30
175 | 25 | 557.73 | 0.001793 | -24.973 | -20.49 | -0.13821 | 1.4365 | 2.3915 | 1406.9 | -0.046863 | 191.82 | 0.17807 | liquid | 305.322 K | 48.722 bar | 206.180000 kg/m3 | 0.0995 | 184.569 K | 0.0 Debye | 30
175 | 26 | 557.81 | 0.0017927 | -25.039 | -20.378 | -0.13859 | 1.4366 | 2.3911 | 1407.7 | -0.046892 | 191.97 | 0.17815 | liquid | 305.322 K | 48.722 bar | 206.180000 kg/m3 | 0.0995 | 184.569 K | 0.0 Debye | 30
175 | 27 | 557.89 | 0.0017925 | -25.105 | -20.266 | -0.13897 | 1.4368 | 2.3906 | 1408.4 | -0.046922 | 192.12 | 0.17823 | liquid | 305.322 K | 48.722 bar | 206.180000 kg/m3 | 0.0995 | 184.569 K | 0.0 Debye | 30
175 | 28 | 557.98 | 0.0017922 | -25.172 | -20.154 | -0.13936 | 1.4369 | 2.3902 | 1409.2 | -0.046952 | 192.27 | 0.17831 | liquid | 305.322 K | 48.722 bar | 206.180000 kg/m3 | 0.0995 | 184.569 K | 0.0 Debye | 30
175 | 29 | 558.06 | 0.0017919 | -25.238 | -20.041 | -0.13974 | 1.437 | 2.3897 | 1409.9 | -0.046981 | 192.42 | 0.17839 | liquid | 305.322 K | 48.722 bar | 206.180000 kg/m3 | 0.0995 | 184.569 K | 0.0 Debye | 30
175 | 30 | 558.14 | 0.0017916 | -25.304 | -19.929 | -0.14012 | 1.4372 | 2.3893 | 1410.6 | -0.04701 | 192.57 | 0.17847 | liquid | 305.322 K | 48.722 bar | 206.180000 kg/m3 | 0.0995 | 184.569 K | 0.0 Debye | 30
175 | 31 | 558.23 | 0.0017914 | -25.37 | -19.817 | -0.1405 | 1.4373 | 2.3888 | 1411.4 | -0.047039 | 192.72 | 0.17855 | liquid | 305.322 K | 48.722 bar | 206.180000 kg/m3 | 0.0995 | 184.569 K | 0.0 Debye | 30
175 | 32 | 558.31 | 0.0017911 | -25.436 | -19.704 | -0.14088 | 1.4374 | 2.3883 | 1412.1 | -0.047069 | 192.87 | 0.17863 | liquid | 305.322 K | 48.722 bar | 206.180000 kg/m3 | 0.0995 | 184.569 K | 0.0 Debye | 30
175 | 33 | 558.4 | 0.0017908 | -25.502 | -19.592 | -0.14127 | 1.4376 | 2.3879 | 1412.8 | -0.047098 | 193.02 | 0.1787 | liquid | 305.322 K | 48.722 bar | 206.180000 kg/m3 | 0.0995 | 184.569 K | 0.0 Debye | 30
175 | 34 | 558.48 | 0.0017906 | -25.567 | -19.479 | -0.14165 | 1.4377 | 2.3874 | 1413.6 | -0.047126 | 193.17 | 0.17878 | liquid | 305.322 K | 48.722 bar | 206.180000 kg/m3 | 0.0995 | 184.569 K | 0.0 Debye | 30
175 | 35 | 558.56 | 0.0017903 | -25.633 | -19.367 | -0.14203 | 1.4378 | 2.387 | 1414.3 | -0.047155 | 193.31 | 0.17886 | liquid | 305.322 K | 48.722 bar | 206.180000 kg/m3 | 0.0995 | 184.569 K | 0.0 Debye | 30
175 | 36 | 558.64 | 0.00179 | -25.698 | -19.254 | -0.14241 | 1.438 | 2.3865 | 1415 | -0.047184 | 193.46 | 0.17894 | liquid | 305.322 K | 48.722 bar | 206.180000 kg/m3 | 0.0995 | 184.569 K | 0.0 Debye | 30
175 | 37 | 558.73 | 0.0017898 | -25.764 | -19.142 | -0.14279 | 1.4381 | 2.3861 | 1415.8 | -0.047212 | 193.61 | 0.17902 | liquid | 305.322 K | 48.722 bar | 206.180000 kg/m3 | 0.0995 | 184.569 K | 0.0 Debye | 30
175 | 38 | 558.81 | 0.0017895 | -25.829 | -19.029 | -0.14316 | 1.4382 | 2.3857 | 1416.5 | -0.047241 | 193.76 | 0.1791 | liquid | 305.322 K | 48.722 bar | 206.180000 kg/m3 | 0.0995 | 184.569 K | 0.0 Debye | 30
175 | 39 | 558.89 | 0.0017893 | -25.894 | -18.916 | -0.14354 | 1.4384 | 2.3852 | 1417.2 | -0.047269 | 193.91 | 0.17918 | liquid | 305.322 K | 48.722 bar | 206.180000 kg/m3 | 0.0995 | 184.569 K | 0.0 Debye | 30
175 | 40 | 558.97 | 0.001789 | -25.959 | -18.803 | -0.14392 | 1.4385 | 2.3848 | 1418 | -0.047298 | 194.06 | 0.17925 | liquid | 305.322 K | 48.722 bar | 206.180000 kg/m3 | 0.0995 | 184.569 K | 0.0 Debye | 30
175 | 41 | 559.06 | 0.0017887 | -26.024 | -18.691 | -0.1443 | 1.4387 | 2.3843 | 1418.7 | -0.047326 | 194.21 | 0.17933 | liquid | 305.322 K | 48.722 bar | 206.180000 kg/m3 | 0.0995 | 184.569 K | 0.0 Debye | 30
175 | 42 | 559.14 | 0.0017885 | -26.089 | -18.578 | -0.14467 | 1.4388 | 2.3839 | 1419.4 | -0.047354 | 194.36 | 0.17941 | liquid | 305.322 K | 48.722 bar | 206.180000 kg/m3 | 0.0995 | 184.569 K | 0.0 Debye | 30
175 | 43 | 559.22 | 0.0017882 | -26.154 | -18.465 | -0.14505 | 1.4389 | 2.3835 | 1420.2 | -0.047382 | 194.5 | 0.17949 | liquid | 305.322 K | 48.722 bar | 206.180000 kg/m3 | 0.0995 | 184.569 K | 0.0 Debye | 30
175 | 44 | 559.3 | 0.0017879 | -26.219 | -18.352 | -0.14543 | 1.4391 | 2.383 | 1420.9 | -0.04741 | 194.65 | 0.17957 | liquid | 305.322 K | 48.722 bar | 206.180000 kg/m3 | 0.0995 | 184.569 K | 0.0 Debye | 30
175 | 45 | 559.39 | 0.0017877 | -26.283 | -18.239 | -0.1458 | 1.4392 | 2.3826 | 1421.6 | -0.047438 | 194.8 | 0.17964 | liquid | 305.322 K | 48.722 bar | 206.180000 kg/m3 | 0.0995 | 184.569 K | 0.0 Debye | 30
175 | 46 | 559.47 | 0.0017874 | -26.348 | -18.126 | -0.14618 | 1.4393 | 2.3822 | 1422.3 | -0.047465 | 194.95 | 0.17972 | liquid | 305.322 K | 48.722 bar | 206.180000 kg/m3 | 0.0995 | 184.569 K | 0.0 Debye | 30
175 | 47 | 559.55 | 0.0017872 | -26.412 | -18.013 | -0.14655 | 1.4395 | 2.3817 | 1423 | -0.047493 | 195.1 | 0.1798 | liquid | 305.322 K | 48.722 bar | 206.180000 kg/m3 | 0.0995 | 184.569 K | 0.0 Debye | 30
175 | 48 | 559.63 | 0.0017869 | -26.477 | -17.9 | -0.14693 | 1.4396 | 2.3813 | 1423.8 | -0.047521 | 195.25 | 0.17988 | liquid | 305.322 K | 48.722 bar | 206.180000 kg/m3 | 0.0995 | 184.569 K | 0.0 Debye | 30
175 | 49 | 559.71 | 0.0017866 | -26.541 | -17.786 | -0.1473 | 1.4397 | 2.3809 | 1424.5 | -0.047548 | 195.4 | 0.17996 | liquid | 305.322 K | 48.722 bar | 206.180000 kg/m3 | 0.0995 | 184.569 K | 0.0 Debye | 30
175 | 50 | 559.79 | 0.0017864 | -26.605 | -17.673 | -0.14768 | 1.4399 | 2.3805 | 1425.2 | -0.047575 | 195.54 | 0.18003 | liquid | 305.322 K | 48.722 bar | 206.180000 kg/m3 | 0.0995 | 184.569 K | 0.0 Debye | 30
175 | 51 | 559.88 | 0.0017861 | -26.669 | -17.56 | -0.14805 | 1.44 | 2.38 | 1425.9 | -0.047603 | 195.69 | 0.18011 | liquid | 305.322 K | 48.722 bar | 206.180000 kg/m3 | 0.0995 | 184.569 K | 0.0 Debye | 30
175 | 52 | 559.96 | 0.0017859 | -26.733 | -17.447 | -0.14842 | 1.4401 | 2.3796 | 1426.6 | -0.04763 | 195.84 | 0.18019 | liquid | 305.322 K | 48.722 bar | 206.180000 kg/m3 | 0.0995 | 184.569 K | 0.0 Debye | 30
175 | 53 | 560.04 | 0.0017856 | -26.797 | -17.333 | -0.1488 | 1.4403 | 2.3792 | 1427.4 | -0.047657 | 195.99 | 0.18027 | liquid | 305.322 K | 48.722 bar | 206.180000 kg/m3 | 0.0995 | 184.569 K | 0.0 Debye | 30
175 | 54 | 560.12 | 0.0017853 | -26.861 | -17.22 | -0.14917 | 1.4404 | 2.3788 | 1428.1 | -0.047684 | 196.14 | 0.18034 | liquid | 305.322 K | 48.722 bar | 206.180000 kg/m3 | 0.0995 | 184.569 K | 0.0 Debye | 30
175 | 55 | 560.2 | 0.0017851 | -26.924 | -17.106 | -0.14954 | 1.4405 | 2.3783 | 1428.8 | -0.047711 | 196.29 | 0.18042 | liquid | 305.322 K | 48.722 bar | 206.180000 kg/m3 | 0.0995 | 184.569 K | 0.0 Debye | 30
175 | 56 | 560.28 | 0.0017848 | -26.988 | -16.993 | -0.14991 | 1.4407 | 2.3779 | 1429.5 | -0.047738 | 196.43 | 0.1805 | liquid | 305.322 K | 48.722 bar | 206.180000 kg/m3 | 0.0995 | 184.569 K | 0.0 Debye | 30
175 | 57 | 560.36 | 0.0017846 | -27.051 | -16.879 | -0.15028 | 1.4408 | 2.3775 | 1430.2 | -0.047764 | 196.58 | 0.18058 | liquid | 305.322 K | 48.722 bar | 206.180000 kg/m3 | 0.0995 | 184.569 K | 0.0 Debye | 30
175 | 58 | 560.44 | 0.0017843 | -27.115 | -16.766 | -0.15065 | 1.4409 | 2.3771 | 1430.9 | -0.047791 | 196.73 | 0.18065 | liquid | 305.322 K | 48.722 bar | 206.180000 kg/m3 | 0.0995 | 184.569 K | 0.0 Debye | 30
175 | 59 | 560.52 | 0.0017841 | -27.178 | -16.652 | -0.15102 | 1.4411 | 2.3767 | 1431.6 | -0.047818 | 196.88 | 0.18073 | liquid | 305.322 K | 48.722 bar | 206.180000 kg/m3 | 0.0995 | 184.569 K | 0.0 Debye | 30
175 | 60 | 560.6 | 0.0017838 | -27.241 | -16.538 | -0.15139 | 1.4412 | 2.3763 | 1432.4 | -0.047844 | 197.03 | 0.18081 | liquid | 305.322 K | 48.722 bar | 206.180000 kg/m3 | 0.0995 | 184.569 K | 0.0 Debye | 30
175 | 61 | 560.68 | 0.0017835 | -27.304 | -16.425 | -0.15176 | 1.4413 | 2.3759 | 1433.1 | -0.04787 | 197.17 | 0.18089 | liquid | 305.322 K | 48.722 bar | 206.180000 kg/m3 | 0.0995 | 184.569 K | 0.0 Debye | 30
175 | 62 | 560.76 | 0.0017833 | -27.367 | -16.311 | -0.15213 | 1.4415 | 2.3755 | 1433.8 | -0.047897 | 197.32 | 0.18096 | liquid | 305.322 K | 48.722 bar | 206.180000 kg/m3 | 0.0995 | 184.569 K | 0.0 Debye | 30
175 | 63 | 560.84 | 0.001783 | -27.43 | -16.197 | -0.1525 | 1.4416 | 2.3751 | 1434.5 | -0.047923 | 197.47 | 0.18104 | liquid | 305.322 K | 48.722 bar | 206.180000 kg/m3 | 0.0995 | 184.569 K | 0.0 Debye | 30
175 | 64 | 560.92 | 0.0017828 | -27.493 | -16.083 | -0.15287 | 1.4417 | 2.3746 | 1435.2 | -0.047949 | 197.62 | 0.18112 | liquid | 305.322 K | 48.722 bar | 206.180000 kg/m3 | 0.0995 | 184.569 K | 0.0 Debye | 30
175 | 65 | 561 | 0.0017825 | -27.556 | -15.969 | -0.15324 | 1.4419 | 2.3742 | 1435.9 | -0.047975 | 197.77 | 0.18119 | liquid | 305.322 K | 48.722 bar | 206.180000 kg/m3 | 0.0995 | 184.569 K | 0.0 Debye | 30
175 | 66 | 561.08 | 0.0017823 | -27.619 | -15.856 | -0.1536 | 1.442 | 2.3738 | 1436.6 | -0.048001 | 197.91 | 0.18127 | liquid | 305.322 K | 48.722 bar | 206.180000 kg/m3 | 0.0995 | 184.569 K | 0.0 Debye | 30
175 | 67 | 561.16 | 0.001782 | -27.681 | -15.742 | -0.15397 | 1.4421 | 2.3734 | 1437.3 | -0.048027 | 198.06 | 0.18135 | liquid | 305.322 K | 48.722 bar | 206.180000 kg/m3 | 0.0995 | 184.569 K | 0.0 Debye | 30
175 | 68 | 561.24 | 0.0017818 | -27.744 | -15.628 | -0.15434 | 1.4423 | 2.373 | 1438 | -0.048053 | 198.21 | 0.18142 | liquid | 305.322 K | 48.722 bar | 206.180000 kg/m3 | 0.0995 | 184.569 K | 0.0 Debye | 30
175 | 69 | 561.32 | 0.0017815 | -27.806 | -15.514 | -0.1547 | 1.4424 | 2.3726 | 1438.7 | -0.048078 | 198.36 | 0.1815 | liquid | 305.322 K | 48.722 bar | 206.180000 kg/m3 | 0.0995 | 184.569 K | 0.0 Debye | 30
175 | 70 | 561.4 | 0.0017813 | -27.868 | -15.399 | -0.15507 | 1.4425 | 2.3722 | 1439.4 | -0.048104 | 198.51 | 0.18158 | liquid | 305.322 K | 48.722 bar | 206.180000 kg/m3 | 0.0995 | 184.569 K | 0.0 Debye | 30
175 | 71 | 561.48 | 0.001781 | -27.93 | -15.285 | -0.15544 | 1.4426 | 2.3718 | 1440.1 | -0.04813 | 198.65 | 0.18165 | liquid | 305.322 K | 48.722 bar | 206.180000 kg/m3 | 0.0995 | 184.569 K | 0.0 Debye | 30
175 | 72 | 561.56 | 0.0017808 | -27.993 | -15.171 | -0.1558 | 1.4428 | 2.3714 | 1440.8 | -0.048155 | 198.8 | 0.18173 | liquid | 305.322 K | 48.722 bar | 206.180000 kg/m3 | 0.0995 | 184.569 K | 0.0 Debye | 30
175 | 73 | 561.64 | 0.0017805 | -28.055 | -15.057 | -0.15617 | 1.4429 | 2.3711 | 1441.5 | -0.04818 | 198.95 | 0.18181 | liquid | 305.322 K | 48.722 bar | 206.180000 kg/m3 | 0.0995 | 184.569 K | 0.0 Debye | 30
175 | 74 | 561.72 | 0.0017803 | -28.117 | -14.943 | -0.15653 | 1.443 | 2.3707 | 1442.2 | -0.048206 | 199.1 | 0.18188 | liquid | 305.322 K | 48.722 bar | 206.180000 kg/m3 | 0.0995 | 184.569 K | 0.0 Debye | 30
175 | 75 | 561.8 | 0.00178 | -28.178 | -14.828 | -0.15689 | 1.4432 | 2.3703 | 1442.9 | -0.048231 | 199.24 | 0.18196 | liquid | 305.322 K | 48.722 bar | 206.180000 kg/m3 | 0.0995 | 184.569 K | 0.0 Debye | 30
175 | 76 | 561.88 | 0.0017798 | -28.24 | -14.714 | -0.15726 | 1.4433 | 2.3699 | 1443.6 | -0.048256 | 199.39 | 0.18204 | liquid | 305.322 K | 48.722 bar | 206.180000 kg/m3 | 0.0995 | 184.569 K | 0.0 Debye | 30
175 | 77 | 561.95 | 0.0017795 | -28.302 | -14.6 | -0.15762 | 1.4434 | 2.3695 | 1444.3 | -0.048281 | 199.54 | 0.18211 | liquid | 305.322 K | 48.722 bar | 206.180000 kg/m3 | 0.0995 | 184.569 K | 0.0 Debye | 30
175 | 78 | 562.03 | 0.0017793 | -28.363 | -14.485 | -0.15798 | 1.4436 | 2.3691 | 1445 | -0.048306 | 199.69 | 0.18219 | liquid | 305.322 K | 48.722 bar | 206.180000 kg/m3 | 0.0995 | 184.569 K | 0.0 Debye | 30
175 | 79 | 562.11 | 0.001779 | -28.425 | -14.371 | -0.15835 | 1.4437 | 2.3687 | 1445.7 | -0.048331 | 199.83 | 0.18226 | liquid | 305.322 K | 48.722 bar | 206.180000 kg/m3 | 0.0995 | 184.569 K | 0.0 Debye | 30
175 | 80 | 562.19 | 0.0017788 | -28.486 | -14.256 | -0.15871 | 1.4438 | 2.3683 | 1446.4 | -0.048356 | 199.98 | 0.18234 | liquid | 305.322 K | 48.722 bar | 206.180000 kg/m3 | 0.0995 | 184.569 K | 0.0 Debye | 30
175 | 81 | 562.27 | 0.0017785 | -28.548 | -14.142 | -0.15907 | 1.444 | 2.3679 | 1447.1 | -0.04838 | 200.13 | 0.18242 | liquid | 305.322 K | 48.722 bar | 206.180000 kg/m3 | 0.0995 | 184.569 K | 0.0 Debye | 30
175 | 82 | 562.35 | 0.0017783 | -28.609 | -14.027 | -0.15943 | 1.4441 | 2.3676 | 1447.8 | -0.048405 | 200.28 | 0.18249 | liquid | 305.322 K | 48.722 bar | 206.180000 kg/m3 | 0.0995 | 184.569 K | 0.0 Debye | 30
175 | 83 | 562.43 | 0.001778 | -28.67 | -13.912 | -0.15979 | 1.4442 | 2.3672 | 1448.5 | -0.04843 | 200.42 | 0.18257 | liquid | 305.322 K | 48.722 bar | 206.180000 kg/m3 | 0.0995 | 184.569 K | 0.0 Debye | 30
175 | 84 | 562.5 | 0.0017778 | -28.731 | -13.798 | -0.16015 | 1.4444 | 2.3668 | 1449.1 | -0.048454 | 200.57 | 0.18265 | liquid | 305.322 K | 48.722 bar | 206.180000 kg/m3 | 0.0995 | 184.569 K | 0.0 Debye | 30
175 | 85 | 562.58 | 0.0017775 | -28.792 | -13.683 | -0.16051 | 1.4445 | 2.3664 | 1449.8 | -0.048479 | 200.72 | 0.18272 | liquid | 305.322 K | 48.722 bar | 206.180000 kg/m3 | 0.0995 | 184.569 K | 0.0 Debye | 30
175 | 86 | 562.66 | 0.0017773 | -28.853 | -13.568 | -0.16087 | 1.4446 | 2.366 | 1450.5 | -0.048503 | 200.87 | 0.1828 | liquid | 305.322 K | 48.722 bar | 206.180000 kg/m3 | 0.0995 | 184.569 K | 0.0 Debye | 30
175 | 87 | 562.74 | 0.001777 | -28.914 | -13.454 | -0.16123 | 1.4447 | 2.3657 | 1451.2 | -0.048527 | 201.01 | 0.18287 | liquid | 305.322 K | 48.722 bar | 206.180000 kg/m3 | 0.0995 | 184.569 K | 0.0 Debye | 30
175 | 88 | 562.81 | 0.0017768 | -28.974 | -13.339 | -0.16159 | 1.4449 | 2.3653 | 1451.9 | -0.048551 | 201.16 | 0.18295 | liquid | 305.322 K | 48.722 bar | 206.180000 kg/m3 | 0.0995 | 184.569 K | 0.0 Debye | 30
175 | 89 | 562.89 | 0.0017765 | -29.035 | -13.224 | -0.16195 | 1.445 | 2.3649 | 1452.6 | -0.048575 | 201.31 | 0.18302 | liquid | 305.322 K | 48.722 bar | 206.180000 kg/m3 | 0.0995 | 184.569 K | 0.0 Debye | 30
175 | 90 | 562.97 | 0.0017763 | -29.096 | -13.109 | -0.16231 | 1.4451 | 2.3645 | 1453.3 | -0.048599 | 201.46 | 0.1831 | liquid | 305.322 K | 48.722 bar | 206.180000 kg/m3 | 0.0995 | 184.569 K | 0.0 Debye | 30
175 | 91 | 563.05 | 0.0017761 | -29.156 | -12.994 | -0.16267 | 1.4453 | 2.3642 | 1453.9 | -0.048623 | 201.6 | 0.18318 | liquid | 305.322 K | 48.722 bar | 206.180000 kg/m3 | 0.0995 | 184.569 K | 0.0 Debye | 30
175 | 92 | 563.12 | 0.0017758 | -29.217 | -12.879 | -0.16303 | 1.4454 | 2.3638 | 1454.6 | -0.048647 | 201.75 | 0.18325 | liquid | 305.322 K | 48.722 bar | 206.180000 kg/m3 | 0.0995 | 184.569 K | 0.0 Debye | 30
175 | 93 | 563.2 | 0.0017756 | -29.277 | -12.764 | -0.16338 | 1.4455 | 2.3634 | 1455.3 | -0.048671 | 201.9 | 0.18333 | liquid | 305.322 K | 48.722 bar | 206.180000 kg/m3 | 0.0995 | 184.569 K | 0.0 Debye | 30
175 | 94 | 563.28 | 0.0017753 | -29.337 | -12.649 | -0.16374 | 1.4457 | 2.3631 | 1456 | -0.048695 | 202.05 | 0.1834 | liquid | 305.322 K | 48.722 bar | 206.180000 kg/m3 | 0.0995 | 184.569 K | 0.0 Debye | 30
175 | 95 | 563.36 | 0.0017751 | -29.397 | -12.534 | -0.1641 | 1.4458 | 2.3627 | 1456.7 | -0.048718 | 202.19 | 0.18348 | liquid | 305.322 K | 48.722 bar | 206.180000 kg/m3 | 0.0995 | 184.569 K | 0.0 Debye | 30
175 | 96 | 563.43 | 0.0017748 | -29.457 | -12.419 | -0.16445 | 1.4459 | 2.3623 | 1457.4 | -0.048742 | 202.34 | 0.18355 | liquid | 305.322 K | 48.722 bar | 206.180000 kg/m3 | 0.0995 | 184.569 K | 0.0 Debye | 30
175 | 97 | 563.51 | 0.0017746 | -29.517 | -12.304 | -0.16481 | 1.446 | 2.362 | 1458 | -0.048765 | 202.49 | 0.18363 | liquid | 305.322 K | 48.722 bar | 206.180000 kg/m3 | 0.0995 | 184.569 K | 0.0 Debye | 30
175 | 98 | 563.59 | 0.0017744 | -29.577 | -12.188 | -0.16517 | 1.4462 | 2.3616 | 1458.7 | -0.048789 | 202.63 | 0.1837 | liquid | 305.322 K | 48.722 bar | 206.180000 kg/m3 | 0.0995 | 184.569 K | 0.0 Debye | 30
175 | 99 | 563.66 | 0.0017741 | -29.637 | -12.073 | -0.16552 | 1.4463 | 2.3612 | 1459.4 | -0.048812 | 202.78 | 0.18378 | liquid | 305.322 K | 48.722 bar | 206.180000 kg/m3 | 0.0995 | 184.569 K | 0.0 Debye | 30
175 | 100 | 563.74 | 0.0017739 | -29.697 | -11.958 | -0.16588 | 1.4464 | 2.3609 | 1460.1 | -0.048836 | 202.93 | 0.18385 | liquid | 305.322 K | 48.722 bar | 206.180000 kg/m3 | 0.0995 | 184.569 K | 0.0 Debye | 30
200 | 1 | 1.8557 | 0.53887 | 457.88 | 511.76 | 2.7715 | 1.1491 | 1.457 | 257.9 | 3.0845 | 6.2613 | 0.010579 | vapor | 305.322 K | 48.722 bar | 206.180000 kg/m3 | 0.0995 | 184.569 K | 0.0 Debye | 30
200 | 2 | 3.8195 | 0.26182 | 454.69 | 507.05 | 2.5635 | 1.1735 | 1.5227 | 253.12 | 3.2549 | 6.258 | 0.010823 | vapor | 305.322 K | 48.722 bar | 206.180000 kg/m3 | 0.0995 | 184.569 K | 0.0 Debye | 30
200 | 3 | 524.08 | 0.0019081 | 37.802 | 38.374 | 0.1977 | 1.4438 | 2.5117 | 1196.9 | -0.03728 | 138.89 | 0.15251 | liquid | 305.322 K | 48.722 bar | 206.180000 kg/m3 | 0.0995 | 184.569 K | 0.0 Debye | 30
200 | 4 | 524.2 | 0.0019077 | 37.705 | 38.468 | 0.19722 | 1.4439 | 2.5108 | 1197.9 | -0.037346 | 139.02 | 0.1526 | liquid | 305.322 K | 48.722 bar | 206.180000 kg/m3 | 0.0995 | 184.569 K | 0.0 Debye | 30
200 | 5 | 524.32 | 0.0019072 | 37.608 | 38.562 | 0.19673 | 1.4441 | 2.5098 | 1198.9 | -0.037412 | 139.16 | 0.1527 | liquid | 305.322 K | 48.722 bar | 206.180000 kg/m3 | 0.0995 | 184.569 K | 0.0 Debye | 30
200 | 6 | 524.44 | 0.0019068 | 37.512 | 38.656 | 0.19625 | 1.4442 | 2.5089 | 1199.9 | -0.037478 | 139.29 | 0.15279 | liquid | 305.322 K | 48.722 bar | 206.180000 kg/m3 | 0.0995 | 184.569 K | 0.0 Debye | 30
200 | 7 | 524.56 | 0.0019064 | 37.415 | 38.75 | 0.19577 | 1.4443 | 2.508 | 1200.9 | -0.037543 | 139.43 | 0.15289 | liquid | 305.322 K | 48.722 bar | 206.180000 kg/m3 | 0.0995 | 184.569 K | 0.0 Debye | 30
200 | 8 | 524.68 | 0.0019059 | 37.319 | 38.844 | 0.19528 | 1.4445 | 2.5071 | 1202 | -0.037608 | 139.57 | 0.15298 | liquid | 305.322 K | 48.722 bar | 206.180000 kg/m3 | 0.0995 | 184.569 K | 0.0 Debye | 30
200 | 9 | 524.8 | 0.0019055 | 37.223 | 38.938 | 0.1948 | 1.4446 | 2.5062 | 1203 | -0.037673 | 139.7 | 0.15308 | liquid | 305.322 K | 48.722 bar | 206.180000 kg/m3 | 0.0995 | 184.569 K | 0.0 Debye | 30
200 | 10 | 524.92 | 0.001905 | 37.128 | 39.033 | 0.19432 | 1.4447 | 2.5053 | 1204 | -0.037737 | 139.84 | 0.15318 | liquid | 305.322 K | 48.722 bar | 206.180000 kg/m3 | 0.0995 | 184.569 K | 0.0 Debye | 30
200 | 11 | 525.04 | 0.0019046 | 37.032 | 39.127 | 0.19384 | 1.4448 | 2.5044 | 1205 | -0.037801 | 139.97 | 0.15327 | liquid | 305.322 K | 48.722 bar | 206.180000 kg/m3 | 0.0995 | 184.569 K | 0.0 Debye | 30
200 | 12 | 525.16 | 0.0019042 | 36.937 | 39.222 | 0.19337 | 1.445 | 2.5035 | 1206 | -0.037865 | 140.11 | 0.15336 | liquid | 305.322 K | 48.722 bar | 206.180000 kg/m3 | 0.0995 | 184.569 K | 0.0 Debye | 30
200 | 13 | 525.28 | 0.0019038 | 36.842 | 39.317 | 0.19289 | 1.4451 | 2.5026 | 1207 | -0.037928 | 140.25 | 0.15346 | liquid | 305.322 K | 48.722 bar | 206.180000 kg/m3 | 0.0995 | 184.569 K | 0.0 Debye | 30
200 | 14 | 525.4 | 0.0019033 | 36.747 | 39.412 | 0.19241 | 1.4452 | 2.5017 | 1208 | -0.037992 | 140.38 | 0.15355 | liquid | 305.322 K | 48.722 bar | 206.180000 kg/m3 | 0.0995 | 184.569 K | 0.0 Debye | 30
200 | 15 | 525.52 | 0.0019029 | 36.653 | 39.507 | 0.19193 | 1.4454 | 2.5008 | 1209 | -0.038054 | 140.52 | 0.15365 | liquid | 305.322 K | 48.722 bar | 206.180000 kg/m3 | 0.0995 | 184.569 K | 0.0 Debye | 30
200 | 16 | 525.63 | 0.0019025 | 36.558 | 39.602 | 0.19146 | 1.4455 | 2.4999 | 1209.9 | -0.038117 | 140.65 | 0.15374 | liquid | 305.322 K | 48.722 bar | 206.180000 kg/m3 | 0.0995 | 184.569 K | 0.0 Debye | 30
200 | 17 | 525.75 | 0.001902 | 36.464 | 39.698 | 0.19099 | 1.4456 | 2.499 | 1210.9 | -0.038179 | 140.79 | 0.15384 | liquid | 305.322 K | 48.722 bar | 206.180000 kg/m3 | 0.0995 | 184.569 K | 0.0 Debye | 30
200 | 18 | 525.87 | 0.0019016 | 36.37 | 39.793 | 0.19051 | 1.4457 | 2.4982 | 1211.9 | -0.038241 | 140.92 | 0.15393 | liquid | 305.322 K | 48.722 bar | 206.180000 kg/m3 | 0.0995 | 184.569 K | 0.0 Debye | 30
200 | 19 | 525.99 | 0.0019012 | 36.276 | 39.889 | 0.19004 | 1.4459 | 2.4973 | 1212.9 | -0.038303 | 141.06 | 0.15403 | liquid | 305.322 K | 48.722 bar | 206.180000 kg/m3 | 0.0995 | 184.569 K | 0.0 Debye | 30
200 | 20 | 526.11 | 0.0019008 | 36.183 | 39.984 | 0.18957 | 1.446 | 2.4964 | 1213.9 | -0.038364 | 141.19 | 0.15412 | liquid | 305.322 K | 48.722 bar | 206.180000 kg/m3 | 0.0995 | 184.569 K | 0.0 Debye | 30
200 | 21 | 526.22 | 0.0019003 | 36.089 | 40.08 | 0.1891 | 1.4461 | 2.4956 | 1214.9 | -0.038425 | 141.33 | 0.15421 | liquid | 305.322 K | 48.722 bar | 206.180000 kg/m3 | 0.0995 | 184.569 K | 0.0 Debye | 30
200 | 22 | 526.34 | 0.0018999 | 35.996 | 40.176 | 0.18863 | 1.4462 | 2.4947 | 1215.9 | -0.038486 | 141.46 | 0.15431 | liquid | 305.322 K | 48.722 bar | 206.180000 kg/m3 | 0.0995 | 184.569 K | 0.0 Debye | 30
200 | 23 | 526.46 | 0.0018995 | 35.903 | 40.272 | 0.18816 | 1.4464 | 2.4939 | 1216.8 | -0.038546 | 141.59 | 0.1544 | liquid | 305.322 K | 48.722 bar | 206.180000 kg/m3 | 0.0995 | 184.569 K | 0.0 Debye | 30
200 | 24 | 526.57 | 0.0018991 | 35.811 | 40.368 | 0.18769 | 1.4465 | 2.493 | 1217.8 | -0.038606 | 141.73 | 0.15449 | liquid | 305.322 K | 48.722 bar | 206.180000 kg/m3 | 0.0995 | 184.569 K | 0.0 Debye | 30
200 | 25 | 526.69 | 0.0018987 | 35.718 | 40.465 | 0.18722 | 1.4466 | 2.4922 | 1218.8 | -0.038666 | 141.86 | 0.15459 | liquid | 305.322 K | 48.722 bar | 206.180000 kg/m3 | 0.0995 | 184.569 K | 0.0 Debye | 30
200 | 26 | 526.8 | 0.0018982 | 35.626 | 40.561 | 0.18675 | 1.4468 | 2.4914 | 1219.8 | -0.038726 | 142 | 0.15468 | liquid | 305.322 K | 48.722 bar | 206.180000 kg/m3 | 0.0995 | 184.569 K | 0.0 Debye | 30
200 | 27 | 526.92 | 0.0018978 | 35.534 | 40.658 | 0.18629 | 1.4469 | 2.4905 | 1220.7 | -0.038785 | 142.13 | 0.15477 | liquid | 305.322 K | 48.722 bar | 206.180000 kg/m3 | 0.0995 | 184.569 K | 0.0 Debye | 30
200 | 28 | 527.03 | 0.0018974 | 35.442 | 40.754 | 0.18582 | 1.447 | 2.4897 | 1221.7 | -0.038844 | 142.27 | 0.15487 | liquid | 305.322 K | 48.722 bar | 206.180000 kg/m3 | 0.0995 | 184.569 K | 0.0 Debye | 30
200 | 29 | 527.15 | 0.001897 | 35.35 | 40.851 | 0.18536 | 1.4471 | 2.4889 | 1222.7 | -0.038903 | 142.4 | 0.15496 | liquid | 305.322 K | 48.722 bar | 206.180000 kg/m3 | 0.0995 | 184.569 K | 0.0 Debye | 30
200 | 30 | 527.26 | 0.0018966 | 35.258 | 40.948 | 0.18489 | 1.4473 | 2.4881 | 1223.6 | -0.038961 | 142.53 | 0.15505 | liquid | 305.322 K | 48.722 bar | 206.180000 kg/m3 | 0.0995 | 184.569 K | 0.0 Debye | 30
200 | 31 | 527.38 | 0.0018962 | 35.167 | 41.045 | 0.18443 | 1.4474 | 2.4872 | 1224.6 | -0.039019 | 142.67 | 0.15514 | liquid | 305.322 K | 48.722 bar | 206.180000 kg/m3 | 0.0995 | 184.569 K | 0.0 Debye | 30
200 | 32 | 527.49 | 0.0018958 | 35.076 | 41.142 | 0.18397 | 1.4475 | 2.4864 | 1225.5 | -0.039077 | 142.8 | 0.15524 | liquid | 305.322 K | 48.722 bar | 206.180000 kg/m3 | 0.0995 | 184.569 K | 0.0 Debye | 30
200 | 33 | 527.61 | 0.0018953 | 34.985 | 41.239 | 0.1835 | 1.4477 | 2.4856 | 1226.5 | -0.039135 | 142.94 | 0.15533 | liquid | 305.322 K | 48.722 bar | 206.180000 kg/m3 | 0.0995 | 184.569 K | 0.0 Debye | 30
200 | 34 | 527.72 | 0.0018949 | 34.894 | 41.337 | 0.18304 | 1.4478 | 2.4848 | 1227.5 | -0.039192 | 143.07 | 0.15542 | liquid | 305.322 K | 48.722 bar | 206.180000 kg/m3 | 0.0995 | 184.569 K | 0.0 Debye | 30
200 | 35 | 527.84 | 0.0018945 | 34.803 | 41.434 | 0.18258 | 1.4479 | 2.484 | 1228.4 | -0.03925 | 143.2 | 0.15551 | liquid | 305.322 K | 48.722 bar | 206.180000 kg/m3 | 0.0995 | 184.569 K | 0.0 Debye | 30
200 | 36 | 527.95 | 0.0018941 | 34.713 | 41.532 | 0.18212 | 1.448 | 2.4832 | 1229.4 | -0.039306 | 143.34 | 0.15561 | liquid | 305.322 K | 48.722 bar | 206.180000 kg/m3 | 0.0995 | 184.569 K | 0.0 Debye | 30
200 | 37 | 528.06 | 0.0018937 | 34.623 | 41.629 | 0.18167 | 1.4482 | 2.4824 | 1230.3 | -0.039363 | 143.47 | 0.1557 | liquid | 305.322 K | 48.722 bar | 206.180000 kg/m3 | 0.0995 | 184.569 K | 0.0 Debye | 30
200 | 38 | 528.18 | 0.0018933 | 34.532 | 41.727 | 0.18121 | 1.4483 | 2.4816 | 1231.3 | -0.039419 | 143.6 | 0.15579 | liquid | 305.322 K | 48.722 bar | 206.180000 kg/m3 | 0.0995 | 184.569 K | 0.0 Debye | 30
200 | 39 | 528.29 | 0.0018929 | 34.443 | 41.825 | 0.18075 | 1.4484 | 2.4809 | 1232.2 | -0.039475 | 143.73 | 0.15588 | liquid | 305.322 K | 48.722 bar | 206.180000 kg/m3 | 0.0995 | 184.569 K | 0.0 Debye | 30
200 | 40 | 528.4 | 0.0018925 | 34.353 | 41.923 | 0.18029 | 1.4485 | 2.4801 | 1233.2 | -0.039531 | 143.87 | 0.15597 | liquid | 305.322 K | 48.722 bar | 206.180000 kg/m3 | 0.0995 | 184.569 K | 0.0 Debye | 30
200 | 41 | 528.51 | 0.0018921 | 34.263 | 42.021 | 0.17984 | 1.4487 | 2.4793 | 1234.1 | -0.039587 | 144 | 0.15607 | liquid | 305.322 K | 48.722 bar | 206.180000 kg/m3 | 0.0995 | 184.569 K | 0.0 Debye | 30
200 | 42 | 528.63 | 0.0018917 | 34.174 | 42.119 | 0.17938 | 1.4488 | 2.4785 | 1235 | -0.039642 | 144.13 | 0.15616 | liquid | 305.322 K | 48.722 bar | 206.180000 kg/m3 | 0.0995 | 184.569 K | 0.0 Debye | 30
200 | 43 | 528.74 | 0.0018913 | 34.085 | 42.218 | 0.17893 | 1.4489 | 2.4778 | 1236 | -0.039697 | 144.27 | 0.15625 | liquid | 305.322 K | 48.722 bar | 206.180000 kg/m3 | 0.0995 | 184.569 K | 0.0 Debye | 30
200 | 44 | 528.85 | 0.0018909 | 33.996 | 42.316 | 0.17848 | 1.4491 | 2.477 | 1236.9 | -0.039752 | 144.4 | 0.15634 | liquid | 305.322 K | 48.722 bar | 206.180000 kg/m3 | 0.0995 | 184.569 K | 0.0 Debye | 30
200 | 45 | 528.96 | 0.0018905 | 33.907 | 42.414 | 0.17802 | 1.4492 | 2.4762 | 1237.8 | -0.039807 | 144.53 | 0.15643 | liquid | 305.322 K | 48.722 bar | 206.180000 kg/m3 | 0.0995 | 184.569 K | 0.0 Debye | 30
200 | 46 | 529.07 | 0.0018901 | 33.819 | 42.513 | 0.17757 | 1.4493 | 2.4755 | 1238.8 | -0.039861 | 144.66 | 0.15652 | liquid | 305.322 K | 48.722 bar | 206.180000 kg/m3 | 0.0995 | 184.569 K | 0.0 Debye | 30
200 | 47 | 529.18 | 0.0018897 | 33.73 | 42.612 | 0.17712 | 1.4494 | 2.4747 | 1239.7 | -0.039915 | 144.8 | 0.15661 | liquid | 305.322 K | 48.722 bar | 206.180000 kg/m3 | 0.0995 | 184.569 K | 0.0 Debye | 30
200 | 48 | 529.3 | 0.0018893 | 33.642 | 42.711 | 0.17667 | 1.4496 | 2.474 | 1240.6 | -0.039969 | 144.93 | 0.1567 | liquid | 305.322 K | 48.722 bar | 206.180000 kg/m3 | 0.0995 | 184.569 K | 0.0 Debye | 30
200 | 49 | 529.41 | 0.0018889 | 33.554 | 42.81 | 0.17622 | 1.4497 | 2.4732 | 1241.6 | -0.040022 | 145.06 | 0.15679 | liquid | 305.322 K | 48.722 bar | 206.180000 kg/m3 | 0.0995 | 184.569 K | 0.0 Debye | 30
200 | 50 | 529.52 | 0.0018885 | 33.466 | 42.909 | 0.17577 | 1.4498 | 2.4725 | 1242.5 | -0.040076 | 145.19 | 0.15689 | liquid | 305.322 K | 48.722 bar | 206.180000 kg/m3 | 0.0995 | 184.569 K | 0.0 Debye | 30
200 | 51 | 529.63 | 0.0018881 | 33.378 | 43.008 | 0.17532 | 1.45 | 2.4717 | 1243.4 | -0.040129 | 145.33 | 0.15698 | liquid | 305.322 K | 48.722 bar | 206.180000 kg/m3 | 0.0995 | 184.569 K | 0.0 Debye | 30
200 | 52 | 529.74 | 0.0018877 | 33.291 | 43.107 | 0.17487 | 1.4501 | 2.471 | 1244.3 | -0.040182 | 145.46 | 0.15707 | liquid | 305.322 K | 48.722 bar | 206.180000 kg/m3 | 0.0995 | 184.569 K | 0.0 Debye | 30
200 | 53 | 529.85 | 0.0018873 | 33.203 | 43.206 | 0.17443 | 1.4502 | 2.4702 | 1245.3 | -0.040234 | 145.59 | 0.15716 | liquid | 305.322 K | 48.722 bar | 206.180000 kg/m3 | 0.0995 | 184.569 K | 0.0 Debye | 30
200 | 54 | 529.96 | 0.0018869 | 33.116 | 43.306 | 0.17398 | 1.4503 | 2.4695 | 1246.2 | -0.040287 | 145.72 | 0.15725 | liquid | 305.322 K | 48.722 bar | 206.180000 kg/m3 | 0.0995 | 184.569 K | 0.0 Debye | 30
200 | 55 | 530.07 | 0.0018866 | 33.029 | 43.405 | 0.17353 | 1.4505 | 2.4688 | 1247.1 | -0.040339 | 145.85 | 0.15734 | liquid | 305.322 K | 48.722 bar | 206.180000 kg/m3 | 0.0995 | 184.569 K | 0.0 Debye | 30
200 | 56 | 530.18 | 0.0018862 | 32.942 | 43.505 | 0.17309 | 1.4506 | 2.4681 | 1248 | -0.040391 | 145.98 | 0.15743 | liquid | 305.322 K | 48.722 bar | 206.180000 kg/m3 | 0.0995 | 184.569 K | 0.0 Debye | 30
200 | 57 | 530.29 | 0.0018858 | 32.856 | 43.605 | 0.17265 | 1.4507 | 2.4673 | 1248.9 | -0.040443 | 146.12 | 0.15752 | liquid | 305.322 K | 48.722 bar | 206.180000 kg/m3 | 0.0995 | 184.569 K | 0.0 Debye | 30
200 | 58 | 530.39 | 0.0018854 | 32.769 | 43.704 | 0.1722 | 1.4508 | 2.4666 | 1249.8 | -0.040494 | 146.25 | 0.15761 | liquid | 305.322 K | 48.722 bar | 206.180000 kg/m3 | 0.0995 | 184.569 K | 0.0 Debye | 30
200 | 59 | 530.5 | 0.001885 | 32.683 | 43.804 | 0.17176 | 1.451 | 2.4659 | 1250.8 | -0.040546 | 146.38 | 0.1577 | liquid | 305.322 K | 48.722 bar | 206.180000 kg/m3 | 0.0995 | 184.569 K | 0.0 Debye | 30
200 | 60 | 530.61 | 0.0018846 | 32.597 | 43.904 | 0.17132 | 1.4511 | 2.4652 | 1251.7 | -0.040597 | 146.51 | 0.15779 | liquid | 305.322 K | 48.722 bar | 206.180000 kg/m3 | 0.0995 | 184.569 K | 0.0 Debye | 30
200 | 61 | 530.72 | 0.0018842 | 32.511 | 44.005 | 0.17087 | 1.4512 | 2.4645 | 1252.6 | -0.040647 | 146.64 | 0.15788 | liquid | 305.322 K | 48.722 bar | 206.180000 kg/m3 | 0.0995 | 184.569 K | 0.0 Debye | 30
200 | 62 | 530.83 | 0.0018838 | 32.425 | 44.105 | 0.17043 | 1.4514 | 2.4638 | 1253.5 | -0.040698 | 146.77 | 0.15797 | liquid | 305.322 K | 48.722 bar | 206.180000 kg/m3 | 0.0995 | 184.569 K | 0.0 Debye | 30
200 | 63 | 530.94 | 0.0018835 | 32.339 | 44.205 | 0.16999 | 1.4515 | 2.4631 | 1254.4 | -0.040748 | 146.9 | 0.15805 | liquid | 305.322 K | 48.722 bar | 206.180000 kg/m3 | 0.0995 | 184.569 K | 0.0 Debye | 30
200 | 64 | 531.04 | 0.0018831 | 32.254 | 44.306 | 0.16955 | 1.4516 | 2.4624 | 1255.3 | -0.040799 | 147.04 | 0.15814 | liquid | 305.322 K | 48.722 bar | 206.180000 kg/m3 | 0.0995 | 184.569 K | 0.0 Debye | 30
200 | 65 | 531.15 | 0.0018827 | 32.168 | 44.406 | 0.16912 | 1.4517 | 2.4617 | 1256.2 | -0.040849 | 147.17 | 0.15823 | liquid | 305.322 K | 48.722 bar | 206.180000 kg/m3 | 0.0995 | 184.569 K | 0.0 Debye | 30
200 | 66 | 531.26 | 0.0018823 | 32.083 | 44.507 | 0.16868 | 1.4519 | 2.461 | 1257.1 | -0.040898 | 147.3 | 0.15832 | liquid | 305.322 K | 48.722 bar | 206.180000 kg/m3 | 0.0995 | 184.569 K | 0.0 Debye | 30
200 | 67 | 531.37 | 0.0018819 | 31.998 | 44.607 | 0.16824 | 1.452 | 2.4603 | 1258 | -0.040948 | 147.43 | 0.15841 | liquid | 305.322 K | 48.722 bar | 206.180000 kg/m3 | 0.0995 | 184.569 K | 0.0 Debye | 30
200 | 68 | 531.47 | 0.0018816 | 31.914 | 44.708 | 0.1678 | 1.4521 | 2.4596 | 1258.9 | -0.040997 | 147.56 | 0.1585 | liquid | 305.322 K | 48.722 bar | 206.180000 kg/m3 | 0.0995 | 184.569 K | 0.0 Debye | 30
200 | 69 | 531.58 | 0.0018812 | 31.829 | 44.809 | 0.16737 | 1.4522 | 2.4589 | 1259.8 | -0.041046 | 147.69 | 0.15859 | liquid | 305.322 K | 48.722 bar | 206.180000 kg/m3 | 0.0995 | 184.569 K | 0.0 Debye | 30
200 | 70 | 531.69 | 0.0018808 | 31.744 | 44.91 | 0.16693 | 1.4524 | 2.4583 | 1260.7 | -0.041095 | 147.82 | 0.15868 | liquid | 305.322 K | 48.722 bar | 206.180000 kg/m3 | 0.0995 | 184.569 K | 0.0 Debye | 30
200 | 71 | 531.79 | 0.0018804 | 31.66 | 45.011 | 0.1665 | 1.4525 | 2.4576 | 1261.6 | -0.041144 | 147.95 | 0.15877 | liquid | 305.322 K | 48.722 bar | 206.180000 kg/m3 | 0.0995 | 184.569 K | 0.0 Debye | 30
200 | 72 | 531.9 | 0.0018801 | 31.576 | 45.112 | 0.16606 | 1.4526 | 2.4569 | 1262.4 | -0.041192 | 148.08 | 0.15886 | liquid | 305.322 K | 48.722 bar | 206.180000 kg/m3 | 0.0995 | 184.569 K | 0.0 Debye | 30
200 | 73 | 532 | 0.0018797 | 31.492 | 45.213 | 0.16563 | 1.4528 | 2.4562 | 1263.3 | -0.041241 | 148.21 | 0.15894 | liquid | 305.322 K | 48.722 bar | 206.180000 kg/m3 | 0.0995 | 184.569 K | 0.0 Debye | 30
200 | 74 | 532.11 | 0.0018793 | 31.408 | 45.315 | 0.16519 | 1.4529 | 2.4556 | 1264.2 | -0.041289 | 148.34 | 0.15903 | liquid | 305.322 K | 48.722 bar | 206.180000 kg/m3 | 0.0995 | 184.569 K | 0.0 Debye | 30
200 | 75 | 532.22 | 0.0018789 | 31.324 | 45.416 | 0.16476 | 1.453 | 2.4549 | 1265.1 | -0.041337 | 148.47 | 0.15912 | liquid | 305.322 K | 48.722 bar | 206.180000 kg/m3 | 0.0995 | 184.569 K | 0.0 Debye | 30
200 | 76 | 532.32 | 0.0018786 | 31.241 | 45.518 | 0.16433 | 1.4531 | 2.4542 | 1266 | -0.041384 | 148.6 | 0.15921 | liquid | 305.322 K | 48.722 bar | 206.180000 kg/m3 | 0.0995 | 184.569 K | 0.0 Debye | 30
200 | 77 | 532.43 | 0.0018782 | 31.157 | 45.619 | 0.1639 | 1.4533 | 2.4536 | 1266.9 | -0.041432 | 148.73 | 0.1593 | liquid | 305.322 K | 48.722 bar | 206.180000 kg/m3 | 0.0995 | 184.569 K | 0.0 Debye | 30
200 | 78 | 532.53 | 0.0018778 | 31.074 | 45.721 | 0.16347 | 1.4534 | 2.4529 | 1267.7 | -0.041479 | 148.86 | 0.15938 | liquid | 305.322 K | 48.722 bar | 206.180000 kg/m3 | 0.0995 | 184.569 K | 0.0 Debye | 30
200 | 79 | 532.64 | 0.0018775 | 30.991 | 45.823 | 0.16304 | 1.4535 | 2.4523 | 1268.6 | -0.041526 | 148.99 | 0.15947 | liquid | 305.322 K | 48.722 bar | 206.180000 kg/m3 | 0.0995 | 184.569 K | 0.0 Debye | 30
200 | 80 | 532.74 | 0.0018771 | 30.908 | 45.925 | 0.16261 | 1.4536 | 2.4516 | 1269.5 | -0.041573 | 149.12 | 0.15956 | liquid | 305.322 K | 48.722 bar | 206.180000 kg/m3 | 0.0995 | 184.569 K | 0.0 Debye | 30
200 | 81 | 532.85 | 0.0018767 | 30.825 | 46.027 | 0.16218 | 1.4538 | 2.451 | 1270.4 | -0.04162 | 149.25 | 0.15965 | liquid | 305.322 K | 48.722 bar | 206.180000 kg/m3 | 0.0995 | 184.569 K | 0.0 Debye | 30
200 | 82 | 532.95 | 0.0018763 | 30.743 | 46.129 | 0.16175 | 1.4539 | 2.4503 | 1271.2 | -0.041666 | 149.38 | 0.15974 | liquid | 305.322 K | 48.722 bar | 206.180000 kg/m3 | 0.0995 | 184.569 K | 0.0 Debye | 30
200 | 83 | 533.05 | 0.001876 | 30.66 | 46.231 | 0.16133 | 1.454 | 2.4497 | 1272.1 | -0.041713 | 149.51 | 0.15982 | liquid | 305.322 K | 48.722 bar | 206.180000 kg/m3 | 0.0995 | 184.569 K | 0.0 Debye | 30
200 | 84 | 533.16 | 0.0018756 | 30.578 | 46.333 | 0.1609 | 1.4541 | 2.449 | 1273 | -0.041759 | 149.64 | 0.15991 | liquid | 305.322 K | 48.722 bar | 206.180000 kg/m3 | 0.0995 | 184.569 K | 0.0 Debye | 30
200 | 85 | 533.26 | 0.0018752 | 30.496 | 46.435 | 0.16047 | 1.4543 | 2.4484 | 1273.9 | -0.041805 | 149.77 | 0.16 | liquid | 305.322 K | 48.722 bar | 206.180000 kg/m3 | 0.0995 | 184.569 K | 0.0 Debye | 30
200 | 86 | 533.37 | 0.0018749 | 30.414 | 46.538 | 0.16005 | 1.4544 | 2.4478 | 1274.7 | -0.04185 | 149.9 | 0.16009 | liquid | 305.322 K | 48.722 bar | 206.180000 kg/m3 | 0.0995 | 184.569 K | 0.0 Debye | 30
200 | 87 | 533.47 | 0.0018745 | 30.332 | 46.64 | 0.15962 | 1.4545 | 2.4471 | 1275.6 | -0.041896 | 150.03 | 0.16017 | liquid | 305.322 K | 48.722 bar | 206.180000 kg/m3 | 0.0995 | 184.569 K | 0.0 Debye | 30
200 | 88 | 533.57 | 0.0018742 | 30.25 | 46.743 | 0.1592 | 1.4547 | 2.4465 | 1276.5 | -0.041941 | 150.16 | 0.16026 | liquid | 305.322 K | 48.722 bar | 206.180000 kg/m3 | 0.0995 | 184.569 K | 0.0 Debye | 30
200 | 89 | 533.68 | 0.0018738 | 30.169 | 46.846 | 0.15877 | 1.4548 | 2.4459 | 1277.3 | -0.041986 | 150.29 | 0.16035 | liquid | 305.322 K | 48.722 bar | 206.180000 kg/m3 | 0.0995 | 184.569 K | 0.0 Debye | 30
200 | 90 | 533.78 | 0.0018734 | 30.087 | 46.948 | 0.15835 | 1.4549 | 2.4452 | 1278.2 | -0.042031 | 150.42 | 0.16043 | liquid | 305.322 K | 48.722 bar | 206.180000 kg/m3 | 0.0995 | 184.569 K | 0.0 Debye | 30
200 | 91 | 533.88 | 0.0018731 | 30.006 | 47.051 | 0.15793 | 1.455 | 2.4446 | 1279 | -0.042076 | 150.55 | 0.16052 | liquid | 305.322 K | 48.722 bar | 206.180000 kg/m3 | 0.0995 | 184.569 K | 0.0 Debye | 30
200 | 92 | 533.98 | 0.0018727 | 29.925 | 47.154 | 0.15751 | 1.4552 | 2.444 | 1279.9 | -0.042121 | 150.68 | 0.16061 | liquid | 305.322 K | 48.722 bar | 206.180000 kg/m3 | 0.0995 | 184.569 K | 0.0 Debye | 30
200 | 93 | 534.09 | 0.0018724 | 29.844 | 47.257 | 0.15709 | 1.4553 | 2.4434 | 1280.8 | -0.042165 | 150.81 | 0.16069 | liquid | 305.322 K | 48.722 bar | 206.180000 kg/m3 | 0.0995 | 184.569 K | 0.0 Debye | 30
200 | 94 | 534.19 | 0.001872 | 29.763 | 47.36 | 0.15666 | 1.4554 | 2.4428 | 1281.6 | -0.04221 | 150.94 | 0.16078 | liquid | 305.322 K | 48.722 bar | 206.180000 kg/m3 | 0.0995 | 184.569 K | 0.0 Debye | 30
200 | 95 | 534.29 | 0.0018716 | 29.683 | 47.463 | 0.15624 | 1.4555 | 2.4422 | 1282.5 | -0.042254 | 151.07 | 0.16087 | liquid | 305.322 K | 48.722 bar | 206.180000 kg/m3 | 0.0995 | 184.569 K | 0.0 Debye | 30
200 | 96 | 534.39 | 0.0018713 | 29.602 | 47.566 | 0.15582 | 1.4557 | 2.4416 | 1283.3 | -0.042298 | 151.19 | 0.16095 | liquid | 305.322 K | 48.722 bar | 206.180000 kg/m3 | 0.0995 | 184.569 K | 0.0 Debye | 30
200 | 97 | 534.5 | 0.0018709 | 29.522 | 47.67 | 0.15541 | 1.4558 | 2.441 | 1284.2 | -0.042341 | 151.32 | 0.16104 | liquid | 305.322 K | 48.722 bar | 206.180000 kg/m3 | 0.0995 | 184.569 K | 0.0 Debye | 30
200 | 98 | 534.6 | 0.0018706 | 29.442 | 47.773 | 0.15499 | 1.4559 | 2.4403 | 1285 | -0.042385 | 151.45 | 0.16113 | liquid | 305.322 K | 48.722 bar | 206.180000 kg/m3 | 0.0995 | 184.569 K | 0.0 Debye | 30
200 | 99 | 534.7 | 0.0018702 | 29.361 | 47.877 | 0.15457 | 1.456 | 2.4397 | 1285.9 | -0.042428 | 151.58 | 0.16121 | liquid | 305.322 K | 48.722 bar | 206.180000 kg/m3 | 0.0995 | 184.569 K | 0.0 Debye | 30
200 | 100 | 534.8 | 0.0018699 | 29.282 | 47.98 | 0.15415 | 1.4562 | 2.4391 | 1286.7 | -0.042471 | 151.71 | 0.1613 | liquid | 305.322 K | 48.722 bar | 206.180000 kg/m3 | 0.0995 | 184.569 K | 0.0 Debye | 30
225 | 1 | 1.6363 | 0.61112 | 487.71 | 548.83 | 2.946 | 1.2144 | 1.5115 | 273.29 | 2.2407 | 7.032 | 0.012757 | vapor | 305.322 K | 48.722 bar | 206.180000 kg/m3 | 0.0995 | 184.569 K | 0.0 Debye | 30
225 | 2 | 3.3354 | 0.29981 | 485.38 | 545.34 | 2.7438 | 1.2272 | 1.5485 | 269.83 | 2.309 | 7.0359 | 0.012937 | vapor | 305.322 K | 48.722 bar | 206.180000 kg/m3 | 0.0995 | 184.569 K | 0.0 Debye | 30
225 | 3 | 5.1052 | 0.19588 | 482.91 | 541.67 | 2.6205 | 1.2419 | 1.5915 | 266.21 | 2.3698 | 7.0409 | 0.01313 | vapor | 305.322 K | 48.722 bar | 206.180000 kg/m3 | 0.0995 | 184.569 K | 0.0 Debye | 30
225 | 4 | 6.9554 | 0.14377 | 480.29 | 537.79 | 2.5289 | 1.2591 | 1.642 | 262.4 | 2.4293 | 7.0475 | 0.01334 | vapor | 305.322 K | 48.722 bar | 206.180000 kg/m3 | 0.0995 | 184.569 K | 0.0 Debye | 30
225 | 5 | 8.8979 | 0.11239 | 477.49 | 533.68 | 2.4542 | 1.2804 | 1.7038 | 258.36 | 2.494 | 7.0558 | 0.013571 | vapor | 305.322 K | 48.722 bar | 206.180000 kg/m3 | 0.0995 | 184.569 K | 0.0 Debye | 30
225 | 6 | 488.91 | 0.0020454 | 102.18 | 103.4 | 0.5011 | 1.476 | 2.687 | 997.05 | -0.022349 | 104.38 | 0.13008 | liquid | 305.322 K | 48.722 bar | 206.180000 kg/m3 | 0.0995 | 184.569 K | 0.0 Debye | 30
225 | 7 | 489.09 | 0.0020446 | 102.03 | 103.46 | 0.50046 | 1.4761 | 2.6851 | 998.47 | -0.0225 | 104.52 | 0.1302 | liquid | 305.322 K | 48.722 bar | 206.180000 kg/m3 | 0.0995 | 184.569 K | 0.0 Debye | 30
225 | 8 | 489.28 | 0.0020438 | 101.89 | 103.53 | 0.49982 | 1.4761 | 2.6831 | 999.88 | -0.022649 | 104.66 | 0.13031 | liquid | 305.322 K | 48.722 bar | 206.180000 kg/m3 | 0.0995 | 184.569 K | 0.0 Debye | 30
225 | 9 | 489.46 | 0.0020431 | 101.75 | 103.59 | 0.49918 | 1.4762 | 2.6812 | 1001.3 | -0.022797 | 104.79 | 0.13043 | liquid | 305.322 K | 48.722 bar | 206.180000 kg/m3 | 0.0995 | 184.569 K | 0.0 Debye | 30
225 | 10 | 489.64 | 0.0020423 | 101.61 | 103.65 | 0.49855 | 1.4763 | 2.6793 | 1002.7 | -0.022944 | 104.93 | 0.13055 | liquid | 305.322 K | 48.722 bar | 206.180000 kg/m3 | 0.0995 | 184.569 K | 0.0 Debye | 30
225 | 11 | 489.82 | 0.0020416 | 101.46 | 103.71 | 0.49791 | 1.4763 | 2.6774 | 1004.1 | -0.02309 | 105.07 | 0.13066 | liquid | 305.322 K | 48.722 bar | 206.180000 kg/m3 | 0.0995 | 184.569 K | 0.0 Debye | 30
225 | 12 | 490 | 0.0020408 | 101.32 | 103.77 | 0.49728 | 1.4764 | 2.6755 | 1005.5 | -0.023235 | 105.21 | 0.13078 | liquid | 305.322 K | 48.722 bar | 206.180000 kg/m3 | 0.0995 | 184.569 K | 0.0 Debye | 30
225 | 13 | 490.18 | 0.0020401 | 101.18 | 103.83 | 0.49665 | 1.4765 | 2.6736 | 1006.9 | -0.023379 | 105.35 | 0.1309 | liquid | 305.322 K | 48.722 bar | 206.180000 kg/m3 | 0.0995 | 184.569 K | 0.0 Debye | 30
225 | 14 | 490.36 | 0.0020393 | 101.04 | 103.9 | 0.49602 | 1.4766 | 2.6718 | 1008.3 | -0.023522 | 105.48 | 0.13101 | liquid | 305.322 K | 48.722 bar | 206.180000 kg/m3 | 0.0995 | 184.569 K | 0.0 Debye | 30
225 | 15 | 490.53 | 0.0020386 | 100.9 | 103.96 | 0.4954 | 1.4767 | 2.6699 | 1009.6 | -0.023663 | 105.62 | 0.13113 | liquid | 305.322 K | 48.722 bar | 206.180000 kg/m3 | 0.0995 | 184.569 K | 0.0 Debye | 30
225 | 16 | 490.71 | 0.0020379 | 100.76 | 104.02 | 0.49477 | 1.4767 | 2.6681 | 1011 | -0.023804 | 105.76 | 0.13124 | liquid | 305.322 K | 48.722 bar | 206.180000 kg/m3 | 0.0995 | 184.569 K | 0.0 Debye | 30
225 | 17 | 490.89 | 0.0020371 | 100.62 | 104.09 | 0.49415 | 1.4768 | 2.6663 | 1012.4 | -0.023943 | 105.89 | 0.13136 | liquid | 305.322 K | 48.722 bar | 206.180000 kg/m3 | 0.0995 | 184.569 K | 0.0 Debye | 30
225 | 18 | 491.06 | 0.0020364 | 100.48 | 104.15 | 0.49353 | 1.4769 | 2.6645 | 1013.8 | -0.024082 | 106.03 | 0.13147 | liquid | 305.322 K | 48.722 bar | 206.180000 kg/m3 | 0.0995 | 184.569 K | 0.0 Debye | 30
225 | 19 | 491.24 | 0.0020357 | 100.35 | 104.21 | 0.49291 | 1.477 | 2.6627 | 1015.1 | -0.024219 | 106.17 | 0.13158 | liquid | 305.322 K | 48.722 bar | 206.180000 kg/m3 | 0.0995 | 184.569 K | 0.0 Debye | 30
225 | 20 | 491.41 | 0.0020349 | 100.21 | 104.28 | 0.49229 | 1.4771 | 2.661 | 1016.5 | -0.024356 | 106.3 | 0.1317 | liquid | 305.322 K | 48.722 bar | 206.180000 kg/m3 | 0.0995 | 184.569 K | 0.0 Debye | 30
225 | 21 | 491.59 | 0.0020342 | 100.07 | 104.34 | 0.49168 | 1.4771 | 2.6592 | 1017.8 | -0.024491 | 106.44 | 0.13181 | liquid | 305.322 K | 48.722 bar | 206.180000 kg/m3 | 0.0995 | 184.569 K | 0.0 Debye | 30
225 | 22 | 491.76 | 0.0020335 | 99.936 | 104.41 | 0.49106 | 1.4772 | 2.6575 | 1019.2 | -0.024626 | 106.57 | 0.13193 | liquid | 305.322 K | 48.722 bar | 206.180000 kg/m3 | 0.0995 | 184.569 K | 0.0 Debye | 30
225 | 23 | 491.93 | 0.0020328 | 99.8 | 104.48 | 0.49045 | 1.4773 | 2.6558 | 1020.5 | -0.02476 | 106.71 | 0.13204 | liquid | 305.322 K | 48.722 bar | 206.180000 kg/m3 | 0.0995 | 184.569 K | 0.0 Debye | 30
225 | 24 | 492.11 | 0.0020321 | 99.664 | 104.54 | 0.48984 | 1.4774 | 2.654 | 1021.9 | -0.024892 | 106.84 | 0.13215 | liquid | 305.322 K | 48.722 bar | 206.180000 kg/m3 | 0.0995 | 184.569 K | 0.0 Debye | 30
225 | 25 | 492.28 | 0.0020314 | 99.529 | 104.61 | 0.48923 | 1.4775 | 2.6523 | 1023.2 | -0.025024 | 106.98 | 0.13227 | liquid | 305.322 K | 48.722 bar | 206.180000 kg/m3 | 0.0995 | 184.569 K | 0.0 Debye | 30
225 | 26 | 492.45 | 0.0020307 | 99.394 | 104.67 | 0.48863 | 1.4776 | 2.6507 | 1024.5 | -0.025154 | 107.11 | 0.13238 | liquid | 305.322 K | 48.722 bar | 206.180000 kg/m3 | 0.0995 | 184.569 K | 0.0 Debye | 30
225 | 27 | 492.62 | 0.00203 | 99.26 | 104.74 | 0.48802 | 1.4776 | 2.649 | 1025.8 | -0.025284 | 107.25 | 0.13249 | liquid | 305.322 K | 48.722 bar | 206.180000 kg/m3 | 0.0995 | 184.569 K | 0.0 Debye | 30
225 | 28 | 492.79 | 0.0020293 | 99.126 | 104.81 | 0.48742 | 1.4777 | 2.6473 | 1027.2 | -0.025413 | 107.38 | 0.1326 | liquid | 305.322 K | 48.722 bar | 206.180000 kg/m3 | 0.0995 | 184.569 K | 0.0 Debye | 30
225 | 29 | 492.96 | 0.0020286 | 98.992 | 104.88 | 0.48681 | 1.4778 | 2.6457 | 1028.5 | -0.025541 | 107.52 | 0.13271 | liquid | 305.322 K | 48.722 bar | 206.180000 kg/m3 | 0.0995 | 184.569 K | 0.0 Debye | 30
225 | 30 | 493.13 | 0.0020279 | 98.859 | 104.94 | 0.48621 | 1.4779 | 2.644 | 1029.8 | -0.025668 | 107.65 | 0.13283 | liquid | 305.322 K | 48.722 bar | 206.180000 kg/m3 | 0.0995 | 184.569 K | 0.0 Debye | 30
225 | 31 | 493.3 | 0.0020272 | 98.727 | 105.01 | 0.48562 | 1.478 | 2.6424 | 1031.1 | -0.025794 | 107.78 | 0.13294 | liquid | 305.322 K | 48.722 bar | 206.180000 kg/m3 | 0.0995 | 184.569 K | 0.0 Debye | 30
225 | 32 | 493.46 | 0.0020265 | 98.595 | 105.08 | 0.48502 | 1.4781 | 2.6408 | 1032.4 | -0.02592 | 107.92 | 0.13305 | liquid | 305.322 K | 48.722 bar | 206.180000 kg/m3 | 0.0995 | 184.569 K | 0.0 Debye | 30
225 | 33 | 493.63 | 0.0020258 | 98.463 | 105.15 | 0.48442 | 1.4782 | 2.6392 | 1033.7 | -0.026044 | 108.05 | 0.13316 | liquid | 305.322 K | 48.722 bar | 206.180000 kg/m3 | 0.0995 | 184.569 K | 0.0 Debye | 30
225 | 34 | 493.8 | 0.0020251 | 98.331 | 105.22 | 0.48383 | 1.4783 | 2.6376 | 1035 | -0.026168 | 108.18 | 0.13327 | liquid | 305.322 K | 48.722 bar | 206.180000 kg/m3 | 0.0995 | 184.569 K | 0.0 Debye | 30
225 | 35 | 493.96 | 0.0020244 | 98.2 | 105.29 | 0.48324 | 1.4784 | 2.6361 | 1036.3 | -0.02629 | 108.32 | 0.13338 | liquid | 305.322 K | 48.722 bar | 206.180000 kg/m3 | 0.0995 | 184.569 K | 0.0 Debye | 30
225 | 36 | 494.13 | 0.0020238 | 98.07 | 105.36 | 0.48264 | 1.4784 | 2.6345 | 1037.6 | -0.026412 | 108.45 | 0.13349 | liquid | 305.322 K | 48.722 bar | 206.180000 kg/m3 | 0.0995 | 184.569 K | 0.0 Debye | 30
225 | 37 | 494.3 | 0.0020231 | 97.94 | 105.43 | 0.48206 | 1.4785 | 2.6329 | 1038.8 | -0.026533 | 108.58 | 0.1336 | liquid | 305.322 K | 48.722 bar | 206.180000 kg/m3 | 0.0995 | 184.569 K | 0.0 Debye | 30
225 | 38 | 494.46 | 0.0020224 | 97.81 | 105.5 | 0.48147 | 1.4786 | 2.6314 | 1040.1 | -0.026654 | 108.71 | 0.13371 | liquid | 305.322 K | 48.722 bar | 206.180000 kg/m3 | 0.0995 | 184.569 K | 0.0 Debye | 30
225 | 39 | 494.62 | 0.0020217 | 97.681 | 105.57 | 0.48088 | 1.4787 | 2.6299 | 1041.4 | -0.026773 | 108.85 | 0.13382 | liquid | 305.322 K | 48.722 bar | 206.180000 kg/m3 | 0.0995 | 184.569 K | 0.0 Debye | 30
225 | 40 | 494.79 | 0.0020211 | 97.552 | 105.64 | 0.4803 | 1.4788 | 2.6284 | 1042.7 | -0.026892 | 108.98 | 0.13393 | liquid | 305.322 K | 48.722 bar | 206.180000 kg/m3 | 0.0995 | 184.569 K | 0.0 Debye | 30
225 | 41 | 494.95 | 0.0020204 | 97.423 | 105.71 | 0.47971 | 1.4789 | 2.6268 | 1043.9 | -0.02701 | 109.11 | 0.13404 | liquid | 305.322 K | 48.722 bar | 206.180000 kg/m3 | 0.0995 | 184.569 K | 0.0 Debye | 30
225 | 42 | 495.11 | 0.0020197 | 97.295 | 105.78 | 0.47913 | 1.479 | 2.6253 | 1045.2 | -0.027127 | 109.24 | 0.13415 | liquid | 305.322 K | 48.722 bar | 206.180000 kg/m3 | 0.0995 | 184.569 K | 0.0 Debye | 30
225 | 43 | 495.28 | 0.0020191 | 97.167 | 105.85 | 0.47855 | 1.4791 | 2.6239 | 1046.4 | -0.027243 | 109.37 | 0.13426 | liquid | 305.322 K | 48.722 bar | 206.180000 kg/m3 | 0.0995 | 184.569 K | 0.0 Debye | 30
225 | 44 | 495.44 | 0.0020184 | 97.04 | 105.92 | 0.47797 | 1.4792 | 2.6224 | 1047.7 | -0.027359 | 109.5 | 0.13437 | liquid | 305.322 K | 48.722 bar | 206.180000 kg/m3 | 0.0995 | 184.569 K | 0.0 Debye | 30
225 | 45 | 495.6 | 0.0020178 | 96.913 | 105.99 | 0.47739 | 1.4793 | 2.6209 | 1048.9 | -0.027473 | 109.64 | 0.13448 | liquid | 305.322 K | 48.722 bar | 206.180000 kg/m3 | 0.0995 | 184.569 K | 0.0 Debye | 30
225 | 46 | 495.76 | 0.0020171 | 96.786 | 106.06 | 0.47682 | 1.4794 | 2.6195 | 1050.2 | -0.027587 | 109.77 | 0.13458 | liquid | 305.322 K | 48.722 bar | 206.180000 kg/m3 | 0.0995 | 184.569 K | 0.0 Debye | 30
225 | 47 | 495.92 | 0.0020165 | 96.66 | 106.14 | 0.47624 | 1.4795 | 2.618 | 1051.4 | -0.027701 | 109.9 | 0.13469 | liquid | 305.322 K | 48.722 bar | 206.180000 kg/m3 | 0.0995 | 184.569 K | 0.0 Debye | 30
225 | 48 | 496.08 | 0.0020158 | 96.534 | 106.21 | 0.47567 | 1.4796 | 2.6166 | 1052.7 | -0.027813 | 110.03 | 0.1348 | liquid | 305.322 K | 48.722 bar | 206.180000 kg/m3 | 0.0995 | 184.569 K | 0.0 Debye | 30
225 | 49 | 496.24 | 0.0020152 | 96.409 | 106.28 | 0.4751 | 1.4797 | 2.6152 | 1053.9 | -0.027925 | 110.16 | 0.13491 | liquid | 305.322 K | 48.722 bar | 206.180000 kg/m3 | 0.0995 | 184.569 K | 0.0 Debye | 30
225 | 50 | 496.4 | 0.0020145 | 96.283 | 106.36 | 0.47453 | 1.4798 | 2.6137 | 1055.1 | -0.028036 | 110.29 | 0.13502 | liquid | 305.322 K | 48.722 bar | 206.180000 kg/m3 | 0.0995 | 184.569 K | 0.0 Debye | 30
225 | 51 | 496.56 | 0.0020139 | 96.159 | 106.43 | 0.47396 | 1.4799 | 2.6123 | 1056.4 | -0.028147 | 110.42 | 0.13512 | liquid | 305.322 K | 48.722 bar | 206.180000 kg/m3 | 0.0995 | 184.569 K | 0.0 Debye | 30
225 | 52 | 496.72 | 0.0020132 | 96.034 | 106.5 | 0.47339 | 1.48 | 2.6109 | 1057.6 | -0.028256 | 110.55 | 0.13523 | liquid | 305.322 K | 48.722 bar | 206.180000 kg/m3 | 0.0995 | 184.569 K | 0.0 Debye | 30
225 | 53 | 496.87 | 0.0020126 | 95.91 | 106.58 | 0.47283 | 1.4801 | 2.6095 | 1058.8 | -0.028365 | 110.68 | 0.13534 | liquid | 305.322 K | 48.722 bar | 206.180000 kg/m3 | 0.0995 | 184.569 K | 0.0 Debye | 30
225 | 54 | 497.03 | 0.002012 | 95.786 | 106.65 | 0.47226 | 1.4801 | 2.6082 | 1060 | -0.028474 | 110.81 | 0.13544 | liquid | 305.322 K | 48.722 bar | 206.180000 kg/m3 | 0.0995 | 184.569 K | 0.0 Debye | 30
225 | 55 | 497.19 | 0.0020113 | 95.663 | 106.73 | 0.4717 | 1.4802 | 2.6068 | 1061.2 | -0.028581 | 110.94 | 0.13555 | liquid | 305.322 K | 48.722 bar | 206.180000 kg/m3 | 0.0995 | 184.569 K | 0.0 Debye | 30
225 | 56 | 497.34 | 0.0020107 | 95.54 | 106.8 | 0.47114 | 1.4803 | 2.6054 | 1062.4 | -0.028688 | 111.07 | 0.13566 | liquid | 305.322 K | 48.722 bar | 206.180000 kg/m3 | 0.0995 | 184.569 K | 0.0 Debye | 30
225 | 57 | 497.5 | 0.0020101 | 95.418 | 106.87 | 0.47057 | 1.4804 | 2.6041 | 1063.6 | -0.028794 | 111.2 | 0.13576 | liquid | 305.322 K | 48.722 bar | 206.180000 kg/m3 | 0.0995 | 184.569 K | 0.0 Debye | 30
225 | 58 | 497.65 | 0.0020094 | 95.295 | 106.95 | 0.47002 | 1.4805 | 2.6027 | 1064.8 | -0.0289 | 111.33 | 0.13587 | liquid | 305.322 K | 48.722 bar | 206.180000 kg/m3 | 0.0995 | 184.569 K | 0.0 Debye | 30
225 | 59 | 497.81 | 0.0020088 | 95.173 | 107.03 | 0.46946 | 1.4806 | 2.6014 | 1066 | -0.029005 | 111.45 | 0.13597 | liquid | 305.322 K | 48.722 bar | 206.180000 kg/m3 | 0.0995 | 184.569 K | 0.0 Debye | 30
225 | 60 | 497.96 | 0.0020082 | 95.052 | 107.1 | 0.4689 | 1.4807 | 2.6001 | 1067.2 | -0.029109 | 111.58 | 0.13608 | liquid | 305.322 K | 48.722 bar | 206.180000 kg/m3 | 0.0995 | 184.569 K | 0.0 Debye | 30
225 | 61 | 498.12 | 0.0020076 | 94.931 | 107.18 | 0.46834 | 1.4808 | 2.5988 | 1068.4 | -0.029213 | 111.71 | 0.13619 | liquid | 305.322 K | 48.722 bar | 206.180000 kg/m3 | 0.0995 | 184.569 K | 0.0 Debye | 30
225 | 62 | 498.27 | 0.0020069 | 94.81 | 107.25 | 0.46779 | 1.4809 | 2.5975 | 1069.6 | -0.029316 | 111.84 | 0.13629 | liquid | 305.322 K | 48.722 bar | 206.180000 kg/m3 | 0.0995 | 184.569 K | 0.0 Debye | 30
225 | 63 | 498.42 | 0.0020063 | 94.689 | 107.33 | 0.46724 | 1.481 | 2.5962 | 1070.8 | -0.029418 | 111.97 | 0.1364 | liquid | 305.322 K | 48.722 bar | 206.180000 kg/m3 | 0.0995 | 184.569 K | 0.0 Debye | 30
225 | 64 | 498.58 | 0.0020057 | 94.569 | 107.41 | 0.46669 | 1.4811 | 2.5949 | 1072 | -0.02952 | 112.1 | 0.1365 | liquid | 305.322 K | 48.722 bar | 206.180000 kg/m3 | 0.0995 | 184.569 K | 0.0 Debye | 30
225 | 65 | 498.73 | 0.0020051 | 94.449 | 107.48 | 0.46614 | 1.4812 | 2.5936 | 1073.2 | -0.029621 | 112.22 | 0.13661 | liquid | 305.322 K | 48.722 bar | 206.180000 kg/m3 | 0.0995 | 184.569 K | 0.0 Debye | 30
225 | 66 | 498.88 | 0.0020045 | 94.33 | 107.56 | 0.46559 | 1.4813 | 2.5923 | 1074.3 | -0.029722 | 112.35 | 0.13671 | liquid | 305.322 K | 48.722 bar | 206.180000 kg/m3 | 0.0995 | 184.569 K | 0.0 Debye | 30
225 | 67 | 499.03 | 0.0020039 | 94.21 | 107.64 | 0.46504 | 1.4815 | 2.5911 | 1075.5 | -0.029822 | 112.48 | 0.13682 | liquid | 305.322 K | 48.722 bar | 206.180000 kg/m3 | 0.0995 | 184.569 K | 0.0 Debye | 30
225 | 68 | 499.18 | 0.0020033 | 94.091 | 107.71 | 0.46449 | 1.4816 | 2.5898 | 1076.7 | -0.029921 | 112.61 | 0.13692 | liquid | 305.322 K | 48.722 bar | 206.180000 kg/m3 | 0.0995 | 184.569 K | 0.0 Debye | 30
225 | 69 | 499.33 | 0.0020027 | 93.973 | 107.79 | 0.46395 | 1.4817 | 2.5885 | 1077.9 | -0.03002 | 112.73 | 0.13702 | liquid | 305.322 K | 48.722 bar | 206.180000 kg/m3 | 0.0995 | 184.569 K | 0.0 Debye | 30
225 | 70 | 499.48 | 0.0020021 | 93.855 | 107.87 | 0.4634 | 1.4818 | 2.5873 | 1079 | -0.030118 | 112.86 | 0.13713 | liquid | 305.322 K | 48.722 bar | 206.180000 kg/m3 | 0.0995 | 184.569 K | 0.0 Debye | 30
225 | 71 | 499.63 | 0.0020015 | 93.737 | 107.95 | 0.46286 | 1.4819 | 2.5861 | 1080.2 | -0.030216 | 112.99 | 0.13723 | liquid | 305.322 K | 48.722 bar | 206.180000 kg/m3 | 0.0995 | 184.569 K | 0.0 Debye | 30
225 | 72 | 499.78 | 0.0020009 | 93.619 | 108.03 | 0.46232 | 1.482 | 2.5848 | 1081.3 | -0.030313 | 113.11 | 0.13733 | liquid | 305.322 K | 48.722 bar | 206.180000 kg/m3 | 0.0995 | 184.569 K | 0.0 Debye | 30
225 | 73 | 499.93 | 0.0020003 | 93.502 | 108.1 | 0.46178 | 1.4821 | 2.5836 | 1082.5 | -0.030409 | 113.24 | 0.13744 | liquid | 305.322 K | 48.722 bar | 206.180000 kg/m3 | 0.0995 | 184.569 K | 0.0 Debye | 30
225 | 74 | 500.08 | 0.0019997 | 93.385 | 108.18 | 0.46124 | 1.4822 | 2.5824 | 1083.6 | -0.030505 | 113.37 | 0.13754 | liquid | 305.322 K | 48.722 bar | 206.180000 kg/m3 | 0.0995 | 184.569 K | 0.0 Debye | 30
225 | 75 | 500.23 | 0.0019991 | 93.268 | 108.26 | 0.4607 | 1.4823 | 2.5812 | 1084.8 | -0.0306 | 113.49 | 0.13764 | liquid | 305.322 K | 48.722 bar | 206.180000 kg/m3 | 0.0995 | 184.569 K | 0.0 Debye | 30
225 | 76 | 500.38 | 0.0019985 | 93.152 | 108.34 | 0.46016 | 1.4824 | 2.58 | 1085.9 | -0.030695 | 113.62 | 0.13775 | liquid | 305.322 K | 48.722 bar | 206.180000 kg/m3 | 0.0995 | 184.569 K | 0.0 Debye | 30
225 | 77 | 500.52 | 0.0019979 | 93.036 | 108.42 | 0.45963 | 1.4825 | 2.5788 | 1087.1 | -0.030789 | 113.75 | 0.13785 | liquid | 305.322 K | 48.722 bar | 206.180000 kg/m3 | 0.0995 | 184.569 K | 0.0 Debye | 30
225 | 78 | 500.67 | 0.0019973 | 92.92 | 108.5 | 0.45909 | 1.4826 | 2.5776 | 1088.2 | -0.030883 | 113.87 | 0.13795 | liquid | 305.322 K | 48.722 bar | 206.180000 kg/m3 | 0.0995 | 184.569 K | 0.0 Debye | 30
225 | 79 | 500.82 | 0.0019967 | 92.805 | 108.58 | 0.45856 | 1.4827 | 2.5765 | 1089.4 | -0.030976 | 114 | 0.13805 | liquid | 305.322 K | 48.722 bar | 206.180000 kg/m3 | 0.0995 | 184.569 K | 0.0 Debye | 30
225 | 80 | 500.96 | 0.0019962 | 92.69 | 108.66 | 0.45803 | 1.4828 | 2.5753 | 1090.5 | -0.031068 | 114.12 | 0.13816 | liquid | 305.322 K | 48.722 bar | 206.180000 kg/m3 | 0.0995 | 184.569 K | 0.0 Debye | 30
225 | 81 | 501.11 | 0.0019956 | 92.575 | 108.74 | 0.4575 | 1.4829 | 2.5741 | 1091.6 | -0.03116 | 114.25 | 0.13826 | liquid | 305.322 K | 48.722 bar | 206.180000 kg/m3 | 0.0995 | 184.569 K | 0.0 Debye | 30
225 | 82 | 501.25 | 0.001995 | 92.46 | 108.82 | 0.45697 | 1.483 | 2.573 | 1092.7 | -0.031252 | 114.38 | 0.13836 | liquid | 305.322 K | 48.722 bar | 206.180000 kg/m3 | 0.0995 | 184.569 K | 0.0 Debye | 30
225 | 83 | 501.4 | 0.0019944 | 92.346 | 108.9 | 0.45644 | 1.4831 | 2.5718 | 1093.9 | -0.031343 | 114.5 | 0.13846 | liquid | 305.322 K | 48.722 bar | 206.180000 kg/m3 | 0.0995 | 184.569 K | 0.0 Debye | 30
225 | 84 | 501.54 | 0.0019938 | 92.232 | 108.98 | 0.45591 | 1.4832 | 2.5707 | 1095 | -0.031433 | 114.63 | 0.13856 | liquid | 305.322 K | 48.722 bar | 206.180000 kg/m3 | 0.0995 | 184.569 K | 0.0 Debye | 30
225 | 85 | 501.69 | 0.0019933 | 92.119 | 109.06 | 0.45538 | 1.4833 | 2.5696 | 1096.1 | -0.031523 | 114.75 | 0.13867 | liquid | 305.322 K | 48.722 bar | 206.180000 kg/m3 | 0.0995 | 184.569 K | 0.0 Debye | 30
225 | 86 | 501.83 | 0.0019927 | 92.005 | 109.14 | 0.45486 | 1.4834 | 2.5684 | 1097.2 | -0.031613 | 114.88 | 0.13877 | liquid | 305.322 K | 48.722 bar | 206.180000 kg/m3 | 0.0995 | 184.569 K | 0.0 Debye | 30
225 | 87 | 501.98 | 0.0019921 | 91.892 | 109.22 | 0.45433 | 1.4835 | 2.5673 | 1098.3 | -0.031702 | 115 | 0.13887 | liquid | 305.322 K | 48.722 bar | 206.180000 kg/m3 | 0.0995 | 184.569 K | 0.0 Debye | 30
225 | 88 | 502.12 | 0.0019916 | 91.78 | 109.31 | 0.45381 | 1.4836 | 2.5662 | 1099.4 | -0.03179 | 115.13 | 0.13897 | liquid | 305.322 K | 48.722 bar | 206.180000 kg/m3 | 0.0995 | 184.569 K | 0.0 Debye | 30
225 | 89 | 502.26 | 0.001991 | 91.667 | 109.39 | 0.45329 | 1.4838 | 2.5651 | 1100.6 | -0.031878 | 115.25 | 0.13907 | liquid | 305.322 K | 48.722 bar | 206.180000 kg/m3 | 0.0995 | 184.569 K | 0.0 Debye | 30
225 | 90 | 502.41 | 0.0019904 | 91.555 | 109.47 | 0.45277 | 1.4839 | 2.564 | 1101.7 | -0.031965 | 115.38 | 0.13917 | liquid | 305.322 K | 48.722 bar | 206.180000 kg/m3 | 0.0995 | 184.569 K | 0.0 Debye | 30
225 | 91 | 502.55 | 0.0019899 | 91.443 | 109.55 | 0.45225 | 1.484 | 2.5629 | 1102.8 | -0.032052 | 115.5 | 0.13927 | liquid | 305.322 K | 48.722 bar | 206.180000 kg/m3 | 0.0995 | 184.569 K | 0.0 Debye | 30
225 | 92 | 502.69 | 0.0019893 | 91.332 | 109.63 | 0.45173 | 1.4841 | 2.5618 | 1103.9 | -0.032139 | 115.62 | 0.13937 | liquid | 305.322 K | 48.722 bar | 206.180000 kg/m3 | 0.0995 | 184.569 K | 0.0 Debye | 30
225 | 93 | 502.83 | 0.0019887 | 91.22 | 109.72 | 0.45121 | 1.4842 | 2.5607 | 1105 | -0.032225 | 115.75 | 0.13947 | liquid | 305.322 K | 48.722 bar | 206.180000 kg/m3 | 0.0995 | 184.569 K | 0.0 Debye | 30
225 | 94 | 502.97 | 0.0019882 | 91.109 | 109.8 | 0.4507 | 1.4843 | 2.5597 | 1106.1 | -0.03231 | 115.87 | 0.13957 | liquid | 305.322 K | 48.722 bar | 206.180000 kg/m3 | 0.0995 | 184.569 K | 0.0 Debye | 30
225 | 95 | 503.11 | 0.0019876 | 90.999 | 109.88 | 0.45018 | 1.4844 | 2.5586 | 1107.1 | -0.032395 | 116 | 0.13967 | liquid | 305.322 K | 48.722 bar | 206.180000 kg/m3 | 0.0995 | 184.569 K | 0.0 Debye | 30
225 | 96 | 503.25 | 0.0019871 | 90.888 | 109.96 | 0.44967 | 1.4845 | 2.5575 | 1108.2 | -0.03248 | 116.12 | 0.13977 | liquid | 305.322 K | 48.722 bar | 206.180000 kg/m3 | 0.0995 | 184.569 K | 0.0 Debye | 30
225 | 97 | 503.39 | 0.0019865 | 90.778 | 110.05 | 0.44915 | 1.4846 | 2.5565 | 1109.3 | -0.032564 | 116.24 | 0.13987 | liquid | 305.322 K | 48.722 bar | 206.180000 kg/m3 | 0.0995 | 184.569 K | 0.0 Debye | 30
225 | 98 | 503.53 | 0.001986 | 90.668 | 110.13 | 0.44864 | 1.4847 | 2.5554 | 1110.4 | -0.032648 | 116.37 | 0.13997 | liquid | 305.322 K | 48.722 bar | 206.180000 kg/m3 | 0.0995 | 184.569 K | 0.0 Debye | 30
225 | 99 | 503.67 | 0.0019854 | 90.558 | 110.21 | 0.44813 | 1.4848 | 2.5544 | 1111.5 | -0.032731 | 116.49 | 0.14007 | liquid | 305.322 K | 48.722 bar | 206.180000 kg/m3 | 0.0995 | 184.569 K | 0.0 Debye | 30
225 | 100 | 503.81 | 0.0019849 | 90.449 | 110.3 | 0.44762 | 1.4849 | 2.5534 | 1112.6 | -0.032814 | 116.61 | 0.14017 | liquid | 305.322 K | 48.722 bar | 206.180000 kg/m3 | 0.0995 | 184.569 K | 0.0 Debye | 30
250 | 1 | 1.4654 | 0.6824 | 519.25 | 587.49 | 3.1089 | 1.2933 | 1.5845 | 287.25 | 1.7053 | 7.7934 | 0.015206 | vapor | 305.322 K | 48.722 bar | 206.180000 kg/m3 | 0.0995 | 184.569 K | 0.0 Debye | 30
250 | 2 | 2.9705 | 0.33664 | 517.42 | 584.75 | 2.9099 | 1.3005 | 1.6079 | 284.64 | 1.7356 | 7.8014 | 0.015346 | vapor | 305.322 K | 48.722 bar | 206.180000 kg/m3 | 0.0995 | 184.569 K | 0.0 Debye | 30
250 | 3 | 4.5185 | 0.22131 | 515.52 | 581.91 | 2.79 | 1.3085 | 1.6339 | 281.96 | 1.7648 | 7.8107 | 0.015492 | vapor | 305.322 K | 48.722 bar | 206.180000 kg/m3 | 0.0995 | 184.569 K | 0.0 Debye | 30
250 | 4 | 6.1131 | 0.16358 | 513.55 | 578.98 | 2.7024 | 1.3173 | 1.6626 | 279.19 | 1.7932 | 7.8212 | 0.015648 | vapor | 305.322 K | 48.722 bar | 206.180000 kg/m3 | 0.0995 | 184.569 K | 0.0 Debye | 30
250 | 5 | 7.7584 | 0.12889 | 511.5 | 575.95 | 2.6323 | 1.3267 | 1.6941 | 276.34 | 1.8213 | 7.8332 | 0.015813 | vapor | 305.322 K | 48.722 bar | 206.180000 kg/m3 | 0.0995 | 184.569 K | 0.0 Debye | 30
250 | 6 | 9.4593 | 0.10572 | 509.38 | 572.81 | 2.5731 | 1.3368 | 1.729 | 273.38 | 1.8495 | 7.8468 | 0.015989 | vapor | 305.322 K | 48.722 bar | 206.180000 kg/m3 | 0.0995 | 184.569 K | 0.0 Debye | 30
250 | 7 | 11.221 | 0.089116 | 507.17 | 569.55 | 2.5213 | 1.3477 | 1.7675 | 270.33 | 1.8784 | 7.8622 | 0.016178 | vapor | 305.322 K | 48.722 bar | 206.180000 kg/m3 | 0.0995 | 184.569 K | 0.0 Debye | 30
250 | 8 | 13.051 | 0.076621 | 504.86 | 566.16 | 2.4747 | 1.3594 | 1.8106 | 267.15 | 1.9086 | 7.8797 | 0.016381 | vapor | 305.322 K | 48.722 bar | 206.180000 kg/m3 | 0.0995 | 184.569 K | 0.0 Debye | 30
250 | 9 | 14.957 | 0.066859 | 502.46 | 562.63 | 2.4319 | 1.3722 | 1.8594 | 263.85 | 1.9406 | 7.8995 | 0.016602 | vapor | 305.322 K | 48.722 bar | 206.180000 kg/m3 | 0.0995 | 184.569 K | 0.0 Debye | 30
250 | 10 | 16.948 | 0.059005 | 499.93 | 558.94 | 2.392 | 1.3866 | 1.9154 | 260.39 | 1.9751 | 7.922 | 0.016842 | vapor | 305.322 K | 48.722 bar | 206.180000 kg/m3 | 0.0995 | 184.569 K | 0.0 Debye | 30
250 | 11 | 19.036 | 0.052532 | 497.27 | 555.05 | 2.3542 | 1.4033 | 1.9812 | 256.75 | 2.0129 | 7.9476 | 0.017107 | vapor | 305.322 K | 48.722 bar | 206.180000 kg/m3 | 0.0995 | 184.569 K | 0.0 Debye | 30
250 | 12 | 21.237 | 0.047088 | 494.44 | 550.95 | 2.3179 | 1.4232 | 2.0606 | 252.91 | 2.0546 | 7.9768 | 0.017402 | vapor | 305.322 K | 48.722 bar | 206.180000 kg/m3 | 0.0995 | 184.569 K | 0.0 Debye | 30
250 | 13 | 23.571 | 0.042426 | 491.41 | 546.57 | 2.2825 | 1.448 | 2.1593 | 248.82 | 2.1013 | 8.0104 | 0.017737 | vapor | 305.322 K | 48.722 bar | 206.180000 kg/m3 | 0.0995 | 184.569 K | 0.0 Debye | 30
250 | 14 | 448.36 | 0.0022304 | 171.04 | 174.16 | 0.79187 | 1.5333 | 2.9888 | 790.48 | 0.0048817 | 78.421 | 0.10924 | liquid | 305.322 K | 48.722 bar | 206.180000 kg/m3 | 0.0995 | 184.569 K | 0.0 Debye | 30
250 | 15 | 448.67 | 0.0022288 | 170.81 | 174.15 | 0.79092 | 1.5331 | 2.9837 | 792.63 | 0.0044704 | 78.58 | 0.10939 | liquid | 305.322 K | 48.722 bar | 206.180000 kg/m3 | 0.0995 | 184.569 K | 0.0 Debye | 30
250 | 16 | 448.97 | 0.0022273 | 170.57 | 174.14 | 0.78998 | 1.533 | 2.9786 | 794.77 | 0.0040649 | 78.739 | 0.10954 | liquid | 305.322 K | 48.722 bar | 206.180000 kg/m3 | 0.0995 | 184.569 K | 0.0 Debye | 30
250 | 17 | 449.28 | 0.0022258 | 170.34 | 174.13 | 0.78904 | 1.5329 | 2.9737 | 796.9 | 0.0036651 | 78.897 | 0.1097 | liquid | 305.322 K | 48.722 bar | 206.180000 kg/m3 | 0.0995 | 184.569 K | 0.0 Debye | 30
250 | 18 | 449.59 | 0.0022243 | 170.11 | 174.12 | 0.78811 | 1.5328 | 2.9688 | 799 | 0.0032708 | 79.055 | 0.10985 | liquid | 305.322 K | 48.722 bar | 206.180000 kg/m3 | 0.0995 | 184.569 K | 0.0 Debye | 30
250 | 19 | 449.89 | 0.0022228 | 169.88 | 174.11 | 0.78719 | 1.5327 | 2.964 | 801.1 | 0.0028819 | 79.212 | 0.11 | liquid | 305.322 K | 48.722 bar | 206.180000 kg/m3 | 0.0995 | 184.569 K | 0.0 Debye | 30
250 | 20 | 450.19 | 0.0022213 | 169.66 | 174.1 | 0.78627 | 1.5326 | 2.9593 | 803.18 | 0.0024983 | 79.368 | 0.11015 | liquid | 305.322 K | 48.722 bar | 206.180000 kg/m3 | 0.0995 | 184.569 K | 0.0 Debye | 30
250 | 21 | 450.49 | 0.0022198 | 169.43 | 174.09 | 0.78535 | 1.5325 | 2.9547 | 805.24 | 0.0021198 | 79.524 | 0.1103 | liquid | 305.322 K | 48.722 bar | 206.180000 kg/m3 | 0.0995 | 184.569 K | 0.0 Debye | 30
250 | 22 | 450.78 | 0.0022184 | 169.2 | 174.09 | 0.78444 | 1.5324 | 2.9501 | 807.29 | 0.0017463 | 79.679 | 0.11045 | liquid | 305.322 K | 48.722 bar | 206.180000 kg/m3 | 0.0995 | 184.569 K | 0.0 Debye | 30
250 | 23 | 451.08 | 0.0022169 | 168.98 | 174.08 | 0.78353 | 1.5323 | 2.9455 | 809.32 | 0.0013777 | 79.834 | 0.1106 | liquid | 305.322 K | 48.722 bar | 206.180000 kg/m3 | 0.0995 | 184.569 K | 0.0 Debye | 30
250 | 24 | 451.37 | 0.0022155 | 168.76 | 174.08 | 0.78263 | 1.5322 | 2.9411 | 811.35 | 0.001014 | 79.988 | 0.11075 | liquid | 305.322 K | 48.722 bar | 206.180000 kg/m3 | 0.0995 | 184.569 K | 0.0 Debye | 30
250 | 25 | 451.66 | 0.002214 | 168.54 | 174.07 | 0.78174 | 1.5321 | 2.9367 | 813.35 | 0.00065494 | 80.141 | 0.1109 | liquid | 305.322 K | 48.722 bar | 206.180000 kg/m3 | 0.0995 | 184.569 K | 0.0 Debye | 30
250 | 26 | 451.95 | 0.0022126 | 168.32 | 174.07 | 0.78085 | 1.532 | 2.9324 | 815.35 | 0.00030048 | 80.294 | 0.11105 | liquid | 305.322 K | 48.722 bar | 206.180000 kg/m3 | 0.0995 | 184.569 K | 0.0 Debye | 30
250 | 27 | 452.24 | 0.0022112 | 168.1 | 174.07 | 0.77996 | 1.5319 | 2.9281 | 817.33 | -4.9489e-05 | 80.447 | 0.11119 | liquid | 305.322 K | 48.722 bar | 206.180000 kg/m3 | 0.0995 | 184.569 K | 0.0 Debye | 30
250 | 28 | 452.52 | 0.0022098 | 167.89 | 174.07 | 0.77908 | 1.5319 | 2.9239 | 819.3 | -0.00039506 | 80.598 | 0.11134 | liquid | 305.322 K | 48.722 bar | 206.180000 kg/m3 | 0.0995 | 184.569 K | 0.0 Debye | 30
250 | 29 | 452.81 | 0.0022085 | 167.67 | 174.08 | 0.7782 | 1.5318 | 2.9198 | 821.26 | -0.00073633 | 80.75 | 0.11149 | liquid | 305.322 K | 48.722 bar | 206.180000 kg/m3 | 0.0995 | 184.569 K | 0.0 Debye | 30
250 | 30 | 453.09 | 0.0022071 | 167.46 | 174.08 | 0.77733 | 1.5317 | 2.9157 | 823.2 | -0.0010734 | 80.9 | 0.11163 | liquid | 305.322 K | 48.722 bar | 206.180000 kg/m3 | 0.0995 | 184.569 K | 0.0 Debye | 30
250 | 31 | 453.37 | 0.0022057 | 167.24 | 174.08 | 0.77646 | 1.5317 | 2.9116 | 825.14 | -0.0014063 | 81.051 | 0.11177 | liquid | 305.322 K | 48.722 bar | 206.180000 kg/m3 | 0.0995 | 184.569 K | 0.0 Debye | 30
250 | 32 | 453.65 | 0.0022044 | 167.03 | 174.09 | 0.7756 | 1.5316 | 2.9077 | 827.06 | -0.0017352 | 81.2 | 0.11192 | liquid | 305.322 K | 48.722 bar | 206.180000 kg/m3 | 0.0995 | 184.569 K | 0.0 Debye | 30
250 | 33 | 453.92 | 0.002203 | 166.82 | 174.09 | 0.77474 | 1.5316 | 2.9037 | 828.97 | -0.0020602 | 81.35 | 0.11206 | liquid | 305.322 K | 48.722 bar | 206.180000 kg/m3 | 0.0995 | 184.569 K | 0.0 Debye | 30
250 | 34 | 454.2 | 0.0022017 | 166.61 | 174.1 | 0.77388 | 1.5315 | 2.8998 | 830.86 | -0.0023812 | 81.498 | 0.1122 | liquid | 305.322 K | 48.722 bar | 206.180000 kg/m3 | 0.0995 | 184.569 K | 0.0 Debye | 30
250 | 35 | 454.47 | 0.0022004 | 166.4 | 174.11 | 0.77303 | 1.5315 | 2.896 | 832.75 | -0.0026985 | 81.647 | 0.11235 | liquid | 305.322 K | 48.722 bar | 206.180000 kg/m3 | 0.0995 | 184.569 K | 0.0 Debye | 30
250 | 36 | 454.74 | 0.002199 | 166.2 | 174.11 | 0.77219 | 1.5314 | 2.8922 | 834.62 | -0.003012 | 81.794 | 0.11249 | liquid | 305.322 K | 48.722 bar | 206.180000 kg/m3 | 0.0995 | 184.569 K | 0.0 Debye | 30
250 | 37 | 455.01 | 0.0021977 | 165.99 | 174.12 | 0.77134 | 1.5314 | 2.8885 | 836.49 | -0.0033219 | 81.942 | 0.11263 | liquid | 305.322 K | 48.722 bar | 206.180000 kg/m3 | 0.0995 | 184.569 K | 0.0 Debye | 30
250 | 38 | 455.28 | 0.0021964 | 165.79 | 174.13 | 0.7705 | 1.5314 | 2.8848 | 838.34 | -0.0036282 | 82.089 | 0.11277 | liquid | 305.322 K | 48.722 bar | 206.180000 kg/m3 | 0.0995 | 184.569 K | 0.0 Debye | 30
250 | 39 | 455.55 | 0.0021952 | 165.58 | 174.14 | 0.76967 | 1.5313 | 2.8812 | 840.19 | -0.0039311 | 82.235 | 0.11291 | liquid | 305.322 K | 48.722 bar | 206.180000 kg/m3 | 0.0995 | 184.569 K | 0.0 Debye | 30
250 | 40 | 455.82 | 0.0021939 | 165.38 | 174.16 | 0.76884 | 1.5313 | 2.8776 | 842.02 | -0.0042304 | 82.381 | 0.11305 | liquid | 305.322 K | 48.722 bar | 206.180000 kg/m3 | 0.0995 | 184.569 K | 0.0 Debye | 30
250 | 41 | 456.08 | 0.0021926 | 165.18 | 174.17 | 0.76801 | 1.5313 | 2.8741 | 843.84 | -0.0045264 | 82.526 | 0.11319 | liquid | 305.322 K | 48.722 bar | 206.180000 kg/m3 | 0.0995 | 184.569 K | 0.0 Debye | 30
250 | 42 | 456.34 | 0.0021913 | 164.98 | 174.18 | 0.76719 | 1.5312 | 2.8706 | 845.65 | -0.0048191 | 82.671 | 0.11333 | liquid | 305.322 K | 48.722 bar | 206.180000 kg/m3 | 0.0995 | 184.569 K | 0.0 Debye | 30
250 | 43 | 456.6 | 0.0021901 | 164.78 | 174.2 | 0.76637 | 1.5312 | 2.8671 | 847.46 | -0.0051085 | 82.816 | 0.11347 | liquid | 305.322 K | 48.722 bar | 206.180000 kg/m3 | 0.0995 | 184.569 K | 0.0 Debye | 30
250 | 44 | 456.86 | 0.0021888 | 164.58 | 174.21 | 0.76555 | 1.5312 | 2.8637 | 849.25 | -0.0053948 | 82.96 | 0.1136 | liquid | 305.322 K | 48.722 bar | 206.180000 kg/m3 | 0.0995 | 184.569 K | 0.0 Debye | 30
250 | 45 | 457.12 | 0.0021876 | 164.38 | 174.23 | 0.76474 | 1.5312 | 2.8603 | 851.03 | -0.0056779 | 83.104 | 0.11374 | liquid | 305.322 K | 48.722 bar | 206.180000 kg/m3 | 0.0995 | 184.569 K | 0.0 Debye | 30
250 | 46 | 457.38 | 0.0021864 | 164.19 | 174.24 | 0.76393 | 1.5312 | 2.857 | 852.81 | -0.005958 | 83.247 | 0.11388 | liquid | 305.322 K | 48.722 bar | 206.180000 kg/m3 | 0.0995 | 184.569 K | 0.0 Debye | 30
250 | 47 | 457.64 | 0.0021851 | 163.99 | 174.26 | 0.76313 | 1.5312 | 2.8537 | 854.57 | -0.006235 | 83.39 | 0.11401 | liquid | 305.322 K | 48.722 bar | 206.180000 kg/m3 | 0.0995 | 184.569 K | 0.0 Debye | 30
250 | 48 | 457.89 | 0.0021839 | 163.8 | 174.28 | 0.76233 | 1.5311 | 2.8504 | 856.33 | -0.0065091 | 83.533 | 0.11415 | liquid | 305.322 K | 48.722 bar | 206.180000 kg/m3 | 0.0995 | 184.569 K | 0.0 Debye | 30
250 | 49 | 458.14 | 0.0021827 | 163.6 | 174.3 | 0.76153 | 1.5311 | 2.8472 | 858.07 | -0.0067802 | 83.675 | 0.11428 | liquid | 305.322 K | 48.722 bar | 206.180000 kg/m3 | 0.0995 | 184.569 K | 0.0 Debye | 30
250 | 50 | 458.4 | 0.0021815 | 163.41 | 174.32 | 0.76074 | 1.5311 | 2.844 | 859.81 | -0.0070485 | 83.817 | 0.11442 | liquid | 305.322 K | 48.722 bar | 206.180000 kg/m3 | 0.0995 | 184.569 K | 0.0 Debye | 30
250 | 51 | 458.65 | 0.0021803 | 163.22 | 174.34 | 0.75995 | 1.5311 | 2.8409 | 861.54 | -0.007314 | 83.958 | 0.11455 | liquid | 305.322 K | 48.722 bar | 206.180000 kg/m3 | 0.0995 | 184.569 K | 0.0 Debye | 30
250 | 52 | 458.9 | 0.0021791 | 163.03 | 174.36 | 0.75916 | 1.5311 | 2.8378 | 863.26 | -0.0075767 | 84.099 | 0.11469 | liquid | 305.322 K | 48.722 bar | 206.180000 kg/m3 | 0.0995 | 184.569 K | 0.0 Debye | 30
250 | 53 | 459.14 | 0.002178 | 162.84 | 174.38 | 0.75837 | 1.5311 | 2.8347 | 864.97 | -0.0078368 | 84.24 | 0.11482 | liquid | 305.322 K | 48.722 bar | 206.180000 kg/m3 | 0.0995 | 184.569 K | 0.0 Debye | 30
250 | 54 | 459.39 | 0.0021768 | 162.65 | 174.4 | 0.75759 | 1.5311 | 2.8316 | 866.67 | -0.0080941 | 84.38 | 0.11495 | liquid | 305.322 K | 48.722 bar | 206.180000 kg/m3 | 0.0995 | 184.569 K | 0.0 Debye | 30
250 | 55 | 459.64 | 0.0021756 | 162.46 | 174.43 | 0.75682 | 1.5311 | 2.8286 | 868.37 | -0.0083489 | 84.52 | 0.11509 | liquid | 305.322 K | 48.722 bar | 206.180000 kg/m3 | 0.0995 | 184.569 K | 0.0 Debye | 30
250 | 56 | 459.88 | 0.0021745 | 162.27 | 174.45 | 0.75604 | 1.5311 | 2.8257 | 870.05 | -0.008601 | 84.659 | 0.11522 | liquid | 305.322 K | 48.722 bar | 206.180000 kg/m3 | 0.0995 | 184.569 K | 0.0 Debye | 30
250 | 57 | 460.12 | 0.0021733 | 162.09 | 174.48 | 0.75527 | 1.5312 | 2.8227 | 871.73 | -0.0088506 | 84.798 | 0.11535 | liquid | 305.322 K | 48.722 bar | 206.180000 kg/m3 | 0.0995 | 184.569 K | 0.0 Debye | 30
250 | 58 | 460.37 | 0.0021722 | 161.9 | 174.5 | 0.7545 | 1.5312 | 2.8198 | 873.4 | -0.0090978 | 84.937 | 0.11548 | liquid | 305.322 K | 48.722 bar | 206.180000 kg/m3 | 0.0995 | 184.569 K | 0.0 Debye | 30
250 | 59 | 460.61 | 0.0021711 | 161.72 | 174.53 | 0.75374 | 1.5312 | 2.8169 | 875.06 | -0.0093425 | 85.075 | 0.11561 | liquid | 305.322 K | 48.722 bar | 206.180000 kg/m3 | 0.0995 | 184.569 K | 0.0 Debye | 30
250 | 60 | 460.85 | 0.0021699 | 161.53 | 174.55 | 0.75298 | 1.5312 | 2.8141 | 876.72 | -0.0095847 | 85.213 | 0.11574 | liquid | 305.322 K | 48.722 bar | 206.180000 kg/m3 | 0.0995 | 184.569 K | 0.0 Debye | 30
250 | 61 | 461.08 | 0.0021688 | 161.35 | 174.58 | 0.75222 | 1.5312 | 2.8113 | 878.36 | -0.0098247 | 85.351 | 0.11587 | liquid | 305.322 K | 48.722 bar | 206.180000 kg/m3 | 0.0995 | 184.569 K | 0.0 Debye | 30
250 | 62 | 461.32 | 0.0021677 | 161.17 | 174.61 | 0.75146 | 1.5312 | 2.8085 | 880 | -0.010062 | 85.488 | 0.116 | liquid | 305.322 K | 48.722 bar | 206.180000 kg/m3 | 0.0995 | 184.569 K | 0.0 Debye | 30
250 | 63 | 461.56 | 0.0021666 | 160.99 | 174.64 | 0.75071 | 1.5312 | 2.8057 | 881.63 | -0.010298 | 85.625 | 0.11613 | liquid | 305.322 K | 48.722 bar | 206.180000 kg/m3 | 0.0995 | 184.569 K | 0.0 Debye | 30
250 | 64 | 461.79 | 0.0021655 | 160.81 | 174.67 | 0.74996 | 1.5313 | 2.803 | 883.26 | -0.010531 | 85.762 | 0.11626 | liquid | 305.322 K | 48.722 bar | 206.180000 kg/m3 | 0.0995 | 184.569 K | 0.0 Debye | 30
250 | 65 | 462.03 | 0.0021644 | 160.63 | 174.7 | 0.74921 | 1.5313 | 2.8003 | 884.87 | -0.010761 | 85.899 | 0.11639 | liquid | 305.322 K | 48.722 bar | 206.180000 kg/m3 | 0.0995 | 184.569 K | 0.0 Debye | 30
250 | 66 | 462.26 | 0.0021633 | 160.45 | 174.73 | 0.74847 | 1.5313 | 2.7976 | 886.48 | -0.01099 | 86.035 | 0.11652 | liquid | 305.322 K | 48.722 bar | 206.180000 kg/m3 | 0.0995 | 184.569 K | 0.0 Debye | 30
250 | 67 | 462.49 | 0.0021622 | 160.27 | 174.76 | 0.74773 | 1.5313 | 2.795 | 888.09 | -0.011216 | 86.17 | 0.11665 | liquid | 305.322 K | 48.722 bar | 206.180000 kg/m3 | 0.0995 | 184.569 K | 0.0 Debye | 30
250 | 68 | 462.72 | 0.0021611 | 160.09 | 174.79 | 0.74699 | 1.5314 | 2.7923 | 889.68 | -0.011441 | 86.306 | 0.11678 | liquid | 305.322 K | 48.722 bar | 206.180000 kg/m3 | 0.0995 | 184.569 K | 0.0 Debye | 30
250 | 69 | 462.95 | 0.00216 | 159.92 | 174.82 | 0.74626 | 1.5314 | 2.7897 | 891.27 | -0.011663 | 86.441 | 0.1169 | liquid | 305.322 K | 48.722 bar | 206.180000 kg/m3 | 0.0995 | 184.569 K | 0.0 Debye | 30
250 | 70 | 463.18 | 0.002159 | 159.74 | 174.85 | 0.74552 | 1.5314 | 2.7872 | 892.85 | -0.011883 | 86.576 | 0.11703 | liquid | 305.322 K | 48.722 bar | 206.180000 kg/m3 | 0.0995 | 184.569 K | 0.0 Debye | 30
250 | 71 | 463.41 | 0.0021579 | 159.57 | 174.89 | 0.74479 | 1.5315 | 2.7846 | 894.43 | -0.012101 | 86.71 | 0.11716 | liquid | 305.322 K | 48.722 bar | 206.180000 kg/m3 | 0.0995 | 184.569 K | 0.0 Debye | 30
250 | 72 | 463.64 | 0.0021569 | 159.39 | 174.92 | 0.74407 | 1.5315 | 2.7821 | 895.99 | -0.012318 | 86.844 | 0.11728 | liquid | 305.322 K | 48.722 bar | 206.180000 kg/m3 | 0.0995 | 184.569 K | 0.0 Debye | 30
250 | 73 | 463.86 | 0.0021558 | 159.22 | 174.96 | 0.74334 | 1.5315 | 2.7796 | 897.55 | -0.012532 | 86.978 | 0.11741 | liquid | 305.322 K | 48.722 bar | 206.180000 kg/m3 | 0.0995 | 184.569 K | 0.0 Debye | 30
250 | 74 | 464.09 | 0.0021548 | 159.05 | 174.99 | 0.74262 | 1.5316 | 2.7771 | 899.11 | -0.012744 | 87.112 | 0.11753 | liquid | 305.322 K | 48.722 bar | 206.180000 kg/m3 | 0.0995 | 184.569 K | 0.0 Debye | 30
250 | 75 | 464.31 | 0.0021537 | 158.87 | 175.03 | 0.7419 | 1.5316 | 2.7747 | 900.66 | -0.012954 | 87.245 | 0.11766 | liquid | 305.322 K | 48.722 bar | 206.180000 kg/m3 | 0.0995 | 184.569 K | 0.0 Debye | 30
250 | 76 | 464.53 | 0.0021527 | 158.7 | 175.06 | 0.74119 | 1.5316 | 2.7723 | 902.2 | -0.013163 | 87.378 | 0.11778 | liquid | 305.322 K | 48.722 bar | 206.180000 kg/m3 | 0.0995 | 184.569 K | 0.0 Debye | 30
250 | 77 | 464.76 | 0.0021517 | 158.53 | 175.1 | 0.74047 | 1.5317 | 2.7699 | 903.73 | -0.01337 | 87.511 | 0.11791 | liquid | 305.322 K | 48.722 bar | 206.180000 kg/m3 | 0.0995 | 184.569 K | 0.0 Debye | 30
250 | 78 | 464.98 | 0.0021506 | 158.36 | 175.14 | 0.73976 | 1.5317 | 2.7675 | 905.26 | -0.013574 | 87.643 | 0.11803 | liquid | 305.322 K | 48.722 bar | 206.180000 kg/m3 | 0.0995 | 184.569 K | 0.0 Debye | 30
250 | 79 | 465.2 | 0.0021496 | 158.19 | 175.18 | 0.73905 | 1.5318 | 2.7652 | 906.78 | -0.013777 | 87.775 | 0.11816 | liquid | 305.322 K | 48.722 bar | 206.180000 kg/m3 | 0.0995 | 184.569 K | 0.0 Debye | 30
250 | 80 | 465.42 | 0.0021486 | 158.02 | 175.21 | 0.73835 | 1.5318 | 2.7628 | 908.3 | -0.013979 | 87.907 | 0.11828 | liquid | 305.322 K | 48.722 bar | 206.180000 kg/m3 | 0.0995 | 184.569 K | 0.0 Debye | 30
250 | 81 | 465.63 | 0.0021476 | 157.86 | 175.25 | 0.73764 | 1.5318 | 2.7605 | 909.81 | -0.014178 | 88.039 | 0.1184 | liquid | 305.322 K | 48.722 bar | 206.180000 kg/m3 | 0.0995 | 184.569 K | 0.0 Debye | 30
250 | 82 | 465.85 | 0.0021466 | 157.69 | 175.29 | 0.73694 | 1.5319 | 2.7582 | 911.32 | -0.014376 | 88.17 | 0.11853 | liquid | 305.322 K | 48.722 bar | 206.180000 kg/m3 | 0.0995 | 184.569 K | 0.0 Debye | 30
250 | 83 | 466.07 | 0.0021456 | 157.52 | 175.33 | 0.73624 | 1.5319 | 2.756 | 912.81 | -0.014572 | 88.301 | 0.11865 | liquid | 305.322 K | 48.722 bar | 206.180000 kg/m3 | 0.0995 | 184.569 K | 0.0 Debye | 30
250 | 84 | 466.28 | 0.0021446 | 157.36 | 175.37 | 0.73555 | 1.532 | 2.7537 | 914.31 | -0.014766 | 88.432 | 0.11877 | liquid | 305.322 K | 48.722 bar | 206.180000 kg/m3 | 0.0995 | 184.569 K | 0.0 Debye | 30
250 | 85 | 466.5 | 0.0021436 | 157.19 | 175.41 | 0.73485 | 1.532 | 2.7515 | 915.79 | -0.014959 | 88.562 | 0.11889 | liquid | 305.322 K | 48.722 bar | 206.180000 kg/m3 | 0.0995 | 184.569 K | 0.0 Debye | 30
250 | 86 | 466.71 | 0.0021427 | 157.03 | 175.45 | 0.73416 | 1.5321 | 2.7493 | 917.27 | -0.01515 | 88.692 | 0.11901 | liquid | 305.322 K | 48.722 bar | 206.180000 kg/m3 | 0.0995 | 184.569 K | 0.0 Debye | 30
250 | 87 | 466.92 | 0.0021417 | 156.86 | 175.5 | 0.73347 | 1.5321 | 2.7471 | 918.75 | -0.01534 | 88.822 | 0.11913 | liquid | 305.322 K | 48.722 bar | 206.180000 kg/m3 | 0.0995 | 184.569 K | 0.0 Debye | 30
250 | 88 | 467.14 | 0.0021407 | 156.7 | 175.54 | 0.73278 | 1.5322 | 2.7449 | 920.22 | -0.015528 | 88.952 | 0.11926 | liquid | 305.322 K | 48.722 bar | 206.180000 kg/m3 | 0.0995 | 184.569 K | 0.0 Debye | 30
250 | 89 | 467.35 | 0.0021397 | 156.54 | 175.58 | 0.7321 | 1.5322 | 2.7428 | 921.68 | -0.015714 | 89.082 | 0.11938 | liquid | 305.322 K | 48.722 bar | 206.180000 kg/m3 | 0.0995 | 184.569 K | 0.0 Debye | 30
250 | 90 | 467.56 | 0.0021388 | 156.38 | 175.63 | 0.73142 | 1.5323 | 2.7407 | 923.14 | -0.015899 | 89.211 | 0.1195 | liquid | 305.322 K | 48.722 bar | 206.180000 kg/m3 | 0.0995 | 184.569 K | 0.0 Debye | 30
250 | 91 | 467.77 | 0.0021378 | 156.21 | 175.67 | 0.73074 | 1.5323 | 2.7386 | 924.59 | -0.016082 | 89.34 | 0.11962 | liquid | 305.322 K | 48.722 bar | 206.180000 kg/m3 | 0.0995 | 184.569 K | 0.0 Debye | 30
250 | 92 | 467.98 | 0.0021369 | 156.05 | 175.71 | 0.73006 | 1.5324 | 2.7365 | 926.04 | -0.016264 | 89.468 | 0.11974 | liquid | 305.322 K | 48.722 bar | 206.180000 kg/m3 | 0.0995 | 184.569 K | 0.0 Debye | 30
250 | 93 | 468.18 | 0.0021359 | 155.89 | 175.76 | 0.72938 | 1.5325 | 2.7344 | 927.48 | -0.016444 | 89.597 | 0.11986 | liquid | 305.322 K | 48.722 bar | 206.180000 kg/m3 | 0.0995 | 184.569 K | 0.0 Debye | 30
250 | 94 | 468.39 | 0.002135 | 155.73 | 175.8 | 0.72871 | 1.5325 | 2.7323 | 928.92 | -0.016623 | 89.725 | 0.11998 | liquid | 305.322 K | 48.722 bar | 206.180000 kg/m3 | 0.0995 | 184.569 K | 0.0 Debye | 30
250 | 95 | 468.6 | 0.002134 | 155.58 | 175.85 | 0.72804 | 1.5326 | 2.7303 | 930.35 | -0.016801 | 89.853 | 0.12009 | liquid | 305.322 K | 48.722 bar | 206.180000 kg/m3 | 0.0995 | 184.569 K | 0.0 Debye | 30
250 | 96 | 468.8 | 0.0021331 | 155.42 | 175.89 | 0.72737 | 1.5326 | 2.7283 | 931.78 | -0.016977 | 89.981 | 0.12021 | liquid | 305.322 K | 48.722 bar | 206.180000 kg/m3 | 0.0995 | 184.569 K | 0.0 Debye | 30
250 | 97 | 469.01 | 0.0021322 | 155.26 | 175.94 | 0.7267 | 1.5327 | 2.7263 | 933.2 | -0.017151 | 90.108 | 0.12033 | liquid | 305.322 K | 48.722 bar | 206.180000 kg/m3 | 0.0995 | 184.569 K | 0.0 Debye | 30
250 | 98 | 469.21 | 0.0021312 | 155.1 | 175.99 | 0.72604 | 1.5328 | 2.7243 | 934.62 | -0.017325 | 90.236 | 0.12045 | liquid | 305.322 K | 48.722 bar | 206.180000 kg/m3 | 0.0995 | 184.569 K | 0.0 Debye | 30
250 | 99 | 469.41 | 0.0021303 | 154.95 | 176.04 | 0.72537 | 1.5328 | 2.7223 | 936.03 | -0.017496 | 90.363 | 0.12057 | liquid | 305.322 K | 48.722 bar | 206.180000 kg/m3 | 0.0995 | 184.569 K | 0.0 Debye | 30
250 | 100 | 469.62 | 0.0021294 | 154.79 | 176.08 | 0.72471 | 1.5329 | 2.7204 | 937.43 | -0.017667 | 90.49 | 0.12069 | liquid | 305.322 K | 48.722 bar | 206.180000 kg/m3 | 0.0995 | 184.569 K | 0.0 Debye | 30
275 | 1 | 1.3278 | 0.7531 | 552.84 | 628.15 | 3.2639 | 1.3824 | 1.67 | 300.15 | 1.3381 | 8.5456 | 0.017942 | vapor | 305.322 K | 48.722 bar | 206.180000 kg/m3 | 0.0995 | 184.569 K | 0.0 Debye | 30
275 | 2 | 2.6822 | 0.37283 | 551.33 | 625.9 | 3.0667 | 1.387 | 1.6863 | 298.12 | 1.3521 | 8.5563 | 0.018054 | vapor | 305.322 K | 48.722 bar | 206.180000 kg/m3 | 0.0995 | 184.569 K | 0.0 Debye | 30
275 | 3 | 4.0644 | 0.24604 | 549.78 | 623.59 | 2.9489 | 1.3919 | 1.7039 | 296.04 | 1.3662 | 8.568 | 0.018171 | vapor | 305.322 K | 48.722 bar | 206.180000 kg/m3 | 0.0995 | 184.569 K | 0.0 Debye | 30
275 | 4 | 5.4762 | 0.18261 | 548.2 | 621.24 | 2.8635 | 1.3971 | 1.7226 | 293.93 | 1.3803 | 8.5809 | 0.018292 | vapor | 305.322 K | 48.722 bar | 206.180000 kg/m3 | 0.0995 | 184.569 K | 0.0 Debye | 30
275 | 5 | 6.9192 | 0.14453 | 546.57 | 618.84 | 2.7958 | 1.4027 | 1.7427 | 291.78 | 1.3945 | 8.595 | 0.01842 | vapor | 305.322 K | 48.722 bar | 206.180000 kg/m3 | 0.0995 | 184.569 K | 0.0 Debye | 30
275 | 6 | 8.3955 | 0.11911 | 544.91 | 616.38 | 2.7392 | 1.4085 | 1.7642 | 289.59 | 1.4088 | 8.6103 | 0.018553 | vapor | 305.322 K | 48.722 bar | 206.180000 kg/m3 | 0.0995 | 184.569 K | 0.0 Debye | 30
275 | 7 | 9.9071 | 0.10094 | 543.21 | 613.86 | 2.6902 | 1.4147 | 1.7872 | 287.34 | 1.4233 | 8.627 | 0.018693 | vapor | 305.322 K | 48.722 bar | 206.180000 kg/m3 | 0.0995 | 184.569 K | 0.0 Debye | 30
275 | 8 | 11.456 | 0.087287 | 541.46 | 611.29 | 2.6467 | 1.4211 | 1.8119 | 285.06 | 1.4381 | 8.6453 | 0.01884 | vapor | 305.322 K | 48.722 bar | 206.180000 kg/m3 | 0.0995 | 184.569 K | 0.0 Debye | 30
275 | 9 | 13.046 | 0.076651 | 539.67 | 608.65 | 2.6074 | 1.4279 | 1.8384 | 282.72 | 1.4532 | 8.6651 | 0.018994 | vapor | 305.322 K | 48.722 bar | 206.180000 kg/m3 | 0.0995 | 184.569 K | 0.0 Debye | 30
275 | 10 | 14.679 | 0.068124 | 537.82 | 605.95 | 2.5713 | 1.435 | 1.867 | 280.32 | 1.4686 | 8.6867 | 0.019158 | vapor | 305.322 K | 48.722 bar | 206.180000 kg/m3 | 0.0995 | 184.569 K | 0.0 Debye | 30
275 | 11 | 16.359 | 0.061129 | 535.92 | 603.17 | 2.5377 | 1.4424 | 1.8978 | 277.87 | 1.4846 | 8.7102 | 0.01933 | vapor | 305.322 K | 48.722 bar | 206.180000 kg/m3 | 0.0995 | 184.569 K | 0.0 Debye | 30
275 | 12 | 18.089 | 0.055283 | 533.97 | 600.31 | 2.5062 | 1.4502 | 1.9312 | 275.35 | 1.5011 | 8.7358 | 0.019514 | vapor | 305.322 K | 48.722 bar | 206.180000 kg/m3 | 0.0995 | 184.569 K | 0.0 Debye | 30
275 | 13 | 19.873 | 0.050319 | 531.95 | 597.37 | 2.4763 | 1.4583 | 1.9676 | 272.77 | 1.5182 | 8.7636 | 0.019709 | vapor | 305.322 K | 48.722 bar | 206.180000 kg/m3 | 0.0995 | 184.569 K | 0.0 Debye | 30
275 | 14 | 21.717 | 0.046046 | 529.87 | 594.33 | 2.4478 | 1.467 | 2.0074 | 270.11 | 1.536 | 8.794 | 0.019918 | vapor | 305.322 K | 48.722 bar | 206.180000 kg/m3 | 0.0995 | 184.569 K | 0.0 Debye | 30
275 | 15 | 23.627 | 0.042325 | 527.71 | 591.2 | 2.4203 | 1.4761 | 2.0512 | 267.37 | 1.5547 | 8.8271 | 0.020142 | vapor | 305.322 K | 48.722 bar | 206.180000 kg/m3 | 0.0995 | 184.569 K | 0.0 Debye | 30
275 | 16 | 25.608 | 0.039051 | 525.47 | 587.95 | 2.3937 | 1.4858 | 2.0998 | 264.54 | 1.5743 | 8.8633 | 0.020384 | vapor | 305.322 K | 48.722 bar | 206.180000 kg/m3 | 0.0995 | 184.569 K | 0.0 Debye | 30
275 | 17 | 27.668 | 0.036143 | 523.14 | 584.58 | 2.3678 | 1.4962 | 2.154 | 261.62 | 1.595 | 8.903 | 0.020645 | vapor | 305.322 K | 48.722 bar | 206.180000 kg/m3 | 0.0995 | 184.569 K | 0.0 Debye | 30
275 | 18 | 29.818 | 0.033537 | 520.71 | 581.07 | 2.3424 | 1.5075 | 2.2152 | 258.59 | 1.617 | 8.9466 | 0.02093 | vapor | 305.322 K | 48.722 bar | 206.180000 kg/m3 | 0.0995 | 184.569 K | 0.0 Debye | 30
275 | 19 | 32.067 | 0.031184 | 518.16 | 577.41 | 2.3173 | 1.5199 | 2.2851 | 255.43 | 1.6403 | 8.9947 | 0.021242 | vapor | 305.322 K | 48.722 bar | 206.180000 kg/m3 | 0.0995 | 184.569 K | 0.0 Debye | 30
275 | 20 | 34.431 | 0.029043 | 515.48 | 573.57 | 2.2924 | 1.5336 | 2.3658 | 252.15 | 1.6652 | 9.0479 | 0.021587 | vapor | 305.322 K | 48.722 bar | 206.180000 kg/m3 | 0.0995 | 184.569 K | 0.0 Debye | 30
275 | 21 | 36.927 | 0.027081 | 512.65 | 569.52 | 2.2675 | 1.5491 | 2.4608 | 248.7 | 1.6919 | 9.107 | 0.021974 | vapor | 305.322 K | 48.722 bar | 206.180000 kg/m3 | 0.0995 | 184.569 K | 0.0 Debye | 30
275 | 22 | 39.576 | 0.025268 | 509.64 | 565.23 | 2.2424 | 1.5669 | 2.5745 | 245.07 | 1.7207 | 9.1732 | 0.022411 | vapor | 305.322 K | 48.722 bar | 206.180000 kg/m3 | 0.0995 | 184.569 K | 0.0 Debye | 30
275 | 23 | 42.41 | 0.02358 | 506.41 | 560.64 | 2.2168 | 1.5878 | 2.714 | 241.21 | 1.7518 | 9.2479 | 0.022913 | vapor | 305.322 K | 48.722 bar | 206.180000 kg/m3 | 0.0995 | 184.569 K | 0.0 Debye | 30
275 | 24 | 45.468 | 0.021994 | 502.91 | 555.69 | 2.1905 | 1.6128 | 2.8904 | 237.09 | 1.7858 | 9.3331 | 0.023504 | vapor | 305.322 K | 48.722 bar | 206.180000 kg/m3 | 0.0995 | 184.569 K | 0.0 Debye | 30
275 | 25 | 395.83 | 0.0025264 | 248.59 | 254.91 | 1.0894 | 1.6284 | 3.7009 | 561.62 | 0.070073 | 56.78 | 0.089153 | liquid | 305.322 K | 48.722 bar | 206.180000 kg/m3 | 0.0995 | 184.569 K | 0.0 Debye | 30
275 | 26 | 396.54 | 0.0025218 | 248.1 | 254.65 | 1.0875 | 1.6272 | 3.677 | 565.65 | 0.068258 | 57.016 | 0.089397 | liquid | 305.322 K | 48.722 bar | 206.180000 kg/m3 | 0.0995 | 184.569 K | 0.0 Debye | 30
275 | 27 | 397.24 | 0.0025174 | 247.61 | 254.4 | 1.0857 | 1.6261 | 3.6542 | 569.6 | 0.066507 | 57.248 | 0.089638 | liquid | 305.322 K | 48.722 bar | 206.180000 kg/m3 | 0.0995 | 184.569 K | 0.0 Debye | 30
275 | 28 | 397.93 | 0.002513 | 247.13 | 254.17 | 1.0839 | 1.6251 | 3.6323 | 573.48 | 0.064817 | 57.477 | 0.089876 | liquid | 305.322 K | 48.722 bar | 206.180000 kg/m3 | 0.0995 | 184.569 K | 0.0 Debye | 30
275 | 29 | 398.6 | 0.0025088 | 246.66 | 253.93 | 1.0822 | 1.6241 | 3.6114 | 577.3 | 0.063183 | 57.704 | 0.090111 | liquid | 305.322 K | 48.722 bar | 206.180000 kg/m3 | 0.0995 | 184.569 K | 0.0 Debye | 30
275 | 30 | 399.26 | 0.0025046 | 246.2 | 253.71 | 1.0804 | 1.6231 | 3.5912 | 581.06 | 0.061604 | 57.927 | 0.090343 | liquid | 305.322 K | 48.722 bar | 206.180000 kg/m3 | 0.0995 | 184.569 K | 0.0 Debye | 30
275 | 31 | 399.91 | 0.0025006 | 245.74 | 253.49 | 1.0787 | 1.6222 | 3.5719 | 584.75 | 0.060075 | 58.147 | 0.090572 | liquid | 305.322 K | 48.722 bar | 206.180000 kg/m3 | 0.0995 | 184.569 K | 0.0 Debye | 30
275 | 32 | 400.55 | 0.0024966 | 245.29 | 253.28 | 1.077 | 1.6213 | 3.5532 | 588.39 | 0.058594 | 58.365 | 0.090799 | liquid | 305.322 K | 48.722 bar | 206.180000 kg/m3 | 0.0995 | 184.569 K | 0.0 Debye | 30
275 | 33 | 401.18 | 0.0024927 | 244.85 | 253.07 | 1.0754 | 1.6204 | 3.5353 | 591.96 | 0.057158 | 58.581 | 0.091023 | liquid | 305.322 K | 48.722 bar | 206.180000 kg/m3 | 0.0995 | 184.569 K | 0.0 Debye | 30
275 | 34 | 401.79 | 0.0024888 | 244.41 | 252.88 | 1.0738 | 1.6196 | 3.518 | 595.48 | 0.055766 | 58.793 | 0.091245 | liquid | 305.322 K | 48.722 bar | 206.180000 kg/m3 | 0.0995 | 184.569 K | 0.0 Debye | 30
275 | 35 | 402.4 | 0.0024851 | 243.98 | 252.68 | 1.0722 | 1.6188 | 3.5013 | 598.95 | 0.054415 | 59.004 | 0.091465 | liquid | 305.322 K | 48.722 bar | 206.180000 kg/m3 | 0.0995 | 184.569 K | 0.0 Debye | 30
275 | 36 | 403 | 0.0024814 | 243.56 | 252.49 | 1.0706 | 1.618 | 3.4851 | 602.37 | 0.053102 | 59.212 | 0.091682 | liquid | 305.322 K | 48.722 bar | 206.180000 kg/m3 | 0.0995 | 184.569 K | 0.0 Debye | 30
275 | 37 | 403.59 | 0.0024778 | 243.14 | 252.31 | 1.069 | 1.6173 | 3.4696 | 605.74 | 0.051827 | 59.418 | 0.091897 | liquid | 305.322 K | 48.722 bar | 206.180000 kg/m3 | 0.0995 | 184.569 K | 0.0 Debye | 30
275 | 38 | 404.17 | 0.0024742 | 242.73 | 252.13 | 1.0675 | 1.6166 | 3.4545 | 609.06 | 0.050587 | 59.622 | 0.09211 | liquid | 305.322 K | 48.722 bar | 206.180000 kg/m3 | 0.0995 | 184.569 K | 0.0 Debye | 30
275 | 39 | 404.74 | 0.0024707 | 242.33 | 251.96 | 1.0659 | 1.6159 | 3.4399 | 612.33 | 0.049381 | 59.824 | 0.092321 | liquid | 305.322 K | 48.722 bar | 206.180000 kg/m3 | 0.0995 | 184.569 K | 0.0 Debye | 30
275 | 40 | 405.31 | 0.0024673 | 241.93 | 251.8 | 1.0644 | 1.6153 | 3.4257 | 615.56 | 0.048206 | 60.024 | 0.09253 | liquid | 305.322 K | 48.722 bar | 206.180000 kg/m3 | 0.0995 | 184.569 K | 0.0 Debye | 30
275 | 41 | 405.86 | 0.0024639 | 241.53 | 251.63 | 1.0629 | 1.6146 | 3.412 | 618.74 | 0.047063 | 60.222 | 0.092736 | liquid | 305.322 K | 48.722 bar | 206.180000 kg/m3 | 0.0995 | 184.569 K | 0.0 Debye | 30
275 | 42 | 406.41 | 0.0024606 | 241.14 | 251.47 | 1.0615 | 1.614 | 3.3987 | 621.88 | 0.045948 | 60.418 | 0.092941 | liquid | 305.322 K | 48.722 bar | 206.180000 kg/m3 | 0.0995 | 184.569 K | 0.0 Debye | 30
275 | 43 | 406.95 | 0.0024573 | 240.75 | 251.32 | 1.06 | 1.6135 | 3.3858 | 624.99 | 0.044862 | 60.613 | 0.093145 | liquid | 305.322 K | 48.722 bar | 206.180000 kg/m3 | 0.0995 | 184.569 K | 0.0 Debye | 30
275 | 44 | 407.48 | 0.0024541 | 240.37 | 251.17 | 1.0586 | 1.6129 | 3.3732 | 628.05 | 0.043803 | 60.806 | 0.093346 | liquid | 305.322 K | 48.722 bar | 206.180000 kg/m3 | 0.0995 | 184.569 K | 0.0 Debye | 30
275 | 45 | 408.01 | 0.0024509 | 240 | 251.02 | 1.0572 | 1.6124 | 3.361 | 631.07 | 0.042769 | 60.997 | 0.093546 | liquid | 305.322 K | 48.722 bar | 206.180000 kg/m3 | 0.0995 | 184.569 K | 0.0 Debye | 30
275 | 46 | 408.53 | 0.0024478 | 239.62 | 250.88 | 1.0558 | 1.6118 | 3.3491 | 634.06 | 0.04176 | 61.186 | 0.093744 | liquid | 305.322 K | 48.722 bar | 206.180000 kg/m3 | 0.0995 | 184.569 K | 0.0 Debye | 30
275 | 47 | 409.04 | 0.0024447 | 239.25 | 250.74 | 1.0544 | 1.6113 | 3.3376 | 637.01 | 0.040774 | 61.374 | 0.09394 | liquid | 305.322 K | 48.722 bar | 206.180000 kg/m3 | 0.0995 | 184.569 K | 0.0 Debye | 30
275 | 48 | 409.55 | 0.0024417 | 238.89 | 250.61 | 1.053 | 1.6109 | 3.3264 | 639.93 | 0.039811 | 61.561 | 0.094135 | liquid | 305.322 K | 48.722 bar | 206.180000 kg/m3 | 0.0995 | 184.569 K | 0.0 Debye | 30
275 | 49 | 410.05 | 0.0024387 | 238.53 | 250.48 | 1.0516 | 1.6104 | 3.3154 | 642.82 | 0.03887 | 61.746 | 0.094328 | liquid | 305.322 K | 48.722 bar | 206.180000 kg/m3 | 0.0995 | 184.569 K | 0.0 Debye | 30
275 | 50 | 410.55 | 0.0024358 | 238.17 | 250.35 | 1.0503 | 1.61 | 3.3048 | 645.67 | 0.03795 | 61.929 | 0.09452 | liquid | 305.322 K | 48.722 bar | 206.180000 kg/m3 | 0.0995 | 184.569 K | 0.0 Debye | 30
275 | 51 | 411.04 | 0.0024329 | 237.82 | 250.23 | 1.0489 | 1.6095 | 3.2944 | 648.49 | 0.03705 | 62.111 | 0.09471 | liquid | 305.322 K | 48.722 bar | 206.180000 kg/m3 | 0.0995 | 184.569 K | 0.0 Debye | 30
275 | 52 | 411.52 | 0.00243 | 237.47 | 250.11 | 1.0476 | 1.6091 | 3.2842 | 651.27 | 0.03617 | 62.292 | 0.094899 | liquid | 305.322 K | 48.722 bar | 206.180000 kg/m3 | 0.0995 | 184.569 K | 0.0 Debye | 30
275 | 53 | 412 | 0.0024272 | 237.13 | 249.99 | 1.0463 | 1.6087 | 3.2743 | 654.03 | 0.035308 | 62.472 | 0.095087 | liquid | 305.322 K | 48.722 bar | 206.180000 kg/m3 | 0.0995 | 184.569 K | 0.0 Debye | 30
275 | 54 | 412.47 | 0.0024244 | 236.79 | 249.88 | 1.045 | 1.6083 | 3.2647 | 656.76 | 0.034464 | 62.65 | 0.095273 | liquid | 305.322 K | 48.722 bar | 206.180000 kg/m3 | 0.0995 | 184.569 K | 0.0 Debye | 30
275 | 55 | 412.94 | 0.0024217 | 236.45 | 249.77 | 1.0437 | 1.608 | 3.2553 | 659.46 | 0.033638 | 62.827 | 0.095458 | liquid | 305.322 K | 48.722 bar | 206.180000 kg/m3 | 0.0995 | 184.569 K | 0.0 Debye | 30
275 | 56 | 413.4 | 0.0024189 | 236.11 | 249.66 | 1.0425 | 1.6076 | 3.2461 | 662.14 | 0.032829 | 63.002 | 0.095641 | liquid | 305.322 K | 48.722 bar | 206.180000 kg/m3 | 0.0995 | 184.569 K | 0.0 Debye | 30
275 | 57 | 413.86 | 0.0024163 | 235.78 | 249.55 | 1.0412 | 1.6073 | 3.2371 | 664.78 | 0.032035 | 63.177 | 0.095824 | liquid | 305.322 K | 48.722 bar | 206.180000 kg/m3 | 0.0995 | 184.569 K | 0.0 Debye | 30
275 | 58 | 414.32 | 0.0024136 | 235.45 | 249.45 | 1.0399 | 1.6069 | 3.2283 | 667.41 | 0.031258 | 63.35 | 0.096005 | liquid | 305.322 K | 48.722 bar | 206.180000 kg/m3 | 0.0995 | 184.569 K | 0.0 Debye | 30
275 | 59 | 414.76 | 0.002411 | 235.13 | 249.35 | 1.0387 | 1.6066 | 3.2197 | 670 | 0.030495 | 63.523 | 0.096184 | liquid | 305.322 K | 48.722 bar | 206.180000 kg/m3 | 0.0995 | 184.569 K | 0.0 Debye | 30
275 | 60 | 415.21 | 0.0024084 | 234.8 | 249.25 | 1.0375 | 1.6063 | 3.2113 | 672.57 | 0.029748 | 63.694 | 0.096363 | liquid | 305.322 K | 48.722 bar | 206.180000 kg/m3 | 0.0995 | 184.569 K | 0.0 Debye | 30
275 | 61 | 415.65 | 0.0024059 | 234.48 | 249.16 | 1.0363 | 1.606 | 3.203 | 675.12 | 0.029014 | 63.864 | 0.09654 | liquid | 305.322 K | 48.722 bar | 206.180000 kg/m3 | 0.0995 | 184.569 K | 0.0 Debye | 30
275 | 62 | 416.08 | 0.0024034 | 234.17 | 249.07 | 1.035 | 1.6057 | 3.195 | 677.64 | 0.028294 | 64.033 | 0.096717 | liquid | 305.322 K | 48.722 bar | 206.180000 kg/m3 | 0.0995 | 184.569 K | 0.0 Debye | 30
275 | 63 | 416.51 | 0.0024009 | 233.85 | 248.98 | 1.0338 | 1.6054 | 3.1871 | 680.14 | 0.027588 | 64.201 | 0.096892 | liquid | 305.322 K | 48.722 bar | 206.180000 kg/m3 | 0.0995 | 184.569 K | 0.0 Debye | 30
275 | 64 | 416.94 | 0.0023984 | 233.54 | 248.89 | 1.0327 | 1.6052 | 3.1793 | 682.62 | 0.026894 | 64.368 | 0.097066 | liquid | 305.322 K | 48.722 bar | 206.180000 kg/m3 | 0.0995 | 184.569 K | 0.0 Debye | 30
275 | 65 | 417.37 | 0.002396 | 233.23 | 248.81 | 1.0315 | 1.6049 | 3.1718 | 685.07 | 0.026213 | 64.534 | 0.097239 | liquid | 305.322 K | 48.722 bar | 206.180000 kg/m3 | 0.0995 | 184.569 K | 0.0 Debye | 30
275 | 66 | 417.78 | 0.0023936 | 232.93 | 248.73 | 1.0303 | 1.6047 | 3.1643 | 687.51 | 0.025544 | 64.699 | 0.097411 | liquid | 305.322 K | 48.722 bar | 206.180000 kg/m3 | 0.0995 | 184.569 K | 0.0 Debye | 30
275 | 67 | 418.2 | 0.0023912 | 232.63 | 248.65 | 1.0292 | 1.6044 | 3.1571 | 689.92 | 0.024887 | 64.864 | 0.097582 | liquid | 305.322 K | 48.722 bar | 206.180000 kg/m3 | 0.0995 | 184.569 K | 0.0 Debye | 30
275 | 68 | 418.61 | 0.0023889 | 232.32 | 248.57 | 1.028 | 1.6042 | 3.1499 | 692.31 | 0.024241 | 65.027 | 0.097752 | liquid | 305.322 K | 48.722 bar | 206.180000 kg/m3 | 0.0995 | 184.569 K | 0.0 Debye | 30
275 | 69 | 419.02 | 0.0023865 | 232.03 | 248.49 | 1.0269 | 1.604 | 3.1429 | 694.69 | 0.023606 | 65.189 | 0.097921 | liquid | 305.322 K | 48.722 bar | 206.180000 kg/m3 | 0.0995 | 184.569 K | 0.0 Debye | 30
275 | 70 | 419.42 | 0.0023842 | 231.73 | 248.42 | 1.0257 | 1.6038 | 3.1361 | 697.04 | 0.022982 | 65.351 | 0.098089 | liquid | 305.322 K | 48.722 bar | 206.180000 kg/m3 | 0.0995 | 184.569 K | 0.0 Debye | 30
275 | 71 | 419.82 | 0.002382 | 231.44 | 248.35 | 1.0246 | 1.6036 | 3.1293 | 699.37 | 0.022369 | 65.511 | 0.098256 | liquid | 305.322 K | 48.722 bar | 206.180000 kg/m3 | 0.0995 | 184.569 K | 0.0 Debye | 30
275 | 72 | 420.22 | 0.0023797 | 231.15 | 248.28 | 1.0235 | 1.6034 | 3.1227 | 701.69 | 0.021765 | 65.671 | 0.098422 | liquid | 305.322 K | 48.722 bar | 206.180000 kg/m3 | 0.0995 | 184.569 K | 0.0 Debye | 30
275 | 73 | 420.62 | 0.0023775 | 230.86 | 248.21 | 1.0224 | 1.6032 | 3.1162 | 703.99 | 0.021172 | 65.83 | 0.098588 | liquid | 305.322 K | 48.722 bar | 206.180000 kg/m3 | 0.0995 | 184.569 K | 0.0 Debye | 30
275 | 74 | 421.01 | 0.0023753 | 230.57 | 248.15 | 1.0213 | 1.603 | 3.1099 | 706.27 | 0.020588 | 65.988 | 0.098752 | liquid | 305.322 K | 48.722 bar | 206.180000 kg/m3 | 0.0995 | 184.569 K | 0.0 Debye | 30
275 | 75 | 421.39 | 0.0023731 | 230.29 | 248.09 | 1.0202 | 1.6028 | 3.1036 | 708.53 | 0.020013 | 66.146 | 0.098916 | liquid | 305.322 K | 48.722 bar | 206.180000 kg/m3 | 0.0995 | 184.569 K | 0.0 Debye | 30
275 | 76 | 421.78 | 0.0023709 | 230.01 | 248.02 | 1.0191 | 1.6026 | 3.0975 | 710.77 | 0.019447 | 66.302 | 0.099078 | liquid | 305.322 K | 48.722 bar | 206.180000 kg/m3 | 0.0995 | 184.569 K | 0.0 Debye | 30
275 | 77 | 422.16 | 0.0023688 | 229.73 | 247.97 | 1.018 | 1.6025 | 3.0914 | 713 | 0.018891 | 66.458 | 0.09924 | liquid | 305.322 K | 48.722 bar | 206.180000 kg/m3 | 0.0995 | 184.569 K | 0.0 Debye | 30
275 | 78 | 422.54 | 0.0023667 | 229.45 | 247.91 | 1.017 | 1.6023 | 3.0855 | 715.21 | 0.018343 | 66.613 | 0.099401 | liquid | 305.322 K | 48.722 bar | 206.180000 kg/m3 | 0.0995 | 184.569 K | 0.0 Debye | 30
275 | 79 | 422.91 | 0.0023646 | 229.17 | 247.85 | 1.0159 | 1.6021 | 3.0797 | 717.41 | 0.017803 | 66.768 | 0.099561 | liquid | 305.322 K | 48.722 bar | 206.180000 kg/m3 | 0.0995 | 184.569 K | 0.0 Debye | 30
275 | 80 | 423.28 | 0.0023625 | 228.9 | 247.8 | 1.0148 | 1.602 | 3.0739 | 719.59 | 0.017272 | 66.921 | 0.09972 | liquid | 305.322 K | 48.722 bar | 206.180000 kg/m3 | 0.0995 | 184.569 K | 0.0 Debye | 30
275 | 81 | 423.65 | 0.0023604 | 228.63 | 247.75 | 1.0138 | 1.6019 | 3.0683 | 721.75 | 0.016748 | 67.074 | 0.099879 | liquid | 305.322 K | 48.722 bar | 206.180000 kg/m3 | 0.0995 | 184.569 K | 0.0 Debye | 30
275 | 82 | 424.02 | 0.0023584 | 228.36 | 247.7 | 1.0127 | 1.6017 | 3.0627 | 723.9 | 0.016233 | 67.226 | 0.10004 | liquid | 305.322 K | 48.722 bar | 206.180000 kg/m3 | 0.0995 | 184.569 K | 0.0 Debye | 30
275 | 83 | 424.38 | 0.0023564 | 228.09 | 247.65 | 1.0117 | 1.6016 | 3.0573 | 726.03 | 0.015725 | 67.378 | 0.10019 | liquid | 305.322 K | 48.722 bar | 206.180000 kg/m3 | 0.0995 | 184.569 K | 0.0 Debye | 30
275 | 84 | 424.74 | 0.0023544 | 227.82 | 247.6 | 1.0107 | 1.6015 | 3.0519 | 728.15 | 0.015224 | 67.529 | 0.10035 | liquid | 305.322 K | 48.722 bar | 206.180000 kg/m3 | 0.0995 | 184.569 K | 0.0 Debye | 30
275 | 85 | 425.1 | 0.0023524 | 227.56 | 247.55 | 1.0097 | 1.6013 | 3.0466 | 730.26 | 0.014731 | 67.679 | 0.10051 | liquid | 305.322 K | 48.722 bar | 206.180000 kg/m3 | 0.0995 | 184.569 K | 0.0 Debye | 30
275 | 86 | 425.46 | 0.0023504 | 227.3 | 247.51 | 1.0086 | 1.6012 | 3.0414 | 732.35 | 0.014244 | 67.829 | 0.10066 | liquid | 305.322 K | 48.722 bar | 206.180000 kg/m3 | 0.0995 | 184.569 K | 0.0 Debye | 30
275 | 87 | 425.81 | 0.0023485 | 227.04 | 247.47 | 1.0076 | 1.6011 | 3.0363 | 734.42 | 0.013765 | 67.978 | 0.10081 | liquid | 305.322 K | 48.722 bar | 206.180000 kg/m3 | 0.0995 | 184.569 K | 0.0 Debye | 30
275 | 88 | 426.16 | 0.0023465 | 226.78 | 247.43 | 1.0066 | 1.601 | 3.0312 | 736.49 | 0.013292 | 68.126 | 0.10097 | liquid | 305.322 K | 48.722 bar | 206.180000 kg/m3 | 0.0995 | 184.569 K | 0.0 Debye | 30
275 | 89 | 426.51 | 0.0023446 | 226.52 | 247.39 | 1.0056 | 1.6009 | 3.0263 | 738.54 | 0.012826 | 68.274 | 0.10112 | liquid | 305.322 K | 48.722 bar | 206.180000 kg/m3 | 0.0995 | 184.569 K | 0.0 Debye | 30
275 | 90 | 426.85 | 0.0023427 | 226.26 | 247.35 | 1.0046 | 1.6008 | 3.0214 | 740.57 | 0.012366 | 68.421 | 0.10127 | liquid | 305.322 K | 48.722 bar | 206.180000 kg/m3 | 0.0995 | 184.569 K | 0.0 Debye | 30
275 | 91 | 427.2 | 0.0023408 | 226.01 | 247.31 | 1.0037 | 1.6007 | 3.0166 | 742.6 | 0.011912 | 68.568 | 0.10142 | liquid | 305.322 K | 48.722 bar | 206.180000 kg/m3 | 0.0995 | 184.569 K | 0.0 Debye | 30
275 | 92 | 427.54 | 0.002339 | 225.76 | 247.28 | 1.0027 | 1.6006 | 3.0118 | 744.61 | 0.011465 | 68.714 | 0.10157 | liquid | 305.322 K | 48.722 bar | 206.180000 kg/m3 | 0.0995 | 184.569 K | 0.0 Debye | 30
275 | 93 | 427.87 | 0.0023371 | 225.51 | 247.24 | 1.0017 | 1.6005 | 3.0071 | 746.6 | 0.011024 | 68.859 | 0.10172 | liquid | 305.322 K | 48.722 bar | 206.180000 kg/m3 | 0.0995 | 184.569 K | 0.0 Debye | 30
275 | 94 | 428.21 | 0.0023353 | 225.26 | 247.21 | 1.0007 | 1.6005 | 3.0025 | 748.59 | 0.010588 | 69.004 | 0.10187 | liquid | 305.322 K | 48.722 bar | 206.180000 kg/m3 | 0.0995 | 184.569 K | 0.0 Debye | 30
275 | 95 | 428.54 | 0.0023335 | 225.01 | 247.18 | 0.99978 | 1.6004 | 2.998 | 750.56 | 0.010158 | 69.148 | 0.10202 | liquid | 305.322 K | 48.722 bar | 206.180000 kg/m3 | 0.0995 | 184.569 K | 0.0 Debye | 30
275 | 96 | 428.88 | 0.0023317 | 224.76 | 247.15 | 0.99882 | 1.6003 | 2.9935 | 752.53 | 0.0097342 | 69.292 | 0.10217 | liquid | 305.322 K | 48.722 bar | 206.180000 kg/m3 | 0.0995 | 184.569 K | 0.0 Debye | 30
275 | 97 | 429.2 | 0.0023299 | 224.52 | 247.12 | 0.99787 | 1.6002 | 2.9891 | 754.48 | 0.0093155 | 69.435 | 0.10232 | liquid | 305.322 K | 48.722 bar | 206.180000 kg/m3 | 0.0995 | 184.569 K | 0.0 Debye | 30
275 | 98 | 429.53 | 0.0023281 | 224.28 | 247.09 | 0.99692 | 1.6002 | 2.9847 | 756.42 | 0.0089022 | 69.578 | 0.10247 | liquid | 305.322 K | 48.722 bar | 206.180000 kg/m3 | 0.0995 | 184.569 K | 0.0 Debye | 30
275 | 99 | 429.86 | 0.0023264 | 224.04 | 247.07 | 0.99598 | 1.6001 | 2.9804 | 758.34 | 0.0084942 | 69.72 | 0.10261 | liquid | 305.322 K | 48.722 bar | 206.180000 kg/m3 | 0.0995 | 184.569 K | 0.0 Debye | 30
275 | 100 | 430.18 | 0.0023246 | 223.8 | 247.04 | 0.99505 | 1.6 | 2.9762 | 760.26 | 0.0080913 | 69.862 | 0.10276 | liquid | 305.322 K | 48.722 bar | 206.180000 kg/m3 | 0.0995 | 184.569 K | 0.0 Debye | 30
300 | 1 | 1.2144 | 0.82343 | 588.72 | 671.06 | 3.4132 | 1.4791 | 1.7642 | 312.23 | 1.0722 | 9.2884 | 0.020971 | vapor | 305.322 K | 48.722 bar | 206.180000 kg/m3 | 0.0995 | 184.569 K | 0.0 Debye | 30
300 | 2 | 2.4472 | 0.40863 | 587.43 | 669.16 | 3.2172 | 1.4823 | 1.7764 | 310.61 | 1.0792 | 9.3008 | 0.021064 | vapor | 305.322 K | 48.722 bar | 206.180000 kg/m3 | 0.0995 | 184.569 K | 0.0 Debye | 30
300 | 3 | 3.699 | 0.27034 | 586.13 | 667.23 | 3.1007 | 1.4856 | 1.7892 | 308.97 | 1.0862 | 9.3141 | 0.021159 | vapor | 305.322 K | 48.722 bar | 206.180000 kg/m3 | 0.0995 | 184.569 K | 0.0 Debye | 30
300 | 4 | 4.9706 | 0.20118 | 584.8 | 665.27 | 3.0167 | 1.489 | 1.8025 | 307.31 | 1.0933 | 9.3283 | 0.021258 | vapor | 305.322 K | 48.722 bar | 206.180000 kg/m3 | 0.0995 | 184.569 K | 0.0 Debye | 30
300 | 5 | 6.2629 | 0.15967 | 583.45 | 663.29 | 2.9504 | 1.4926 | 1.8166 | 305.63 | 1.1005 | 9.3435 | 0.02136 | vapor | 305.322 K | 48.722 bar | 206.180000 kg/m3 | 0.0995 | 184.569 K | 0.0 Debye | 30
300 | 6 | 7.5767 | 0.13198 | 582.08 | 661.27 | 2.8954 | 1.4963 | 1.8312 | 303.93 | 1.1078 | 9.3598 | 0.021466 | vapor | 305.322 K | 48.722 bar | 206.180000 kg/m3 | 0.0995 | 184.569 K | 0.0 Debye | 30
300 | 7 | 8.9129 | 0.1122 | 580.69 | 659.23 | 2.8481 | 1.5002 | 1.8466 | 302.21 | 1.1152 | 9.3772 | 0.021576 | vapor | 305.322 K | 48.722 bar | 206.180000 kg/m3 | 0.0995 | 184.569 K | 0.0 Debye | 30
300 | 8 | 10.273 | 0.097347 | 579.28 | 657.16 | 2.8063 | 1.5042 | 1.8628 | 300.47 | 1.1227 | 9.3958 | 0.02169 | vapor | 305.322 K | 48.722 bar | 206.180000 kg/m3 | 0.0995 | 184.569 K | 0.0 Debye | 30
300 | 9 | 11.657 | 0.085788 | 577.84 | 655.05 | 2.7688 | 1.5083 | 1.8798 | 298.7 | 1.1303 | 9.4155 | 0.021809 | vapor | 305.322 K | 48.722 bar | 206.180000 kg/m3 | 0.0995 | 184.569 K | 0.0 Debye | 30
300 | 10 | 13.067 | 0.076531 | 576.37 | 652.91 | 2.7347 | 1.5126 | 1.8977 | 296.92 | 1.1381 | 9.4366 | 0.021932 | vapor | 305.322 K | 48.722 bar | 206.180000 kg/m3 | 0.0995 | 184.569 K | 0.0 Debye | 30
300 | 11 | 14.503 | 0.06895 | 574.88 | 650.73 | 2.7032 | 1.517 | 1.9165 | 295.1 | 1.146 | 9.4591 | 0.02206 | vapor | 305.322 K | 48.722 bar | 206.180000 kg/m3 | 0.0995 | 184.569 K | 0.0 Debye | 30
300 | 12 | 15.968 | 0.062624 | 573.36 | 648.51 | 2.674 | 1.5216 | 1.9363 | 293.27 | 1.154 | 9.4829 | 0.022194 | vapor | 305.322 K | 48.722 bar | 206.180000 kg/m3 | 0.0995 | 184.569 K | 0.0 Debye | 30
300 | 13 | 17.463 | 0.057264 | 571.82 | 646.26 | 2.6465 | 1.5263 | 1.9572 | 291.4 | 1.1621 | 9.5083 | 0.022333 | vapor | 305.322 K | 48.722 bar | 206.180000 kg/m3 | 0.0995 | 184.569 K | 0.0 Debye | 30
300 | 14 | 18.989 | 0.052662 | 570.24 | 643.96 | 2.6205 | 1.5312 | 1.9793 | 289.51 | 1.1704 | 9.5353 | 0.022479 | vapor | 305.322 K | 48.722 bar | 206.180000 kg/m3 | 0.0995 | 184.569 K | 0.0 Debye | 30
300 | 15 | 20.548 | 0.048666 | 568.62 | 641.62 | 2.5959 | 1.5362 | 2.0027 | 287.59 | 1.1789 | 9.564 | 0.022631 | vapor | 305.322 K | 48.722 bar | 206.180000 kg/m3 | 0.0995 | 184.569 K | 0.0 Debye | 30
300 | 16 | 22.142 | 0.045163 | 566.98 | 639.24 | 2.5723 | 1.5415 | 2.0275 | 285.64 | 1.1876 | 9.5946 | 0.022791 | vapor | 305.322 K | 48.722 bar | 206.180000 kg/m3 | 0.0995 | 184.569 K | 0.0 Debye | 30
300 | 17 | 23.773 | 0.042064 | 565.3 | 636.81 | 2.5497 | 1.5469 | 2.0538 | 283.66 | 1.1964 | 9.627 | 0.022958 | vapor | 305.322 K | 48.722 bar | 206.180000 kg/m3 | 0.0995 | 184.569 K | 0.0 Debye | 30
300 | 18 | 25.443 | 0.039303 | 563.58 | 634.32 | 2.5278 | 1.5525 | 2.0818 | 281.64 | 1.2054 | 9.6616 | 0.023134 | vapor | 305.322 K | 48.722 bar | 206.180000 kg/m3 | 0.0995 | 184.569 K | 0.0 Debye | 30
300 | 19 | 27.155 | 0.036826 | 561.82 | 631.79 | 2.5067 | 1.5583 | 2.1117 | 279.59 | 1.2147 | 9.6983 | 0.023319 | vapor | 305.322 K | 48.722 bar | 206.180000 kg/m3 | 0.0995 | 184.569 K | 0.0 Debye | 30
300 | 20 | 28.911 | 0.034589 | 560.02 | 629.19 | 2.4861 | 1.5643 | 2.1437 | 277.51 | 1.2241 | 9.7374 | 0.023513 | vapor | 305.322 K | 48.722 bar | 206.180000 kg/m3 | 0.0995 | 184.569 K | 0.0 Debye | 30
300 | 21 | 30.715 | 0.032557 | 558.17 | 626.54 | 2.4661 | 1.5706 | 2.1779 | 275.39 | 1.2338 | 9.7791 | 0.023719 | vapor | 305.322 K | 48.722 bar | 206.180000 kg/m3 | 0.0995 | 184.569 K | 0.0 Debye | 30
300 | 22 | 32.569 | 0.030704 | 556.27 | 623.82 | 2.4465 | 1.5771 | 2.2148 | 273.22 | 1.2437 | 9.8236 | 0.023936 | vapor | 305.322 K | 48.722 bar | 206.180000 kg/m3 | 0.0995 | 184.569 K | 0.0 Debye | 30
300 | 23 | 34.479 | 0.029003 | 554.32 | 621.03 | 2.4273 | 1.5838 | 2.2545 | 271.01 | 1.2538 | 9.871 | 0.024167 | vapor | 305.322 K | 48.722 bar | 206.180000 kg/m3 | 0.0995 | 184.569 K | 0.0 Debye | 30
300 | 24 | 36.447 | 0.027437 | 552.31 | 618.16 | 2.4083 | 1.5909 | 2.2975 | 268.76 | 1.2642 | 9.9217 | 0.024412 | vapor | 305.322 K | 48.722 bar | 206.180000 kg/m3 | 0.0995 | 184.569 K | 0.0 Debye | 30
300 | 25 | 38.479 | 0.025988 | 550.25 | 615.22 | 2.3896 | 1.5983 | 2.3442 | 266.46 | 1.2749 | 9.9759 | 0.024673 | vapor | 305.322 K | 48.722 bar | 206.180000 kg/m3 | 0.0995 | 184.569 K | 0.0 Debye | 30
300 | 26 | 40.58 | 0.024643 | 548.11 | 612.18 | 2.371 | 1.6061 | 2.3952 | 264.11 | 1.2858 | 10.034 | 0.024952 | vapor | 305.322 K | 48.722 bar | 206.180000 kg/m3 | 0.0995 | 184.569 K | 0.0 Debye | 30
300 | 27 | 42.757 | 0.023388 | 545.91 | 609.05 | 2.3526 | 1.6142 | 2.4511 | 261.7 | 1.297 | 10.096 | 0.025251 | vapor | 305.322 K | 48.722 bar | 206.180000 kg/m3 | 0.0995 | 184.569 K | 0.0 Debye | 30
300 | 28 | 45.017 | 0.022214 | 543.62 | 605.82 | 2.3342 | 1.6228 | 2.5128 | 259.24 | 1.3085 | 10.163 | 0.025572 | vapor | 305.322 K | 48.722 bar | 206.180000 kg/m3 | 0.0995 | 184.569 K | 0.0 Debye | 30
300 | 29 | 47.368 | 0.021111 | 541.25 | 602.47 | 2.3159 | 1.632 | 2.5812 | 256.71 | 1.3203 | 10.236 | 0.02592 | vapor | 305.322 K | 48.722 bar | 206.180000 kg/m3 | 0.0995 | 184.569 K | 0.0 Debye | 30
300 | 30 | 49.821 | 0.020072 | 538.79 | 599 | 2.2974 | 1.6417 | 2.6575 | 254.11 | 1.3324 | 10.314 | 0.026297 | vapor | 305.322 K | 48.722 bar | 206.180000 kg/m3 | 0.0995 | 184.569 K | 0.0 Debye | 30
300 | 31 | 52.386 | 0.019089 | 536.21 | 595.39 | 2.2788 | 1.6521 | 2.7435 | 251.44 | 1.3448 | 10.399 | 0.026708 | vapor | 305.322 K | 48.722 bar | 206.180000 kg/m3 | 0.0995 | 184.569 K | 0.0 Debye | 30
300 | 32 | 55.079 | 0.018156 | 533.52 | 591.62 | 2.2601 | 1.6633 | 2.8411 | 248.68 | 1.3574 | 10.491 | 0.027159 | vapor | 305.322 K | 48.722 bar | 206.180000 kg/m3 | 0.0995 | 184.569 K | 0.0 Debye | 30
300 | 33 | 57.917 | 0.017266 | 530.69 | 587.67 | 2.241 | 1.6754 | 2.9531 | 245.83 | 1.3703 | 10.592 | 0.027657 | vapor | 305.322 K | 48.722 bar | 206.180000 kg/m3 | 0.0995 | 184.569 K | 0.0 Debye | 30
300 | 34 | 60.921 | 0.016415 | 527.7 | 583.51 | 2.2215 | 1.6887 | 3.0832 | 242.87 | 1.3834 | 10.703 | 0.028212 | vapor | 305.322 K | 48.722 bar | 206.180000 kg/m3 | 0.0995 | 184.569 K | 0.0 Debye | 30
300 | 35 | 64.118 | 0.015596 | 524.54 | 579.12 | 2.2016 | 1.7033 | 3.2364 | 239.8 | 1.3967 | 10.826 | 0.028835 | vapor | 305.322 K | 48.722 bar | 206.180000 kg/m3 | 0.0995 | 184.569 K | 0.0 Debye | 30
300 | 36 | 67.542 | 0.014806 | 521.16 | 574.46 | 2.181 | 1.7197 | 3.4201 | 236.6 | 1.41 | 10.962 | 0.029544 | vapor | 305.322 K | 48.722 bar | 206.180000 kg/m3 | 0.0995 | 184.569 K | 0.0 Debye | 30
300 | 37 | 71.241 | 0.014037 | 517.52 | 569.46 | 2.1595 | 1.7383 | 3.6452 | 233.23 | 1.4233 | 11.116 | 0.030361 | vapor | 305.322 K | 48.722 bar | 206.180000 kg/m3 | 0.0995 | 184.569 K | 0.0 Debye | 30
300 | 38 | 75.277 | 0.013284 | 513.57 | 564.05 | 2.1369 | 1.7597 | 3.9284 | 229.68 | 1.4362 | 11.291 | 0.031322 | vapor | 305.322 K | 48.722 bar | 206.180000 kg/m3 | 0.0995 | 184.569 K | 0.0 Debye | 30
300 | 39 | 79.741 | 0.012541 | 509.22 | 558.13 | 2.1129 | 1.785 | 4.2981 | 225.88 | 1.4486 | 11.494 | 0.032477 | vapor | 305.322 K | 48.722 bar | 206.180000 kg/m3 | 0.0995 | 184.569 K | 0.0 Debye | 30
300 | 40 | 84.773 | 0.011796 | 504.35 | 551.53 | 2.0868 | 1.8159 | 4.8051 | 221.78 | 1.4597 | 11.733 | 0.033915 | vapor | 305.322 K | 48.722 bar | 206.180000 kg/m3 | 0.0995 | 184.569 K | 0.0 Debye | 30
300 | 41 | 90.6 | 0.011038 | 498.73 | 543.99 | 2.0579 | 1.8554 | 5.5535 | 217.24 | 1.4684 | 12.025 | 0.035797 | vapor | 305.322 K | 48.722 bar | 206.180000 kg/m3 | 0.0995 | 184.569 K | 0.0 Debye | 30
300 | 42 | 97.656 | 0.01024 | 491.98 | 534.99 | 2.0243 | 1.91 | 6.8003 | 212.03 | 1.4725 | 12.4 | 0.03847 | vapor | 305.322 K | 48.722 bar | 206.180000 kg/m3 | 0.0995 | 184.569 K | 0.0 Debye | 30
300 | 43 | 106.97 | 0.0093487 | 483.15 | 523.34 | 1.9822 | 1.9979 | 9.4459 | 205.56 | 1.4659 | 12.93 | 0.042959 | vapor | 305.322 K | 48.722 bar | 206.180000 kg/m3 | 0.0995 | 184.569 K | 0.0 Debye | 30
300 | 44 | 306.26 | 0.0032652 | 348.46 | 362.83 | 1.445 | 1.8917 | 9.1728 | 284.28 | 0.37192 | 35.192 | 0.071132 | liquid | 305.322 K | 48.722 bar | 206.180000 kg/m3 | 0.0995 | 184.569 K | 0.0 Debye | 30
300 | 45 | 311.53 | 0.00321 | 345.4 | 359.84 | 1.4339 | 1.8589 | 7.9265 | 302.16 | 0.33289 | 36.157 | 0.071129 | liquid | 305.322 K | 48.722 bar | 206.180000 kg/m3 | 0.0995 | 184.569 K | 0.0 Debye | 30
300 | 46 | 315.78 | 0.0031668 | 342.88 | 357.45 | 1.4249 | 1.8368 | 7.1682 | 316.7 | 0.30434 | 36.959 | 0.071368 | liquid | 305.322 K | 48.722 bar | 206.180000 kg/m3 | 0.0995 | 184.569 K | 0.0 Debye | 30
300 | 47 | 319.39 | 0.0031309 | 340.71 | 355.43 | 1.4171 | 1.8202 | 6.6439 | 329.2 | 0.28187 | 37.657 | 0.0717 | liquid | 305.322 K | 48.722 bar | 206.180000 kg/m3 | 0.0995 | 184.569 K | 0.0 Debye | 30
300 | 48 | 322.56 | 0.0031002 | 338.79 | 353.67 | 1.4102 | 1.8071 | 6.2534 | 340.3 | 0.26341 | 38.282 | 0.072071 | liquid | 305.322 K | 48.722 bar | 206.180000 kg/m3 | 0.0995 | 184.569 K | 0.0 Debye | 30
300 | 49 | 325.4 | 0.0030731 | 337.06 | 352.12 | 1.404 | 1.7964 | 5.9479 | 350.37 | 0.24779 | 38.851 | 0.072457 | liquid | 305.322 K | 48.722 bar | 206.180000 kg/m3 | 0.0995 | 184.569 K | 0.0 Debye | 30
300 | 50 | 327.98 | 0.003049 | 335.47 | 350.72 | 1.3983 | 1.7873 | 5.7005 | 359.63 | 0.2343 | 39.377 | 0.072847 | liquid | 305.322 K | 48.722 bar | 206.180000 kg/m3 | 0.0995 | 184.569 K | 0.0 Debye | 30
300 | 51 | 330.35 | 0.0030271 | 334 | 349.44 | 1.3931 | 1.7795 | 5.4948 | 368.25 | 0.22245 | 39.868 | 0.073235 | liquid | 305.322 K | 48.722 bar | 206.180000 kg/m3 | 0.0995 | 184.569 K | 0.0 Debye | 30
300 | 52 | 332.54 | 0.0030071 | 332.63 | 348.26 | 1.3881 | 1.7726 | 5.3203 | 376.33 | 0.21191 | 40.33 | 0.073618 | liquid | 305.322 K | 48.722 bar | 206.180000 kg/m3 | 0.0995 | 184.569 K | 0.0 Debye | 30
300 | 53 | 334.59 | 0.0029887 | 331.34 | 347.18 | 1.3835 | 1.7666 | 5.1698 | 383.96 | 0.20244 | 40.767 | 0.073994 | liquid | 305.322 K | 48.722 bar | 206.180000 kg/m3 | 0.0995 | 184.569 K | 0.0 Debye | 30
300 | 54 | 336.52 | 0.0029716 | 330.12 | 346.17 | 1.3792 | 1.7612 | 5.0383 | 391.2 | 0.19387 | 41.182 | 0.074362 | liquid | 305.322 K | 48.722 bar | 206.180000 kg/m3 | 0.0995 | 184.569 K | 0.0 Debye | 30
300 | 55 | 338.33 | 0.0029557 | 328.97 | 345.22 | 1.375 | 1.7563 | 4.9221 | 398.09 | 0.18604 | 41.58 | 0.074723 | liquid | 305.322 K | 48.722 bar | 206.180000 kg/m3 | 0.0995 | 184.569 K | 0.0 Debye | 30
300 | 56 | 340.06 | 0.0029407 | 327.87 | 344.33 | 1.3711 | 1.7519 | 4.8185 | 404.69 | 0.17886 | 41.961 | 0.075077 | liquid | 305.322 K | 48.722 bar | 206.180000 kg/m3 | 0.0995 | 184.569 K | 0.0 Debye | 30
300 | 57 | 341.7 | 0.0029266 | 326.81 | 343.5 | 1.3673 | 1.7478 | 4.7253 | 411.01 | 0.17223 | 42.327 | 0.075423 | liquid | 305.322 K | 48.722 bar | 206.180000 kg/m3 | 0.0995 | 184.569 K | 0.0 Debye | 30
300 | 58 | 343.26 | 0.0029132 | 325.81 | 342.7 | 1.3637 | 1.7441 | 4.641 | 417.1 | 0.16608 | 42.68 | 0.075761 | liquid | 305.322 K | 48.722 bar | 206.180000 kg/m3 | 0.0995 | 184.569 K | 0.0 Debye | 30
300 | 59 | 344.76 | 0.0029006 | 324.84 | 341.95 | 1.3602 | 1.7407 | 4.5642 | 422.97 | 0.16036 | 43.022 | 0.076093 | liquid | 305.322 K | 48.722 bar | 206.180000 kg/m3 | 0.0995 | 184.569 K | 0.0 Debye | 30
300 | 60 | 346.19 | 0.0028885 | 323.91 | 341.24 | 1.3569 | 1.7376 | 4.4938 | 428.64 | 0.15501 | 43.353 | 0.076418 | liquid | 305.322 K | 48.722 bar | 206.180000 kg/m3 | 0.0995 | 184.569 K | 0.0 Debye | 30
300 | 61 | 347.58 | 0.0028771 | 323.01 | 340.56 | 1.3536 | 1.7347 | 4.429 | 434.13 | 0.15 | 43.674 | 0.076736 | liquid | 305.322 K | 48.722 bar | 206.180000 kg/m3 | 0.0995 | 184.569 K | 0.0 Debye | 30
300 | 62 | 348.91 | 0.0028661 | 322.14 | 339.91 | 1.3505 | 1.7319 | 4.3692 | 439.45 | 0.14529 | 43.986 | 0.077048 | liquid | 305.322 K | 48.722 bar | 206.180000 kg/m3 | 0.0995 | 184.569 K | 0.0 Debye | 30
300 | 63 | 350.19 | 0.0028556 | 321.3 | 339.29 | 1.3475 | 1.7294 | 4.3136 | 444.62 | 0.14084 | 44.29 | 0.077354 | liquid | 305.322 K | 48.722 bar | 206.180000 kg/m3 | 0.0995 | 184.569 K | 0.0 Debye | 30
300 | 64 | 351.43 | 0.0028455 | 320.48 | 338.69 | 1.3446 | 1.727 | 4.2619 | 449.65 | 0.13664 | 44.586 | 0.077655 | liquid | 305.322 K | 48.722 bar | 206.180000 kg/m3 | 0.0995 | 184.569 K | 0.0 Debye | 30
300 | 65 | 352.63 | 0.0028358 | 319.69 | 338.12 | 1.3417 | 1.7248 | 4.2136 | 454.54 | 0.13267 | 44.875 | 0.07795 | liquid | 305.322 K | 48.722 bar | 206.180000 kg/m3 | 0.0995 | 184.569 K | 0.0 Debye | 30
300 | 66 | 353.8 | 0.0028265 | 318.92 | 337.58 | 1.3389 | 1.7227 | 4.1683 | 459.32 | 0.12889 | 45.158 | 0.078241 | liquid | 305.322 K | 48.722 bar | 206.180000 kg/m3 | 0.0995 | 184.569 K | 0.0 Debye | 30
300 | 67 | 354.93 | 0.0028175 | 318.17 | 337.05 | 1.3363 | 1.7208 | 4.1258 | 463.97 | 0.1253 | 45.435 | 0.078526 | liquid | 305.322 K | 48.722 bar | 206.180000 kg/m3 | 0.0995 | 184.569 K | 0.0 Debye | 30
300 | 68 | 356.02 | 0.0028088 | 317.44 | 336.54 | 1.3336 | 1.7189 | 4.0858 | 468.52 | 0.12188 | 45.706 | 0.078807 | liquid | 305.322 K | 48.722 bar | 206.180000 kg/m3 | 0.0995 | 184.569 K | 0.0 Debye | 30
300 | 69 | 357.09 | 0.0028004 | 316.73 | 336.05 | 1.3311 | 1.7172 | 4.048 | 472.96 | 0.11861 | 45.971 | 0.079083 | liquid | 305.322 K | 48.722 bar | 206.180000 kg/m3 | 0.0995 | 184.569 K | 0.0 Debye | 30
300 | 70 | 358.13 | 0.0027923 | 316.03 | 335.58 | 1.3286 | 1.7155 | 4.0122 | 477.31 | 0.1155 | 46.231 | 0.079355 | liquid | 305.322 K | 48.722 bar | 206.180000 kg/m3 | 0.0995 | 184.569 K | 0.0 Debye | 30
300 | 71 | 359.15 | 0.0027844 | 315.36 | 335.12 | 1.3261 | 1.714 | 3.9783 | 481.56 | 0.11251 | 46.487 | 0.079623 | liquid | 305.322 K | 48.722 bar | 206.180000 kg/m3 | 0.0995 | 184.569 K | 0.0 Debye | 30
300 | 72 | 360.13 | 0.0027767 | 314.69 | 334.68 | 1.3237 | 1.7125 | 3.9462 | 485.73 | 0.10965 | 46.738 | 0.079887 | liquid | 305.322 K | 48.722 bar | 206.180000 kg/m3 | 0.0995 | 184.569 K | 0.0 Debye | 30
300 | 73 | 361.1 | 0.0027693 | 314.04 | 334.26 | 1.3214 | 1.7111 | 3.9156 | 489.82 | 0.10691 | 46.985 | 0.080147 | liquid | 305.322 K | 48.722 bar | 206.180000 kg/m3 | 0.0995 | 184.569 K | 0.0 Debye | 30
300 | 74 | 362.04 | 0.0027621 | 313.41 | 333.85 | 1.3191 | 1.7097 | 3.8864 | 493.83 | 0.10427 | 47.228 | 0.080404 | liquid | 305.322 K | 48.722 bar | 206.180000 kg/m3 | 0.0995 | 184.569 K | 0.0 Debye | 30
300 | 75 | 362.96 | 0.0027551 | 312.79 | 333.45 | 1.3168 | 1.7084 | 3.8586 | 497.77 | 0.10173 | 47.466 | 0.080657 | liquid | 305.322 K | 48.722 bar | 206.180000 kg/m3 | 0.0995 | 184.569 K | 0.0 Debye | 30
300 | 76 | 363.87 | 0.0027483 | 312.18 | 333.06 | 1.3146 | 1.7072 | 3.832 | 501.64 | 0.099293 | 47.702 | 0.080907 | liquid | 305.322 K | 48.722 bar | 206.180000 kg/m3 | 0.0995 | 184.569 K | 0.0 Debye | 30
300 | 77 | 364.75 | 0.0027416 | 311.58 | 332.69 | 1.3125 | 1.7061 | 3.8066 | 505.44 | 0.096941 | 47.933 | 0.081153 | liquid | 305.322 K | 48.722 bar | 206.180000 kg/m3 | 0.0995 | 184.569 K | 0.0 Debye | 30
300 | 78 | 365.61 | 0.0027351 | 310.99 | 332.32 | 1.3103 | 1.705 | 3.7823 | 509.18 | 0.094673 | 48.162 | 0.081397 | liquid | 305.322 K | 48.722 bar | 206.180000 kg/m3 | 0.0995 | 184.569 K | 0.0 Debye | 30
300 | 79 | 366.46 | 0.0027288 | 310.41 | 331.97 | 1.3082 | 1.7039 | 3.7589 | 512.85 | 0.092484 | 48.387 | 0.081637 | liquid | 305.322 K | 48.722 bar | 206.180000 kg/m3 | 0.0995 | 184.569 K | 0.0 Debye | 30
300 | 80 | 367.29 | 0.0027226 | 309.85 | 331.63 | 1.3062 | 1.7029 | 3.7365 | 516.47 | 0.090368 | 48.609 | 0.081875 | liquid | 305.322 K | 48.722 bar | 206.180000 kg/m3 | 0.0995 | 184.569 K | 0.0 Debye | 30
300 | 81 | 368.11 | 0.0027166 | 309.29 | 331.3 | 1.3042 | 1.7019 | 3.7149 | 520.03 | 0.088322 | 48.828 | 0.08211 | liquid | 305.322 K | 48.722 bar | 206.180000 kg/m3 | 0.0995 | 184.569 K | 0.0 Debye | 30
300 | 82 | 368.91 | 0.0027107 | 308.74 | 330.97 | 1.3022 | 1.701 | 3.6942 | 523.53 | 0.086343 | 49.044 | 0.082342 | liquid | 305.322 K | 48.722 bar | 206.180000 kg/m3 | 0.0995 | 184.569 K | 0.0 Debye | 30
300 | 83 | 369.69 | 0.002705 | 308.21 | 330.66 | 1.3002 | 1.7001 | 3.6742 | 526.99 | 0.084426 | 49.258 | 0.082572 | liquid | 305.322 K | 48.722 bar | 206.180000 kg/m3 | 0.0995 | 184.569 K | 0.0 Debye | 30
300 | 84 | 370.46 | 0.0026993 | 307.68 | 330.35 | 1.2983 | 1.6993 | 3.655 | 530.39 | 0.082568 | 49.469 | 0.082799 | liquid | 305.322 K | 48.722 bar | 206.180000 kg/m3 | 0.0995 | 184.569 K | 0.0 Debye | 30
300 | 85 | 371.22 | 0.0026938 | 307.16 | 330.05 | 1.2964 | 1.6985 | 3.6364 | 533.75 | 0.080767 | 49.678 | 0.083024 | liquid | 305.322 K | 48.722 bar | 206.180000 kg/m3 | 0.0995 | 184.569 K | 0.0 Debye | 30
300 | 86 | 371.97 | 0.0026884 | 306.64 | 329.76 | 1.2946 | 1.6977 | 3.6185 | 537.05 | 0.079019 | 49.884 | 0.083246 | liquid | 305.322 K | 48.722 bar | 206.180000 kg/m3 | 0.0995 | 184.569 K | 0.0 Debye | 30
300 | 87 | 372.7 | 0.0026831 | 306.14 | 329.48 | 1.2927 | 1.6969 | 3.6012 | 540.32 | 0.077322 | 50.088 | 0.083466 | liquid | 305.322 K | 48.722 bar | 206.180000 kg/m3 | 0.0995 | 184.569 K | 0.0 Debye | 30
300 | 88 | 373.42 | 0.002678 | 305.64 | 329.21 | 1.2909 | 1.6962 | 3.5844 | 543.54 | 0.075674 | 50.29 | 0.083684 | liquid | 305.322 K | 48.722 bar | 206.180000 kg/m3 | 0.0995 | 184.569 K | 0.0 Debye | 30
300 | 89 | 374.13 | 0.0026729 | 305.15 | 328.94 | 1.2891 | 1.6955 | 3.5682 | 546.72 | 0.074071 | 50.489 | 0.0839 | liquid | 305.322 K | 48.722 bar | 206.180000 kg/m3 | 0.0995 | 184.569 K | 0.0 Debye | 30
300 | 90 | 374.83 | 0.0026679 | 304.67 | 328.68 | 1.2874 | 1.6949 | 3.5525 | 549.86 | 0.072513 | 50.687 | 0.084114 | liquid | 305.322 K | 48.722 bar | 206.180000 kg/m3 | 0.0995 | 184.569 K | 0.0 Debye | 30
300 | 91 | 375.52 | 0.002663 | 304.19 | 328.42 | 1.2856 | 1.6942 | 3.5373 | 552.96 | 0.070997 | 50.882 | 0.084326 | liquid | 305.322 K | 48.722 bar | 206.180000 kg/m3 | 0.0995 | 184.569 K | 0.0 Debye | 30
300 | 92 | 376.19 | 0.0026582 | 303.72 | 328.18 | 1.2839 | 1.6936 | 3.5225 | 556.03 | 0.06952 | 51.076 | 0.084535 | liquid | 305.322 K | 48.722 bar | 206.180000 kg/m3 | 0.0995 | 184.569 K | 0.0 Debye | 30
300 | 93 | 376.86 | 0.0026535 | 303.26 | 327.93 | 1.2822 | 1.693 | 3.5082 | 559.06 | 0.068083 | 51.268 | 0.084743 | liquid | 305.322 K | 48.722 bar | 206.180000 kg/m3 | 0.0995 | 184.569 K | 0.0 Debye | 30
300 | 94 | 377.52 | 0.0026489 | 302.8 | 327.7 | 1.2806 | 1.6924 | 3.4943 | 562.05 | 0.066682 | 51.458 | 0.084949 | liquid | 305.322 K | 48.722 bar | 206.180000 kg/m3 | 0.0995 | 184.569 K | 0.0 Debye | 30
300 | 95 | 378.17 | 0.0026443 | 302.35 | 327.47 | 1.2789 | 1.6919 | 3.4808 | 565.01 | 0.065316 | 51.646 | 0.085154 | liquid | 305.322 K | 48.722 bar | 206.180000 kg/m3 | 0.0995 | 184.569 K | 0.0 Debye | 30
300 | 96 | 378.81 | 0.0026399 | 301.9 | 327.24 | 1.2773 | 1.6914 | 3.4677 | 567.93 | 0.063984 | 51.832 | 0.085356 | liquid | 305.322 K | 48.722 bar | 206.180000 kg/m3 | 0.0995 | 184.569 K | 0.0 Debye | 30
300 | 97 | 379.44 | 0.0026355 | 301.46 | 327.02 | 1.2757 | 1.6909 | 3.455 | 570.82 | 0.062685 | 52.017 | 0.085557 | liquid | 305.322 K | 48.722 bar | 206.180000 kg/m3 | 0.0995 | 184.569 K | 0.0 Debye | 30
300 | 98 | 380.06 | 0.0026311 | 301.03 | 326.81 | 1.2741 | 1.6904 | 3.4426 | 573.68 | 0.061416 | 52.2 | 0.085756 | liquid | 305.322 K | 48.722 bar | 206.180000 kg/m3 | 0.0995 | 184.569 K | 0.0 Debye | 30
300 | 99 | 380.68 | 0.0026269 | 300.6 | 326.6 | 1.2725 | 1.6899 | 3.4305 | 576.51 | 0.060178 | 52.382 | 0.085954 | liquid | 305.322 K | 48.722 bar | 206.180000 kg/m3 | 0.0995 | 184.569 K | 0.0 Debye | 30
300 | 100 | 381.28 | 0.0026227 | 300.17 | 326.4 | 1.271 | 1.6894 | 3.4187 | 579.32 | 0.058968 | 52.562 | 0.08615 | liquid | 305.322 K | 48.722 bar | 206.180000 kg/m3 | 0.0995 | 184.569 K | 0.0 Debye | 30
325 | 1 | 1.1192 | 0.89352 | 627.06 | 716.41 | 3.5583 | 1.5811 | 1.8645 | 323.67 | 0.87311 | 10.022 | 0.02429 | vapor | 305.322 K | 48.722 bar | 206.180000 kg/m3 | 0.0995 | 184.569 K | 0.0 Debye | 30
325 | 2 | 2.2514 | 0.44417 | 625.94 | 714.78 | 3.3632 | 1.5835 | 1.874 | 322.36 | 0.87677 | 10.035 | 0.024367 | vapor | 305.322 K | 48.722 bar | 206.180000 kg/m3 | 0.0995 | 184.569 K | 0.0 Debye | 30
325 | 3 | 3.3971 | 0.29437 | 624.82 | 713.13 | 3.2476 | 1.5859 | 1.8838 | 321.04 | 0.88047 | 10.049 | 0.024447 | vapor | 305.322 K | 48.722 bar | 206.180000 kg/m3 | 0.0995 | 184.569 K | 0.0 Debye | 30
325 | 4 | 4.5566 | 0.21946 | 623.68 | 711.46 | 3.1645 | 1.5883 | 1.8939 | 319.71 | 0.88421 | 10.064 | 0.024529 | vapor | 305.322 K | 48.722 bar | 206.180000 kg/m3 | 0.0995 | 184.569 K | 0.0 Debye | 30
325 | 5 | 5.7303 | 0.17451 | 622.52 | 709.78 | 3.0992 | 1.5908 | 1.9043 | 318.37 | 0.88798 | 10.08 | 0.024614 | vapor | 305.322 K | 48.722 bar | 206.180000 kg/m3 | 0.0995 | 184.569 K | 0.0 Debye | 30
325 | 6 | 6.9187 | 0.14454 | 621.36 | 708.08 | 3.0452 | 1.5934 | 1.9151 | 317.02 | 0.89179 | 10.097 | 0.024701 | vapor | 305.322 K | 48.722 bar | 206.180000 kg/m3 | 0.0995 | 184.569 K | 0.0 Debye | 30
325 | 7 | 8.1222 | 0.12312 | 620.18 | 706.36 | 2.9989 | 1.596 | 1.9263 | 315.67 | 0.89565 | 10.114 | 0.024791 | vapor | 305.322 K | 48.722 bar | 206.180000 kg/m3 | 0.0995 | 184.569 K | 0.0 Debye | 30
325 | 8 | 9.3412 | 0.10705 | 618.99 | 704.63 | 2.9583 | 1.5987 | 1.9378 | 314.3 | 0.89954 | 10.133 | 0.024883 | vapor | 305.322 K | 48.722 bar | 206.180000 kg/m3 | 0.0995 | 184.569 K | 0.0 Debye | 30
325 | 9 | 10.576 | 0.094551 | 617.78 | 702.88 | 2.9219 | 1.6015 | 1.9498 | 312.92 | 0.90347 | 10.153 | 0.024979 | vapor | 305.322 K | 48.722 bar | 206.180000 kg/m3 | 0.0995 | 184.569 K | 0.0 Debye | 30
325 | 10 | 11.828 | 0.084545 | 616.56 | 701.1 | 2.889 | 1.6043 | 1.9621 | 311.54 | 0.90744 | 10.173 | 0.025077 | vapor | 305.322 K | 48.722 bar | 206.180000 kg/m3 | 0.0995 | 184.569 K | 0.0 Debye | 30
325 | 11 | 13.097 | 0.076354 | 615.32 | 699.31 | 2.8588 | 1.6072 | 1.975 | 310.14 | 0.91145 | 10.195 | 0.025179 | vapor | 305.322 K | 48.722 bar | 206.180000 kg/m3 | 0.0995 | 184.569 K | 0.0 Debye | 30
325 | 12 | 14.383 | 0.069525 | 614.07 | 697.5 | 2.8308 | 1.6101 | 1.9882 | 308.73 | 0.91551 | 10.217 | 0.025283 | vapor | 305.322 K | 48.722 bar | 206.180000 kg/m3 | 0.0995 | 184.569 K | 0.0 Debye | 30
325 | 13 | 15.688 | 0.063742 | 612.81 | 695.67 | 2.8047 | 1.6131 | 2.002 | 307.31 | 0.9196 | 10.241 | 0.025391 | vapor | 305.322 K | 48.722 bar | 206.180000 kg/m3 | 0.0995 | 184.569 K | 0.0 Debye | 30
325 | 14 | 17.012 | 0.058783 | 611.53 | 693.82 | 2.7801 | 1.6162 | 2.0163 | 305.88 | 0.92373 | 10.266 | 0.025503 | vapor | 305.322 K | 48.722 bar | 206.180000 kg/m3 | 0.0995 | 184.569 K | 0.0 Debye | 30
325 | 15 | 18.355 | 0.054481 | 610.23 | 691.95 | 2.757 | 1.6193 | 2.0312 | 304.44 | 0.92789 | 10.293 | 0.025618 | vapor | 305.322 K | 48.722 bar | 206.180000 kg/m3 | 0.0995 | 184.569 K | 0.0 Debye | 30
325 | 16 | 19.719 | 0.050713 | 608.91 | 690.05 | 2.735 | 1.6225 | 2.0466 | 302.99 | 0.9321 | 10.32 | 0.025737 | vapor | 305.322 K | 48.722 bar | 206.180000 kg/m3 | 0.0995 | 184.569 K | 0.0 Debye | 30
325 | 17 | 21.103 | 0.047386 | 607.58 | 688.13 | 2.714 | 1.6258 | 2.0627 | 301.53 | 0.93634 | 10.349 | 0.025861 | vapor | 305.322 K | 48.722 bar | 206.180000 kg/m3 | 0.0995 | 184.569 K | 0.0 Debye | 30
325 | 18 | 22.51 | 0.044425 | 606.22 | 686.19 | 2.6939 | 1.6292 | 2.0794 | 300.06 | 0.94062 | 10.379 | 0.025988 | vapor | 305.322 K | 48.722 bar | 206.180000 kg/m3 | 0.0995 | 184.569 K | 0.0 Debye | 30
325 | 19 | 23.939 | 0.041773 | 604.85 | 684.22 | 2.6746 | 1.6326 | 2.0968 | 298.57 | 0.94494 | 10.411 | 0.02612 | vapor | 305.322 K | 48.722 bar | 206.180000 kg/m3 | 0.0995 | 184.569 K | 0.0 Debye | 30
325 | 20 | 25.392 | 0.039383 | 603.46 | 682.23 | 2.656 | 1.6361 | 2.1149 | 297.07 | 0.94929 | 10.444 | 0.026257 | vapor | 305.322 K | 48.722 bar | 206.180000 kg/m3 | 0.0995 | 184.569 K | 0.0 Debye | 30
325 | 21 | 26.869 | 0.037218 | 602.05 | 680.21 | 2.638 | 1.6397 | 2.1338 | 295.56 | 0.95367 | 10.478 | 0.026399 | vapor | 305.322 K | 48.722 bar | 206.180000 kg/m3 | 0.0995 | 184.569 K | 0.0 Debye | 30
325 | 22 | 28.371 | 0.035247 | 600.61 | 678.16 | 2.6205 | 1.6433 | 2.1536 | 294.04 | 0.95808 | 10.515 | 0.026546 | vapor | 305.322 K | 48.722 bar | 206.180000 kg/m3 | 0.0995 | 184.569 K | 0.0 Debye | 30
325 | 23 | 29.901 | 0.033444 | 599.16 | 676.08 | 2.6036 | 1.6471 | 2.1742 | 292.5 | 0.96252 | 10.553 | 0.026699 | vapor | 305.322 K | 48.722 bar | 206.180000 kg/m3 | 0.0995 | 184.569 K | 0.0 Debye | 30
325 | 24 | 31.458 | 0.031789 | 597.68 | 673.97 | 2.587 | 1.651 | 2.1958 | 290.95 | 0.96699 | 10.592 | 0.026858 | vapor | 305.322 K | 48.722 bar | 206.180000 kg/m3 | 0.0995 | 184.569 K | 0.0 Debye | 30
325 | 25 | 33.043 | 0.030263 | 596.17 | 671.83 | 2.5709 | 1.6549 | 2.2184 | 289.39 | 0.97148 | 10.634 | 0.027022 | vapor | 305.322 K | 48.722 bar | 206.180000 kg/m3 | 0.0995 | 184.569 K | 0.0 Debye | 30
325 | 26 | 34.659 | 0.028852 | 594.64 | 669.66 | 2.5551 | 1.6589 | 2.2421 | 287.82 | 0.97599 | 10.677 | 0.027194 | vapor | 305.322 K | 48.722 bar | 206.180000 kg/m3 | 0.0995 | 184.569 K | 0.0 Debye | 30
325 | 27 | 36.307 | 0.027543 | 593.09 | 667.45 | 2.5397 | 1.6631 | 2.2669 | 286.23 | 0.98051 | 10.723 | 0.027372 | vapor | 305.322 K | 48.722 bar | 206.180000 kg/m3 | 0.0995 | 184.569 K | 0.0 Debye | 30
325 | 28 | 37.987 | 0.026325 | 591.5 | 665.21 | 2.5245 | 1.6673 | 2.293 | 284.63 | 0.98504 | 10.771 | 0.027558 | vapor | 305.322 K | 48.722 bar | 206.180000 kg/m3 | 0.0995 | 184.569 K | 0.0 Debye | 30
325 | 29 | 39.702 | 0.025187 | 589.89 | 662.94 | 2.5096 | 1.6716 | 2.3205 | 283.02 | 0.98958 | 10.821 | 0.027751 | vapor | 305.322 K | 48.722 bar | 206.180000 kg/m3 | 0.0995 | 184.569 K | 0.0 Debye | 30
325 | 30 | 41.454 | 0.024123 | 588.25 | 660.62 | 2.4949 | 1.6761 | 2.3494 | 281.39 | 0.99411 | 10.873 | 0.027953 | vapor | 305.322 K | 48.722 bar | 206.180000 kg/m3 | 0.0995 | 184.569 K | 0.0 Debye | 30
325 | 31 | 43.244 | 0.023125 | 586.58 | 658.26 | 2.4803 | 1.6807 | 2.3799 | 279.75 | 0.99864 | 10.928 | 0.028164 | vapor | 305.322 K | 48.722 bar | 206.180000 kg/m3 | 0.0995 | 184.569 K | 0.0 Debye | 30
325 | 32 | 45.073 | 0.022186 | 584.87 | 655.87 | 2.466 | 1.6853 | 2.412 | 278.09 | 1.0032 | 10.986 | 0.028385 | vapor | 305.322 K | 48.722 bar | 206.180000 kg/m3 | 0.0995 | 184.569 K | 0.0 Debye | 30
325 | 33 | 46.946 | 0.021301 | 583.13 | 653.42 | 2.4518 | 1.6901 | 2.446 | 276.42 | 1.0076 | 11.046 | 0.028615 | vapor | 305.322 K | 48.722 bar | 206.180000 kg/m3 | 0.0995 | 184.569 K | 0.0 Debye | 30
325 | 34 | 48.862 | 0.020466 | 581.35 | 650.94 | 2.4377 | 1.6951 | 2.482 | 274.74 | 1.0121 | 11.11 | 0.028856 | vapor | 305.322 K | 48.722 bar | 206.180000 kg/m3 | 0.0995 | 184.569 K | 0.0 Debye | 30
325 | 35 | 50.826 | 0.019675 | 579.54 | 648.4 | 2.4237 | 1.7002 | 2.5202 | 273.04 | 1.0165 | 11.177 | 0.029109 | vapor | 305.322 K | 48.722 bar | 206.180000 kg/m3 | 0.0995 | 184.569 K | 0.0 Debye | 30
325 | 36 | 52.84 | 0.018925 | 577.68 | 645.81 | 2.4098 | 1.7054 | 2.5608 | 271.33 | 1.0208 | 11.247 | 0.029375 | vapor | 305.322 K | 48.722 bar | 206.180000 kg/m3 | 0.0995 | 184.569 K | 0.0 Debye | 30
325 | 37 | 54.907 | 0.018213 | 575.78 | 643.17 | 2.396 | 1.7107 | 2.604 | 269.61 | 1.0251 | 11.321 | 0.029653 | vapor | 305.322 K | 48.722 bar | 206.180000 kg/m3 | 0.0995 | 184.569 K | 0.0 Debye | 30
325 | 38 | 57.029 | 0.017535 | 573.84 | 640.47 | 2.3822 | 1.7162 | 2.65 | 267.87 | 1.0293 | 11.398 | 0.029946 | vapor | 305.322 K | 48.722 bar | 206.180000 kg/m3 | 0.0995 | 184.569 K | 0.0 Debye | 30
325 | 39 | 59.212 | 0.016889 | 571.85 | 637.71 | 2.3684 | 1.7219 | 2.6992 | 266.11 | 1.0333 | 11.48 | 0.030255 | vapor | 305.322 K | 48.722 bar | 206.180000 kg/m3 | 0.0995 | 184.569 K | 0.0 Debye | 30
325 | 40 | 61.458 | 0.016271 | 569.81 | 634.89 | 2.3546 | 1.7278 | 2.7518 | 264.35 | 1.0372 | 11.567 | 0.03058 | vapor | 305.322 K | 48.722 bar | 206.180000 kg/m3 | 0.0995 | 184.569 K | 0.0 Debye | 30
325 | 41 | 63.772 | 0.015681 | 567.71 | 632 | 2.3408 | 1.7338 | 2.8083 | 262.57 | 1.041 | 11.658 | 0.030923 | vapor | 305.322 K | 48.722 bar | 206.180000 kg/m3 | 0.0995 | 184.569 K | 0.0 Debye | 30
325 | 42 | 66.158 | 0.015115 | 565.56 | 629.04 | 2.327 | 1.74 | 2.869 | 260.77 | 1.0446 | 11.755 | 0.031286 | vapor | 305.322 K | 48.722 bar | 206.180000 kg/m3 | 0.0995 | 184.569 K | 0.0 Debye | 30
325 | 43 | 68.623 | 0.014572 | 563.35 | 626.01 | 2.3131 | 1.7465 | 2.9344 | 258.97 | 1.0479 | 11.857 | 0.031671 | vapor | 305.322 K | 48.722 bar | 206.180000 kg/m3 | 0.0995 | 184.569 K | 0.0 Debye | 30
325 | 44 | 71.171 | 0.014051 | 561.07 | 622.89 | 2.2991 | 1.7531 | 3.0052 | 257.16 | 1.051 | 11.966 | 0.032078 | vapor | 305.322 K | 48.722 bar | 206.180000 kg/m3 | 0.0995 | 184.569 K | 0.0 Debye | 30
325 | 45 | 73.809 | 0.013548 | 558.72 | 619.69 | 2.285 | 1.76 | 3.0818 | 255.33 | 1.0537 | 12.081 | 0.032511 | vapor | 305.322 K | 48.722 bar | 206.180000 kg/m3 | 0.0995 | 184.569 K | 0.0 Debye | 30
325 | 46 | 76.545 | 0.013064 | 556.3 | 616.4 | 2.2708 | 1.7671 | 3.1651 | 253.5 | 1.0561 | 12.203 | 0.032971 | vapor | 305.322 K | 48.722 bar | 206.180000 kg/m3 | 0.0995 | 184.569 K | 0.0 Debye | 30
325 | 47 | 79.387 | 0.012597 | 553.8 | 613 | 2.2564 | 1.7744 | 3.2559 | 251.66 | 1.0581 | 12.334 | 0.033462 | vapor | 305.322 K | 48.722 bar | 206.180000 kg/m3 | 0.0995 | 184.569 K | 0.0 Debye | 30
325 | 48 | 82.343 | 0.012144 | 551.21 | 609.5 | 2.2418 | 1.7821 | 3.3552 | 249.81 | 1.0596 | 12.474 | 0.033986 | vapor | 305.322 K | 48.722 bar | 206.180000 kg/m3 | 0.0995 | 184.569 K | 0.0 Debye | 30
325 | 49 | 85.425 | 0.011706 | 548.53 | 605.89 | 2.227 | 1.79 | 3.4642 | 247.96 | 1.0605 | 12.623 | 0.034546 | vapor | 305.322 K | 48.722 bar | 206.180000 kg/m3 | 0.0995 | 184.569 K | 0.0 Debye | 30
325 | 50 | 88.643 | 0.011281 | 545.75 | 602.15 | 2.212 | 1.7983 | 3.5841 | 246.11 | 1.0608 | 12.784 | 0.035146 | supercritical | 305.322 K | 48.722 bar | 206.180000 kg/m3 | 0.0995 | 184.569 K | 0.0 Debye | 30
325 | 51 | 92.01 | 0.010868 | 542.85 | 598.28 | 2.1966 | 1.8068 | 3.7167 | 244.26 | 1.0603 | 12.956 | 0.035791 | supercritical | 305.322 K | 48.722 bar | 206.180000 kg/m3 | 0.0995 | 184.569 K | 0.0 Debye | 30
325 | 52 | 95.543 | 0.010466 | 539.84 | 594.27 | 2.181 | 1.8157 | 3.8638 | 242.43 | 1.059 | 13.143 | 0.036485 | supercritical | 305.322 K | 48.722 bar | 206.180000 kg/m3 | 0.0995 | 184.569 K | 0.0 Debye | 30
325 | 53 | 99.258 | 0.010075 | 536.7 | 590.09 | 2.165 | 1.825 | 4.0276 | 240.6 | 1.0566 | 13.344 | 0.037233 | supercritical | 305.322 K | 48.722 bar | 206.180000 kg/m3 | 0.0995 | 184.569 K | 0.0 Debye | 30
325 | 54 | 103.17 | 0.0096923 | 533.41 | 585.75 | 2.1486 | 1.8347 | 4.2107 | 238.8 | 1.053 | 13.563 | 0.038041 | supercritical | 305.322 K | 48.722 bar | 206.180000 kg/m3 | 0.0995 | 184.569 K | 0.0 Debye | 30
325 | 55 | 107.32 | 0.0093184 | 529.97 | 581.22 | 2.1317 | 1.8448 | 4.4162 | 237.03 | 1.0481 | 13.802 | 0.038916 | supercritical | 305.322 K | 48.722 bar | 206.180000 kg/m3 | 0.0995 | 184.569 K | 0.0 Debye | 30
325 | 56 | 111.71 | 0.0089521 | 526.36 | 576.49 | 2.1144 | 1.8552 | 4.6475 | 235.31 | 1.0416 | 14.062 | 0.039865 | supercritical | 305.322 K | 48.722 bar | 206.180000 kg/m3 | 0.0995 | 184.569 K | 0.0 Debye | 30
325 | 57 | 116.37 | 0.008593 | 522.55 | 571.53 | 2.0964 | 1.8661 | 4.9085 | 233.64 | 1.0333 | 14.349 | 0.040894 | supercritical | 305.322 K | 48.722 bar | 206.180000 kg/m3 | 0.0995 | 184.569 K | 0.0 Debye | 30
325 | 58 | 121.35 | 0.0082404 | 518.54 | 566.34 | 2.0779 | 1.8774 | 5.2035 | 232.06 | 1.0229 | 14.665 | 0.042011 | supercritical | 305.322 K | 48.722 bar | 206.180000 kg/m3 | 0.0995 | 184.569 K | 0.0 Debye | 30
325 | 59 | 126.68 | 0.0078939 | 514.31 | 560.88 | 2.0586 | 1.8889 | 5.5368 | 230.58 | 1.0101 | 15.015 | 0.043223 | supercritical | 305.322 K | 48.722 bar | 206.180000 kg/m3 | 0.0995 | 184.569 K | 0.0 Debye | 30
325 | 60 | 132.39 | 0.0075533 | 509.83 | 555.15 | 2.0386 | 1.9006 | 5.9121 | 229.24 | 0.99455 | 15.404 | 0.044534 | supercritical | 305.322 K | 48.722 bar | 206.180000 kg/m3 | 0.0995 | 184.569 K | 0.0 Debye | 30
325 | 61 | 138.53 | 0.0072186 | 505.08 | 549.12 | 2.0177 | 1.9124 | 6.3315 | 228.09 | 0.97593 | 15.839 | 0.045946 | supercritical | 305.322 K | 48.722 bar | 206.180000 kg/m3 | 0.0995 | 184.569 K | 0.0 Debye | 30
325 | 62 | 145.13 | 0.0068903 | 500.07 | 542.79 | 1.9961 | 1.9239 | 6.7932 | 227.2 | 0.95388 | 16.324 | 0.047454 | supercritical | 305.322 K | 48.722 bar | 206.180000 kg/m3 | 0.0995 | 184.569 K | 0.0 Debye | 30
325 | 63 | 152.22 | 0.0065695 | 494.77 | 536.16 | 1.9736 | 1.9347 | 7.2888 | 226.63 | 0.92813 | 16.868 | 0.049042 | supercritical | 305.322 K | 48.722 bar | 206.180000 kg/m3 | 0.0995 | 184.569 K | 0.0 Debye | 30
325 | 64 | 159.8 | 0.0062579 | 489.22 | 529.27 | 1.9505 | 1.9444 | 7.7995 | 226.49 | 0.89849 | 17.475 | 0.05068 | supercritical | 305.322 K | 48.722 bar | 206.180000 kg/m3 | 0.0995 | 184.569 K | 0.0 Debye | 30
325 | 65 | 167.84 | 0.0059581 | 483.45 | 522.17 | 1.9267 | 1.9522 | 8.2934 | 226.9 | 0.86499 | 18.148 | 0.052324 | supercritical | 305.322 K | 48.722 bar | 206.180000 kg/m3 | 0.0995 | 184.569 K | 0.0 Debye | 30
325 | 66 | 176.26 | 0.0056733 | 477.52 | 514.96 | 1.9028 | 1.9577 | 8.7257 | 227.98 | 0.82795 | 18.887 | 0.053914 | supercritical | 305.322 K | 48.722 bar | 206.180000 kg/m3 | 0.0995 | 184.569 K | 0.0 Debye | 30
325 | 67 | 184.94 | 0.0054073 | 471.54 | 507.77 | 1.8789 | 1.9603 | 9.0474 | 229.84 | 0.78806 | 19.684 | 0.055385 | supercritical | 305.322 K | 48.722 bar | 206.180000 kg/m3 | 0.0995 | 184.569 K | 0.0 Debye | 30
325 | 68 | 193.67 | 0.0051634 | 465.64 | 500.75 | 1.8557 | 1.96 | 9.2204 | 232.53 | 0.74636 | 20.525 | 0.056686 | supercritical | 305.322 K | 48.722 bar | 206.180000 kg/m3 | 0.0995 | 184.569 K | 0.0 Debye | 30
325 | 69 | 202.27 | 0.0049439 | 459.94 | 494.05 | 1.8335 | 1.9569 | 9.2327 | 236.06 | 0.70411 | 21.392 | 0.057793 | supercritical | 305.322 K | 48.722 bar | 206.180000 kg/m3 | 0.0995 | 184.569 K | 0.0 Debye | 30
325 | 70 | 210.55 | 0.0047494 | 454.54 | 487.78 | 1.8128 | 1.9516 | 9.1018 | 240.36 | 0.66253 | 22.264 | 0.058711 | supercritical | 305.322 K | 48.722 bar | 206.180000 kg/m3 | 0.0995 | 184.569 K | 0.0 Debye | 30
325 | 71 | 218.38 | 0.0045791 | 449.49 | 482.01 | 1.7935 | 1.9446 | 8.8643 | 245.3 | 0.6226 | 23.124 | 0.059471 | supercritical | 305.322 K | 48.722 bar | 206.180000 kg/m3 | 0.0995 | 184.569 K | 0.0 Debye | 30
325 | 72 | 225.69 | 0.0044309 | 444.84 | 476.74 | 1.776 | 1.9366 | 8.5615 | 250.77 | 0.58497 | 23.957 | 0.06011 | supercritical | 305.322 K | 48.722 bar | 206.180000 kg/m3 | 0.0995 | 184.569 K | 0.0 Debye | 30
325 | 73 | 232.44 | 0.0043022 | 440.57 | 471.98 | 1.76 | 1.9282 | 8.2284 | 256.62 | 0.54997 | 24.757 | 0.060663 | supercritical | 305.322 K | 48.722 bar | 206.180000 kg/m3 | 0.0995 | 184.569 K | 0.0 Debye | 30
325 | 74 | 238.65 | 0.0041902 | 436.67 | 467.68 | 1.7454 | 1.9196 | 7.8905 | 262.74 | 0.51772 | 25.518 | 0.061159 | supercritical | 305.322 K | 48.722 bar | 206.180000 kg/m3 | 0.0995 | 184.569 K | 0.0 Debye | 30
325 | 75 | 244.36 | 0.0040923 | 433.1 | 463.79 | 1.7322 | 1.9112 | 7.5639 | 269.03 | 0.48817 | 26.239 | 0.061619 | supercritical | 305.322 K | 48.722 bar | 206.180000 kg/m3 | 0.0995 | 184.569 K | 0.0 Debye | 30
325 | 76 | 249.61 | 0.0040063 | 429.83 | 460.28 | 1.7201 | 1.9031 | 7.2573 | 275.39 | 0.46118 | 26.921 | 0.062056 | supercritical | 305.322 K | 48.722 bar | 206.180000 kg/m3 | 0.0995 | 184.569 K | 0.0 Debye | 30
325 | 77 | 254.43 | 0.0039303 | 426.82 | 457.09 | 1.7091 | 1.8954 | 6.9748 | 281.77 | 0.43656 | 27.565 | 0.062478 | supercritical | 305.322 K | 48.722 bar | 206.180000 kg/m3 | 0.0995 | 184.569 K | 0.0 Debye | 30
325 | 78 | 258.89 | 0.0038626 | 424.05 | 454.18 | 1.6989 | 1.8882 | 6.7172 | 288.11 | 0.4141 | 28.175 | 0.062892 | supercritical | 305.322 K | 48.722 bar | 206.180000 kg/m3 | 0.0995 | 184.569 K | 0.0 Debye | 30
325 | 79 | 263.02 | 0.003802 | 421.48 | 451.51 | 1.6896 | 1.8815 | 6.4837 | 294.38 | 0.3936 | 28.753 | 0.063299 | supercritical | 305.322 K | 48.722 bar | 206.180000 kg/m3 | 0.0995 | 184.569 K | 0.0 Debye | 30
325 | 80 | 266.86 | 0.0037473 | 419.08 | 449.06 | 1.6809 | 1.8752 | 6.2724 | 300.56 | 0.37484 | 29.301 | 0.0637 | supercritical | 305.322 K | 48.722 bar | 206.180000 kg/m3 | 0.0995 | 184.569 K | 0.0 Debye | 30
325 | 81 | 270.43 | 0.0036977 | 416.85 | 446.8 | 1.6728 | 1.8694 | 6.0813 | 306.63 | 0.35765 | 29.823 | 0.064096 | supercritical | 305.322 K | 48.722 bar | 206.180000 kg/m3 | 0.0995 | 184.569 K | 0.0 Debye | 30
325 | 82 | 273.78 | 0.0036525 | 414.76 | 444.71 | 1.6652 | 1.864 | 5.9084 | 312.58 | 0.34186 | 30.321 | 0.064487 | supercritical | 305.322 K | 48.722 bar | 206.180000 kg/m3 | 0.0995 | 184.569 K | 0.0 Debye | 30
325 | 83 | 276.93 | 0.003611 | 412.78 | 442.76 | 1.6581 | 1.859 | 5.7514 | 318.41 | 0.32731 | 30.798 | 0.064873 | supercritical | 305.322 K | 48.722 bar | 206.180000 kg/m3 | 0.0995 | 184.569 K | 0.0 Debye | 30
325 | 84 | 279.89 | 0.0035728 | 410.92 | 440.94 | 1.6514 | 1.8543 | 5.6086 | 324.11 | 0.31386 | 31.254 | 0.065253 | supercritical | 305.322 K | 48.722 bar | 206.180000 kg/m3 | 0.0995 | 184.569 K | 0.0 Debye | 30
325 | 85 | 282.7 | 0.0035374 | 409.16 | 439.23 | 1.645 | 1.85 | 5.4783 | 329.69 | 0.30141 | 31.692 | 0.065627 | supercritical | 305.322 K | 48.722 bar | 206.180000 kg/m3 | 0.0995 | 184.569 K | 0.0 Debye | 30
325 | 86 | 285.35 | 0.0035045 | 407.49 | 437.63 | 1.639 | 1.846 | 5.359 | 335.15 | 0.28984 | 32.113 | 0.065996 | supercritical | 305.322 K | 48.722 bar | 206.180000 kg/m3 | 0.0995 | 184.569 K | 0.0 Debye | 30
325 | 87 | 287.87 | 0.0034738 | 405.9 | 436.12 | 1.6333 | 1.8422 | 5.2494 | 340.48 | 0.27907 | 32.52 | 0.066358 | supercritical | 305.322 K | 48.722 bar | 206.180000 kg/m3 | 0.0995 | 184.569 K | 0.0 Debye | 30
325 | 88 | 290.27 | 0.0034451 | 404.38 | 434.7 | 1.6279 | 1.8387 | 5.1485 | 345.71 | 0.26902 | 32.912 | 0.066715 | supercritical | 305.322 K | 48.722 bar | 206.180000 kg/m3 | 0.0995 | 184.569 K | 0.0 Debye | 30
325 | 89 | 292.56 | 0.0034181 | 402.93 | 433.35 | 1.6226 | 1.8354 | 5.0553 | 350.82 | 0.2596 | 33.291 | 0.067065 | supercritical | 305.322 K | 48.722 bar | 206.180000 kg/m3 | 0.0995 | 184.569 K | 0.0 Debye | 30
325 | 90 | 294.75 | 0.0033927 | 401.54 | 432.07 | 1.6177 | 1.8323 | 4.969 | 355.82 | 0.25078 | 33.659 | 0.06741 | supercritical | 305.322 K | 48.722 bar | 206.180000 kg/m3 | 0.0995 | 184.569 K | 0.0 Debye | 30
325 | 91 | 296.84 | 0.0033688 | 400.2 | 430.85 | 1.6129 | 1.8294 | 4.8887 | 360.72 | 0.24248 | 34.015 | 0.067749 | supercritical | 305.322 K | 48.722 bar | 206.180000 kg/m3 | 0.0995 | 184.569 K | 0.0 Debye | 30
325 | 92 | 298.86 | 0.0033461 | 398.91 | 429.7 | 1.6083 | 1.8266 | 4.814 | 365.53 | 0.23467 | 34.361 | 0.068082 | supercritical | 305.322 K | 48.722 bar | 206.180000 kg/m3 | 0.0995 | 184.569 K | 0.0 Debye | 30
325 | 93 | 300.79 | 0.0033246 | 397.68 | 428.59 | 1.6039 | 1.824 | 4.7442 | 370.24 | 0.2273 | 34.698 | 0.06841 | supercritical | 305.322 K | 48.722 bar | 206.180000 kg/m3 | 0.0995 | 184.569 K | 0.0 Debye | 30
325 | 94 | 302.65 | 0.0033041 | 396.48 | 427.54 | 1.5996 | 1.8216 | 4.6789 | 374.86 | 0.22032 | 35.025 | 0.068732 | supercritical | 305.322 K | 48.722 bar | 206.180000 kg/m3 | 0.0995 | 184.569 K | 0.0 Debye | 30
325 | 95 | 304.45 | 0.0032846 | 395.33 | 426.53 | 1.5955 | 1.8193 | 4.6176 | 379.39 | 0.21372 | 35.344 | 0.069049 | supercritical | 305.322 K | 48.722 bar | 206.180000 kg/m3 | 0.0995 | 184.569 K | 0.0 Debye | 30
325 | 96 | 306.18 | 0.003266 | 394.21 | 425.56 | 1.5915 | 1.8171 | 4.56 | 383.84 | 0.20746 | 35.656 | 0.069361 | supercritical | 305.322 K | 48.722 bar | 206.180000 kg/m3 | 0.0995 | 184.569 K | 0.0 Debye | 30
325 | 97 | 307.86 | 0.0032483 | 393.13 | 424.64 | 1.5877 | 1.8151 | 4.5057 | 388.21 | 0.20151 | 35.96 | 0.069667 | supercritical | 305.322 K | 48.722 bar | 206.180000 kg/m3 | 0.0995 | 184.569 K | 0.0 Debye | 30
325 | 98 | 309.48 | 0.0032313 | 392.08 | 423.75 | 1.5839 | 1.8131 | 4.4545 | 392.51 | 0.19585 | 36.257 | 0.069969 | supercritical | 305.322 K | 48.722 bar | 206.180000 kg/m3 | 0.0995 | 184.569 K | 0.0 Debye | 30
325 | 99 | 311.05 | 0.0032149 | 391.06 | 422.89 | 1.5803 | 1.8112 | 4.4061 | 396.73 | 0.19046 | 36.548 | 0.070267 | supercritical | 305.322 K | 48.722 bar | 206.180000 kg/m3 | 0.0995 | 184.569 K | 0.0 Debye | 30
325 | 100 | 312.57 | 0.0031993 | 390.08 | 422.07 | 1.5768 | 1.8095 | 4.3603 | 400.88 | 0.18532 | 36.833 | 0.07056 | supercritical | 305.322 K | 48.722 bar | 206.180000 kg/m3 | 0.0995 | 184.569 K | 0.0 Debye | 30
350 | 1 | 1.038 | 0.96342 | 667.98 | 764.32 | 3.7003 | 1.6864 | 1.9686 | 334.59 | 0.72057 | 10.745 | 0.027884 | vapor | 305.322 K | 48.722 bar | 206.180000 kg/m3 | 0.0995 | 184.569 K | 0.0 Debye | 30
350 | 2 | 2.0854 | 0.47951 | 667 | 762.9 | 3.5058 | 1.6883 | 1.9762 | 333.52 | 0.72257 | 10.758 | 0.027951 | vapor | 305.322 K | 48.722 bar | 206.180000 kg/m3 | 0.0995 | 184.569 K | 0.0 Debye | 30
350 | 3 | 3.1426 | 0.3182 | 666 | 761.47 | 3.3908 | 1.6901 | 1.984 | 332.45 | 0.72457 | 10.773 | 0.028019 | vapor | 305.322 K | 48.722 bar | 206.180000 kg/m3 | 0.0995 | 184.569 K | 0.0 Debye | 30
350 | 4 | 4.2097 | 0.23754 | 665.01 | 760.02 | 3.3084 | 1.692 | 1.9919 | 331.37 | 0.72659 | 10.788 | 0.028089 | vapor | 305.322 K | 48.722 bar | 206.180000 kg/m3 | 0.0995 | 184.569 K | 0.0 Debye | 30
350 | 5 | 5.287 | 0.18914 | 664 | 758.57 | 3.2438 | 1.6938 | 2.0001 | 330.29 | 0.72862 | 10.805 | 0.02816 | vapor | 305.322 K | 48.722 bar | 206.180000 kg/m3 | 0.0995 | 184.569 K | 0.0 Debye | 30
350 | 6 | 6.3745 | 0.15687 | 662.98 | 757.11 | 3.1905 | 1.6958 | 2.0084 | 329.21 | 0.73065 | 10.821 | 0.028234 | vapor | 305.322 K | 48.722 bar | 206.180000 kg/m3 | 0.0995 | 184.569 K | 0.0 Debye | 30
350 | 7 | 7.4727 | 0.13382 | 661.96 | 755.64 | 3.1449 | 1.6977 | 2.0169 | 328.12 | 0.7327 | 10.839 | 0.028309 | vapor | 305.322 K | 48.722 bar | 206.180000 kg/m3 | 0.0995 | 184.569 K | 0.0 Debye | 30
350 | 8 | 8.5816 | 0.11653 | 660.93 | 754.15 | 3.105 | 1.6996 | 2.0257 | 327.03 | 0.73475 | 10.858 | 0.028386 | vapor | 305.322 K | 48.722 bar | 206.180000 kg/m3 | 0.0995 | 184.569 K | 0.0 Debye | 30
350 | 9 | 9.7016 | 0.10308 | 659.89 | 752.66 | 3.0695 | 1.7016 | 2.0347 | 325.93 | 0.73681 | 10.877 | 0.028465 | vapor | 305.322 K | 48.722 bar | 206.180000 kg/m3 | 0.0995 | 184.569 K | 0.0 Debye | 30
350 | 10 | 10.833 | 0.092311 | 658.84 | 751.15 | 3.0373 | 1.7036 | 2.0439 | 324.83 | 0.73889 | 10.897 | 0.028546 | vapor | 305.322 K | 48.722 bar | 206.180000 kg/m3 | 0.0995 | 184.569 K | 0.0 Debye | 30
350 | 11 | 11.976 | 0.083502 | 657.79 | 749.64 | 3.0079 | 1.7057 | 2.0533 | 323.73 | 0.74096 | 10.918 | 0.02863 | vapor | 305.322 K | 48.722 bar | 206.180000 kg/m3 | 0.0995 | 184.569 K | 0.0 Debye | 30
350 | 12 | 13.13 | 0.076159 | 656.72 | 748.11 | 2.9808 | 1.7077 | 2.063 | 322.62 | 0.74304 | 10.94 | 0.028715 | vapor | 305.322 K | 48.722 bar | 206.180000 kg/m3 | 0.0995 | 184.569 K | 0.0 Debye | 30
350 | 13 | 14.297 | 0.069944 | 655.64 | 746.57 | 2.9555 | 1.7098 | 2.0729 | 321.51 | 0.74513 | 10.962 | 0.028803 | vapor | 305.322 K | 48.722 bar | 206.180000 kg/m3 | 0.0995 | 184.569 K | 0.0 Debye | 30
350 | 14 | 15.476 | 0.064615 | 654.56 | 745.02 | 2.9319 | 1.7119 | 2.0831 | 320.39 | 0.74722 | 10.986 | 0.028893 | vapor | 305.322 K | 48.722 bar | 206.180000 kg/m3 | 0.0995 | 184.569 K | 0.0 Debye | 30
350 | 15 | 16.668 | 0.059995 | 653.47 | 743.46 | 2.9096 | 1.7141 | 2.0935 | 319.27 | 0.74932 | 11.01 | 0.028985 | vapor | 305.322 K | 48.722 bar | 206.180000 kg/m3 | 0.0995 | 184.569 K | 0.0 Debye | 30
350 | 16 | 17.873 | 0.055951 | 652.36 | 741.88 | 2.8886 | 1.7162 | 2.1042 | 318.15 | 0.75141 | 11.036 | 0.02908 | vapor | 305.322 K | 48.722 bar | 206.180000 kg/m3 | 0.0995 | 184.569 K | 0.0 Debye | 30
350 | 17 | 19.091 | 0.052382 | 651.25 | 740.3 | 2.8686 | 1.7184 | 2.1153 | 317.02 | 0.75351 | 11.062 | 0.029177 | vapor | 305.322 K | 48.722 bar | 206.180000 kg/m3 | 0.0995 | 184.569 K | 0.0 Debye | 30
350 | 18 | 20.322 | 0.049207 | 650.12 | 738.7 | 2.8495 | 1.7206 | 2.1266 | 315.9 | 0.75561 | 11.09 | 0.029277 | vapor | 305.322 K | 48.722 bar | 206.180000 kg/m3 | 0.0995 | 184.569 K | 0.0 Debye | 30
350 | 19 | 21.568 | 0.046365 | 648.99 | 737.08 | 2.8313 | 1.7229 | 2.1382 | 314.76 | 0.7577 | 11.118 | 0.02938 | vapor | 305.322 K | 48.722 bar | 206.180000 kg/m3 | 0.0995 | 184.569 K | 0.0 Debye | 30
350 | 20 | 22.828 | 0.043806 | 647.84 | 735.46 | 2.8137 | 1.7252 | 2.1502 | 313.63 | 0.75979 | 11.148 | 0.029485 | vapor | 305.322 K | 48.722 bar | 206.180000 kg/m3 | 0.0995 | 184.569 K | 0.0 Debye | 30
350 | 21 | 24.102 | 0.04149 | 646.69 | 733.82 | 2.7969 | 1.7275 | 2.1625 | 312.49 | 0.76188 | 11.178 | 0.029593 | vapor | 305.322 K | 48.722 bar | 206.180000 kg/m3 | 0.0995 | 184.569 K | 0.0 Debye | 30
350 | 22 | 25.392 | 0.039383 | 645.52 | 732.16 | 2.7806 | 1.7298 | 2.1752 | 311.35 | 0.76396 | 11.21 | 0.029705 | vapor | 305.322 K | 48.722 bar | 206.180000 kg/m3 | 0.0995 | 184.569 K | 0.0 Debye | 30
350 | 23 | 26.697 | 0.037458 | 644.34 | 730.49 | 2.7648 | 1.7322 | 2.1882 | 310.2 | 0.76603 | 11.243 | 0.029819 | vapor | 305.322 K | 48.722 bar | 206.180000 kg/m3 | 0.0995 | 184.569 K | 0.0 Debye | 30
350 | 24 | 28.017 | 0.035692 | 643.15 | 728.81 | 2.7496 | 1.7346 | 2.2017 | 309.05 | 0.76809 | 11.277 | 0.029937 | vapor | 305.322 K | 48.722 bar | 206.180000 kg/m3 | 0.0995 | 184.569 K | 0.0 Debye | 30
350 | 25 | 29.355 | 0.034066 | 641.94 | 727.11 | 2.7348 | 1.7371 | 2.2155 | 307.9 | 0.77014 | 11.312 | 0.030058 | vapor | 305.322 K | 48.722 bar | 206.180000 kg/m3 | 0.0995 | 184.569 K | 0.0 Debye | 30
350 | 26 | 30.708 | 0.032565 | 640.73 | 725.4 | 2.7204 | 1.7396 | 2.2297 | 306.75 | 0.77217 | 11.349 | 0.030182 | vapor | 305.322 K | 48.722 bar | 206.180000 kg/m3 | 0.0995 | 184.569 K | 0.0 Debye | 30
350 | 27 | 32.079 | 0.031173 | 639.5 | 723.67 | 2.7063 | 1.7421 | 2.2444 | 305.6 | 0.77418 | 11.387 | 0.03031 | vapor | 305.322 K | 48.722 bar | 206.180000 kg/m3 | 0.0995 | 184.569 K | 0.0 Debye | 30
350 | 28 | 33.468 | 0.02988 | 638.26 | 721.92 | 2.6926 | 1.7446 | 2.2595 | 304.44 | 0.77617 | 11.426 | 0.030441 | vapor | 305.322 K | 48.722 bar | 206.180000 kg/m3 | 0.0995 | 184.569 K | 0.0 Debye | 30
350 | 29 | 34.874 | 0.028675 | 637 | 720.16 | 2.6792 | 1.7472 | 2.2751 | 303.28 | 0.77815 | 11.466 | 0.030577 | vapor | 305.322 K | 48.722 bar | 206.180000 kg/m3 | 0.0995 | 184.569 K | 0.0 Debye | 30
350 | 30 | 36.299 | 0.027549 | 635.73 | 718.38 | 2.6661 | 1.7498 | 2.2913 | 302.12 | 0.78009 | 11.508 | 0.030716 | vapor | 305.322 K | 48.722 bar | 206.180000 kg/m3 | 0.0995 | 184.569 K | 0.0 Debye | 30
350 | 31 | 37.743 | 0.026495 | 634.45 | 716.58 | 2.6532 | 1.7525 | 2.3079 | 300.96 | 0.78201 | 11.552 | 0.03086 | vapor | 305.322 K | 48.722 bar | 206.180000 kg/m3 | 0.0995 | 184.569 K | 0.0 Debye | 30
350 | 32 | 39.207 | 0.025505 | 633.15 | 714.77 | 2.6406 | 1.7552 | 2.325 | 299.79 | 0.78389 | 11.597 | 0.031007 | vapor | 305.322 K | 48.722 bar | 206.180000 kg/m3 | 0.0995 | 184.569 K | 0.0 Debye | 30
350 | 33 | 40.691 | 0.024575 | 631.84 | 712.94 | 2.6283 | 1.7579 | 2.3428 | 298.63 | 0.78574 | 11.643 | 0.031159 | vapor | 305.322 K | 48.722 bar | 206.180000 kg/m3 | 0.0995 | 184.569 K | 0.0 Debye | 30
350 | 34 | 42.196 | 0.023699 | 630.51 | 711.09 | 2.6161 | 1.7607 | 2.3611 | 297.46 | 0.78754 | 11.691 | 0.031316 | vapor | 305.322 K | 48.722 bar | 206.180000 kg/m3 | 0.0995 | 184.569 K | 0.0 Debye | 30
350 | 35 | 43.723 | 0.022871 | 629.17 | 709.22 | 2.6041 | 1.7635 | 2.38 | 296.3 | 0.78931 | 11.741 | 0.031477 | vapor | 305.322 K | 48.722 bar | 206.180000 kg/m3 | 0.0995 | 184.569 K | 0.0 Debye | 30
350 | 36 | 45.271 | 0.022089 | 627.81 | 707.33 | 2.5923 | 1.7663 | 2.3996 | 295.13 | 0.79102 | 11.792 | 0.031643 | vapor | 305.322 K | 48.722 bar | 206.180000 kg/m3 | 0.0995 | 184.569 K | 0.0 Debye | 30
350 | 37 | 46.842 | 0.021348 | 626.43 | 705.42 | 2.5806 | 1.7692 | 2.4198 | 293.97 | 0.79268 | 11.845 | 0.031815 | vapor | 305.322 K | 48.722 bar | 206.180000 kg/m3 | 0.0995 | 184.569 K | 0.0 Debye | 30
350 | 38 | 48.437 | 0.020645 | 625.04 | 703.49 | 2.5691 | 1.7721 | 2.4408 | 292.8 | 0.79429 | 11.9 | 0.031991 | vapor | 305.322 K | 48.722 bar | 206.180000 kg/m3 | 0.0995 | 184.569 K | 0.0 Debye | 30
350 | 39 | 50.056 | 0.019978 | 623.63 | 701.55 | 2.5577 | 1.7751 | 2.4625 | 291.64 | 0.79583 | 11.957 | 0.032173 | vapor | 305.322 K | 48.722 bar | 206.180000 kg/m3 | 0.0995 | 184.569 K | 0.0 Debye | 30
350 | 40 | 51.699 | 0.019343 | 622.2 | 699.57 | 2.5465 | 1.7781 | 2.4849 | 290.48 | 0.7973 | 12.016 | 0.032361 | vapor | 305.322 K | 48.722 bar | 206.180000 kg/m3 | 0.0995 | 184.569 K | 0.0 Debye | 30
350 | 41 | 53.368 | 0.018738 | 620.76 | 697.58 | 2.5353 | 1.7811 | 2.5082 | 289.32 | 0.79869 | 12.077 | 0.032555 | vapor | 305.322 K | 48.722 bar | 206.180000 kg/m3 | 0.0995 | 184.569 K | 0.0 Debye | 30
350 | 42 | 55.064 | 0.018161 | 619.29 | 695.57 | 2.5243 | 1.7842 | 2.5323 | 288.16 | 0.8 | 12.14 | 0.032754 | vapor | 305.322 K | 48.722 bar | 206.180000 kg/m3 | 0.0995 | 184.569 K | 0.0 Debye | 30
350 | 43 | 56.787 | 0.01761 | 617.81 | 693.53 | 2.5134 | 1.7873 | 2.5573 | 287.01 | 0.80123 | 12.205 | 0.03296 | vapor | 305.322 K | 48.722 bar | 206.180000 kg/m3 | 0.0995 | 184.569 K | 0.0 Debye | 30
350 | 44 | 58.538 | 0.017083 | 616.31 | 691.47 | 2.5025 | 1.7905 | 2.5832 | 285.86 | 0.80236 | 12.273 | 0.033173 | vapor | 305.322 K | 48.722 bar | 206.180000 kg/m3 | 0.0995 | 184.569 K | 0.0 Debye | 30
350 | 45 | 60.318 | 0.016579 | 614.78 | 689.39 | 2.4918 | 1.7937 | 2.6101 | 284.72 | 0.80338 | 12.343 | 0.033393 | vapor | 305.322 K | 48.722 bar | 206.180000 kg/m3 | 0.0995 | 184.569 K | 0.0 Debye | 30
350 | 46 | 62.129 | 0.016096 | 613.24 | 687.28 | 2.4811 | 1.7969 | 2.638 | 283.58 | 0.80429 | 12.415 | 0.033619 | vapor | 305.322 K | 48.722 bar | 206.180000 kg/m3 | 0.0995 | 184.569 K | 0.0 Debye | 30
350 | 47 | 63.97 | 0.015632 | 611.67 | 685.14 | 2.4705 | 1.8002 | 2.667 | 282.45 | 0.80509 | 12.49 | 0.033853 | vapor | 305.322 K | 48.722 bar | 206.180000 kg/m3 | 0.0995 | 184.569 K | 0.0 Debye | 30
350 | 48 | 65.843 | 0.015188 | 610.08 | 682.98 | 2.4599 | 1.8035 | 2.6971 | 281.33 | 0.80575 | 12.568 | 0.034095 | vapor | 305.322 K | 48.722 bar | 206.180000 kg/m3 | 0.0995 | 184.569 K | 0.0 Debye | 30
350 | 49 | 67.749 | 0.01476 | 608.47 | 680.8 | 2.4494 | 1.8069 | 2.7283 | 280.21 | 0.80628 | 12.649 | 0.034344 | supercritical | 305.322 K | 48.722 bar | 206.180000 kg/m3 | 0.0995 | 184.569 K | 0.0 Debye | 30
350 | 50 | 69.69 | 0.014349 | 606.83 | 678.58 | 2.4389 | 1.8103 | 2.7607 | 279.1 | 0.80665 | 12.732 | 0.034602 | supercritical | 305.322 K | 48.722 bar | 206.180000 kg/m3 | 0.0995 | 184.569 K | 0.0 Debye | 30
350 | 51 | 71.665 | 0.013954 | 605.18 | 676.34 | 2.4284 | 1.8137 | 2.7945 | 278.01 | 0.80687 | 12.818 | 0.034868 | supercritical | 305.322 K | 48.722 bar | 206.180000 kg/m3 | 0.0995 | 184.569 K | 0.0 Debye | 30
350 | 52 | 73.677 | 0.013573 | 603.49 | 674.07 | 2.418 | 1.8172 | 2.8295 | 276.92 | 0.80691 | 12.908 | 0.035143 | supercritical | 305.322 K | 48.722 bar | 206.180000 kg/m3 | 0.0995 | 184.569 K | 0.0 Debye | 30
350 | 53 | 75.726 | 0.013205 | 601.79 | 671.77 | 2.4076 | 1.8207 | 2.8659 | 275.85 | 0.80677 | 13.001 | 0.035427 | supercritical | 305.322 K | 48.722 bar | 206.180000 kg/m3 | 0.0995 | 184.569 K | 0.0 Debye | 30
350 | 54 | 77.815 | 0.012851 | 600.05 | 669.45 | 2.3973 | 1.8242 | 2.9038 | 274.79 | 0.80644 | 13.097 | 0.035721 | supercritical | 305.322 K | 48.722 bar | 206.180000 kg/m3 | 0.0995 | 184.569 K | 0.0 Debye | 30
350 | 55 | 79.943 | 0.012509 | 598.29 | 667.09 | 2.3869 | 1.8278 | 2.9431 | 273.75 | 0.8059 | 13.197 | 0.036024 | supercritical | 305.322 K | 48.722 bar | 206.180000 kg/m3 | 0.0995 | 184.569 K | 0.0 Debye | 30
350 | 56 | 82.112 | 0.012178 | 596.5 | 664.7 | 2.3766 | 1.8314 | 2.9841 | 272.72 | 0.80513 | 13.301 | 0.036337 | supercritical | 305.322 K | 48.722 bar | 206.180000 kg/m3 | 0.0995 | 184.569 K | 0.0 Debye | 30
350 | 57 | 84.324 | 0.011859 | 594.69 | 662.29 | 2.3662 | 1.8351 | 3.0266 | 271.72 | 0.80413 | 13.409 | 0.036661 | supercritical | 305.322 K | 48.722 bar | 206.180000 kg/m3 | 0.0995 | 184.569 K | 0.0 Debye | 30
350 | 58 | 86.581 | 0.01155 | 592.85 | 659.84 | 2.3559 | 1.8387 | 3.0708 | 270.73 | 0.80288 | 13.521 | 0.036995 | supercritical | 305.322 K | 48.722 bar | 206.180000 kg/m3 | 0.0995 | 184.569 K | 0.0 Debye | 30
350 | 59 | 88.882 | 0.011251 | 590.97 | 657.35 | 2.3455 | 1.8424 | 3.1168 | 269.77 | 0.80136 | 13.637 | 0.037339 | supercritical | 305.322 K | 48.722 bar | 206.180000 kg/m3 | 0.0995 | 184.569 K | 0.0 Debye | 30
350 | 60 | 91.23 | 0.010961 | 589.07 | 654.84 | 2.3352 | 1.8461 | 3.1645 | 268.84 | 0.79955 | 13.757 | 0.037696 | supercritical | 305.322 K | 48.722 bar | 206.180000 kg/m3 | 0.0995 | 184.569 K | 0.0 Debye | 30
350 | 61 | 93.626 | 0.010681 | 587.14 | 652.29 | 2.3248 | 1.8498 | 3.2141 | 267.93 | 0.79745 | 13.883 | 0.038063 | supercritical | 305.322 K | 48.722 bar | 206.180000 kg/m3 | 0.0995 | 184.569 K | 0.0 Debye | 30
350 | 62 | 96.072 | 0.010409 | 585.18 | 649.71 | 2.3144 | 1.8535 | 3.2656 | 267.05 | 0.79504 | 14.013 | 0.038442 | supercritical | 305.322 K | 48.722 bar | 206.180000 kg/m3 | 0.0995 | 184.569 K | 0.0 Debye | 30
350 | 63 | 98.568 | 0.010145 | 583.19 | 647.1 | 2.304 | 1.8572 | 3.3189 | 266.2 | 0.79229 | 14.148 | 0.038833 | supercritical | 305.322 K | 48.722 bar | 206.180000 kg/m3 | 0.0995 | 184.569 K | 0.0 Debye | 30
350 | 64 | 101.12 | 0.0098897 | 581.16 | 644.46 | 2.2936 | 1.8609 | 3.3743 | 265.39 | 0.78919 | 14.289 | 0.039236 | supercritical | 305.322 K | 48.722 bar | 206.180000 kg/m3 | 0.0995 | 184.569 K | 0.0 Debye | 30
350 | 65 | 103.72 | 0.0096416 | 579.1 | 641.78 | 2.2831 | 1.8646 | 3.4316 | 264.62 | 0.78573 | 14.435 | 0.039651 | supercritical | 305.322 K | 48.722 bar | 206.180000 kg/m3 | 0.0995 | 184.569 K | 0.0 Debye | 30
350 | 66 | 106.37 | 0.0094009 | 577.02 | 639.06 | 2.2727 | 1.8683 | 3.4908 | 263.89 | 0.78188 | 14.587 | 0.040078 | supercritical | 305.322 K | 48.722 bar | 206.180000 kg/m3 | 0.0995 | 184.569 K | 0.0 Debye | 30
350 | 67 | 109.08 | 0.0091673 | 574.9 | 636.32 | 2.2622 | 1.872 | 3.5521 | 263.21 | 0.77763 | 14.745 | 0.040518 | supercritical | 305.322 K | 48.722 bar | 206.180000 kg/m3 | 0.0995 | 184.569 K | 0.0 Debye | 30
350 | 68 | 111.85 | 0.0089405 | 572.74 | 633.54 | 2.2517 | 1.8757 | 3.6152 | 262.58 | 0.77296 | 14.91 | 0.04097 | supercritical | 305.322 K | 48.722 bar | 206.180000 kg/m3 | 0.0995 | 184.569 K | 0.0 Debye | 30
350 | 69 | 114.67 | 0.0087204 | 570.56 | 630.73 | 2.2411 | 1.8793 | 3.6802 | 262 | 0.76785 | 15.081 | 0.041433 | supercritical | 305.322 K | 48.722 bar | 206.180000 kg/m3 | 0.0995 | 184.569 K | 0.0 Debye | 30
350 | 70 | 117.56 | 0.0085066 | 568.34 | 627.89 | 2.2305 | 1.8828 | 3.7469 | 261.48 | 0.7623 | 15.259 | 0.041909 | supercritical | 305.322 K | 48.722 bar | 206.180000 kg/m3 | 0.0995 | 184.569 K | 0.0 Debye | 30
350 | 71 | 120.5 | 0.0082991 | 566.09 | 625.02 | 2.2199 | 1.8863 | 3.8153 | 261.02 | 0.75628 | 15.443 | 0.042396 | supercritical | 305.322 K | 48.722 bar | 206.180000 kg/m3 | 0.0995 | 184.569 K | 0.0 Debye | 30
350 | 72 | 123.49 | 0.0080976 | 563.81 | 622.12 | 2.2093 | 1.8898 | 3.8852 | 260.64 | 0.74979 | 15.636 | 0.042894 | supercritical | 305.322 K | 48.722 bar | 206.180000 kg/m3 | 0.0995 | 184.569 K | 0.0 Debye | 30
350 | 73 | 126.55 | 0.0079021 | 561.51 | 619.19 | 2.1986 | 1.8931 | 3.9563 | 260.32 | 0.74281 | 15.835 | 0.043403 | supercritical | 305.322 K | 48.722 bar | 206.180000 kg/m3 | 0.0995 | 184.569 K | 0.0 Debye | 30
350 | 74 | 129.66 | 0.0077124 | 559.17 | 616.24 | 2.188 | 1.8964 | 4.0285 | 260.09 | 0.73534 | 16.043 | 0.043922 | supercritical | 305.322 K | 48.722 bar | 206.180000 kg/m3 | 0.0995 | 184.569 K | 0.0 Debye | 30
350 | 75 | 132.83 | 0.0075285 | 556.8 | 613.27 | 2.1773 | 1.8995 | 4.1014 | 259.93 | 0.72737 | 16.258 | 0.044449 | supercritical | 305.322 K | 48.722 bar | 206.180000 kg/m3 | 0.0995 | 184.569 K | 0.0 Debye | 30
350 | 76 | 136.05 | 0.0073502 | 554.41 | 610.27 | 2.1666 | 1.9026 | 4.1747 | 259.87 | 0.7189 | 16.481 | 0.044985 | supercritical | 305.322 K | 48.722 bar | 206.180000 kg/m3 | 0.0995 | 184.569 K | 0.0 Debye | 30
350 | 77 | 139.33 | 0.0071774 | 552 | 607.27 | 2.156 | 1.9055 | 4.2479 | 259.9 | 0.70993 | 16.712 | 0.045528 | supercritical | 305.322 K | 48.722 bar | 206.180000 kg/m3 | 0.0995 | 184.569 K | 0.0 Debye | 30
350 | 78 | 142.65 | 0.0070101 | 549.57 | 604.24 | 2.1453 | 1.9082 | 4.3208 | 260.04 | 0.70047 | 16.952 | 0.046077 | supercritical | 305.322 K | 48.722 bar | 206.180000 kg/m3 | 0.0995 | 184.569 K | 0.0 Debye | 30
350 | 79 | 146.02 | 0.0068483 | 547.11 | 601.21 | 2.1347 | 1.9109 | 4.3927 | 260.28 | 0.69052 | 17.2 | 0.046631 | supercritical | 305.322 K | 48.722 bar | 206.180000 kg/m3 | 0.0995 | 184.569 K | 0.0 Debye | 30
350 | 80 | 149.44 | 0.0066918 | 544.64 | 598.18 | 2.1241 | 1.9133 | 4.4632 | 260.63 | 0.68011 | 17.456 | 0.047188 | supercritical | 305.322 K | 48.722 bar | 206.180000 kg/m3 | 0.0995 | 184.569 K | 0.0 Debye | 30
350 | 81 | 152.89 | 0.0065407 | 542.16 | 595.14 | 2.1135 | 1.9156 | 4.5317 | 261.1 | 0.66926 | 17.72 | 0.047747 | supercritical | 305.322 K | 48.722 bar | 206.180000 kg/m3 | 0.0995 | 184.569 K | 0.0 Debye | 30
350 | 82 | 156.38 | 0.0063949 | 539.68 | 592.12 | 2.103 | 1.9177 | 4.5977 | 261.69 | 0.65798 | 17.992 | 0.048306 | supercritical | 305.322 K | 48.722 bar | 206.180000 kg/m3 | 0.0995 | 184.569 K | 0.0 Debye | 30
350 | 83 | 159.89 | 0.0062543 | 537.19 | 589.1 | 2.0926 | 1.9196 | 4.6605 | 262.4 | 0.64631 | 18.271 | 0.048864 | supercritical | 305.322 K | 48.722 bar | 206.180000 kg/m3 | 0.0995 | 184.569 K | 0.0 Debye | 30
350 | 84 | 163.43 | 0.006119 | 534.69 | 586.09 | 2.0822 | 1.9213 | 4.7197 | 263.25 | 0.63429 | 18.559 | 0.049419 | supercritical | 305.322 K | 48.722 bar | 206.180000 kg/m3 | 0.0995 | 184.569 K | 0.0 Debye | 30
350 | 85 | 166.98 | 0.0059889 | 532.21 | 583.11 | 2.072 | 1.9228 | 4.7746 | 264.22 | 0.62195 | 18.853 | 0.049971 | supercritical | 305.322 K | 48.722 bar | 206.180000 kg/m3 | 0.0995 | 184.569 K | 0.0 Debye | 30
350 | 86 | 170.54 | 0.0058638 | 529.73 | 580.16 | 2.0618 | 1.924 | 4.825 | 265.33 | 0.60934 | 19.154 | 0.050516 | supercritical | 305.322 K | 48.722 bar | 206.180000 kg/m3 | 0.0995 | 184.569 K | 0.0 Debye | 30
350 | 87 | 174.1 | 0.0057439 | 527.26 | 577.23 | 2.0518 | 1.9251 | 4.8702 | 266.57 | 0.59651 | 19.461 | 0.051055 | supercritical | 305.322 K | 48.722 bar | 206.180000 kg/m3 | 0.0995 | 184.569 K | 0.0 Debye | 30
350 | 88 | 177.65 | 0.0056289 | 524.81 | 574.35 | 2.042 | 1.926 | 4.9101 | 267.95 | 0.5835 | 19.773 | 0.051586 | supercritical | 305.322 K | 48.722 bar | 206.180000 kg/m3 | 0.0995 | 184.569 K | 0.0 Debye | 30
350 | 89 | 181.2 | 0.0055188 | 522.39 | 571.5 | 2.0322 | 1.9266 | 4.9443 | 269.46 | 0.57036 | 20.091 | 0.052108 | supercritical | 305.322 K | 48.722 bar | 206.180000 kg/m3 | 0.0995 | 184.569 K | 0.0 Debye | 30
350 | 90 | 184.72 | 0.0054136 | 519.99 | 568.71 | 2.0227 | 1.9271 | 4.9728 | 271.1 | 0.55715 | 20.413 | 0.052621 | supercritical | 305.322 K | 48.722 bar | 206.180000 kg/m3 | 0.0995 | 184.569 K | 0.0 Debye | 30
350 | 91 | 188.22 | 0.005313 | 517.62 | 565.96 | 2.0133 | 1.9273 | 4.9955 | 272.87 | 0.5439 | 20.738 | 0.053123 | supercritical | 305.322 K | 48.722 bar | 206.180000 kg/m3 | 0.0995 | 184.569 K | 0.0 Debye | 30
350 | 92 | 191.68 | 0.005217 | 515.28 | 563.28 | 2.0041 | 1.9274 | 5.0124 | 274.77 | 0.53068 | 21.067 | 0.053615 | supercritical | 305.322 K | 48.722 bar | 206.180000 kg/m3 | 0.0995 | 184.569 K | 0.0 Debye | 30
350 | 93 | 195.1 | 0.0051254 | 512.98 | 560.65 | 1.9951 | 1.9272 | 5.0236 | 276.79 | 0.51752 | 21.398 | 0.054096 | supercritical | 305.322 K | 48.722 bar | 206.180000 kg/m3 | 0.0995 | 184.569 K | 0.0 Debye | 30
350 | 94 | 198.48 | 0.0050382 | 510.72 | 558.08 | 1.9864 | 1.9269 | 5.0294 | 278.92 | 0.50446 | 21.731 | 0.054566 | supercritical | 305.322 K | 48.722 bar | 206.180000 kg/m3 | 0.0995 | 184.569 K | 0.0 Debye | 30
350 | 95 | 201.81 | 0.0049551 | 508.5 | 555.57 | 1.9778 | 1.9265 | 5.0301 | 281.16 | 0.49155 | 22.064 | 0.055024 | supercritical | 305.322 K | 48.722 bar | 206.180000 kg/m3 | 0.0995 | 184.569 K | 0.0 Debye | 30
350 | 96 | 205.09 | 0.0048759 | 506.32 | 553.13 | 1.9694 | 1.9259 | 5.0259 | 283.5 | 0.47881 | 22.399 | 0.055472 | supercritical | 305.322 K | 48.722 bar | 206.180000 kg/m3 | 0.0995 | 184.569 K | 0.0 Debye | 30
350 | 97 | 208.31 | 0.0048006 | 504.19 | 550.76 | 1.9612 | 1.9252 | 5.0173 | 285.94 | 0.46628 | 22.733 | 0.05591 | supercritical | 305.322 K | 48.722 bar | 206.180000 kg/m3 | 0.0995 | 184.569 K | 0.0 Debye | 30
350 | 98 | 211.46 | 0.004729 | 502.11 | 548.45 | 1.9533 | 1.9243 | 5.0046 | 288.48 | 0.45398 | 23.066 | 0.056336 | supercritical | 305.322 K | 48.722 bar | 206.180000 kg/m3 | 0.0995 | 184.569 K | 0.0 Debye | 30
350 | 99 | 214.56 | 0.0046608 | 500.07 | 546.21 | 1.9455 | 1.9234 | 4.9882 | 291.09 | 0.44193 | 23.398 | 0.056753 | supercritical | 305.322 K | 48.722 bar | 206.180000 kg/m3 | 0.0995 | 184.569 K | 0.0 Debye | 30
350 | 100 | 217.58 | 0.0045959 | 498.08 | 544.04 | 1.938 | 1.9224 | 4.9685 | 293.79 | 0.43016 | 23.729 | 0.057161 | supercritical | 305.322 K | 48.722 bar | 206.180000 kg/m3 | 0.0995 | 184.569 K | 0.0 Debye | 30
375 | 1 | 0.96788 | 1.0332 | 711.54 | 814.86 | 3.8397 | 1.7934 | 2.0746 | 345.09 | 0.60166 | 11.457 | 0.031735 | vapor | 305.322 K | 48.722 bar | 206.180000 kg/m3 | 0.0995 | 184.569 K | 0.0 Debye | 30
375 | 2 | 1.9428 | 0.51472 | 710.66 | 813.61 | 3.6457 | 1.7949 | 2.0809 | 344.21 | 0.60275 | 11.471 | 0.031793 | vapor | 305.322 K | 48.722 bar | 206.180000 kg/m3 | 0.0995 | 184.569 K | 0.0 Debye | 30
375 | 3 | 2.9249 | 0.3419 | 709.78 | 812.35 | 3.5312 | 1.7963 | 2.0872 | 343.34 | 0.60384 | 11.486 | 0.031852 | vapor | 305.322 K | 48.722 bar | 206.180000 kg/m3 | 0.0995 | 184.569 K | 0.0 Debye | 30
375 | 4 | 3.9142 | 0.25548 | 708.9 | 811.09 | 3.4493 | 1.7978 | 2.0936 | 342.46 | 0.60492 | 11.501 | 0.031913 | vapor | 305.322 K | 48.722 bar | 206.180000 kg/m3 | 0.0995 | 184.569 K | 0.0 Debye | 30
375 | 5 | 4.9109 | 0.20363 | 708 | 809.82 | 3.3852 | 1.7993 | 2.1002 | 341.58 | 0.60601 | 11.517 | 0.031974 | vapor | 305.322 K | 48.722 bar | 206.180000 kg/m3 | 0.0995 | 184.569 K | 0.0 Debye | 30
375 | 6 | 5.9151 | 0.16906 | 707.11 | 808.54 | 3.3324 | 1.8008 | 2.1069 | 340.7 | 0.60709 | 11.534 | 0.032037 | vapor | 305.322 K | 48.722 bar | 206.180000 kg/m3 | 0.0995 | 184.569 K | 0.0 Debye | 30
375 | 7 | 6.9269 | 0.14437 | 706.2 | 807.26 | 3.2874 | 1.8023 | 2.1137 | 339.81 | 0.60817 | 11.552 | 0.032102 | vapor | 305.322 K | 48.722 bar | 206.180000 kg/m3 | 0.0995 | 184.569 K | 0.0 Debye | 30
375 | 8 | 7.9464 | 0.12584 | 705.3 | 805.97 | 3.248 | 1.8038 | 2.1206 | 338.93 | 0.60925 | 11.57 | 0.032167 | vapor | 305.322 K | 48.722 bar | 206.180000 kg/m3 | 0.0995 | 184.569 K | 0.0 Debye | 30
375 | 9 | 8.9738 | 0.11144 | 704.38 | 804.68 | 3.213 | 1.8053 | 2.1276 | 338.05 | 0.61032 | 11.589 | 0.032235 | vapor | 305.322 K | 48.722 bar | 206.180000 kg/m3 | 0.0995 | 184.569 K | 0.0 Debye | 30
375 | 10 | 10.009 | 0.099909 | 703.46 | 803.37 | 3.1814 | 1.8068 | 2.1348 | 337.16 | 0.61139 | 11.608 | 0.032303 | vapor | 305.322 K | 48.722 bar | 206.180000 kg/m3 | 0.0995 | 184.569 K | 0.0 Debye | 30
375 | 11 | 11.053 | 0.090477 | 702.54 | 802.07 | 3.1526 | 1.8083 | 2.1421 | 336.28 | 0.61245 | 11.628 | 0.032373 | vapor | 305.322 K | 48.722 bar | 206.180000 kg/m3 | 0.0995 | 184.569 K | 0.0 Debye | 30
375 | 12 | 12.104 | 0.082616 | 701.61 | 800.75 | 3.126 | 1.8099 | 2.1495 | 335.39 | 0.61351 | 11.649 | 0.032445 | vapor | 305.322 K | 48.722 bar | 206.180000 kg/m3 | 0.0995 | 184.569 K | 0.0 Debye | 30
375 | 13 | 13.164 | 0.075964 | 700.67 | 799.43 | 3.1014 | 1.8114 | 2.1571 | 334.51 | 0.61456 | 11.671 | 0.032518 | vapor | 305.322 K | 48.722 bar | 206.180000 kg/m3 | 0.0995 | 184.569 K | 0.0 Debye | 30
375 | 14 | 14.233 | 0.070261 | 699.73 | 798.1 | 3.0783 | 1.813 | 2.1648 | 333.62 | 0.61561 | 11.693 | 0.032593 | vapor | 305.322 K | 48.722 bar | 206.180000 kg/m3 | 0.0995 | 184.569 K | 0.0 Debye | 30
375 | 15 | 15.31 | 0.065318 | 698.79 | 796.76 | 3.0567 | 1.8146 | 2.1727 | 332.73 | 0.61665 | 11.717 | 0.03267 | vapor | 305.322 K | 48.722 bar | 206.180000 kg/m3 | 0.0995 | 184.569 K | 0.0 Debye | 30
375 | 16 | 16.396 | 0.060991 | 697.83 | 795.42 | 3.0363 | 1.8162 | 2.1807 | 331.85 | 0.61767 | 11.741 | 0.032748 | vapor | 305.322 K | 48.722 bar | 206.180000 kg/m3 | 0.0995 | 184.569 K | 0.0 Debye | 30
375 | 17 | 17.491 | 0.057174 | 696.87 | 794.07 | 3.017 | 1.8178 | 2.1889 | 330.96 | 0.61869 | 11.765 | 0.032828 | vapor | 305.322 K | 48.722 bar | 206.180000 kg/m3 | 0.0995 | 184.569 K | 0.0 Debye | 30
375 | 18 | 18.594 | 0.053779 | 695.91 | 792.71 | 2.9985 | 1.8194 | 2.1972 | 330.07 | 0.6197 | 11.791 | 0.03291 | vapor | 305.322 K | 48.722 bar | 206.180000 kg/m3 | 0.0995 | 184.569 K | 0.0 Debye | 30
375 | 19 | 19.708 | 0.050742 | 694.94 | 791.34 | 2.981 | 1.821 | 2.2057 | 329.19 | 0.6207 | 11.817 | 0.032993 | vapor | 305.322 K | 48.722 bar | 206.180000 kg/m3 | 0.0995 | 184.569 K | 0.0 Debye | 30
375 | 20 | 20.83 | 0.048008 | 693.96 | 789.97 | 2.9642 | 1.8226 | 2.2143 | 328.3 | 0.62168 | 11.844 | 0.033079 | vapor | 305.322 K | 48.722 bar | 206.180000 kg/m3 | 0.0995 | 184.569 K | 0.0 Debye | 30
375 | 21 | 21.962 | 0.045533 | 692.97 | 788.59 | 2.948 | 1.8243 | 2.2231 | 327.42 | 0.62266 | 11.872 | 0.033166 | vapor | 305.322 K | 48.722 bar | 206.180000 kg/m3 | 0.0995 | 184.569 K | 0.0 Debye | 30
375 | 22 | 23.104 | 0.043283 | 691.98 | 787.2 | 2.9325 | 1.8259 | 2.2322 | 326.53 | 0.62361 | 11.901 | 0.033255 | vapor | 305.322 K | 48.722 bar | 206.180000 kg/m3 | 0.0995 | 184.569 K | 0.0 Debye | 30
375 | 23 | 24.255 | 0.041228 | 690.98 | 785.81 | 2.9175 | 1.8276 | 2.2413 | 325.65 | 0.62456 | 11.931 | 0.033347 | vapor | 305.322 K | 48.722 bar | 206.180000 kg/m3 | 0.0995 | 184.569 K | 0.0 Debye | 30
375 | 24 | 25.417 | 0.039344 | 689.98 | 784.4 | 2.903 | 1.8293 | 2.2507 | 324.77 | 0.62548 | 11.961 | 0.03344 | vapor | 305.322 K | 48.722 bar | 206.180000 kg/m3 | 0.0995 | 184.569 K | 0.0 Debye | 30
375 | 25 | 26.588 | 0.037611 | 688.97 | 782.99 | 2.889 | 1.831 | 2.2603 | 323.88 | 0.62639 | 11.992 | 0.033535 | vapor | 305.322 K | 48.722 bar | 206.180000 kg/m3 | 0.0995 | 184.569 K | 0.0 Debye | 30
375 | 26 | 27.77 | 0.03601 | 687.95 | 781.57 | 2.8754 | 1.8327 | 2.27 | 323 | 0.62728 | 12.025 | 0.033632 | vapor | 305.322 K | 48.722 bar | 206.180000 kg/m3 | 0.0995 | 184.569 K | 0.0 Debye | 30
375 | 27 | 28.963 | 0.034527 | 686.92 | 780.14 | 2.8622 | 1.8344 | 2.28 | 322.12 | 0.62815 | 12.058 | 0.033732 | vapor | 305.322 K | 48.722 bar | 206.180000 kg/m3 | 0.0995 | 184.569 K | 0.0 Debye | 30
375 | 28 | 30.166 | 0.03315 | 685.89 | 778.71 | 2.8493 | 1.8361 | 2.2901 | 321.25 | 0.629 | 12.092 | 0.033834 | vapor | 305.322 K | 48.722 bar | 206.180000 kg/m3 | 0.0995 | 184.569 K | 0.0 Debye | 30
375 | 29 | 31.38 | 0.031867 | 684.85 | 777.26 | 2.8368 | 1.8378 | 2.3005 | 320.37 | 0.62983 | 12.127 | 0.033938 | vapor | 305.322 K | 48.722 bar | 206.180000 kg/m3 | 0.0995 | 184.569 K | 0.0 Debye | 30
375 | 30 | 32.605 | 0.03067 | 683.8 | 775.81 | 2.8246 | 1.8396 | 2.3111 | 319.5 | 0.63064 | 12.163 | 0.034044 | vapor | 305.322 K | 48.722 bar | 206.180000 kg/m3 | 0.0995 | 184.569 K | 0.0 Debye | 30
375 | 31 | 33.842 | 0.029549 | 682.75 | 774.35 | 2.8127 | 1.8413 | 2.3219 | 318.63 | 0.63141 | 12.2 | 0.034153 | vapor | 305.322 K | 48.722 bar | 206.180000 kg/m3 | 0.0995 | 184.569 K | 0.0 Debye | 30
375 | 32 | 35.089 | 0.028499 | 681.68 | 772.88 | 2.801 | 1.8431 | 2.333 | 317.76 | 0.63217 | 12.238 | 0.034264 | vapor | 305.322 K | 48.722 bar | 206.180000 kg/m3 | 0.0995 | 184.569 K | 0.0 Debye | 30
375 | 33 | 36.349 | 0.027511 | 680.61 | 771.4 | 2.7896 | 1.8449 | 2.3443 | 316.89 | 0.63289 | 12.277 | 0.034378 | vapor | 305.322 K | 48.722 bar | 206.180000 kg/m3 | 0.0995 | 184.569 K | 0.0 Debye | 30
375 | 34 | 37.62 | 0.026581 | 679.53 | 769.91 | 2.7784 | 1.8467 | 2.3558 | 316.03 | 0.63358 | 12.317 | 0.034494 | vapor | 305.322 K | 48.722 bar | 206.180000 kg/m3 | 0.0995 | 184.569 K | 0.0 Debye | 30
375 | 35 | 38.904 | 0.025705 | 678.45 | 768.41 | 2.7674 | 1.8485 | 2.3675 | 315.17 | 0.63424 | 12.358 | 0.034613 | vapor | 305.322 K | 48.722 bar | 206.180000 kg/m3 | 0.0995 | 184.569 K | 0.0 Debye | 30
375 | 36 | 40.199 | 0.024876 | 677.35 | 766.91 | 2.7567 | 1.8503 | 2.3796 | 314.31 | 0.63487 | 12.401 | 0.034734 | vapor | 305.322 K | 48.722 bar | 206.180000 kg/m3 | 0.0995 | 184.569 K | 0.0 Debye | 30
375 | 37 | 41.507 | 0.024092 | 676.25 | 765.39 | 2.7461 | 1.8522 | 2.3919 | 313.46 | 0.63546 | 12.444 | 0.034858 | vapor | 305.322 K | 48.722 bar | 206.180000 kg/m3 | 0.0995 | 184.569 K | 0.0 Debye | 30
375 | 38 | 42.828 | 0.023349 | 675.14 | 763.87 | 2.7357 | 1.854 | 2.4044 | 312.61 | 0.63602 | 12.488 | 0.034985 | vapor | 305.322 K | 48.722 bar | 206.180000 kg/m3 | 0.0995 | 184.569 K | 0.0 Debye | 30
375 | 39 | 44.161 | 0.022644 | 674.02 | 762.33 | 2.7255 | 1.8559 | 2.4172 | 311.77 | 0.63653 | 12.534 | 0.035115 | vapor | 305.322 K | 48.722 bar | 206.180000 kg/m3 | 0.0995 | 184.569 K | 0.0 Debye | 30
375 | 40 | 45.508 | 0.021974 | 672.89 | 760.79 | 2.7154 | 1.8578 | 2.4303 | 310.93 | 0.63701 | 12.581 | 0.035248 | vapor | 305.322 K | 48.722 bar | 206.180000 kg/m3 | 0.0995 | 184.569 K | 0.0 Debye | 30
375 | 41 | 46.868 | 0.021337 | 671.76 | 759.24 | 2.7055 | 1.8597 | 2.4437 | 310.09 | 0.63744 | 12.629 | 0.035383 | vapor | 305.322 K | 48.722 bar | 206.180000 kg/m3 | 0.0995 | 184.569 K | 0.0 Debye | 30
375 | 42 | 48.241 | 0.020729 | 670.61 | 757.67 | 2.6957 | 1.8616 | 2.4574 | 309.27 | 0.63782 | 12.678 | 0.035522 | vapor | 305.322 K | 48.722 bar | 206.180000 kg/m3 | 0.0995 | 184.569 K | 0.0 Debye | 30
375 | 43 | 49.628 | 0.02015 | 669.46 | 756.1 | 2.6861 | 1.8635 | 2.4714 | 308.44 | 0.63816 | 12.728 | 0.035663 | vapor | 305.322 K | 48.722 bar | 206.180000 kg/m3 | 0.0995 | 184.569 K | 0.0 Debye | 30
375 | 44 | 51.029 | 0.019597 | 668.29 | 754.52 | 2.6766 | 1.8654 | 2.4857 | 307.62 | 0.63845 | 12.78 | 0.035808 | vapor | 305.322 K | 48.722 bar | 206.180000 kg/m3 | 0.0995 | 184.569 K | 0.0 Debye | 30
375 | 45 | 52.444 | 0.019068 | 667.12 | 752.93 | 2.6672 | 1.8673 | 2.5003 | 306.81 | 0.63868 | 12.833 | 0.035956 | vapor | 305.322 K | 48.722 bar | 206.180000 kg/m3 | 0.0995 | 184.569 K | 0.0 Debye | 30
375 | 46 | 53.874 | 0.018562 | 665.94 | 751.33 | 2.6579 | 1.8693 | 2.5152 | 306.01 | 0.63887 | 12.887 | 0.036108 | vapor | 305.322 K | 48.722 bar | 206.180000 kg/m3 | 0.0995 | 184.569 K | 0.0 Debye | 30
375 | 47 | 55.318 | 0.018077 | 664.75 | 749.71 | 2.6487 | 1.8712 | 2.5305 | 305.21 | 0.63899 | 12.943 | 0.036262 | vapor | 305.322 K | 48.722 bar | 206.180000 kg/m3 | 0.0995 | 184.569 K | 0.0 Debye | 30
375 | 48 | 56.777 | 0.017613 | 663.55 | 748.09 | 2.6396 | 1.8732 | 2.5461 | 304.42 | 0.63905 | 13 | 0.03642 | vapor | 305.322 K | 48.722 bar | 206.180000 kg/m3 | 0.0995 | 184.569 K | 0.0 Debye | 30
375 | 49 | 58.252 | 0.017167 | 662.34 | 746.46 | 2.6306 | 1.8751 | 2.562 | 303.64 | 0.63905 | 13.059 | 0.036582 | vapor | 305.322 K | 48.722 bar | 206.180000 kg/m3 | 0.0995 | 184.569 K | 0.0 Debye | 30
375 | 50 | 59.741 | 0.016739 | 661.12 | 744.82 | 2.6217 | 1.8771 | 2.5783 | 302.87 | 0.63899 | 13.119 | 0.036747 | supercritical | 305.322 K | 48.722 bar | 206.180000 kg/m3 | 0.0995 | 184.569 K | 0.0 Debye | 30
375 | 51 | 61.247 | 0.016327 | 659.9 | 743.17 | 2.6129 | 1.8791 | 2.5949 | 302.1 | 0.63886 | 13.18 | 0.036915 | supercritical | 305.322 K | 48.722 bar | 206.180000 kg/m3 | 0.0995 | 184.569 K | 0.0 Debye | 30
375 | 52 | 62.768 | 0.015932 | 658.66 | 741.5 | 2.6042 | 1.8811 | 2.6119 | 301.35 | 0.63865 | 13.243 | 0.037088 | supercritical | 305.322 K | 48.722 bar | 206.180000 kg/m3 | 0.0995 | 184.569 K | 0.0 Debye | 30
375 | 53 | 64.305 | 0.015551 | 657.41 | 739.83 | 2.5955 | 1.8831 | 2.6293 | 300.61 | 0.63838 | 13.308 | 0.037264 | supercritical | 305.322 K | 48.722 bar | 206.180000 kg/m3 | 0.0995 | 184.569 K | 0.0 Debye | 30
375 | 54 | 65.858 | 0.015184 | 656.15 | 738.15 | 2.5869 | 1.8851 | 2.6471 | 299.87 | 0.63802 | 13.374 | 0.037444 | supercritical | 305.322 K | 48.722 bar | 206.180000 kg/m3 | 0.0995 | 184.569 K | 0.0 Debye | 30
375 | 55 | 67.428 | 0.014831 | 654.88 | 736.45 | 2.5784 | 1.8872 | 2.6652 | 299.15 | 0.63759 | 13.442 | 0.037627 | supercritical | 305.322 K | 48.722 bar | 206.180000 kg/m3 | 0.0995 | 184.569 K | 0.0 Debye | 30
375 | 56 | 69.014 | 0.01449 | 653.6 | 734.75 | 2.57 | 1.8892 | 2.6837 | 298.44 | 0.63707 | 13.511 | 0.037815 | supercritical | 305.322 K | 48.722 bar | 206.180000 kg/m3 | 0.0995 | 184.569 K | 0.0 Debye | 30
375 | 57 | 70.618 | 0.014161 | 652.32 | 733.03 | 2.5616 | 1.8912 | 2.7027 | 297.74 | 0.63647 | 13.582 | 0.038006 | supercritical | 305.322 K | 48.722 bar | 206.180000 kg/m3 | 0.0995 | 184.569 K | 0.0 Debye | 30
375 | 58 | 72.238 | 0.013843 | 651.02 | 731.31 | 2.5532 | 1.8933 | 2.722 | 297.06 | 0.63578 | 13.655 | 0.038202 | supercritical | 305.322 K | 48.722 bar | 206.180000 kg/m3 | 0.0995 | 184.569 K | 0.0 Debye | 30
375 | 59 | 73.876 | 0.013536 | 649.71 | 729.57 | 2.545 | 1.8953 | 2.7417 | 296.39 | 0.635 | 13.729 | 0.038402 | supercritical | 305.322 K | 48.722 bar | 206.180000 kg/m3 | 0.0995 | 184.569 K | 0.0 Debye | 30
375 | 60 | 75.532 | 0.013239 | 648.39 | 727.82 | 2.5367 | 1.8974 | 2.7618 | 295.73 | 0.63412 | 13.806 | 0.038605 | supercritical | 305.322 K | 48.722 bar | 206.180000 kg/m3 | 0.0995 | 184.569 K | 0.0 Debye | 30
375 | 61 | 77.205 | 0.012952 | 647.06 | 726.07 | 2.5286 | 1.8994 | 2.7823 | 295.09 | 0.63314 | 13.884 | 0.038813 | supercritical | 305.322 K | 48.722 bar | 206.180000 kg/m3 | 0.0995 | 184.569 K | 0.0 Debye | 30
375 | 62 | 78.896 | 0.012675 | 645.72 | 724.3 | 2.5204 | 1.9015 | 2.8033 | 294.46 | 0.63206 | 13.964 | 0.039025 | supercritical | 305.322 K | 48.722 bar | 206.180000 kg/m3 | 0.0995 | 184.569 K | 0.0 Debye | 30
375 | 63 | 80.606 | 0.012406 | 644.37 | 722.52 | 2.5124 | 1.9035 | 2.8246 | 293.85 | 0.63088 | 14.046 | 0.039242 | supercritical | 305.322 K | 48.722 bar | 206.180000 kg/m3 | 0.0995 | 184.569 K | 0.0 Debye | 30
375 | 64 | 82.333 | 0.012146 | 643 | 720.74 | 2.5043 | 1.9056 | 2.8464 | 293.26 | 0.62958 | 14.13 | 0.039462 | supercritical | 305.322 K | 48.722 bar | 206.180000 kg/m3 | 0.0995 | 184.569 K | 0.0 Debye | 30
375 | 65 | 84.08 | 0.011893 | 641.63 | 718.94 | 2.4963 | 1.9076 | 2.8686 | 292.69 | 0.62818 | 14.216 | 0.039687 | supercritical | 305.322 K | 48.722 bar | 206.180000 kg/m3 | 0.0995 | 184.569 K | 0.0 Debye | 30
375 | 66 | 85.844 | 0.011649 | 640.25 | 717.13 | 2.4884 | 1.9097 | 2.8912 | 292.13 | 0.62666 | 14.304 | 0.039917 | supercritical | 305.322 K | 48.722 bar | 206.180000 kg/m3 | 0.0995 | 184.569 K | 0.0 Debye | 30
375 | 67 | 87.628 | 0.011412 | 638.86 | 715.32 | 2.4804 | 1.9117 | 2.9142 | 291.6 | 0.62502 | 14.394 | 0.04015 | supercritical | 305.322 K | 48.722 bar | 206.180000 kg/m3 | 0.0995 | 184.569 K | 0.0 Debye | 30
375 | 68 | 89.43 | 0.011182 | 637.45 | 713.49 | 2.4726 | 1.9137 | 2.9376 | 291.08 | 0.62326 | 14.487 | 0.040389 | supercritical | 305.322 K | 48.722 bar | 206.180000 kg/m3 | 0.0995 | 184.569 K | 0.0 Debye | 30
375 | 69 | 91.251 | 0.010959 | 636.04 | 711.65 | 2.4647 | 1.9158 | 2.9614 | 290.59 | 0.62138 | 14.581 | 0.040631 | supercritical | 305.322 K | 48.722 bar | 206.180000 kg/m3 | 0.0995 | 184.569 K | 0.0 Debye | 30
375 | 70 | 93.091 | 0.010742 | 634.62 | 709.81 | 2.4569 | 1.9178 | 2.9856 | 290.12 | 0.61937 | 14.678 | 0.040878 | supercritical | 305.322 K | 48.722 bar | 206.180000 kg/m3 | 0.0995 | 184.569 K | 0.0 Debye | 30
375 | 71 | 94.95 | 0.010532 | 633.18 | 707.96 | 2.4491 | 1.9198 | 3.0102 | 289.67 | 0.61723 | 14.777 | 0.041129 | supercritical | 305.322 K | 48.722 bar | 206.180000 kg/m3 | 0.0995 | 184.569 K | 0.0 Debye | 30
375 | 72 | 96.828 | 0.010328 | 631.74 | 706.09 | 2.4414 | 1.9218 | 3.0351 | 289.25 | 0.61496 | 14.878 | 0.041385 | supercritical | 305.322 K | 48.722 bar | 206.180000 kg/m3 | 0.0995 | 184.569 K | 0.0 Debye | 30
375 | 73 | 98.725 | 0.010129 | 630.28 | 704.22 | 2.4337 | 1.9238 | 3.0604 | 288.86 | 0.61255 | 14.982 | 0.041644 | supercritical | 305.322 K | 48.722 bar | 206.180000 kg/m3 | 0.0995 | 184.569 K | 0.0 Debye | 30
375 | 74 | 100.64 | 0.0099363 | 628.82 | 702.35 | 2.426 | 1.9258 | 3.0861 | 288.49 | 0.61 | 15.088 | 0.041909 | supercritical | 305.322 K | 48.722 bar | 206.180000 kg/m3 | 0.0995 | 184.569 K | 0.0 Debye | 30
375 | 75 | 102.58 | 0.0097488 | 627.34 | 700.46 | 2.4183 | 1.9277 | 3.1121 | 288.14 | 0.60732 | 15.196 | 0.042177 | supercritical | 305.322 K | 48.722 bar | 206.180000 kg/m3 | 0.0995 | 184.569 K | 0.0 Debye | 30
375 | 76 | 104.53 | 0.0095666 | 625.86 | 698.57 | 2.4107 | 1.9296 | 3.1384 | 287.83 | 0.60449 | 15.307 | 0.04245 | supercritical | 305.322 K | 48.722 bar | 206.180000 kg/m3 | 0.0995 | 184.569 K | 0.0 Debye | 30
375 | 77 | 106.5 | 0.0093894 | 624.37 | 696.66 | 2.4031 | 1.9316 | 3.165 | 287.55 | 0.60151 | 15.421 | 0.042726 | supercritical | 305.322 K | 48.722 bar | 206.180000 kg/m3 | 0.0995 | 184.569 K | 0.0 Debye | 30
375 | 78 | 108.49 | 0.0092171 | 622.86 | 694.76 | 2.3955 | 1.9334 | 3.1918 | 287.3 | 0.59839 | 15.537 | 0.043007 | supercritical | 305.322 K | 48.722 bar | 206.180000 kg/m3 | 0.0995 | 184.569 K | 0.0 Debye | 30
375 | 79 | 110.5 | 0.0090495 | 621.35 | 692.84 | 2.388 | 1.9353 | 3.2189 | 287.08 | 0.59512 | 15.655 | 0.043292 | supercritical | 305.322 K | 48.722 bar | 206.180000 kg/m3 | 0.0995 | 184.569 K | 0.0 Debye | 30
375 | 80 | 112.53 | 0.0088865 | 619.83 | 690.93 | 2.3805 | 1.9372 | 3.2462 | 286.89 | 0.5917 | 15.777 | 0.04358 | supercritical | 305.322 K | 48.722 bar | 206.180000 kg/m3 | 0.0995 | 184.569 K | 0.0 Debye | 30
375 | 81 | 114.57 | 0.0087279 | 618.31 | 689 | 2.373 | 1.939 | 3.2737 | 286.74 | 0.58813 | 15.9 | 0.043873 | supercritical | 305.322 K | 48.722 bar | 206.180000 kg/m3 | 0.0995 | 184.569 K | 0.0 Debye | 30
375 | 82 | 116.64 | 0.0085736 | 616.77 | 687.08 | 2.3656 | 1.9408 | 3.3013 | 286.62 | 0.58441 | 16.027 | 0.044169 | supercritical | 305.322 K | 48.722 bar | 206.180000 kg/m3 | 0.0995 | 184.569 K | 0.0 Debye | 30
375 | 83 | 118.72 | 0.0084235 | 615.23 | 685.15 | 2.3581 | 1.9425 | 3.329 | 286.54 | 0.58054 | 16.156 | 0.044468 | supercritical | 305.322 K | 48.722 bar | 206.180000 kg/m3 | 0.0995 | 184.569 K | 0.0 Debye | 30
375 | 84 | 120.81 | 0.0082774 | 613.68 | 683.21 | 2.3508 | 1.9442 | 3.3568 | 286.5 | 0.57652 | 16.288 | 0.044771 | supercritical | 305.322 K | 48.722 bar | 206.180000 kg/m3 | 0.0995 | 184.569 K | 0.0 Debye | 30
375 | 85 | 122.92 | 0.0081352 | 612.13 | 681.27 | 2.3434 | 1.9459 | 3.3846 | 286.49 | 0.57235 | 16.423 | 0.045076 | supercritical | 305.322 K | 48.722 bar | 206.180000 kg/m3 | 0.0995 | 184.569 K | 0.0 Debye | 30
375 | 86 | 125.05 | 0.0079968 | 610.56 | 679.34 | 2.3361 | 1.9475 | 3.4123 | 286.53 | 0.56803 | 16.56 | 0.045385 | supercritical | 305.322 K | 48.722 bar | 206.180000 kg/m3 | 0.0995 | 184.569 K | 0.0 Debye | 30
375 | 87 | 127.19 | 0.0078622 | 609 | 677.4 | 2.3288 | 1.9491 | 3.44 | 286.61 | 0.56356 | 16.7 | 0.045697 | supercritical | 305.322 K | 48.722 bar | 206.180000 kg/m3 | 0.0995 | 184.569 K | 0.0 Debye | 30
375 | 88 | 129.35 | 0.0077312 | 607.43 | 675.46 | 2.3216 | 1.9507 | 3.4676 | 286.73 | 0.55895 | 16.843 | 0.046011 | supercritical | 305.322 K | 48.722 bar | 206.180000 kg/m3 | 0.0995 | 184.569 K | 0.0 Debye | 30
375 | 89 | 131.51 | 0.0076037 | 605.85 | 673.52 | 2.3144 | 1.9522 | 3.495 | 286.9 | 0.55419 | 16.988 | 0.046328 | supercritical | 305.322 K | 48.722 bar | 206.180000 kg/m3 | 0.0995 | 184.569 K | 0.0 Debye | 30
375 | 90 | 133.7 | 0.0074797 | 604.27 | 671.59 | 2.3072 | 1.9537 | 3.5221 | 287.11 | 0.54929 | 17.137 | 0.046647 | supercritical | 305.322 K | 48.722 bar | 206.180000 kg/m3 | 0.0995 | 184.569 K | 0.0 Debye | 30
375 | 91 | 135.89 | 0.007359 | 602.69 | 669.65 | 2.3 | 1.9551 | 3.549 | 287.36 | 0.54425 | 17.288 | 0.046967 | supercritical | 305.322 K | 48.722 bar | 206.180000 kg/m3 | 0.0995 | 184.569 K | 0.0 Debye | 30
375 | 92 | 138.09 | 0.0072415 | 601.1 | 667.72 | 2.293 | 1.9565 | 3.5755 | 287.66 | 0.53908 | 17.441 | 0.04729 | supercritical | 305.322 K | 48.722 bar | 206.180000 kg/m3 | 0.0995 | 184.569 K | 0.0 Debye | 30
375 | 93 | 140.31 | 0.0071273 | 599.51 | 665.8 | 2.2859 | 1.9578 | 3.6016 | 288.01 | 0.53377 | 17.598 | 0.047614 | supercritical | 305.322 K | 48.722 bar | 206.180000 kg/m3 | 0.0995 | 184.569 K | 0.0 Debye | 30
375 | 94 | 142.53 | 0.0070162 | 597.93 | 663.88 | 2.2789 | 1.9591 | 3.6272 | 288.41 | 0.52834 | 17.757 | 0.047939 | supercritical | 305.322 K | 48.722 bar | 206.180000 kg/m3 | 0.0995 | 184.569 K | 0.0 Debye | 30
375 | 95 | 144.76 | 0.0069082 | 596.34 | 661.97 | 2.2719 | 1.9603 | 3.6523 | 288.86 | 0.52279 | 17.919 | 0.048265 | supercritical | 305.322 K | 48.722 bar | 206.180000 kg/m3 | 0.0995 | 184.569 K | 0.0 Debye | 30
375 | 96 | 146.99 | 0.0068031 | 594.75 | 660.06 | 2.265 | 1.9615 | 3.6768 | 289.36 | 0.51713 | 18.083 | 0.048592 | supercritical | 305.322 K | 48.722 bar | 206.180000 kg/m3 | 0.0995 | 184.569 K | 0.0 Debye | 30
375 | 97 | 149.23 | 0.0067009 | 593.17 | 658.16 | 2.2582 | 1.9626 | 3.7007 | 289.9 | 0.51136 | 18.25 | 0.04892 | supercritical | 305.322 K | 48.722 bar | 206.180000 kg/m3 | 0.0995 | 184.569 K | 0.0 Debye | 30
375 | 98 | 151.48 | 0.0066016 | 591.58 | 656.28 | 2.2514 | 1.9637 | 3.7239 | 290.5 | 0.50548 | 18.419 | 0.049248 | supercritical | 305.322 K | 48.722 bar | 206.180000 kg/m3 | 0.0995 | 184.569 K | 0.0 Debye | 30
375 | 99 | 153.73 | 0.006505 | 590 | 654.4 | 2.2446 | 1.9647 | 3.7463 | 291.15 | 0.49951 | 18.591 | 0.049576 | supercritical | 305.322 K | 48.722 bar | 206.180000 kg/m3 | 0.0995 | 184.569 K | 0.0 Debye | 30
375 | 100 | 155.98 | 0.0064112 | 588.42 | 652.53 | 2.2379 | 1.9656 | 3.768 | 291.85 | 0.49345 | 18.765 | 0.049903 | supercritical | 305.322 K | 48.722 bar | 206.180000 kg/m3 | 0.0995 | 184.569 K | 0.0 Debye | 30
400 | 1 | 0.90674 | 1.1029 | 757.77 | 868.06 | 3.977 | 1.9007 | 2.1812 | 355.24 | 0.50759 | 12.157 | 0.03582 | vapor | 305.322 K | 48.722 bar | 206.180000 kg/m3 | 0.0995 | 184.569 K | 0.0 Debye | 30
400 | 2 | 1.8188 | 0.54982 | 756.98 | 866.95 | 3.7834 | 1.9019 | 2.1864 | 354.51 | 0.50816 | 12.171 | 0.035871 | vapor | 305.322 K | 48.722 bar | 206.180000 kg/m3 | 0.0995 | 184.569 K | 0.0 Debye | 30
400 | 3 | 2.7361 | 0.36548 | 756.19 | 865.84 | 3.6693 | 1.9031 | 2.1916 | 353.79 | 0.50872 | 12.186 | 0.035923 | vapor | 305.322 K | 48.722 bar | 206.180000 kg/m3 | 0.0995 | 184.569 K | 0.0 Debye | 30
400 | 4 | 3.6589 | 0.27331 | 755.4 | 864.72 | 3.5877 | 1.9043 | 2.197 | 353.07 | 0.50928 | 12.202 | 0.035975 | vapor | 305.322 K | 48.722 bar | 206.180000 kg/m3 | 0.0995 | 184.569 K | 0.0 Debye | 30
400 | 5 | 4.5871 | 0.218 | 754.6 | 863.6 | 3.524 | 1.9055 | 2.2024 | 352.35 | 0.50984 | 12.218 | 0.036029 | vapor | 305.322 K | 48.722 bar | 206.180000 kg/m3 | 0.0995 | 184.569 K | 0.0 Debye | 30
400 | 6 | 5.5209 | 0.18113 | 753.79 | 862.47 | 3.4716 | 1.9067 | 2.2078 | 351.63 | 0.51038 | 12.234 | 0.036084 | vapor | 305.322 K | 48.722 bar | 206.180000 kg/m3 | 0.0995 | 184.569 K | 0.0 Debye | 30
400 | 7 | 6.4602 | 0.15479 | 752.99 | 861.34 | 3.4269 | 1.9079 | 2.2134 | 350.91 | 0.51093 | 12.252 | 0.03614 | vapor | 305.322 K | 48.722 bar | 206.180000 kg/m3 | 0.0995 | 184.569 K | 0.0 Debye | 30
400 | 8 | 7.4052 | 0.13504 | 752.18 | 860.21 | 3.388 | 1.9091 | 2.219 | 350.2 | 0.51146 | 12.269 | 0.036197 | vapor | 305.322 K | 48.722 bar | 206.180000 kg/m3 | 0.0995 | 184.569 K | 0.0 Debye | 30
400 | 9 | 8.3558 | 0.11968 | 751.36 | 859.07 | 3.3534 | 1.9103 | 2.2247 | 349.48 | 0.51198 | 12.288 | 0.036255 | vapor | 305.322 K | 48.722 bar | 206.180000 kg/m3 | 0.0995 | 184.569 K | 0.0 Debye | 30
400 | 10 | 9.3123 | 0.10739 | 750.55 | 857.93 | 3.3222 | 1.9115 | 2.2305 | 348.76 | 0.5125 | 12.307 | 0.036314 | vapor | 305.322 K | 48.722 bar | 206.180000 kg/m3 | 0.0995 | 184.569 K | 0.0 Debye | 30
400 | 11 | 10.275 | 0.097328 | 749.73 | 856.79 | 3.2938 | 1.9127 | 2.2363 | 348.05 | 0.51301 | 12.326 | 0.036374 | vapor | 305.322 K | 48.722 bar | 206.180000 kg/m3 | 0.0995 | 184.569 K | 0.0 Debye | 30
400 | 12 | 11.243 | 0.088946 | 748.9 | 855.64 | 3.2677 | 1.9139 | 2.2423 | 347.33 | 0.51351 | 12.347 | 0.036436 | vapor | 305.322 K | 48.722 bar | 206.180000 kg/m3 | 0.0995 | 184.569 K | 0.0 Debye | 30
400 | 13 | 12.217 | 0.081854 | 748.07 | 854.48 | 3.2435 | 1.9151 | 2.2483 | 346.62 | 0.514 | 12.367 | 0.036499 | vapor | 305.322 K | 48.722 bar | 206.180000 kg/m3 | 0.0995 | 184.569 K | 0.0 Debye | 30
400 | 14 | 13.197 | 0.075775 | 747.24 | 853.33 | 3.2209 | 1.9163 | 2.2544 | 345.91 | 0.51449 | 12.389 | 0.036562 | vapor | 305.322 K | 48.722 bar | 206.180000 kg/m3 | 0.0995 | 184.569 K | 0.0 Debye | 30
400 | 15 | 14.183 | 0.070506 | 746.41 | 852.16 | 3.1997 | 1.9175 | 2.2606 | 345.2 | 0.51496 | 12.411 | 0.036627 | vapor | 305.322 K | 48.722 bar | 206.180000 kg/m3 | 0.0995 | 184.569 K | 0.0 Debye | 30
400 | 16 | 15.176 | 0.065895 | 745.57 | 851 | 3.1797 | 1.9188 | 2.2669 | 344.49 | 0.51542 | 12.434 | 0.036694 | vapor | 305.322 K | 48.722 bar | 206.180000 kg/m3 | 0.0995 | 184.569 K | 0.0 Debye | 30
400 | 17 | 16.174 | 0.061826 | 744.72 | 849.83 | 3.1609 | 1.92 | 2.2732 | 343.78 | 0.51587 | 12.457 | 0.036761 | vapor | 305.322 K | 48.722 bar | 206.180000 kg/m3 | 0.0995 | 184.569 K | 0.0 Debye | 30
400 | 18 | 17.179 | 0.05821 | 743.88 | 848.65 | 3.1429 | 1.9212 | 2.2797 | 343.08 | 0.51631 | 12.481 | 0.03683 | vapor | 305.322 K | 48.722 bar | 206.180000 kg/m3 | 0.0995 | 184.569 K | 0.0 Debye | 30
400 | 19 | 18.191 | 0.054974 | 743.02 | 847.47 | 3.1258 | 1.9225 | 2.2862 | 342.37 | 0.51673 | 12.505 | 0.0369 | vapor | 305.322 K | 48.722 bar | 206.180000 kg/m3 | 0.0995 | 184.569 K | 0.0 Debye | 30
400 | 20 | 19.208 | 0.052061 | 742.17 | 846.29 | 3.1095 | 1.9237 | 2.2928 | 341.67 | 0.51715 | 12.531 | 0.036972 | vapor | 305.322 K | 48.722 bar | 206.180000 kg/m3 | 0.0995 | 184.569 K | 0.0 Debye | 30
400 | 21 | 20.233 | 0.049425 | 741.31 | 845.1 | 3.0939 | 1.925 | 2.2996 | 340.97 | 0.51755 | 12.557 | 0.037044 | vapor | 305.322 K | 48.722 bar | 206.180000 kg/m3 | 0.0995 | 184.569 K | 0.0 Debye | 30
400 | 22 | 21.263 | 0.047029 | 740.45 | 843.91 | 3.0788 | 1.9262 | 2.3064 | 340.27 | 0.51793 | 12.583 | 0.037119 | vapor | 305.322 K | 48.722 bar | 206.180000 kg/m3 | 0.0995 | 184.569 K | 0.0 Debye | 30
400 | 23 | 22.301 | 0.044841 | 739.58 | 842.71 | 3.0644 | 1.9275 | 2.3133 | 339.58 | 0.5183 | 12.61 | 0.037194 | vapor | 305.322 K | 48.722 bar | 206.180000 kg/m3 | 0.0995 | 184.569 K | 0.0 Debye | 30
400 | 24 | 23.345 | 0.042836 | 738.71 | 841.51 | 3.0504 | 1.9288 | 2.3203 | 338.89 | 0.51866 | 12.638 | 0.037271 | vapor | 305.322 K | 48.722 bar | 206.180000 kg/m3 | 0.0995 | 184.569 K | 0.0 Debye | 30
400 | 25 | 24.396 | 0.040991 | 737.83 | 840.31 | 3.0369 | 1.93 | 2.3275 | 338.2 | 0.519 | 12.667 | 0.037349 | vapor | 305.322 K | 48.722 bar | 206.180000 kg/m3 | 0.0995 | 184.569 K | 0.0 Debye | 30
400 | 26 | 25.454 | 0.039287 | 736.95 | 839.1 | 3.0239 | 1.9313 | 2.3347 | 337.51 | 0.51933 | 12.696 | 0.037429 | vapor | 305.322 K | 48.722 bar | 206.180000 kg/m3 | 0.0995 | 184.569 K | 0.0 Debye | 30
400 | 27 | 26.518 | 0.03771 | 736.07 | 837.88 | 3.0112 | 1.9326 | 2.342 | 336.83 | 0.51964 | 12.726 | 0.03751 | vapor | 305.322 K | 48.722 bar | 206.180000 kg/m3 | 0.0995 | 184.569 K | 0.0 Debye | 30
400 | 28 | 27.59 | 0.036245 | 735.18 | 836.66 | 2.9989 | 1.9338 | 2.3495 | 336.15 | 0.51993 | 12.757 | 0.037593 | vapor | 305.322 K | 48.722 bar | 206.180000 kg/m3 | 0.0995 | 184.569 K | 0.0 Debye | 30
400 | 29 | 28.669 | 0.034881 | 734.28 | 835.44 | 2.987 | 1.9351 | 2.357 | 335.47 | 0.5202 | 12.788 | 0.037677 | vapor | 305.322 K | 48.722 bar | 206.180000 kg/m3 | 0.0995 | 184.569 K | 0.0 Debye | 30
400 | 30 | 29.755 | 0.033608 | 733.39 | 834.21 | 2.9753 | 1.9364 | 2.3647 | 334.79 | 0.52045 | 12.821 | 0.037763 | vapor | 305.322 K | 48.722 bar | 206.180000 kg/m3 | 0.0995 | 184.569 K | 0.0 Debye | 30
400 | 31 | 30.848 | 0.032417 | 732.48 | 832.98 | 2.964 | 1.9377 | 2.3725 | 334.12 | 0.52069 | 12.853 | 0.03785 | vapor | 305.322 K | 48.722 bar | 206.180000 kg/m3 | 0.0995 | 184.569 K | 0.0 Debye | 30
400 | 32 | 31.948 | 0.031301 | 731.58 | 831.74 | 2.9529 | 1.939 | 2.3803 | 333.45 | 0.5209 | 12.887 | 0.037939 | vapor | 305.322 K | 48.722 bar | 206.180000 kg/m3 | 0.0995 | 184.569 K | 0.0 Debye | 30
400 | 33 | 33.056 | 0.030252 | 730.67 | 830.5 | 2.9421 | 1.9403 | 2.3883 | 332.79 | 0.52109 | 12.921 | 0.03803 | vapor | 305.322 K | 48.722 bar | 206.180000 kg/m3 | 0.0995 | 184.569 K | 0.0 Debye | 30
400 | 34 | 34.171 | 0.029264 | 729.75 | 829.25 | 2.9316 | 1.9416 | 2.3964 | 332.13 | 0.52126 | 12.957 | 0.038122 | vapor | 305.322 K | 48.722 bar | 206.180000 kg/m3 | 0.0995 | 184.569 K | 0.0 Debye | 30
400 | 35 | 35.294 | 0.028334 | 728.83 | 828 | 2.9213 | 1.9429 | 2.4047 | 331.47 | 0.52141 | 12.992 | 0.038216 | vapor | 305.322 K | 48.722 bar | 206.180000 kg/m3 | 0.0995 | 184.569 K | 0.0 Debye | 30
400 | 36 | 36.424 | 0.027454 | 727.91 | 826.74 | 2.9111 | 1.9442 | 2.413 | 330.82 | 0.52154 | 13.029 | 0.038311 | vapor | 305.322 K | 48.722 bar | 206.180000 kg/m3 | 0.0995 | 184.569 K | 0.0 Debye | 30
400 | 37 | 37.562 | 0.026623 | 726.98 | 825.48 | 2.9012 | 1.9455 | 2.4215 | 330.18 | 0.52164 | 13.067 | 0.038409 | vapor | 305.322 K | 48.722 bar | 206.180000 kg/m3 | 0.0995 | 184.569 K | 0.0 Debye | 30
400 | 38 | 38.708 | 0.025835 | 726.04 | 824.22 | 2.8915 | 1.9468 | 2.4301 | 329.53 | 0.52171 | 13.105 | 0.038507 | vapor | 305.322 K | 48.722 bar | 206.180000 kg/m3 | 0.0995 | 184.569 K | 0.0 Debye | 30
400 | 39 | 39.861 | 0.025087 | 725.11 | 822.95 | 2.882 | 1.9481 | 2.4388 | 328.9 | 0.52176 | 13.144 | 0.038608 | vapor | 305.322 K | 48.722 bar | 206.180000 kg/m3 | 0.0995 | 184.569 K | 0.0 Debye | 30
400 | 40 | 41.022 | 0.024377 | 724.16 | 821.67 | 2.8726 | 1.9494 | 2.4477 | 328.27 | 0.52178 | 13.184 | 0.038711 | vapor | 305.322 K | 48.722 bar | 206.180000 kg/m3 | 0.0995 | 184.569 K | 0.0 Debye | 30
400 | 41 | 42.191 | 0.023701 | 723.22 | 820.39 | 2.8634 | 1.9507 | 2.4567 | 327.64 | 0.52178 | 13.224 | 0.038815 | vapor | 305.322 K | 48.722 bar | 206.180000 kg/m3 | 0.0995 | 184.569 K | 0.0 Debye | 30
400 | 42 | 43.369 | 0.023058 | 722.26 | 819.11 | 2.8543 | 1.9521 | 2.4658 | 327.02 | 0.52175 | 13.266 | 0.038921 | vapor | 305.322 K | 48.722 bar | 206.180000 kg/m3 | 0.0995 | 184.569 K | 0.0 Debye | 30
400 | 43 | 44.554 | 0.022445 | 721.31 | 817.82 | 2.8454 | 1.9534 | 2.475 | 326.4 | 0.52168 | 13.308 | 0.039029 | vapor | 305.322 K | 48.722 bar | 206.180000 kg/m3 | 0.0995 | 184.569 K | 0.0 Debye | 30
400 | 44 | 45.747 | 0.021859 | 720.34 | 816.53 | 2.8367 | 1.9547 | 2.4844 | 325.79 | 0.52159 | 13.351 | 0.039139 | vapor | 305.322 K | 48.722 bar | 206.180000 kg/m3 | 0.0995 | 184.569 K | 0.0 Debye | 30
400 | 45 | 46.949 | 0.0213 | 719.38 | 815.23 | 2.828 | 1.956 | 2.4939 | 325.19 | 0.52147 | 13.395 | 0.03925 | vapor | 305.322 K | 48.722 bar | 206.180000 kg/m3 | 0.0995 | 184.569 K | 0.0 Debye | 30
400 | 46 | 48.159 | 0.020765 | 718.41 | 813.92 | 2.8195 | 1.9574 | 2.5035 | 324.59 | 0.52131 | 13.44 | 0.039364 | vapor | 305.322 K | 48.722 bar | 206.180000 kg/m3 | 0.0995 | 184.569 K | 0.0 Debye | 30
400 | 47 | 49.377 | 0.020252 | 717.43 | 812.62 | 2.8111 | 1.9587 | 2.5133 | 324 | 0.52112 | 13.486 | 0.039479 | vapor | 305.322 K | 48.722 bar | 206.180000 kg/m3 | 0.0995 | 184.569 K | 0.0 Debye | 30
400 | 48 | 50.603 | 0.019762 | 716.45 | 811.3 | 2.8028 | 1.96 | 2.5233 | 323.42 | 0.5209 | 13.532 | 0.039597 | vapor | 305.322 K | 48.722 bar | 206.180000 kg/m3 | 0.0995 | 184.569 K | 0.0 Debye | 30
400 | 49 | 51.838 | 0.019291 | 715.46 | 809.99 | 2.7947 | 1.9614 | 2.5333 | 322.84 | 0.52064 | 13.58 | 0.039716 | vapor | 305.322 K | 48.722 bar | 206.180000 kg/m3 | 0.0995 | 184.569 K | 0.0 Debye | 30
400 | 50 | 53.082 | 0.018839 | 714.47 | 808.67 | 2.7866 | 1.9627 | 2.5435 | 322.27 | 0.52035 | 13.628 | 0.039838 | supercritical | 305.322 K | 48.722 bar | 206.180000 kg/m3 | 0.0995 | 184.569 K | 0.0 Debye | 30
400 | 51 | 54.334 | 0.018405 | 713.48 | 807.34 | 2.7786 | 1.9641 | 2.5539 | 321.71 | 0.52002 | 13.678 | 0.039961 | supercritical | 305.322 K | 48.722 bar | 206.180000 kg/m3 | 0.0995 | 184.569 K | 0.0 Debye | 30
400 | 52 | 55.594 | 0.017987 | 712.48 | 806.01 | 2.7707 | 1.9654 | 2.5643 | 321.16 | 0.51965 | 13.728 | 0.040087 | supercritical | 305.322 K | 48.722 bar | 206.180000 kg/m3 | 0.0995 | 184.569 K | 0.0 Debye | 30
400 | 53 | 56.864 | 0.017586 | 711.47 | 804.68 | 2.763 | 1.9668 | 2.575 | 320.61 | 0.51925 | 13.779 | 0.040214 | supercritical | 305.322 K | 48.722 bar | 206.180000 kg/m3 | 0.0995 | 184.569 K | 0.0 Debye | 30
400 | 54 | 58.142 | 0.017199 | 710.46 | 803.34 | 2.7553 | 1.9681 | 2.5857 | 320.08 | 0.5188 | 13.831 | 0.040344 | supercritical | 305.322 K | 48.722 bar | 206.180000 kg/m3 | 0.0995 | 184.569 K | 0.0 Debye | 30
400 | 55 | 59.428 | 0.016827 | 709.44 | 801.99 | 2.7476 | 1.9694 | 2.5967 | 319.55 | 0.51831 | 13.884 | 0.040476 | supercritical | 305.322 K | 48.722 bar | 206.180000 kg/m3 | 0.0995 | 184.569 K | 0.0 Debye | 30
400 | 56 | 60.724 | 0.016468 | 708.42 | 800.65 | 2.7401 | 1.9708 | 2.6077 | 319.03 | 0.51779 | 13.938 | 0.040609 | supercritical | 305.322 K | 48.722 bar | 206.180000 kg/m3 | 0.0995 | 184.569 K | 0.0 Debye | 30
400 | 57 | 62.029 | 0.016122 | 707.4 | 799.29 | 2.7327 | 1.9721 | 2.6189 | 318.52 | 0.51722 | 13.993 | 0.040745 | supercritical | 305.322 K | 48.722 bar | 206.180000 kg/m3 | 0.0995 | 184.569 K | 0.0 Debye | 30
400 | 58 | 63.342 | 0.015787 | 706.37 | 797.94 | 2.7253 | 1.9735 | 2.6303 | 318.02 | 0.5166 | 14.05 | 0.040884 | supercritical | 305.322 K | 48.722 bar | 206.180000 kg/m3 | 0.0995 | 184.569 K | 0.0 Debye | 30
400 | 59 | 64.664 | 0.015465 | 705.33 | 796.58 | 2.718 | 1.9748 | 2.6418 | 317.53 | 0.51594 | 14.107 | 0.041024 | supercritical | 305.322 K | 48.722 bar | 206.180000 kg/m3 | 0.0995 | 184.569 K | 0.0 Debye | 30
400 | 60 | 65.995 | 0.015153 | 704.29 | 795.21 | 2.7107 | 1.9762 | 2.6534 | 317.05 | 0.51524 | 14.165 | 0.041166 | supercritical | 305.322 K | 48.722 bar | 206.180000 kg/m3 | 0.0995 | 184.569 K | 0.0 Debye | 30
400 | 61 | 67.336 | 0.014851 | 703.25 | 793.84 | 2.7036 | 1.9775 | 2.6652 | 316.58 | 0.51448 | 14.224 | 0.041311 | supercritical | 305.322 K | 48.722 bar | 206.180000 kg/m3 | 0.0995 | 184.569 K | 0.0 Debye | 30
400 | 62 | 68.685 | 0.014559 | 702.2 | 792.47 | 2.6965 | 1.9789 | 2.6772 | 316.13 | 0.51369 | 14.284 | 0.041458 | supercritical | 305.322 K | 48.722 bar | 206.180000 kg/m3 | 0.0995 | 184.569 K | 0.0 Debye | 30
400 | 63 | 70.043 | 0.014277 | 701.15 | 791.09 | 2.6894 | 1.9802 | 2.6892 | 315.68 | 0.51284 | 14.345 | 0.041607 | supercritical | 305.322 K | 48.722 bar | 206.180000 kg/m3 | 0.0995 | 184.569 K | 0.0 Debye | 30
400 | 64 | 71.411 | 0.014004 | 700.09 | 789.71 | 2.6824 | 1.9815 | 2.7015 | 315.24 | 0.51194 | 14.408 | 0.041758 | supercritical | 305.322 K | 48.722 bar | 206.180000 kg/m3 | 0.0995 | 184.569 K | 0.0 Debye | 30
400 | 65 | 72.787 | 0.013739 | 699.02 | 788.32 | 2.6755 | 1.9829 | 2.7138 | 314.82 | 0.51099 | 14.471 | 0.041912 | supercritical | 305.322 K | 48.722 bar | 206.180000 kg/m3 | 0.0995 | 184.569 K | 0.0 Debye | 30
400 | 66 | 74.172 | 0.013482 | 697.95 | 786.94 | 2.6686 | 1.9842 | 2.7263 | 314.41 | 0.50999 | 14.535 | 0.042068 | supercritical | 305.322 K | 48.722 bar | 206.180000 kg/m3 | 0.0995 | 184.569 K | 0.0 Debye | 30
400 | 67 | 75.567 | 0.013233 | 696.88 | 785.54 | 2.6618 | 1.9855 | 2.739 | 314.01 | 0.50894 | 14.601 | 0.042226 | supercritical | 305.322 K | 48.722 bar | 206.180000 kg/m3 | 0.0995 | 184.569 K | 0.0 Debye | 30
400 | 68 | 76.97 | 0.012992 | 695.8 | 784.15 | 2.655 | 1.9869 | 2.7518 | 313.62 | 0.50784 | 14.668 | 0.042386 | supercritical | 305.322 K | 48.722 bar | 206.180000 kg/m3 | 0.0995 | 184.569 K | 0.0 Debye | 30
400 | 69 | 78.383 | 0.012758 | 694.72 | 782.75 | 2.6483 | 1.9882 | 2.7647 | 313.25 | 0.50668 | 14.735 | 0.042548 | supercritical | 305.322 K | 48.722 bar | 206.180000 kg/m3 | 0.0995 | 184.569 K | 0.0 Debye | 30
400 | 70 | 79.805 | 0.012531 | 693.63 | 781.35 | 2.6416 | 1.9895 | 2.7778 | 312.89 | 0.50547 | 14.804 | 0.042713 | supercritical | 305.322 K | 48.722 bar | 206.180000 kg/m3 | 0.0995 | 184.569 K | 0.0 Debye | 30
400 | 71 | 81.235 | 0.01231 | 692.54 | 779.94 | 2.635 | 1.9908 | 2.7909 | 312.55 | 0.5042 | 14.874 | 0.04288 | supercritical | 305.322 K | 48.722 bar | 206.180000 kg/m3 | 0.0995 | 184.569 K | 0.0 Debye | 30
400 | 72 | 82.675 | 0.012096 | 691.44 | 778.53 | 2.6285 | 1.9921 | 2.8042 | 312.22 | 0.50288 | 14.946 | 0.043049 | supercritical | 305.322 K | 48.722 bar | 206.180000 kg/m3 | 0.0995 | 184.569 K | 0.0 Debye | 30
400 | 73 | 84.123 | 0.011887 | 690.34 | 777.12 | 2.6219 | 1.9934 | 2.8177 | 311.9 | 0.50149 | 15.018 | 0.043221 | supercritical | 305.322 K | 48.722 bar | 206.180000 kg/m3 | 0.0995 | 184.569 K | 0.0 Debye | 30
400 | 74 | 85.581 | 0.011685 | 689.24 | 775.71 | 2.6154 | 1.9947 | 2.8312 | 311.6 | 0.50006 | 15.092 | 0.043394 | supercritical | 305.322 K | 48.722 bar | 206.180000 kg/m3 | 0.0995 | 184.569 K | 0.0 Debye | 30
400 | 75 | 87.047 | 0.011488 | 688.13 | 774.29 | 2.609 | 1.996 | 2.8449 | 311.31 | 0.49856 | 15.167 | 0.04357 | supercritical | 305.322 K | 48.722 bar | 206.180000 kg/m3 | 0.0995 | 184.569 K | 0.0 Debye | 30
400 | 76 | 88.522 | 0.011297 | 687.01 | 772.87 | 2.6026 | 1.9973 | 2.8587 | 311.05 | 0.497 | 15.243 | 0.043748 | supercritical | 305.322 K | 48.722 bar | 206.180000 kg/m3 | 0.0995 | 184.569 K | 0.0 Debye | 30
400 | 77 | 90.006 | 0.01111 | 685.9 | 771.45 | 2.5963 | 1.9986 | 2.8726 | 310.79 | 0.49538 | 15.32 | 0.043929 | supercritical | 305.322 K | 48.722 bar | 206.180000 kg/m3 | 0.0995 | 184.569 K | 0.0 Debye | 30
400 | 78 | 91.498 | 0.010929 | 684.78 | 770.02 | 2.5899 | 1.9998 | 2.8866 | 310.56 | 0.49371 | 15.398 | 0.044111 | supercritical | 305.322 K | 48.722 bar | 206.180000 kg/m3 | 0.0995 | 184.569 K | 0.0 Debye | 30
400 | 79 | 92.999 | 0.010753 | 683.65 | 768.6 | 2.5837 | 2.0011 | 2.9006 | 310.34 | 0.49197 | 15.478 | 0.044296 | supercritical | 305.322 K | 48.722 bar | 206.180000 kg/m3 | 0.0995 | 184.569 K | 0.0 Debye | 30
400 | 80 | 94.508 | 0.010581 | 682.52 | 767.17 | 2.5774 | 2.0024 | 2.9148 | 310.13 | 0.49017 | 15.559 | 0.044483 | supercritical | 305.322 K | 48.722 bar | 206.180000 kg/m3 | 0.0995 | 184.569 K | 0.0 Debye | 30
400 | 81 | 96.026 | 0.010414 | 681.39 | 765.74 | 2.5712 | 2.0036 | 2.9291 | 309.95 | 0.48831 | 15.641 | 0.044671 | supercritical | 305.322 K | 48.722 bar | 206.180000 kg/m3 | 0.0995 | 184.569 K | 0.0 Debye | 30
400 | 82 | 97.552 | 0.010251 | 680.25 | 764.31 | 2.5651 | 2.0048 | 2.9434 | 309.79 | 0.48639 | 15.724 | 0.044862 | supercritical | 305.322 K | 48.722 bar | 206.180000 kg/m3 | 0.0995 | 184.569 K | 0.0 Debye | 30
400 | 83 | 99.085 | 0.010092 | 679.11 | 762.88 | 2.5589 | 2.006 | 2.9578 | 309.64 | 0.48441 | 15.809 | 0.045055 | supercritical | 305.322 K | 48.722 bar | 206.180000 kg/m3 | 0.0995 | 184.569 K | 0.0 Debye | 30
400 | 84 | 100.63 | 0.0099377 | 677.97 | 761.44 | 2.5529 | 2.0073 | 2.9723 | 309.51 | 0.48236 | 15.895 | 0.04525 | supercritical | 305.322 K | 48.722 bar | 206.180000 kg/m3 | 0.0995 | 184.569 K | 0.0 Debye | 30
400 | 85 | 102.18 | 0.0097869 | 676.82 | 760.01 | 2.5468 | 2.0085 | 2.9868 | 309.4 | 0.48026 | 15.982 | 0.045447 | supercritical | 305.322 K | 48.722 bar | 206.180000 kg/m3 | 0.0995 | 184.569 K | 0.0 Debye | 30
400 | 86 | 103.73 | 0.00964 | 675.67 | 758.57 | 2.5408 | 2.0096 | 3.0014 | 309.31 | 0.47809 | 16.071 | 0.045646 | supercritical | 305.322 K | 48.722 bar | 206.180000 kg/m3 | 0.0995 | 184.569 K | 0.0 Debye | 30
400 | 87 | 105.3 | 0.0094968 | 674.52 | 757.14 | 2.5348 | 2.0108 | 3.016 | 309.25 | 0.47585 | 16.161 | 0.045847 | supercritical | 305.322 K | 48.722 bar | 206.180000 kg/m3 | 0.0995 | 184.569 K | 0.0 Debye | 30
400 | 88 | 106.87 | 0.0093571 | 673.36 | 755.7 | 2.5289 | 2.012 | 3.0307 | 309.2 | 0.47356 | 16.252 | 0.04605 | supercritical | 305.322 K | 48.722 bar | 206.180000 kg/m3 | 0.0995 | 184.569 K | 0.0 Debye | 30
400 | 89 | 108.45 | 0.0092208 | 672.2 | 754.27 | 2.523 | 2.0131 | 3.0453 | 309.17 | 0.4712 | 16.344 | 0.046254 | supercritical | 305.322 K | 48.722 bar | 206.180000 kg/m3 | 0.0995 | 184.569 K | 0.0 Debye | 30
400 | 90 | 110.04 | 0.0090879 | 671.04 | 752.83 | 2.5171 | 2.0143 | 3.06 | 309.17 | 0.46878 | 16.438 | 0.046461 | supercritical | 305.322 K | 48.722 bar | 206.180000 kg/m3 | 0.0995 | 184.569 K | 0.0 Debye | 30
400 | 91 | 111.63 | 0.0089583 | 669.88 | 751.4 | 2.5112 | 2.0154 | 3.0747 | 309.18 | 0.4663 | 16.533 | 0.046669 | supercritical | 305.322 K | 48.722 bar | 206.180000 kg/m3 | 0.0995 | 184.569 K | 0.0 Debye | 30
400 | 92 | 113.23 | 0.0088318 | 668.71 | 749.97 | 2.5054 | 2.0165 | 3.0894 | 309.22 | 0.46376 | 16.63 | 0.046878 | supercritical | 305.322 K | 48.722 bar | 206.180000 kg/m3 | 0.0995 | 184.569 K | 0.0 Debye | 30
400 | 93 | 114.83 | 0.0087083 | 667.55 | 748.53 | 2.4997 | 2.0176 | 3.104 | 309.29 | 0.46116 | 16.727 | 0.04709 | supercritical | 305.322 K | 48.722 bar | 206.180000 kg/m3 | 0.0995 | 184.569 K | 0.0 Debye | 30
400 | 94 | 116.44 | 0.0085878 | 666.38 | 747.1 | 2.4939 | 2.0186 | 3.1186 | 309.37 | 0.45849 | 16.826 | 0.047302 | supercritical | 305.322 K | 48.722 bar | 206.180000 kg/m3 | 0.0995 | 184.569 K | 0.0 Debye | 30
400 | 95 | 118.06 | 0.0084702 | 665.21 | 745.68 | 2.4882 | 2.0197 | 3.1332 | 309.48 | 0.45577 | 16.927 | 0.047517 | supercritical | 305.322 K | 48.722 bar | 206.180000 kg/m3 | 0.0995 | 184.569 K | 0.0 Debye | 30
400 | 96 | 119.68 | 0.0083554 | 664.04 | 744.25 | 2.4825 | 2.0207 | 3.1477 | 309.61 | 0.45299 | 17.028 | 0.047733 | supercritical | 305.322 K | 48.722 bar | 206.180000 kg/m3 | 0.0995 | 184.569 K | 0.0 Debye | 30
400 | 97 | 121.31 | 0.0082433 | 662.86 | 742.82 | 2.4769 | 2.0217 | 3.1621 | 309.77 | 0.45015 | 17.131 | 0.04795 | supercritical | 305.322 K | 48.722 bar | 206.180000 kg/m3 | 0.0995 | 184.569 K | 0.0 Debye | 30
400 | 98 | 122.94 | 0.0081338 | 661.69 | 741.4 | 2.4713 | 2.0227 | 3.1765 | 309.95 | 0.44725 | 17.235 | 0.048168 | supercritical | 305.322 K | 48.722 bar | 206.180000 kg/m3 | 0.0995 | 184.569 K | 0.0 Debye | 30
400 | 99 | 124.58 | 0.0080269 | 660.52 | 739.98 | 2.4657 | 2.0237 | 3.1907 | 310.15 | 0.4443 | 17.341 | 0.048388 | supercritical | 305.322 K | 48.722 bar | 206.180000 kg/m3 | 0.0995 | 184.569 K | 0.0 Debye | 30
400 | 100 | 126.22 | 0.0079226 | 659.34 | 738.57 | 2.4602 | 2.0247 | 3.2049 | 310.38 | 0.44129 | 17.448 | 0.048609 | supercritical | 305.322 K | 48.722 bar | 206.180000 kg/m3 | 0.0995 | 184.569 K | 0.0 Debye | 30
425 | 1 | 0.85293 | 1.1724 | 806.67 | 923.91 | 4.1124 | 2.0072 | 2.2871 | 365.07 | 0.43219 | 12.845 | 0.040112 | vapor | 305.322 K | 48.722 bar | 206.180000 kg/m3 | 0.0995 | 184.569 K | 0.0 Debye | 30
425 | 2 | 1.7099 | 0.58485 | 805.95 | 922.92 | 3.9191 | 2.0082 | 2.2915 | 364.48 | 0.43245 | 12.86 | 0.040157 | vapor | 305.322 K | 48.722 bar | 206.180000 kg/m3 | 0.0995 | 184.569 K | 0.0 Debye | 30
425 | 3 | 2.5708 | 0.38898 | 805.24 | 921.93 | 3.8053 | 2.0092 | 2.2959 | 363.89 | 0.43271 | 12.874 | 0.040203 | vapor | 305.322 K | 48.722 bar | 206.180000 kg/m3 | 0.0995 | 184.569 K | 0.0 Debye | 30
425 | 4 | 3.4358 | 0.29105 | 804.52 | 920.94 | 3.724 | 2.0102 | 2.3004 | 363.3 | 0.43296 | 12.89 | 0.04025 | vapor | 305.322 K | 48.722 bar | 206.180000 kg/m3 | 0.0995 | 184.569 K | 0.0 Debye | 30
425 | 5 | 4.305 | 0.23229 | 803.79 | 919.94 | 3.6606 | 2.0111 | 2.305 | 362.71 | 0.43321 | 12.906 | 0.040297 | vapor | 305.322 K | 48.722 bar | 206.180000 kg/m3 | 0.0995 | 184.569 K | 0.0 Debye | 30
425 | 6 | 5.1782 | 0.19312 | 803.07 | 918.94 | 3.6085 | 2.0121 | 2.3095 | 362.12 | 0.43344 | 12.922 | 0.040346 | vapor | 305.322 K | 48.722 bar | 206.180000 kg/m3 | 0.0995 | 184.569 K | 0.0 Debye | 30
425 | 7 | 6.0556 | 0.16514 | 802.34 | 917.94 | 3.5642 | 2.0131 | 2.3141 | 361.53 | 0.43367 | 12.939 | 0.040395 | vapor | 305.322 K | 48.722 bar | 206.180000 kg/m3 | 0.0995 | 184.569 K | 0.0 Debye | 30
425 | 8 | 6.9372 | 0.14415 | 801.61 | 916.93 | 3.5255 | 2.0141 | 2.3188 | 360.94 | 0.43389 | 12.956 | 0.040445 | vapor | 305.322 K | 48.722 bar | 206.180000 kg/m3 | 0.0995 | 184.569 K | 0.0 Debye | 30
425 | 9 | 7.8231 | 0.12783 | 800.88 | 915.93 | 3.4912 | 2.0151 | 2.3235 | 360.36 | 0.4341 | 12.974 | 0.040496 | vapor | 305.322 K | 48.722 bar | 206.180000 kg/m3 | 0.0995 | 184.569 K | 0.0 Debye | 30
425 | 10 | 8.7131 | 0.11477 | 800.15 | 914.92 | 3.4604 | 2.0161 | 2.3283 | 359.78 | 0.43431 | 12.993 | 0.040547 | vapor | 305.322 K | 48.722 bar | 206.180000 kg/m3 | 0.0995 | 184.569 K | 0.0 Debye | 30
425 | 11 | 9.6075 | 0.10409 | 799.41 | 913.9 | 3.4323 | 2.017 | 2.3331 | 359.2 | 0.4345 | 13.012 | 0.0406 | vapor | 305.322 K | 48.722 bar | 206.180000 kg/m3 | 0.0995 | 184.569 K | 0.0 Debye | 30
425 | 12 | 10.506 | 0.095182 | 798.67 | 912.89 | 3.4065 | 2.018 | 2.338 | 358.62 | 0.43469 | 13.031 | 0.040654 | vapor | 305.322 K | 48.722 bar | 206.180000 kg/m3 | 0.0995 | 184.569 K | 0.0 Debye | 30
425 | 13 | 11.409 | 0.087649 | 797.93 | 911.87 | 3.3826 | 2.019 | 2.3429 | 358.04 | 0.43487 | 13.051 | 0.040708 | vapor | 305.322 K | 48.722 bar | 206.180000 kg/m3 | 0.0995 | 184.569 K | 0.0 Debye | 30
425 | 14 | 12.317 | 0.081192 | 797.18 | 910.85 | 3.3603 | 2.02 | 2.3479 | 357.47 | 0.43504 | 13.072 | 0.040763 | vapor | 305.322 K | 48.722 bar | 206.180000 kg/m3 | 0.0995 | 184.569 K | 0.0 Debye | 30
425 | 15 | 13.228 | 0.075595 | 796.43 | 909.83 | 3.3395 | 2.021 | 2.3529 | 356.9 | 0.4352 | 13.093 | 0.04082 | vapor | 305.322 K | 48.722 bar | 206.180000 kg/m3 | 0.0995 | 184.569 K | 0.0 Debye | 30
425 | 16 | 14.145 | 0.070698 | 795.68 | 908.8 | 3.3199 | 2.022 | 2.358 | 356.33 | 0.43535 | 13.114 | 0.040877 | vapor | 305.322 K | 48.722 bar | 206.180000 kg/m3 | 0.0995 | 184.569 K | 0.0 Debye | 30
425 | 17 | 15.065 | 0.066378 | 794.93 | 907.77 | 3.3014 | 2.023 | 2.3631 | 355.76 | 0.43549 | 13.136 | 0.040935 | vapor | 305.322 K | 48.722 bar | 206.180000 kg/m3 | 0.0995 | 184.569 K | 0.0 Debye | 30
425 | 18 | 15.99 | 0.062537 | 794.18 | 906.74 | 3.2838 | 2.024 | 2.3683 | 355.2 | 0.43561 | 13.159 | 0.040994 | vapor | 305.322 K | 48.722 bar | 206.180000 kg/m3 | 0.0995 | 184.569 K | 0.0 Debye | 30
425 | 19 | 16.92 | 0.059101 | 793.42 | 905.71 | 3.267 | 2.025 | 2.3735 | 354.63 | 0.43573 | 13.182 | 0.041054 | vapor | 305.322 K | 48.722 bar | 206.180000 kg/m3 | 0.0995 | 184.569 K | 0.0 Debye | 30
425 | 20 | 17.854 | 0.056008 | 792.66 | 904.68 | 3.2511 | 2.026 | 2.3788 | 354.07 | 0.43584 | 13.206 | 0.041116 | vapor | 305.322 K | 48.722 bar | 206.180000 kg/m3 | 0.0995 | 184.569 K | 0.0 Debye | 30
425 | 21 | 18.793 | 0.05321 | 791.9 | 903.64 | 3.2358 | 2.027 | 2.3842 | 353.52 | 0.43593 | 13.23 | 0.041178 | vapor | 305.322 K | 48.722 bar | 206.180000 kg/m3 | 0.0995 | 184.569 K | 0.0 Debye | 30
425 | 22 | 19.737 | 0.050667 | 791.13 | 902.6 | 3.2211 | 2.0279 | 2.3896 | 352.96 | 0.43602 | 13.255 | 0.041241 | vapor | 305.322 K | 48.722 bar | 206.180000 kg/m3 | 0.0995 | 184.569 K | 0.0 Debye | 30
425 | 23 | 20.685 | 0.048344 | 790.36 | 901.55 | 3.207 | 2.0289 | 2.395 | 352.41 | 0.43609 | 13.281 | 0.041305 | vapor | 305.322 K | 48.722 bar | 206.180000 kg/m3 | 0.0995 | 184.569 K | 0.0 Debye | 30
425 | 24 | 21.638 | 0.046215 | 789.59 | 900.51 | 3.1934 | 2.0299 | 2.4005 | 351.86 | 0.43615 | 13.307 | 0.04137 | vapor | 305.322 K | 48.722 bar | 206.180000 kg/m3 | 0.0995 | 184.569 K | 0.0 Debye | 30
425 | 25 | 22.595 | 0.044257 | 788.82 | 899.46 | 3.1803 | 2.0309 | 2.4061 | 351.32 | 0.43619 | 13.333 | 0.041436 | vapor | 305.322 K | 48.722 bar | 206.180000 kg/m3 | 0.0995 | 184.569 K | 0.0 Debye | 30
425 | 26 | 23.558 | 0.042449 | 788.04 | 898.41 | 3.1677 | 2.0319 | 2.4117 | 350.78 | 0.43623 | 13.36 | 0.041504 | vapor | 305.322 K | 48.722 bar | 206.180000 kg/m3 | 0.0995 | 184.569 K | 0.0 Debye | 30
425 | 27 | 24.525 | 0.040775 | 787.26 | 897.36 | 3.1554 | 2.0329 | 2.4174 | 350.24 | 0.43625 | 13.388 | 0.041572 | vapor | 305.322 K | 48.722 bar | 206.180000 kg/m3 | 0.0995 | 184.569 K | 0.0 Debye | 30
425 | 28 | 25.496 | 0.039221 | 786.48 | 896.3 | 3.1435 | 2.0339 | 2.4232 | 349.7 | 0.43625 | 13.416 | 0.041641 | vapor | 305.322 K | 48.722 bar | 206.180000 kg/m3 | 0.0995 | 184.569 K | 0.0 Debye | 30
425 | 29 | 26.473 | 0.037774 | 785.7 | 895.24 | 3.132 | 2.0349 | 2.429 | 349.17 | 0.43625 | 13.445 | 0.041712 | vapor | 305.322 K | 48.722 bar | 206.180000 kg/m3 | 0.0995 | 184.569 K | 0.0 Debye | 30
425 | 30 | 27.455 | 0.036424 | 784.91 | 894.18 | 3.1207 | 2.0359 | 2.4349 | 348.64 | 0.43622 | 13.474 | 0.041783 | vapor | 305.322 K | 48.722 bar | 206.180000 kg/m3 | 0.0995 | 184.569 K | 0.0 Debye | 30
425 | 31 | 28.441 | 0.035161 | 784.12 | 893.12 | 3.1098 | 2.0369 | 2.4408 | 348.12 | 0.43619 | 13.504 | 0.041856 | vapor | 305.322 K | 48.722 bar | 206.180000 kg/m3 | 0.0995 | 184.569 K | 0.0 Debye | 30
425 | 32 | 29.432 | 0.033976 | 783.33 | 892.05 | 3.0992 | 2.0379 | 2.4468 | 347.6 | 0.43613 | 13.534 | 0.04193 | vapor | 305.322 K | 48.722 bar | 206.180000 kg/m3 | 0.0995 | 184.569 K | 0.0 Debye | 30
425 | 33 | 30.428 | 0.032864 | 782.53 | 890.98 | 3.0888 | 2.0389 | 2.4529 | 347.08 | 0.43607 | 13.565 | 0.042005 | vapor | 305.322 K | 48.722 bar | 206.180000 kg/m3 | 0.0995 | 184.569 K | 0.0 Debye | 30
425 | 34 | 31.429 | 0.031817 | 781.73 | 889.91 | 3.0787 | 2.0399 | 2.459 | 346.57 | 0.43598 | 13.597 | 0.042081 | vapor | 305.322 K | 48.722 bar | 206.180000 kg/m3 | 0.0995 | 184.569 K | 0.0 Debye | 30
425 | 35 | 32.435 | 0.03083 | 780.93 | 888.84 | 3.0688 | 2.0409 | 2.4652 | 346.06 | 0.43588 | 13.629 | 0.042158 | vapor | 305.322 K | 48.722 bar | 206.180000 kg/m3 | 0.0995 | 184.569 K | 0.0 Debye | 30
425 | 36 | 33.447 | 0.029898 | 780.13 | 887.76 | 3.0591 | 2.0419 | 2.4714 | 345.56 | 0.43577 | 13.662 | 0.042237 | vapor | 305.322 K | 48.722 bar | 206.180000 kg/m3 | 0.0995 | 184.569 K | 0.0 Debye | 30
425 | 37 | 34.463 | 0.029017 | 779.32 | 886.68 | 3.0496 | 2.0429 | 2.4778 | 345.06 | 0.43563 | 13.696 | 0.042316 | vapor | 305.322 K | 48.722 bar | 206.180000 kg/m3 | 0.0995 | 184.569 K | 0.0 Debye | 30
425 | 38 | 35.484 | 0.028182 | 778.51 | 885.6 | 3.0404 | 2.0439 | 2.4841 | 344.57 | 0.43548 | 13.73 | 0.042397 | vapor | 305.322 K | 48.722 bar | 206.180000 kg/m3 | 0.0995 | 184.569 K | 0.0 Debye | 30
425 | 39 | 36.51 | 0.02739 | 777.7 | 884.52 | 3.0313 | 2.0449 | 2.4906 | 344.08 | 0.43531 | 13.764 | 0.042479 | vapor | 305.322 K | 48.722 bar | 206.180000 kg/m3 | 0.0995 | 184.569 K | 0.0 Debye | 30
425 | 40 | 37.541 | 0.026637 | 776.89 | 883.44 | 3.0224 | 2.0459 | 2.4971 | 343.59 | 0.43513 | 13.799 | 0.042562 | vapor | 305.322 K | 48.722 bar | 206.180000 kg/m3 | 0.0995 | 184.569 K | 0.0 Debye | 30
425 | 41 | 38.578 | 0.025922 | 776.07 | 882.35 | 3.0136 | 2.0469 | 2.5037 | 343.11 | 0.43492 | 13.835 | 0.042647 | vapor | 305.322 K | 48.722 bar | 206.180000 kg/m3 | 0.0995 | 184.569 K | 0.0 Debye | 30
425 | 42 | 39.619 | 0.02524 | 775.25 | 881.26 | 3.005 | 2.0479 | 2.5103 | 342.64 | 0.4347 | 13.872 | 0.042732 | vapor | 305.322 K | 48.722 bar | 206.180000 kg/m3 | 0.0995 | 184.569 K | 0.0 Debye | 30
425 | 43 | 40.666 | 0.024591 | 774.43 | 880.17 | 2.9966 | 2.0489 | 2.517 | 342.17 | 0.43445 | 13.909 | 0.042819 | vapor | 305.322 K | 48.722 bar | 206.180000 kg/m3 | 0.0995 | 184.569 K | 0.0 Debye | 30
425 | 44 | 41.718 | 0.023971 | 773.6 | 879.07 | 2.9883 | 2.05 | 2.5238 | 341.71 | 0.43419 | 13.946 | 0.042907 | vapor | 305.322 K | 48.722 bar | 206.180000 kg/m3 | 0.0995 | 184.569 K | 0.0 Debye | 30
425 | 45 | 42.775 | 0.023378 | 772.77 | 877.97 | 2.9802 | 2.051 | 2.5306 | 341.25 | 0.43391 | 13.985 | 0.042997 | vapor | 305.322 K | 48.722 bar | 206.180000 kg/m3 | 0.0995 | 184.569 K | 0.0 Debye | 30
425 | 46 | 43.837 | 0.022812 | 771.94 | 876.87 | 2.9721 | 2.052 | 2.5375 | 340.8 | 0.4336 | 14.023 | 0.043087 | vapor | 305.322 K | 48.722 bar | 206.180000 kg/m3 | 0.0995 | 184.569 K | 0.0 Debye | 30
425 | 47 | 44.904 | 0.02227 | 771.11 | 875.77 | 2.9643 | 2.053 | 2.5445 | 340.35 | 0.43328 | 14.063 | 0.043179 | vapor | 305.322 K | 48.722 bar | 206.180000 kg/m3 | 0.0995 | 184.569 K | 0.0 Debye | 30
425 | 48 | 45.977 | 0.02175 | 770.27 | 874.67 | 2.9565 | 2.0539 | 2.5515 | 339.91 | 0.43293 | 14.103 | 0.043273 | vapor | 305.322 K | 48.722 bar | 206.180000 kg/m3 | 0.0995 | 184.569 K | 0.0 Debye | 30
425 | 49 | 47.054 | 0.021252 | 769.43 | 873.56 | 2.9488 | 2.0549 | 2.5586 | 339.48 | 0.43257 | 14.144 | 0.043367 | vapor | 305.322 K | 48.722 bar | 206.180000 kg/m3 | 0.0995 | 184.569 K | 0.0 Debye | 30
425 | 50 | 48.137 | 0.020774 | 768.59 | 872.46 | 2.9413 | 2.0559 | 2.5658 | 339.05 | 0.43218 | 14.185 | 0.043463 | supercritical | 305.322 K | 48.722 bar | 206.180000 kg/m3 | 0.0995 | 184.569 K | 0.0 Debye | 30
425 | 51 | 49.226 | 0.020315 | 767.74 | 871.35 | 2.9338 | 2.0569 | 2.5731 | 338.63 | 0.43176 | 14.227 | 0.04356 | supercritical | 305.322 K | 48.722 bar | 206.180000 kg/m3 | 0.0995 | 184.569 K | 0.0 Debye | 30
425 | 52 | 50.319 | 0.019873 | 766.89 | 870.23 | 2.9265 | 2.0579 | 2.5804 | 338.22 | 0.43133 | 14.27 | 0.043659 | supercritical | 305.322 K | 48.722 bar | 206.180000 kg/m3 | 0.0995 | 184.569 K | 0.0 Debye | 30
425 | 53 | 51.418 | 0.019448 | 766.04 | 869.12 | 2.9192 | 2.0589 | 2.5877 | 337.81 | 0.43087 | 14.313 | 0.043758 | supercritical | 305.322 K | 48.722 bar | 206.180000 kg/m3 | 0.0995 | 184.569 K | 0.0 Debye | 30
425 | 54 | 52.522 | 0.01904 | 765.19 | 868 | 2.9121 | 2.0599 | 2.5952 | 337.41 | 0.43039 | 14.357 | 0.043859 | supercritical | 305.322 K | 48.722 bar | 206.180000 kg/m3 | 0.0995 | 184.569 K | 0.0 Debye | 30
425 | 55 | 53.631 | 0.018646 | 764.33 | 866.89 | 2.905 | 2.0609 | 2.6027 | 337.01 | 0.42988 | 14.402 | 0.043962 | supercritical | 305.322 K | 48.722 bar | 206.180000 kg/m3 | 0.0995 | 184.569 K | 0.0 Debye | 30
425 | 56 | 54.746 | 0.018266 | 763.48 | 865.77 | 2.898 | 2.0619 | 2.6103 | 336.63 | 0.42935 | 14.447 | 0.044066 | supercritical | 305.322 K | 48.722 bar | 206.180000 kg/m3 | 0.0995 | 184.569 K | 0.0 Debye | 30
425 | 57 | 55.866 | 0.0179 | 762.61 | 864.65 | 2.8911 | 2.0629 | 2.6179 | 336.25 | 0.4288 | 14.493 | 0.044171 | supercritical | 305.322 K | 48.722 bar | 206.180000 kg/m3 | 0.0995 | 184.569 K | 0.0 Debye | 30
425 | 58 | 56.991 | 0.017547 | 761.75 | 863.52 | 2.8843 | 2.0639 | 2.6256 | 335.88 | 0.42822 | 14.54 | 0.044277 | supercritical | 305.322 K | 48.722 bar | 206.180000 kg/m3 | 0.0995 | 184.569 K | 0.0 Debye | 30
425 | 59 | 58.121 | 0.017206 | 760.88 | 862.4 | 2.8776 | 2.0649 | 2.6334 | 335.51 | 0.42761 | 14.588 | 0.044385 | supercritical | 305.322 K | 48.722 bar | 206.180000 kg/m3 | 0.0995 | 184.569 K | 0.0 Debye | 30
425 | 60 | 59.256 | 0.016876 | 760.01 | 861.27 | 2.8709 | 2.0658 | 2.6412 | 335.16 | 0.42698 | 14.636 | 0.044494 | supercritical | 305.322 K | 48.722 bar | 206.180000 kg/m3 | 0.0995 | 184.569 K | 0.0 Debye | 30
425 | 61 | 60.397 | 0.016557 | 759.14 | 860.14 | 2.8643 | 2.0668 | 2.6491 | 334.81 | 0.42633 | 14.684 | 0.044605 | supercritical | 305.322 K | 48.722 bar | 206.180000 kg/m3 | 0.0995 | 184.569 K | 0.0 Debye | 30
425 | 62 | 61.543 | 0.016249 | 758.27 | 859.01 | 2.8578 | 2.0678 | 2.6571 | 334.47 | 0.42564 | 14.734 | 0.044717 | supercritical | 305.322 K | 48.722 bar | 206.180000 kg/m3 | 0.0995 | 184.569 K | 0.0 Debye | 30
425 | 63 | 62.694 | 0.01595 | 757.39 | 857.88 | 2.8514 | 2.0688 | 2.6651 | 334.14 | 0.42493 | 14.784 | 0.04483 | supercritical | 305.322 K | 48.722 bar | 206.180000 kg/m3 | 0.0995 | 184.569 K | 0.0 Debye | 30
425 | 64 | 63.851 | 0.015661 | 756.51 | 856.75 | 2.845 | 2.0697 | 2.6732 | 333.82 | 0.4242 | 14.834 | 0.044945 | supercritical | 305.322 K | 48.722 bar | 206.180000 kg/m3 | 0.0995 | 184.569 K | 0.0 Debye | 30
425 | 65 | 65.012 | 0.015382 | 755.63 | 855.61 | 2.8387 | 2.0707 | 2.6813 | 333.51 | 0.42343 | 14.886 | 0.045061 | supercritical | 305.322 K | 48.722 bar | 206.180000 kg/m3 | 0.0995 | 184.569 K | 0.0 Debye | 30
425 | 66 | 66.179 | 0.01511 | 754.75 | 854.48 | 2.8324 | 2.0717 | 2.6895 | 333.2 | 0.42264 | 14.938 | 0.045179 | supercritical | 305.322 K | 48.722 bar | 206.180000 kg/m3 | 0.0995 | 184.569 K | 0.0 Debye | 30
425 | 67 | 67.351 | 0.014848 | 753.86 | 853.34 | 2.8262 | 2.0726 | 2.6978 | 332.91 | 0.42182 | 14.991 | 0.045297 | supercritical | 305.322 K | 48.722 bar | 206.180000 kg/m3 | 0.0995 | 184.569 K | 0.0 Debye | 30
425 | 68 | 68.528 | 0.014593 | 752.97 | 852.2 | 2.8201 | 2.0736 | 2.7061 | 332.62 | 0.42097 | 15.044 | 0.045418 | supercritical | 305.322 K | 48.722 bar | 206.180000 kg/m3 | 0.0995 | 184.569 K | 0.0 Debye | 30
425 | 69 | 69.71 | 0.014345 | 752.08 | 851.06 | 2.814 | 2.0746 | 2.7145 | 332.34 | 0.42009 | 15.099 | 0.045539 | supercritical | 305.322 K | 48.722 bar | 206.180000 kg/m3 | 0.0995 | 184.569 K | 0.0 Debye | 30
425 | 70 | 70.897 | 0.014105 | 751.18 | 849.92 | 2.8079 | 2.0755 | 2.7229 | 332.08 | 0.41919 | 15.154 | 0.045662 | supercritical | 305.322 K | 48.722 bar | 206.180000 kg/m3 | 0.0995 | 184.569 K | 0.0 Debye | 30
425 | 71 | 72.09 | 0.013872 | 750.29 | 848.78 | 2.802 | 2.0765 | 2.7314 | 331.82 | 0.41825 | 15.209 | 0.045787 | supercritical | 305.322 K | 48.722 bar | 206.180000 kg/m3 | 0.0995 | 184.569 K | 0.0 Debye | 30
425 | 72 | 73.287 | 0.013645 | 749.39 | 847.63 | 2.796 | 2.0774 | 2.74 | 331.57 | 0.41729 | 15.266 | 0.045912 | supercritical | 305.322 K | 48.722 bar | 206.180000 kg/m3 | 0.0995 | 184.569 K | 0.0 Debye | 30
425 | 73 | 74.489 | 0.013425 | 748.49 | 846.49 | 2.7902 | 2.0784 | 2.7485 | 331.34 | 0.41629 | 15.323 | 0.04604 | supercritical | 305.322 K | 48.722 bar | 206.180000 kg/m3 | 0.0995 | 184.569 K | 0.0 Debye | 30
425 | 74 | 75.696 | 0.013211 | 747.59 | 845.35 | 2.7843 | 2.0793 | 2.7572 | 331.11 | 0.41527 | 15.381 | 0.046168 | supercritical | 305.322 K | 48.722 bar | 206.180000 kg/m3 | 0.0995 | 184.569 K | 0.0 Debye | 30
425 | 75 | 76.908 | 0.013003 | 746.68 | 844.2 | 2.7786 | 2.0802 | 2.7659 | 330.9 | 0.41421 | 15.439 | 0.046298 | supercritical | 305.322 K | 48.722 bar | 206.180000 kg/m3 | 0.0995 | 184.569 K | 0.0 Debye | 30
425 | 76 | 78.125 | 0.0128 | 745.77 | 843.05 | 2.7728 | 2.0812 | 2.7746 | 330.69 | 0.41313 | 15.499 | 0.046429 | supercritical | 305.322 K | 48.722 bar | 206.180000 kg/m3 | 0.0995 | 184.569 K | 0.0 Debye | 30
425 | 77 | 79.346 | 0.012603 | 744.86 | 841.91 | 2.7671 | 2.0821 | 2.7834 | 330.5 | 0.41201 | 15.559 | 0.046562 | supercritical | 305.322 K | 48.722 bar | 206.180000 kg/m3 | 0.0995 | 184.569 K | 0.0 Debye | 30
425 | 78 | 80.572 | 0.012411 | 743.95 | 840.76 | 2.7615 | 2.083 | 2.7922 | 330.32 | 0.41087 | 15.619 | 0.046696 | supercritical | 305.322 K | 48.722 bar | 206.180000 kg/m3 | 0.0995 | 184.569 K | 0.0 Debye | 30
425 | 79 | 81.803 | 0.012224 | 743.04 | 839.61 | 2.7559 | 2.0839 | 2.8011 | 330.14 | 0.40969 | 15.681 | 0.046831 | supercritical | 305.322 K | 48.722 bar | 206.180000 kg/m3 | 0.0995 | 184.569 K | 0.0 Debye | 30
425 | 80 | 83.039 | 0.012043 | 742.12 | 838.47 | 2.7503 | 2.0848 | 2.81 | 329.98 | 0.40849 | 15.743 | 0.046967 | supercritical | 305.322 K | 48.722 bar | 206.180000 kg/m3 | 0.0995 | 184.569 K | 0.0 Debye | 30
425 | 81 | 84.279 | 0.011865 | 741.21 | 837.32 | 2.7448 | 2.0858 | 2.819 | 329.84 | 0.40725 | 15.806 | 0.047105 | supercritical | 305.322 K | 48.722 bar | 206.180000 kg/m3 | 0.0995 | 184.569 K | 0.0 Debye | 30
425 | 82 | 85.523 | 0.011693 | 740.29 | 836.17 | 2.7394 | 2.0867 | 2.8279 | 329.7 | 0.40598 | 15.87 | 0.047244 | supercritical | 305.322 K | 48.722 bar | 206.180000 kg/m3 | 0.0995 | 184.569 K | 0.0 Debye | 30
425 | 83 | 86.772 | 0.011524 | 739.37 | 835.02 | 2.7339 | 2.0875 | 2.837 | 329.58 | 0.40468 | 15.934 | 0.047385 | supercritical | 305.322 K | 48.722 bar | 206.180000 kg/m3 | 0.0995 | 184.569 K | 0.0 Debye | 30
425 | 84 | 88.026 | 0.01136 | 738.45 | 833.87 | 2.7285 | 2.0884 | 2.846 | 329.46 | 0.40335 | 16 | 0.047527 | supercritical | 305.322 K | 48.722 bar | 206.180000 kg/m3 | 0.0995 | 184.569 K | 0.0 Debye | 30
425 | 85 | 89.283 | 0.0112 | 737.52 | 832.73 | 2.7232 | 2.0893 | 2.8551 | 329.36 | 0.40199 | 16.066 | 0.04767 | supercritical | 305.322 K | 48.722 bar | 206.180000 kg/m3 | 0.0995 | 184.569 K | 0.0 Debye | 30
425 | 86 | 90.545 | 0.011044 | 736.6 | 831.58 | 2.7179 | 2.0902 | 2.8641 | 329.28 | 0.4006 | 16.132 | 0.047814 | supercritical | 305.322 K | 48.722 bar | 206.180000 kg/m3 | 0.0995 | 184.569 K | 0.0 Debye | 30
425 | 87 | 91.811 | 0.010892 | 735.67 | 830.43 | 2.7126 | 2.0911 | 2.8733 | 329.2 | 0.39918 | 16.2 | 0.04796 | supercritical | 305.322 K | 48.722 bar | 206.180000 kg/m3 | 0.0995 | 184.569 K | 0.0 Debye | 30
425 | 88 | 93.081 | 0.010743 | 734.74 | 829.28 | 2.7073 | 2.0919 | 2.8824 | 329.14 | 0.39772 | 16.268 | 0.048106 | supercritical | 305.322 K | 48.722 bar | 206.180000 kg/m3 | 0.0995 | 184.569 K | 0.0 Debye | 30
425 | 89 | 94.354 | 0.010598 | 733.81 | 828.14 | 2.7021 | 2.0928 | 2.8915 | 329.09 | 0.39624 | 16.337 | 0.048254 | supercritical | 305.322 K | 48.722 bar | 206.180000 kg/m3 | 0.0995 | 184.569 K | 0.0 Debye | 30
425 | 90 | 95.632 | 0.010457 | 732.88 | 826.99 | 2.697 | 2.0936 | 2.9007 | 329.06 | 0.39472 | 16.407 | 0.048403 | supercritical | 305.322 K | 48.722 bar | 206.180000 kg/m3 | 0.0995 | 184.569 K | 0.0 Debye | 30
425 | 91 | 96.913 | 0.010318 | 731.95 | 825.85 | 2.6918 | 2.0945 | 2.9099 | 329.04 | 0.39317 | 16.477 | 0.048554 | supercritical | 305.322 K | 48.722 bar | 206.180000 kg/m3 | 0.0995 | 184.569 K | 0.0 Debye | 30
425 | 92 | 98.199 | 0.010183 | 731.02 | 824.7 | 2.6867 | 2.0953 | 2.919 | 329.03 | 0.3916 | 16.549 | 0.048705 | supercritical | 305.322 K | 48.722 bar | 206.180000 kg/m3 | 0.0995 | 184.569 K | 0.0 Debye | 30
425 | 93 | 99.487 | 0.010052 | 730.08 | 823.56 | 2.6817 | 2.0961 | 2.9282 | 329.03 | 0.38999 | 16.621 | 0.048858 | supercritical | 305.322 K | 48.722 bar | 206.180000 kg/m3 | 0.0995 | 184.569 K | 0.0 Debye | 30
425 | 94 | 100.78 | 0.0099227 | 729.15 | 822.42 | 2.6766 | 2.097 | 2.9374 | 329.05 | 0.38835 | 16.693 | 0.049012 | supercritical | 305.322 K | 48.722 bar | 206.180000 kg/m3 | 0.0995 | 184.569 K | 0.0 Debye | 30
425 | 95 | 102.07 | 0.0097968 | 728.21 | 821.28 | 2.6716 | 2.0978 | 2.9466 | 329.09 | 0.38668 | 16.767 | 0.049167 | supercritical | 305.322 K | 48.722 bar | 206.180000 kg/m3 | 0.0995 | 184.569 K | 0.0 Debye | 30
425 | 96 | 103.37 | 0.0096737 | 727.27 | 820.14 | 2.6666 | 2.0986 | 2.9557 | 329.14 | 0.38498 | 16.841 | 0.049322 | supercritical | 305.322 K | 48.722 bar | 206.180000 kg/m3 | 0.0995 | 184.569 K | 0.0 Debye | 30
425 | 97 | 104.67 | 0.0095534 | 726.34 | 819 | 2.6617 | 2.0994 | 2.9649 | 329.2 | 0.38326 | 16.916 | 0.049479 | supercritical | 305.322 K | 48.722 bar | 206.180000 kg/m3 | 0.0995 | 184.569 K | 0.0 Debye | 30
425 | 98 | 105.98 | 0.0094358 | 725.4 | 817.87 | 2.6568 | 2.1002 | 2.974 | 329.28 | 0.3815 | 16.992 | 0.049637 | supercritical | 305.322 K | 48.722 bar | 206.180000 kg/m3 | 0.0995 | 184.569 K | 0.0 Debye | 30
425 | 99 | 107.29 | 0.0093208 | 724.46 | 816.74 | 2.6519 | 2.101 | 2.9832 | 329.37 | 0.37971 | 17.069 | 0.049797 | supercritical | 305.322 K | 48.722 bar | 206.180000 kg/m3 | 0.0995 | 184.569 K | 0.0 Debye | 30
425 | 100 | 108.6 | 0.0092084 | 723.52 | 815.6 | 2.6471 | 2.1017 | 2.9923 | 329.47 | 0.37789 | 17.146 | 0.049957 | supercritical | 305.322 K | 48.722 bar | 206.180000 kg/m3 | 0.0995 | 184.569 K | 0.0 Debye | 30
450 | 1 | 0.80518 | 1.242 | 858.21 | 982.4 | 4.2461 | 2.1122 | 2.3916 | 374.65 | 0.37104 | 13.52 | 0.044585 | vapor | 305.322 K | 48.722 bar | 206.180000 kg/m3 | 0.0995 | 184.569 K | 0.0 Debye | 30
450 | 2 | 1.6134 | 0.6198 | 857.55 | 981.51 | 4.053 | 2.113 | 2.3953 | 374.16 | 0.37111 | 13.535 | 0.044626 | vapor | 305.322 K | 48.722 bar | 206.180000 kg/m3 | 0.0995 | 184.569 K | 0.0 Debye | 30
450 | 3 | 2.4247 | 0.41242 | 856.9 | 980.62 | 3.9394 | 2.1138 | 2.3991 | 373.67 | 0.37119 | 13.549 | 0.044667 | vapor | 305.322 K | 48.722 bar | 206.180000 kg/m3 | 0.0995 | 184.569 K | 0.0 Debye | 30
450 | 4 | 3.2391 | 0.30872 | 856.24 | 979.73 | 3.8584 | 2.1146 | 2.4029 | 373.19 | 0.37125 | 13.565 | 0.044708 | vapor | 305.322 K | 48.722 bar | 206.180000 kg/m3 | 0.0995 | 184.569 K | 0.0 Debye | 30
450 | 5 | 4.0566 | 0.24651 | 855.58 | 978.84 | 3.7952 | 2.1155 | 2.4068 | 372.7 | 0.37131 | 13.58 | 0.044751 | vapor | 305.322 K | 48.722 bar | 206.180000 kg/m3 | 0.0995 | 184.569 K | 0.0 Debye | 30
450 | 6 | 4.8772 | 0.20503 | 854.92 | 977.94 | 3.7434 | 2.1163 | 2.4107 | 372.22 | 0.37136 | 13.596 | 0.044794 | vapor | 305.322 K | 48.722 bar | 206.180000 kg/m3 | 0.0995 | 184.569 K | 0.0 Debye | 30
450 | 7 | 5.701 | 0.17541 | 854.26 | 977.05 | 3.6993 | 2.1171 | 2.4146 | 371.74 | 0.37141 | 13.613 | 0.044838 | vapor | 305.322 K | 48.722 bar | 206.180000 kg/m3 | 0.0995 | 184.569 K | 0.0 Debye | 30
450 | 8 | 6.5279 | 0.15319 | 853.6 | 976.15 | 3.6609 | 2.1179 | 2.4185 | 371.26 | 0.37144 | 13.63 | 0.044882 | vapor | 305.322 K | 48.722 bar | 206.180000 kg/m3 | 0.0995 | 184.569 K | 0.0 Debye | 30
450 | 9 | 7.3579 | 0.13591 | 852.93 | 975.25 | 3.6268 | 2.1187 | 2.4225 | 370.79 | 0.37147 | 13.647 | 0.044927 | vapor | 305.322 K | 48.722 bar | 206.180000 kg/m3 | 0.0995 | 184.569 K | 0.0 Debye | 30
450 | 10 | 8.1912 | 0.12208 | 852.27 | 974.35 | 3.5962 | 2.1196 | 2.4265 | 370.32 | 0.3715 | 13.665 | 0.044973 | vapor | 305.322 K | 48.722 bar | 206.180000 kg/m3 | 0.0995 | 184.569 K | 0.0 Debye | 30
450 | 11 | 9.0276 | 0.11077 | 851.6 | 973.45 | 3.5684 | 2.1204 | 2.4306 | 369.85 | 0.37151 | 13.683 | 0.045019 | vapor | 305.322 K | 48.722 bar | 206.180000 kg/m3 | 0.0995 | 184.569 K | 0.0 Debye | 30
450 | 12 | 9.8672 | 0.10135 | 850.93 | 972.54 | 3.5428 | 2.1212 | 2.4346 | 369.38 | 0.37152 | 13.702 | 0.045067 | vapor | 305.322 K | 48.722 bar | 206.180000 kg/m3 | 0.0995 | 184.569 K | 0.0 Debye | 30
450 | 13 | 10.71 | 0.09337 | 850.26 | 971.64 | 3.5192 | 2.122 | 2.4387 | 368.91 | 0.37152 | 13.721 | 0.045115 | vapor | 305.322 K | 48.722 bar | 206.180000 kg/m3 | 0.0995 | 184.569 K | 0.0 Debye | 30
450 | 14 | 11.556 | 0.086535 | 849.58 | 970.73 | 3.4972 | 2.1228 | 2.4429 | 368.45 | 0.37151 | 13.741 | 0.045163 | vapor | 305.322 K | 48.722 bar | 206.180000 kg/m3 | 0.0995 | 184.569 K | 0.0 Debye | 30
450 | 15 | 12.405 | 0.08061 | 848.91 | 969.82 | 3.4767 | 2.1237 | 2.447 | 367.99 | 0.37149 | 13.761 | 0.045213 | vapor | 305.322 K | 48.722 bar | 206.180000 kg/m3 | 0.0995 | 184.569 K | 0.0 Debye | 30
450 | 16 | 13.258 | 0.075427 | 848.23 | 968.91 | 3.4573 | 2.1245 | 2.4512 | 367.53 | 0.37147 | 13.782 | 0.045263 | vapor | 305.322 K | 48.722 bar | 206.180000 kg/m3 | 0.0995 | 184.569 K | 0.0 Debye | 30
450 | 17 | 14.114 | 0.070853 | 847.55 | 968 | 3.439 | 2.1253 | 2.4555 | 367.07 | 0.37143 | 13.803 | 0.045314 | vapor | 305.322 K | 48.722 bar | 206.180000 kg/m3 | 0.0995 | 184.569 K | 0.0 Debye | 30
450 | 18 | 14.973 | 0.066788 | 846.87 | 967.09 | 3.4217 | 2.1261 | 2.4598 | 366.62 | 0.37139 | 13.825 | 0.045365 | vapor | 305.322 K | 48.722 bar | 206.180000 kg/m3 | 0.0995 | 184.569 K | 0.0 Debye | 30
450 | 19 | 15.835 | 0.06315 | 846.19 | 966.18 | 3.4053 | 2.1269 | 2.4641 | 366.17 | 0.37134 | 13.847 | 0.045418 | vapor | 305.322 K | 48.722 bar | 206.180000 kg/m3 | 0.0995 | 184.569 K | 0.0 Debye | 30
450 | 20 | 16.701 | 0.059877 | 845.51 | 965.26 | 3.3896 | 2.1278 | 2.4684 | 365.72 | 0.37128 | 13.869 | 0.045471 | vapor | 305.322 K | 48.722 bar | 206.180000 kg/m3 | 0.0995 | 184.569 K | 0.0 Debye | 30
450 | 21 | 17.57 | 0.056915 | 844.82 | 964.34 | 3.3746 | 2.1286 | 2.4728 | 365.28 | 0.37121 | 13.892 | 0.045525 | vapor | 305.322 K | 48.722 bar | 206.180000 kg/m3 | 0.0995 | 184.569 K | 0.0 Debye | 30
450 | 22 | 18.442 | 0.054223 | 844.13 | 963.42 | 3.3602 | 2.1294 | 2.4772 | 364.84 | 0.37113 | 13.916 | 0.04558 | vapor | 305.322 K | 48.722 bar | 206.180000 kg/m3 | 0.0995 | 184.569 K | 0.0 Debye | 30
450 | 23 | 19.318 | 0.051765 | 843.44 | 962.5 | 3.3464 | 2.1302 | 2.4816 | 364.4 | 0.37104 | 13.939 | 0.045635 | vapor | 305.322 K | 48.722 bar | 206.180000 kg/m3 | 0.0995 | 184.569 K | 0.0 Debye | 30
450 | 24 | 20.197 | 0.049513 | 842.75 | 961.58 | 3.3331 | 2.131 | 2.4861 | 363.96 | 0.37094 | 13.964 | 0.045692 | vapor | 305.322 K | 48.722 bar | 206.180000 kg/m3 | 0.0995 | 184.569 K | 0.0 Debye | 30
450 | 25 | 21.079 | 0.04744 | 842.06 | 960.66 | 3.3202 | 2.1318 | 2.4906 | 363.53 | 0.37083 | 13.989 | 0.045749 | vapor | 305.322 K | 48.722 bar | 206.180000 kg/m3 | 0.0995 | 184.569 K | 0.0 Debye | 30
450 | 26 | 21.965 | 0.045527 | 841.37 | 959.74 | 3.3079 | 2.1327 | 2.4952 | 363.1 | 0.37071 | 14.014 | 0.045807 | vapor | 305.322 K | 48.722 bar | 206.180000 kg/m3 | 0.0995 | 184.569 K | 0.0 Debye | 30
450 | 27 | 22.854 | 0.043756 | 840.67 | 958.81 | 3.2959 | 2.1335 | 2.4998 | 362.68 | 0.37058 | 14.04 | 0.045865 | vapor | 305.322 K | 48.722 bar | 206.180000 kg/m3 | 0.0995 | 184.569 K | 0.0 Debye | 30
450 | 28 | 23.747 | 0.042111 | 839.97 | 957.88 | 3.2843 | 2.1343 | 2.5044 | 362.26 | 0.37044 | 14.066 | 0.045925 | vapor | 305.322 K | 48.722 bar | 206.180000 kg/m3 | 0.0995 | 184.569 K | 0.0 Debye | 30
450 | 29 | 24.642 | 0.04058 | 839.27 | 956.95 | 3.273 | 2.1351 | 2.509 | 361.84 | 0.37029 | 14.092 | 0.045985 | vapor | 305.322 K | 48.722 bar | 206.180000 kg/m3 | 0.0995 | 184.569 K | 0.0 Debye | 30
450 | 30 | 25.542 | 0.039152 | 838.57 | 956.03 | 3.2621 | 2.1359 | 2.5137 | 361.42 | 0.37013 | 14.12 | 0.046046 | vapor | 305.322 K | 48.722 bar | 206.180000 kg/m3 | 0.0995 | 184.569 K | 0.0 Debye | 30
450 | 31 | 26.444 | 0.037815 | 837.87 | 955.09 | 3.2515 | 2.1367 | 2.5184 | 361.01 | 0.36996 | 14.147 | 0.046108 | vapor | 305.322 K | 48.722 bar | 206.180000 kg/m3 | 0.0995 | 184.569 K | 0.0 Debye | 30
450 | 32 | 27.35 | 0.036563 | 837.16 | 954.16 | 3.2412 | 2.1375 | 2.5232 | 360.61 | 0.36977 | 14.175 | 0.046171 | vapor | 305.322 K | 48.722 bar | 206.180000 kg/m3 | 0.0995 | 184.569 K | 0.0 Debye | 30
450 | 33 | 28.26 | 0.035386 | 836.45 | 953.23 | 3.2311 | 2.1383 | 2.528 | 360.2 | 0.36958 | 14.204 | 0.046235 | vapor | 305.322 K | 48.722 bar | 206.180000 kg/m3 | 0.0995 | 184.569 K | 0.0 Debye | 30
450 | 34 | 29.173 | 0.034279 | 835.75 | 952.29 | 3.2213 | 2.1391 | 2.5328 | 359.81 | 0.36937 | 14.233 | 0.0463 | vapor | 305.322 K | 48.722 bar | 206.180000 kg/m3 | 0.0995 | 184.569 K | 0.0 Debye | 30
450 | 35 | 30.089 | 0.033235 | 835.04 | 951.36 | 3.2117 | 2.14 | 2.5377 | 359.41 | 0.36915 | 14.262 | 0.046365 | vapor | 305.322 K | 48.722 bar | 206.180000 kg/m3 | 0.0995 | 184.569 K | 0.0 Debye | 30
450 | 36 | 31.009 | 0.032249 | 834.32 | 950.42 | 3.2023 | 2.1408 | 2.5426 | 359.02 | 0.36892 | 14.292 | 0.046431 | vapor | 305.322 K | 48.722 bar | 206.180000 kg/m3 | 0.0995 | 184.569 K | 0.0 Debye | 30
450 | 37 | 31.932 | 0.031317 | 833.61 | 949.48 | 3.1932 | 2.1416 | 2.5476 | 358.63 | 0.36868 | 14.323 | 0.046498 | vapor | 305.322 K | 48.722 bar | 206.180000 kg/m3 | 0.0995 | 184.569 K | 0.0 Debye | 30
450 | 38 | 32.859 | 0.030433 | 832.89 | 948.54 | 3.1842 | 2.1424 | 2.5525 | 358.25 | 0.36842 | 14.354 | 0.046566 | vapor | 305.322 K | 48.722 bar | 206.180000 kg/m3 | 0.0995 | 184.569 K | 0.0 Debye | 30
450 | 39 | 33.789 | 0.029596 | 832.18 | 947.6 | 3.1755 | 2.1432 | 2.5576 | 357.87 | 0.36815 | 14.385 | 0.046635 | vapor | 305.322 K | 48.722 bar | 206.180000 kg/m3 | 0.0995 | 184.569 K | 0.0 Debye | 30
450 | 40 | 34.722 | 0.0288 | 831.46 | 946.66 | 3.1669 | 2.144 | 2.5626 | 357.5 | 0.36787 | 14.417 | 0.046705 | vapor | 305.322 K | 48.722 bar | 206.180000 kg/m3 | 0.0995 | 184.569 K | 0.0 Debye | 30
450 | 41 | 35.659 | 0.028043 | 830.74 | 945.71 | 3.1585 | 2.1448 | 2.5677 | 357.13 | 0.36758 | 14.449 | 0.046776 | vapor | 305.322 K | 48.722 bar | 206.180000 kg/m3 | 0.0995 | 184.569 K | 0.0 Debye | 30
450 | 42 | 36.599 | 0.027323 | 830.01 | 944.77 | 3.1502 | 2.1456 | 2.5728 | 356.77 | 0.36727 | 14.482 | 0.046847 | vapor | 305.322 K | 48.722 bar | 206.180000 kg/m3 | 0.0995 | 184.569 K | 0.0 Debye | 30
450 | 43 | 37.543 | 0.026636 | 829.29 | 943.82 | 3.1421 | 2.1464 | 2.578 | 356.41 | 0.36695 | 14.515 | 0.04692 | vapor | 305.322 K | 48.722 bar | 206.180000 kg/m3 | 0.0995 | 184.569 K | 0.0 Debye | 30
450 | 44 | 38.49 | 0.02598 | 828.56 | 942.88 | 3.1342 | 2.1472 | 2.5832 | 356.06 | 0.36662 | 14.549 | 0.046993 | vapor | 305.322 K | 48.722 bar | 206.180000 kg/m3 | 0.0995 | 184.569 K | 0.0 Debye | 30
450 | 45 | 39.441 | 0.025354 | 827.84 | 941.93 | 3.1264 | 2.148 | 2.5884 | 355.71 | 0.36627 | 14.583 | 0.047067 | vapor | 305.322 K | 48.722 bar | 206.180000 kg/m3 | 0.0995 | 184.569 K | 0.0 Debye | 30
450 | 46 | 40.395 | 0.024755 | 827.11 | 940.98 | 3.1187 | 2.1488 | 2.5937 | 355.36 | 0.36591 | 14.618 | 0.047143 | vapor | 305.322 K | 48.722 bar | 206.180000 kg/m3 | 0.0995 | 184.569 K | 0.0 Debye | 30
450 | 47 | 41.353 | 0.024182 | 826.38 | 940.03 | 3.1112 | 2.1496 | 2.599 | 355.02 | 0.36553 | 14.653 | 0.047219 | vapor | 305.322 K | 48.722 bar | 206.180000 kg/m3 | 0.0995 | 184.569 K | 0.0 Debye | 30
450 | 48 | 42.314 | 0.023633 | 825.64 | 939.08 | 3.1037 | 2.1504 | 2.6043 | 354.69 | 0.36514 | 14.689 | 0.047296 | vapor | 305.322 K | 48.722 bar | 206.180000 kg/m3 | 0.0995 | 184.569 K | 0.0 Debye | 30
450 | 49 | 43.278 | 0.023106 | 824.91 | 938.13 | 3.0964 | 2.1511 | 2.6097 | 354.36 | 0.36474 | 14.725 | 0.047374 | supercritical | 305.322 K | 48.722 bar | 206.180000 kg/m3 | 0.0995 | 184.569 K | 0.0 Debye | 30
450 | 50 | 44.246 | 0.022601 | 824.17 | 937.18 | 3.0892 | 2.1519 | 2.6151 | 354.04 | 0.36432 | 14.762 | 0.047453 | supercritical | 305.322 K | 48.722 bar | 206.180000 kg/m3 | 0.0995 | 184.569 K | 0.0 Debye | 30
450 | 51 | 45.217 | 0.022115 | 823.44 | 936.23 | 3.0821 | 2.1527 | 2.6206 | 353.72 | 0.36389 | 14.799 | 0.047532 | supercritical | 305.322 K | 48.722 bar | 206.180000 kg/m3 | 0.0995 | 184.569 K | 0.0 Debye | 30
450 | 52 | 46.192 | 0.021649 | 822.7 | 935.27 | 3.0752 | 2.1535 | 2.626 | 353.41 | 0.36344 | 14.837 | 0.047613 | supercritical | 305.322 K | 48.722 bar | 206.180000 kg/m3 | 0.0995 | 184.569 K | 0.0 Debye | 30
450 | 53 | 47.17 | 0.0212 | 821.96 | 934.32 | 3.0683 | 2.1543 | 2.6316 | 353.11 | 0.36298 | 14.875 | 0.047695 | supercritical | 305.322 K | 48.722 bar | 206.180000 kg/m3 | 0.0995 | 184.569 K | 0.0 Debye | 30
450 | 54 | 48.151 | 0.020768 | 821.21 | 933.36 | 3.0615 | 2.1551 | 2.6371 | 352.81 | 0.3625 | 14.913 | 0.047777 | supercritical | 305.322 K | 48.722 bar | 206.180000 kg/m3 | 0.0995 | 184.569 K | 0.0 Debye | 30
450 | 55 | 49.136 | 0.020352 | 820.47 | 932.4 | 3.0548 | 2.1558 | 2.6427 | 352.51 | 0.362 | 14.953 | 0.047861 | supercritical | 305.322 K | 48.722 bar | 206.180000 kg/m3 | 0.0995 | 184.569 K | 0.0 Debye | 30
450 | 56 | 50.124 | 0.01995 | 819.73 | 931.45 | 3.0482 | 2.1566 | 2.6483 | 352.22 | 0.3615 | 14.992 | 0.047945 | supercritical | 305.322 K | 48.722 bar | 206.180000 kg/m3 | 0.0995 | 184.569 K | 0.0 Debye | 30
450 | 57 | 51.116 | 0.019563 | 818.98 | 930.49 | 3.0417 | 2.1574 | 2.6539 | 351.94 | 0.36097 | 15.032 | 0.048031 | supercritical | 305.322 K | 48.722 bar | 206.180000 kg/m3 | 0.0995 | 184.569 K | 0.0 Debye | 30
450 | 58 | 52.111 | 0.01919 | 818.23 | 929.53 | 3.0352 | 2.1582 | 2.6596 | 351.67 | 0.36043 | 15.073 | 0.048117 | supercritical | 305.322 K | 48.722 bar | 206.180000 kg/m3 | 0.0995 | 184.569 K | 0.0 Debye | 30
450 | 59 | 53.109 | 0.018829 | 817.48 | 928.57 | 3.0289 | 2.1589 | 2.6653 | 351.4 | 0.35988 | 15.114 | 0.048204 | supercritical | 305.322 K | 48.722 bar | 206.180000 kg/m3 | 0.0995 | 184.569 K | 0.0 Debye | 30
450 | 60 | 54.11 | 0.018481 | 816.73 | 927.61 | 3.0226 | 2.1597 | 2.6711 | 351.13 | 0.3593 | 15.155 | 0.048292 | supercritical | 305.322 K | 48.722 bar | 206.180000 kg/m3 | 0.0995 | 184.569 K | 0.0 Debye | 30
450 | 61 | 55.115 | 0.018144 | 815.98 | 926.65 | 3.0164 | 2.1605 | 2.6769 | 350.88 | 0.35872 | 15.197 | 0.048382 | supercritical | 305.322 K | 48.722 bar | 206.180000 kg/m3 | 0.0995 | 184.569 K | 0.0 Debye | 30
450 | 62 | 56.123 | 0.017818 | 815.22 | 925.69 | 3.0103 | 2.1612 | 2.6827 | 350.63 | 0.35811 | 15.24 | 0.048472 | supercritical | 305.322 K | 48.722 bar | 206.180000 kg/m3 | 0.0995 | 184.569 K | 0.0 Debye | 30
450 | 63 | 57.134 | 0.017503 | 814.47 | 924.73 | 3.0042 | 2.162 | 2.6885 | 350.39 | 0.35749 | 15.283 | 0.048563 | supercritical | 305.322 K | 48.722 bar | 206.180000 kg/m3 | 0.0995 | 184.569 K | 0.0 Debye | 30
450 | 64 | 58.149 | 0.017197 | 813.71 | 923.77 | 2.9982 | 2.1628 | 2.6944 | 350.15 | 0.35685 | 15.327 | 0.048655 | supercritical | 305.322 K | 48.722 bar | 206.180000 kg/m3 | 0.0995 | 184.569 K | 0.0 Debye | 30
450 | 65 | 59.166 | 0.016902 | 812.95 | 922.81 | 2.9923 | 2.1635 | 2.7003 | 349.92 | 0.3562 | 15.371 | 0.048748 | supercritical | 305.322 K | 48.722 bar | 206.180000 kg/m3 | 0.0995 | 184.569 K | 0.0 Debye | 30
450 | 66 | 60.187 | 0.016615 | 812.19 | 921.85 | 2.9864 | 2.1643 | 2.7062 | 349.7 | 0.35553 | 15.415 | 0.048842 | supercritical | 305.322 K | 48.722 bar | 206.180000 kg/m3 | 0.0995 | 184.569 K | 0.0 Debye | 30
450 | 67 | 61.211 | 0.016337 | 811.43 | 920.88 | 2.9806 | 2.165 | 2.7122 | 349.48 | 0.35484 | 15.46 | 0.048936 | supercritical | 305.322 K | 48.722 bar | 206.180000 kg/m3 | 0.0995 | 184.569 K | 0.0 Debye | 30
450 | 68 | 62.239 | 0.016067 | 810.67 | 919.92 | 2.9749 | 2.1658 | 2.7181 | 349.28 | 0.35414 | 15.506 | 0.049032 | supercritical | 305.322 K | 48.722 bar | 206.180000 kg/m3 | 0.0995 | 184.569 K | 0.0 Debye | 30
450 | 69 | 63.269 | 0.015806 | 809.9 | 918.96 | 2.9692 | 2.1665 | 2.7241 | 349.08 | 0.35341 | 15.552 | 0.049129 | supercritical | 305.322 K | 48.722 bar | 206.180000 kg/m3 | 0.0995 | 184.569 K | 0.0 Debye | 30
450 | 70 | 64.302 | 0.015552 | 809.14 | 918 | 2.9636 | 2.1673 | 2.7302 | 348.88 | 0.35268 | 15.598 | 0.049227 | supercritical | 305.322 K | 48.722 bar | 206.180000 kg/m3 | 0.0995 | 184.569 K | 0.0 Debye | 30
450 | 71 | 65.339 | 0.015305 | 808.37 | 917.03 | 2.958 | 2.168 | 2.7362 | 348.7 | 0.35192 | 15.645 | 0.049325 | supercritical | 305.322 K | 48.722 bar | 206.180000 kg/m3 | 0.0995 | 184.569 K | 0.0 Debye | 30
450 | 72 | 66.378 | 0.015065 | 807.6 | 916.07 | 2.9525 | 2.1687 | 2.7423 | 348.52 | 0.35115 | 15.693 | 0.049425 | supercritical | 305.322 K | 48.722 bar | 206.180000 kg/m3 | 0.0995 | 184.569 K | 0.0 Debye | 30
450 | 73 | 67.421 | 0.014832 | 806.83 | 915.11 | 2.947 | 2.1695 | 2.7484 | 348.35 | 0.35036 | 15.741 | 0.049525 | supercritical | 305.322 K | 48.722 bar | 206.180000 kg/m3 | 0.0995 | 184.569 K | 0.0 Debye | 30
450 | 74 | 68.466 | 0.014606 | 806.06 | 914.15 | 2.9416 | 2.1702 | 2.7546 | 348.19 | 0.34955 | 15.789 | 0.049627 | supercritical | 305.322 K | 48.722 bar | 206.180000 kg/m3 | 0.0995 | 184.569 K | 0.0 Debye | 30
450 | 75 | 69.515 | 0.014385 | 805.29 | 913.18 | 2.9363 | 2.1709 | 2.7607 | 348.04 | 0.34872 | 15.838 | 0.049729 | supercritical | 305.322 K | 48.722 bar | 206.180000 kg/m3 | 0.0995 | 184.569 K | 0.0 Debye | 30
450 | 76 | 70.566 | 0.014171 | 804.52 | 912.22 | 2.931 | 2.1717 | 2.7669 | 347.89 | 0.34788 | 15.888 | 0.049832 | supercritical | 305.322 K | 48.722 bar | 206.180000 kg/m3 | 0.0995 | 184.569 K | 0.0 Debye | 30
450 | 77 | 71.62 | 0.013963 | 803.75 | 911.26 | 2.9257 | 2.1724 | 2.7731 | 347.75 | 0.34702 | 15.938 | 0.049937 | supercritical | 305.322 K | 48.722 bar | 206.180000 kg/m3 | 0.0995 | 184.569 K | 0.0 Debye | 30
450 | 78 | 72.677 | 0.01376 | 802.97 | 910.3 | 2.9205 | 2.1731 | 2.7793 | 347.62 | 0.34614 | 15.988 | 0.050042 | supercritical | 305.322 K | 48.722 bar | 206.180000 kg/m3 | 0.0995 | 184.569 K | 0.0 Debye | 30
450 | 79 | 73.737 | 0.013562 | 802.2 | 909.33 | 2.9153 | 2.1738 | 2.7856 | 347.5 | 0.34525 | 16.039 | 0.050148 | supercritical | 305.322 K | 48.722 bar | 206.180000 kg/m3 | 0.0995 | 184.569 K | 0.0 Debye | 30
450 | 80 | 74.799 | 0.013369 | 801.42 | 908.37 | 2.9102 | 2.1745 | 2.7918 | 347.39 | 0.34434 | 16.091 | 0.050255 | supercritical | 305.322 K | 48.722 bar | 206.180000 kg/m3 | 0.0995 | 184.569 K | 0.0 Debye | 30
450 | 81 | 75.865 | 0.013181 | 800.64 | 907.41 | 2.9051 | 2.1752 | 2.7981 | 347.28 | 0.34341 | 16.143 | 0.050363 | supercritical | 305.322 K | 48.722 bar | 206.180000 kg/m3 | 0.0995 | 184.569 K | 0.0 Debye | 30
450 | 82 | 76.932 | 0.012998 | 799.86 | 906.45 | 2.9001 | 2.1759 | 2.8044 | 347.19 | 0.34246 | 16.195 | 0.050471 | supercritical | 305.322 K | 48.722 bar | 206.180000 kg/m3 | 0.0995 | 184.569 K | 0.0 Debye | 30
450 | 83 | 78.003 | 0.01282 | 799.08 | 905.49 | 2.895 | 2.1766 | 2.8107 | 347.1 | 0.34149 | 16.248 | 0.050581 | supercritical | 305.322 K | 48.722 bar | 206.180000 kg/m3 | 0.0995 | 184.569 K | 0.0 Debye | 30
450 | 84 | 79.076 | 0.012646 | 798.3 | 904.53 | 2.8901 | 2.1773 | 2.817 | 347.02 | 0.34051 | 16.302 | 0.050691 | supercritical | 305.322 K | 48.722 bar | 206.180000 kg/m3 | 0.0995 | 184.569 K | 0.0 Debye | 30
450 | 85 | 80.152 | 0.012476 | 797.52 | 903.57 | 2.8852 | 2.178 | 2.8233 | 346.95 | 0.33951 | 16.356 | 0.050803 | supercritical | 305.322 K | 48.722 bar | 206.180000 kg/m3 | 0.0995 | 184.569 K | 0.0 Debye | 30
450 | 86 | 81.23 | 0.012311 | 796.74 | 902.61 | 2.8803 | 2.1787 | 2.8296 | 346.89 | 0.33849 | 16.41 | 0.050915 | supercritical | 305.322 K | 48.722 bar | 206.180000 kg/m3 | 0.0995 | 184.569 K | 0.0 Debye | 30
450 | 87 | 82.31 | 0.012149 | 795.96 | 901.66 | 2.8754 | 2.1794 | 2.836 | 346.84 | 0.33746 | 16.465 | 0.051028 | supercritical | 305.322 K | 48.722 bar | 206.180000 kg/m3 | 0.0995 | 184.569 K | 0.0 Debye | 30
450 | 88 | 83.393 | 0.011991 | 795.17 | 900.7 | 2.8706 | 2.1801 | 2.8423 | 346.8 | 0.3364 | 16.521 | 0.051142 | supercritical | 305.322 K | 48.722 bar | 206.180000 kg/m3 | 0.0995 | 184.569 K | 0.0 Debye | 30
450 | 89 | 84.478 | 0.011837 | 794.39 | 899.74 | 2.8659 | 2.1808 | 2.8487 | 346.77 | 0.33533 | 16.577 | 0.051257 | supercritical | 305.322 K | 48.722 bar | 206.180000 kg/m3 | 0.0995 | 184.569 K | 0.0 Debye | 30
450 | 90 | 85.566 | 0.011687 | 793.61 | 898.79 | 2.8611 | 2.1814 | 2.8551 | 346.74 | 0.33425 | 16.633 | 0.051373 | supercritical | 305.322 K | 48.722 bar | 206.180000 kg/m3 | 0.0995 | 184.569 K | 0.0 Debye | 30
450 | 91 | 86.655 | 0.01154 | 792.82 | 897.83 | 2.8564 | 2.1821 | 2.8614 | 346.73 | 0.33314 | 16.69 | 0.051489 | supercritical | 305.322 K | 48.722 bar | 206.180000 kg/m3 | 0.0995 | 184.569 K | 0.0 Debye | 30
450 | 92 | 87.747 | 0.011396 | 792.04 | 896.88 | 2.8518 | 2.1827 | 2.8678 | 346.73 | 0.33202 | 16.748 | 0.051607 | supercritical | 305.322 K | 48.722 bar | 206.180000 kg/m3 | 0.0995 | 184.569 K | 0.0 Debye | 30
450 | 93 | 88.841 | 0.011256 | 791.25 | 895.93 | 2.8471 | 2.1834 | 2.8742 | 346.73 | 0.33088 | 16.806 | 0.051725 | supercritical | 305.322 K | 48.722 bar | 206.180000 kg/m3 | 0.0995 | 184.569 K | 0.0 Debye | 30
450 | 94 | 89.937 | 0.011119 | 790.46 | 894.98 | 2.8425 | 2.1841 | 2.8805 | 346.75 | 0.32972 | 16.864 | 0.051844 | supercritical | 305.322 K | 48.722 bar | 206.180000 kg/m3 | 0.0995 | 184.569 K | 0.0 Debye | 30
450 | 95 | 91.035 | 0.010985 | 789.68 | 894.03 | 2.838 | 2.1847 | 2.8869 | 346.77 | 0.32855 | 16.923 | 0.051964 | supercritical | 305.322 K | 48.722 bar | 206.180000 kg/m3 | 0.0995 | 184.569 K | 0.0 Debye | 30
450 | 96 | 92.135 | 0.010854 | 788.89 | 893.08 | 2.8334 | 2.1853 | 2.8933 | 346.8 | 0.32736 | 16.983 | 0.052084 | supercritical | 305.322 K | 48.722 bar | 206.180000 kg/m3 | 0.0995 | 184.569 K | 0.0 Debye | 30
450 | 97 | 93.236 | 0.010725 | 788.1 | 892.14 | 2.8289 | 2.186 | 2.8997 | 346.85 | 0.32616 | 17.043 | 0.052205 | supercritical | 305.322 K | 48.722 bar | 206.180000 kg/m3 | 0.0995 | 184.569 K | 0.0 Debye | 30
450 | 98 | 94.34 | 0.0106 | 787.31 | 891.19 | 2.8245 | 2.1866 | 2.906 | 346.9 | 0.32493 | 17.103 | 0.052327 | supercritical | 305.322 K | 48.722 bar | 206.180000 kg/m3 | 0.0995 | 184.569 K | 0.0 Debye | 30
450 | 99 | 95.445 | 0.010477 | 786.52 | 890.25 | 2.82 | 2.1872 | 2.9124 | 346.97 | 0.32369 | 17.164 | 0.05245 | supercritical | 305.322 K | 48.722 bar | 206.180000 kg/m3 | 0.0995 | 184.569 K | 0.0 Debye | 30
450 | 100 | 96.552 | 0.010357 | 785.74 | 889.31 | 2.8156 | 2.1879 | 2.9187 | 347.04 | 0.32244 | 17.226 | 0.052574 | supercritical | 305.322 K | 48.722 bar | 206.180000 kg/m3 | 0.0995 | 184.569 K | 0.0 Debye | 30
475 | 1 | 0.76253 | 1.3114 | 912.33 | 1043.5 | 4.3782 | 2.215 | 2.494 | 383.97 | 0.32088 | 14.182 | 0.049214 | vapor | 305.322 K | 48.722 bar | 206.180000 kg/m3 | 0.0995 | 184.569 K | 0.0 Debye | 30
475 | 2 | 1.5274 | 0.6547 | 911.73 | 1042.7 | 4.1852 | 2.2157 | 2.4973 | 383.57 | 0.32085 | 14.196 | 0.049251 | vapor | 305.322 K | 48.722 bar | 206.180000 kg/m3 | 0.0995 | 184.569 K | 0.0 Debye | 30
475 | 3 | 2.2946 | 0.4358 | 911.13 | 1041.9 | 4.0719 | 2.2164 | 2.5005 | 383.18 | 0.3208 | 14.211 | 0.049288 | vapor | 305.322 K | 48.722 bar | 206.180000 kg/m3 | 0.0995 | 184.569 K | 0.0 Debye | 30
475 | 4 | 3.0642 | 0.32635 | 910.53 | 1041.1 | 3.991 | 2.2171 | 2.5038 | 382.78 | 0.32076 | 14.225 | 0.049325 | vapor | 305.322 K | 48.722 bar | 206.180000 kg/m3 | 0.0995 | 184.569 K | 0.0 Debye | 30
475 | 5 | 3.8362 | 0.26068 | 909.93 | 1040.3 | 3.9281 | 2.2178 | 2.5071 | 382.39 | 0.32071 | 14.241 | 0.049363 | vapor | 305.322 K | 48.722 bar | 206.180000 kg/m3 | 0.0995 | 184.569 K | 0.0 Debye | 30
475 | 6 | 4.6105 | 0.2169 | 909.32 | 1039.5 | 3.8764 | 2.2185 | 2.5105 | 382 | 0.32065 | 14.257 | 0.049402 | vapor | 305.322 K | 48.722 bar | 206.180000 kg/m3 | 0.0995 | 184.569 K | 0.0 Debye | 30
475 | 7 | 5.3872 | 0.18563 | 908.72 | 1038.7 | 3.8325 | 2.2192 | 2.5138 | 381.61 | 0.32058 | 14.273 | 0.049441 | vapor | 305.322 K | 48.722 bar | 206.180000 kg/m3 | 0.0995 | 184.569 K | 0.0 Debye | 30
475 | 8 | 6.1663 | 0.16217 | 908.11 | 1037.9 | 3.7943 | 2.2199 | 2.5172 | 381.22 | 0.32051 | 14.289 | 0.049481 | vapor | 305.322 K | 48.722 bar | 206.180000 kg/m3 | 0.0995 | 184.569 K | 0.0 Debye | 30
475 | 9 | 6.9477 | 0.14393 | 907.5 | 1037 | 3.7604 | 2.2206 | 2.5206 | 380.83 | 0.32044 | 14.306 | 0.049521 | vapor | 305.322 K | 48.722 bar | 206.180000 kg/m3 | 0.0995 | 184.569 K | 0.0 Debye | 30
475 | 10 | 7.7316 | 0.12934 | 906.9 | 1036.2 | 3.73 | 2.2213 | 2.524 | 380.45 | 0.32035 | 14.324 | 0.049562 | vapor | 305.322 K | 48.722 bar | 206.180000 kg/m3 | 0.0995 | 184.569 K | 0.0 Debye | 30
475 | 11 | 8.5178 | 0.1174 | 906.28 | 1035.4 | 3.7024 | 2.222 | 2.5275 | 380.07 | 0.32026 | 14.341 | 0.049604 | vapor | 305.322 K | 48.722 bar | 206.180000 kg/m3 | 0.0995 | 184.569 K | 0.0 Debye | 30
475 | 12 | 9.3064 | 0.10745 | 905.67 | 1034.6 | 3.6771 | 2.2227 | 2.5309 | 379.69 | 0.32017 | 14.359 | 0.049646 | vapor | 305.322 K | 48.722 bar | 206.180000 kg/m3 | 0.0995 | 184.569 K | 0.0 Debye | 30
475 | 13 | 10.097 | 0.099034 | 905.06 | 1033.8 | 3.6536 | 2.2234 | 2.5344 | 379.32 | 0.32007 | 14.378 | 0.049689 | vapor | 305.322 K | 48.722 bar | 206.180000 kg/m3 | 0.0995 | 184.569 K | 0.0 Debye | 30
475 | 14 | 10.891 | 0.091819 | 904.45 | 1033 | 3.6319 | 2.2241 | 2.5379 | 378.94 | 0.31996 | 14.397 | 0.049732 | vapor | 305.322 K | 48.722 bar | 206.180000 kg/m3 | 0.0995 | 184.569 K | 0.0 Debye | 30
475 | 15 | 11.687 | 0.085567 | 903.83 | 1032.2 | 3.6115 | 2.2247 | 2.5414 | 378.57 | 0.31984 | 14.416 | 0.049776 | vapor | 305.322 K | 48.722 bar | 206.180000 kg/m3 | 0.0995 | 184.569 K | 0.0 Debye | 30
475 | 16 | 12.485 | 0.080096 | 903.22 | 1031.4 | 3.5924 | 2.2254 | 2.545 | 378.21 | 0.31972 | 14.436 | 0.04982 | vapor | 305.322 K | 48.722 bar | 206.180000 kg/m3 | 0.0995 | 184.569 K | 0.0 Debye | 30
475 | 17 | 13.286 | 0.075268 | 902.6 | 1030.6 | 3.5743 | 2.2261 | 2.5486 | 377.84 | 0.31959 | 14.456 | 0.049865 | vapor | 305.322 K | 48.722 bar | 206.180000 kg/m3 | 0.0995 | 184.569 K | 0.0 Debye | 30
475 | 18 | 14.089 | 0.070978 | 901.98 | 1029.7 | 3.5572 | 2.2268 | 2.5521 | 377.48 | 0.31945 | 14.477 | 0.049911 | vapor | 305.322 K | 48.722 bar | 206.180000 kg/m3 | 0.0995 | 184.569 K | 0.0 Debye | 30
475 | 19 | 14.894 | 0.067139 | 901.36 | 1028.9 | 3.5409 | 2.2275 | 2.5558 | 377.12 | 0.31931 | 14.498 | 0.049957 | vapor | 305.322 K | 48.722 bar | 206.180000 kg/m3 | 0.0995 | 184.569 K | 0.0 Debye | 30
475 | 20 | 15.702 | 0.063685 | 900.74 | 1028.1 | 3.5255 | 2.2282 | 2.5594 | 376.77 | 0.31916 | 14.519 | 0.050004 | vapor | 305.322 K | 48.722 bar | 206.180000 kg/m3 | 0.0995 | 184.569 K | 0.0 Debye | 30
475 | 21 | 16.513 | 0.060559 | 900.12 | 1027.3 | 3.5107 | 2.2289 | 2.5631 | 376.41 | 0.319 | 14.541 | 0.050052 | vapor | 305.322 K | 48.722 bar | 206.180000 kg/m3 | 0.0995 | 184.569 K | 0.0 Debye | 30
475 | 22 | 17.326 | 0.057718 | 899.49 | 1026.5 | 3.4965 | 2.2296 | 2.5667 | 376.06 | 0.31883 | 14.563 | 0.0501 | vapor | 305.322 K | 48.722 bar | 206.180000 kg/m3 | 0.0995 | 184.569 K | 0.0 Debye | 30
475 | 23 | 18.141 | 0.055124 | 898.87 | 1025.7 | 3.4829 | 2.2303 | 2.5704 | 375.71 | 0.31866 | 14.586 | 0.050149 | vapor | 305.322 K | 48.722 bar | 206.180000 kg/m3 | 0.0995 | 184.569 K | 0.0 Debye | 30
475 | 24 | 18.959 | 0.052747 | 898.24 | 1024.8 | 3.4698 | 2.2309 | 2.5742 | 375.37 | 0.31847 | 14.609 | 0.050198 | vapor | 305.322 K | 48.722 bar | 206.180000 kg/m3 | 0.0995 | 184.569 K | 0.0 Debye | 30
475 | 25 | 19.779 | 0.05056 | 897.61 | 1024 | 3.4572 | 2.2316 | 2.5779 | 375.03 | 0.31828 | 14.632 | 0.050248 | vapor | 305.322 K | 48.722 bar | 206.180000 kg/m3 | 0.0995 | 184.569 K | 0.0 Debye | 30
475 | 26 | 20.601 | 0.048541 | 896.99 | 1023.2 | 3.4451 | 2.2323 | 2.5817 | 374.69 | 0.31809 | 14.656 | 0.050299 | vapor | 305.322 K | 48.722 bar | 206.180000 kg/m3 | 0.0995 | 184.569 K | 0.0 Debye | 30
475 | 27 | 21.426 | 0.046672 | 896.36 | 1022.4 | 3.4333 | 2.233 | 2.5855 | 374.36 | 0.31788 | 14.68 | 0.05035 | vapor | 305.322 K | 48.722 bar | 206.180000 kg/m3 | 0.0995 | 184.569 K | 0.0 Debye | 30
475 | 28 | 22.254 | 0.044937 | 895.73 | 1021.5 | 3.4219 | 2.2337 | 2.5893 | 374.03 | 0.31767 | 14.705 | 0.050402 | vapor | 305.322 K | 48.722 bar | 206.180000 kg/m3 | 0.0995 | 184.569 K | 0.0 Debye | 30
475 | 29 | 23.083 | 0.043321 | 895.09 | 1020.7 | 3.4109 | 2.2343 | 2.5931 | 373.7 | 0.31745 | 14.73 | 0.050455 | vapor | 305.322 K | 48.722 bar | 206.180000 kg/m3 | 0.0995 | 184.569 K | 0.0 Debye | 30
475 | 30 | 23.916 | 0.041814 | 894.46 | 1019.9 | 3.4002 | 2.235 | 2.597 | 373.38 | 0.31722 | 14.755 | 0.050508 | vapor | 305.322 K | 48.722 bar | 206.180000 kg/m3 | 0.0995 | 184.569 K | 0.0 Debye | 30
475 | 31 | 24.75 | 0.040404 | 893.83 | 1019.1 | 3.3898 | 2.2357 | 2.6008 | 373.05 | 0.31698 | 14.781 | 0.050562 | vapor | 305.322 K | 48.722 bar | 206.180000 kg/m3 | 0.0995 | 184.569 K | 0.0 Debye | 30
475 | 32 | 25.587 | 0.039082 | 893.19 | 1018.3 | 3.3797 | 2.2364 | 2.6047 | 372.74 | 0.31673 | 14.807 | 0.050616 | vapor | 305.322 K | 48.722 bar | 206.180000 kg/m3 | 0.0995 | 184.569 K | 0.0 Debye | 30
475 | 33 | 26.427 | 0.03784 | 892.56 | 1017.4 | 3.3699 | 2.2371 | 2.6086 | 372.42 | 0.31648 | 14.833 | 0.050671 | vapor | 305.322 K | 48.722 bar | 206.180000 kg/m3 | 0.0995 | 184.569 K | 0.0 Debye | 30
475 | 34 | 27.269 | 0.036672 | 891.92 | 1016.6 | 3.3603 | 2.2377 | 2.6126 | 372.12 | 0.31621 | 14.86 | 0.050727 | vapor | 305.322 K | 48.722 bar | 206.180000 kg/m3 | 0.0995 | 184.569 K | 0.0 Debye | 30
475 | 35 | 28.113 | 0.03557 | 891.28 | 1015.8 | 3.351 | 2.2384 | 2.6165 | 371.81 | 0.31594 | 14.888 | 0.050784 | vapor | 305.322 K | 48.722 bar | 206.180000 kg/m3 | 0.0995 | 184.569 K | 0.0 Debye | 30
475 | 36 | 28.96 | 0.03453 | 890.64 | 1014.9 | 3.3419 | 2.2391 | 2.6205 | 371.51 | 0.31566 | 14.915 | 0.050841 | vapor | 305.322 K | 48.722 bar | 206.180000 kg/m3 | 0.0995 | 184.569 K | 0.0 Debye | 30
475 | 37 | 29.809 | 0.033547 | 890 | 1014.1 | 3.333 | 2.2397 | 2.6245 | 371.21 | 0.31537 | 14.944 | 0.050899 | vapor | 305.322 K | 48.722 bar | 206.180000 kg/m3 | 0.0995 | 184.569 K | 0.0 Debye | 30
475 | 38 | 30.661 | 0.032615 | 889.36 | 1013.3 | 3.3243 | 2.2404 | 2.6286 | 370.92 | 0.31507 | 14.972 | 0.050957 | vapor | 305.322 K | 48.722 bar | 206.180000 kg/m3 | 0.0995 | 184.569 K | 0.0 Debye | 30
475 | 39 | 31.515 | 0.031731 | 888.71 | 1012.5 | 3.3157 | 2.2411 | 2.6326 | 370.63 | 0.31476 | 15.001 | 0.051016 | vapor | 305.322 K | 48.722 bar | 206.180000 kg/m3 | 0.0995 | 184.569 K | 0.0 Debye | 30
475 | 40 | 32.371 | 0.030892 | 888.07 | 1011.6 | 3.3074 | 2.2417 | 2.6367 | 370.34 | 0.31444 | 15.03 | 0.051076 | vapor | 305.322 K | 48.722 bar | 206.180000 kg/m3 | 0.0995 | 184.569 K | 0.0 Debye | 30
475 | 41 | 33.23 | 0.030093 | 887.42 | 1010.8 | 3.2992 | 2.2424 | 2.6408 | 370.06 | 0.31411 | 15.06 | 0.051137 | vapor | 305.322 K | 48.722 bar | 206.180000 kg/m3 | 0.0995 | 184.569 K | 0.0 Debye | 30
475 | 42 | 34.091 | 0.029333 | 886.78 | 1010 | 3.2912 | 2.2431 | 2.6449 | 369.78 | 0.31378 | 15.09 | 0.051198 | vapor | 305.322 K | 48.722 bar | 206.180000 kg/m3 | 0.0995 | 184.569 K | 0.0 Debye | 30
475 | 43 | 34.955 | 0.028609 | 886.13 | 1009.1 | 3.2834 | 2.2437 | 2.649 | 369.51 | 0.31343 | 15.12 | 0.05126 | vapor | 305.322 K | 48.722 bar | 206.180000 kg/m3 | 0.0995 | 184.569 K | 0.0 Debye | 30
475 | 44 | 35.82 | 0.027917 | 885.48 | 1008.3 | 3.2757 | 2.2444 | 2.6532 | 369.24 | 0.31308 | 15.151 | 0.051323 | vapor | 305.322 K | 48.722 bar | 206.180000 kg/m3 | 0.0995 | 184.569 K | 0.0 Debye | 30
475 | 45 | 36.689 | 0.027256 | 884.83 | 1007.5 | 3.2681 | 2.245 | 2.6573 | 368.98 | 0.31271 | 15.183 | 0.051386 | vapor | 305.322 K | 48.722 bar | 206.180000 kg/m3 | 0.0995 | 184.569 K | 0.0 Debye | 30
475 | 46 | 37.559 | 0.026625 | 884.18 | 1006.7 | 3.2607 | 2.2457 | 2.6615 | 368.72 | 0.31234 | 15.214 | 0.05145 | vapor | 305.322 K | 48.722 bar | 206.180000 kg/m3 | 0.0995 | 184.569 K | 0.0 Debye | 30
475 | 47 | 38.432 | 0.02602 | 883.53 | 1005.8 | 3.2534 | 2.2464 | 2.6657 | 368.46 | 0.31195 | 15.246 | 0.051514 | vapor | 305.322 K | 48.722 bar | 206.180000 kg/m3 | 0.0995 | 184.569 K | 0.0 Debye | 30
475 | 48 | 39.308 | 0.02544 | 882.88 | 1005 | 3.2463 | 2.247 | 2.67 | 368.21 | 0.31156 | 15.279 | 0.05158 | vapor | 305.322 K | 48.722 bar | 206.180000 kg/m3 | 0.0995 | 184.569 K | 0.0 Debye | 30
475 | 49 | 40.185 | 0.024885 | 882.22 | 1004.2 | 3.2392 | 2.2477 | 2.6742 | 367.96 | 0.31115 | 15.311 | 0.051646 | supercritical | 305.322 K | 48.722 bar | 206.180000 kg/m3 | 0.0995 | 184.569 K | 0.0 Debye | 30
475 | 50 | 41.065 | 0.024352 | 881.57 | 1003.3 | 3.2323 | 2.2483 | 2.6785 | 367.72 | 0.31074 | 15.345 | 0.051713 | supercritical | 305.322 K | 48.722 bar | 206.180000 kg/m3 | 0.0995 | 184.569 K | 0.0 Debye | 30
475 | 51 | 41.947 | 0.02384 | 880.91 | 1002.5 | 3.2254 | 2.249 | 2.6828 | 367.49 | 0.31031 | 15.378 | 0.05178 | supercritical | 305.322 K | 48.722 bar | 206.180000 kg/m3 | 0.0995 | 184.569 K | 0.0 Debye | 30
475 | 52 | 42.832 | 0.023347 | 880.26 | 1001.7 | 3.2187 | 2.2496 | 2.6871 | 367.25 | 0.30988 | 15.412 | 0.051848 | supercritical | 305.322 K | 48.722 bar | 206.180000 kg/m3 | 0.0995 | 184.569 K | 0.0 Debye | 30
475 | 53 | 43.718 | 0.022874 | 879.6 | 1000.8 | 3.2121 | 2.2502 | 2.6914 | 367.03 | 0.30943 | 15.446 | 0.051917 | supercritical | 305.322 K | 48.722 bar | 206.180000 kg/m3 | 0.0995 | 184.569 K | 0.0 Debye | 30
475 | 54 | 44.607 | 0.022418 | 878.94 | 1000 | 3.2056 | 2.2509 | 2.6958 | 366.81 | 0.30898 | 15.481 | 0.051986 | supercritical | 305.322 K | 48.722 bar | 206.180000 kg/m3 | 0.0995 | 184.569 K | 0.0 Debye | 30
475 | 55 | 45.499 | 0.021979 | 878.28 | 999.16 | 3.1992 | 2.2515 | 2.7002 | 366.59 | 0.30851 | 15.516 | 0.052057 | supercritical | 305.322 K | 48.722 bar | 206.180000 kg/m3 | 0.0995 | 184.569 K | 0.0 Debye | 30
475 | 56 | 46.392 | 0.021555 | 877.62 | 998.33 | 3.1928 | 2.2522 | 2.7045 | 366.38 | 0.30804 | 15.552 | 0.052127 | supercritical | 305.322 K | 48.722 bar | 206.180000 kg/m3 | 0.0995 | 184.569 K | 0.0 Debye | 30
475 | 57 | 47.288 | 0.021147 | 876.96 | 997.5 | 3.1866 | 2.2528 | 2.7089 | 366.17 | 0.30755 | 15.588 | 0.052199 | supercritical | 305.322 K | 48.722 bar | 206.180000 kg/m3 | 0.0995 | 184.569 K | 0.0 Debye | 30
475 | 58 | 48.186 | 0.020753 | 876.3 | 996.66 | 3.1804 | 2.2534 | 2.7134 | 365.97 | 0.30706 | 15.624 | 0.052271 | supercritical | 305.322 K | 48.722 bar | 206.180000 kg/m3 | 0.0995 | 184.569 K | 0.0 Debye | 30
475 | 59 | 49.086 | 0.020372 | 875.63 | 995.83 | 3.1743 | 2.2541 | 2.7178 | 365.77 | 0.30655 | 15.66 | 0.052344 | supercritical | 305.322 K | 48.722 bar | 206.180000 kg/m3 | 0.0995 | 184.569 K | 0.0 Debye | 30
475 | 60 | 49.988 | 0.020005 | 874.97 | 995 | 3.1683 | 2.2547 | 2.7223 | 365.58 | 0.30603 | 15.697 | 0.052418 | supercritical | 305.322 K | 48.722 bar | 206.180000 kg/m3 | 0.0995 | 184.569 K | 0.0 Debye | 30
475 | 61 | 50.893 | 0.019649 | 874.31 | 994.17 | 3.1624 | 2.2553 | 2.7267 | 365.4 | 0.3055 | 15.735 | 0.052492 | supercritical | 305.322 K | 48.722 bar | 206.180000 kg/m3 | 0.0995 | 184.569 K | 0.0 Debye | 30
475 | 62 | 51.799 | 0.019305 | 873.64 | 993.33 | 3.1565 | 2.2559 | 2.7312 | 365.22 | 0.30496 | 15.773 | 0.052567 | supercritical | 305.322 K | 48.722 bar | 206.180000 kg/m3 | 0.0995 | 184.569 K | 0.0 Debye | 30
475 | 63 | 52.708 | 0.018972 | 872.97 | 992.5 | 3.1508 | 2.2566 | 2.7357 | 365.05 | 0.30442 | 15.811 | 0.052643 | supercritical | 305.322 K | 48.722 bar | 206.180000 kg/m3 | 0.0995 | 184.569 K | 0.0 Debye | 30
475 | 64 | 53.619 | 0.01865 | 872.31 | 991.67 | 3.1451 | 2.2572 | 2.7402 | 364.88 | 0.30386 | 15.849 | 0.05272 | supercritical | 305.322 K | 48.722 bar | 206.180000 kg/m3 | 0.0995 | 184.569 K | 0.0 Debye | 30
475 | 65 | 54.532 | 0.018338 | 871.64 | 990.83 | 3.1394 | 2.2578 | 2.7448 | 364.72 | 0.30328 | 15.888 | 0.052797 | supercritical | 305.322 K | 48.722 bar | 206.180000 kg/m3 | 0.0995 | 184.569 K | 0.0 Debye | 30
475 | 66 | 55.447 | 0.018035 | 870.97 | 990 | 3.1338 | 2.2584 | 2.7493 | 364.56 | 0.3027 | 15.927 | 0.052875 | supercritical | 305.322 K | 48.722 bar | 206.180000 kg/m3 | 0.0995 | 184.569 K | 0.0 Debye | 30
475 | 67 | 56.364 | 0.017742 | 870.3 | 989.17 | 3.1283 | 2.259 | 2.7539 | 364.41 | 0.30211 | 15.967 | 0.052953 | supercritical | 305.322 K | 48.722 bar | 206.180000 kg/m3 | 0.0995 | 184.569 K | 0.0 Debye | 30
475 | 68 | 57.283 | 0.017457 | 869.63 | 988.34 | 3.1228 | 2.2597 | 2.7585 | 364.26 | 0.30151 | 16.007 | 0.053033 | supercritical | 305.322 K | 48.722 bar | 206.180000 kg/m3 | 0.0995 | 184.569 K | 0.0 Debye | 30
475 | 69 | 58.204 | 0.017181 | 868.96 | 987.51 | 3.1175 | 2.2603 | 2.763 | 364.12 | 0.30089 | 16.048 | 0.053113 | supercritical | 305.322 K | 48.722 bar | 206.180000 kg/m3 | 0.0995 | 184.569 K | 0.0 Debye | 30
475 | 70 | 59.127 | 0.016913 | 868.29 | 986.68 | 3.1121 | 2.2609 | 2.7676 | 363.99 | 0.30027 | 16.088 | 0.053193 | supercritical | 305.322 K | 48.722 bar | 206.180000 kg/m3 | 0.0995 | 184.569 K | 0.0 Debye | 30
475 | 71 | 60.052 | 0.016652 | 867.61 | 985.84 | 3.1068 | 2.2615 | 2.7723 | 363.86 | 0.29963 | 16.129 | 0.053274 | supercritical | 305.322 K | 48.722 bar | 206.180000 kg/m3 | 0.0995 | 184.569 K | 0.0 Debye | 30
475 | 72 | 60.978 | 0.016399 | 866.94 | 985.01 | 3.1016 | 2.2621 | 2.7769 | 363.74 | 0.29898 | 16.171 | 0.053356 | supercritical | 305.322 K | 48.722 bar | 206.180000 kg/m3 | 0.0995 | 184.569 K | 0.0 Debye | 30
475 | 73 | 61.907 | 0.016153 | 866.27 | 984.18 | 3.0964 | 2.2627 | 2.7815 | 363.63 | 0.29833 | 16.213 | 0.053439 | supercritical | 305.322 K | 48.722 bar | 206.180000 kg/m3 | 0.0995 | 184.569 K | 0.0 Debye | 30
475 | 74 | 62.838 | 0.015914 | 865.59 | 983.35 | 3.0913 | 2.2633 | 2.7862 | 363.52 | 0.29766 | 16.255 | 0.053523 | supercritical | 305.322 K | 48.722 bar | 206.180000 kg/m3 | 0.0995 | 184.569 K | 0.0 Debye | 30
475 | 75 | 63.77 | 0.015681 | 864.92 | 982.53 | 3.0862 | 2.2639 | 2.7908 | 363.42 | 0.29698 | 16.298 | 0.053607 | supercritical | 305.322 K | 48.722 bar | 206.180000 kg/m3 | 0.0995 | 184.569 K | 0.0 Debye | 30
475 | 76 | 64.705 | 0.015455 | 864.24 | 981.7 | 3.0812 | 2.2645 | 2.7955 | 363.32 | 0.29629 | 16.341 | 0.053691 | supercritical | 305.322 K | 48.722 bar | 206.180000 kg/m3 | 0.0995 | 184.569 K | 0.0 Debye | 30
475 | 77 | 65.641 | 0.015234 | 863.56 | 980.87 | 3.0762 | 2.2651 | 2.8002 | 363.23 | 0.29558 | 16.384 | 0.053777 | supercritical | 305.322 K | 48.722 bar | 206.180000 kg/m3 | 0.0995 | 184.569 K | 0.0 Debye | 30
475 | 78 | 66.579 | 0.01502 | 862.89 | 980.04 | 3.0713 | 2.2656 | 2.8049 | 363.15 | 0.29487 | 16.428 | 0.053863 | supercritical | 305.322 K | 48.722 bar | 206.180000 kg/m3 | 0.0995 | 184.569 K | 0.0 Debye | 30
475 | 79 | 67.518 | 0.014811 | 862.21 | 979.21 | 3.0664 | 2.2662 | 2.8096 | 363.07 | 0.29415 | 16.472 | 0.05395 | supercritical | 305.322 K | 48.722 bar | 206.180000 kg/m3 | 0.0995 | 184.569 K | 0.0 Debye | 30
475 | 80 | 68.46 | 0.014607 | 861.53 | 978.39 | 3.0616 | 2.2668 | 2.8143 | 363 | 0.29341 | 16.517 | 0.054037 | supercritical | 305.322 K | 48.722 bar | 206.180000 kg/m3 | 0.0995 | 184.569 K | 0.0 Debye | 30
475 | 81 | 69.403 | 0.014409 | 860.85 | 977.56 | 3.0568 | 2.2674 | 2.819 | 362.94 | 0.29267 | 16.561 | 0.054125 | supercritical | 305.322 K | 48.722 bar | 206.180000 kg/m3 | 0.0995 | 184.569 K | 0.0 Debye | 30
475 | 82 | 70.347 | 0.014215 | 860.17 | 976.74 | 3.0521 | 2.268 | 2.8237 | 362.88 | 0.29191 | 16.607 | 0.054214 | supercritical | 305.322 K | 48.722 bar | 206.180000 kg/m3 | 0.0995 | 184.569 K | 0.0 Debye | 30
475 | 83 | 71.294 | 0.014026 | 859.49 | 975.91 | 3.0474 | 2.2685 | 2.8284 | 362.83 | 0.29114 | 16.652 | 0.054303 | supercritical | 305.322 K | 48.722 bar | 206.180000 kg/m3 | 0.0995 | 184.569 K | 0.0 Debye | 30
475 | 84 | 72.242 | 0.013842 | 858.81 | 975.09 | 3.0427 | 2.2691 | 2.8332 | 362.79 | 0.29037 | 16.698 | 0.054393 | supercritical | 305.322 K | 48.722 bar | 206.180000 kg/m3 | 0.0995 | 184.569 K | 0.0 Debye | 30
475 | 85 | 73.191 | 0.013663 | 858.13 | 974.27 | 3.0381 | 2.2697 | 2.8379 | 362.75 | 0.28958 | 16.745 | 0.054484 | supercritical | 305.322 K | 48.722 bar | 206.180000 kg/m3 | 0.0995 | 184.569 K | 0.0 Debye | 30
475 | 86 | 74.142 | 0.013488 | 857.45 | 973.45 | 3.0335 | 2.2702 | 2.8427 | 362.72 | 0.28878 | 16.791 | 0.054575 | supercritical | 305.322 K | 48.722 bar | 206.180000 kg/m3 | 0.0995 | 184.569 K | 0.0 Debye | 30
475 | 87 | 75.094 | 0.013317 | 856.77 | 972.63 | 3.0289 | 2.2708 | 2.8474 | 362.7 | 0.28797 | 16.838 | 0.054667 | supercritical | 305.322 K | 48.722 bar | 206.180000 kg/m3 | 0.0995 | 184.569 K | 0.0 Debye | 30
475 | 88 | 76.048 | 0.01315 | 856.09 | 971.81 | 3.0244 | 2.2714 | 2.8521 | 362.69 | 0.28715 | 16.886 | 0.05476 | supercritical | 305.322 K | 48.722 bar | 206.180000 kg/m3 | 0.0995 | 184.569 K | 0.0 Debye | 30
475 | 89 | 77.004 | 0.012986 | 855.41 | 970.99 | 3.0199 | 2.2719 | 2.8569 | 362.68 | 0.28632 | 16.933 | 0.054853 | supercritical | 305.322 K | 48.722 bar | 206.180000 kg/m3 | 0.0995 | 184.569 K | 0.0 Debye | 30
475 | 90 | 77.96 | 0.012827 | 854.73 | 970.17 | 3.0155 | 2.2725 | 2.8617 | 362.68 | 0.28547 | 16.982 | 0.054947 | supercritical | 305.322 K | 48.722 bar | 206.180000 kg/m3 | 0.0995 | 184.569 K | 0.0 Debye | 30
475 | 91 | 78.918 | 0.012671 | 854.05 | 969.36 | 3.0111 | 2.273 | 2.8664 | 362.68 | 0.28462 | 17.03 | 0.055041 | supercritical | 305.322 K | 48.722 bar | 206.180000 kg/m3 | 0.0995 | 184.569 K | 0.0 Debye | 30
475 | 92 | 79.878 | 0.012519 | 853.36 | 968.54 | 3.0067 | 2.2736 | 2.8712 | 362.69 | 0.28376 | 17.079 | 0.055136 | supercritical | 305.322 K | 48.722 bar | 206.180000 kg/m3 | 0.0995 | 184.569 K | 0.0 Debye | 30
475 | 93 | 80.838 | 0.01237 | 852.68 | 967.73 | 3.0024 | 2.2741 | 2.8759 | 362.71 | 0.28289 | 17.128 | 0.055232 | supercritical | 305.322 K | 48.722 bar | 206.180000 kg/m3 | 0.0995 | 184.569 K | 0.0 Debye | 30
475 | 94 | 81.8 | 0.012225 | 852 | 966.91 | 2.9981 | 2.2746 | 2.8807 | 362.74 | 0.282 | 17.178 | 0.055328 | supercritical | 305.322 K | 48.722 bar | 206.180000 kg/m3 | 0.0995 | 184.569 K | 0.0 Debye | 30
475 | 95 | 82.763 | 0.012083 | 851.32 | 966.1 | 2.9938 | 2.2752 | 2.8854 | 362.78 | 0.28111 | 17.227 | 0.055425 | supercritical | 305.322 K | 48.722 bar | 206.180000 kg/m3 | 0.0995 | 184.569 K | 0.0 Debye | 30
475 | 96 | 83.727 | 0.011944 | 850.63 | 965.29 | 2.9896 | 2.2757 | 2.8902 | 362.82 | 0.2802 | 17.278 | 0.055523 | supercritical | 305.322 K | 48.722 bar | 206.180000 kg/m3 | 0.0995 | 184.569 K | 0.0 Debye | 30
475 | 97 | 84.693 | 0.011807 | 849.95 | 964.48 | 2.9854 | 2.2762 | 2.8949 | 362.87 | 0.27929 | 17.328 | 0.055621 | supercritical | 305.322 K | 48.722 bar | 206.180000 kg/m3 | 0.0995 | 184.569 K | 0.0 Debye | 30
475 | 98 | 85.659 | 0.011674 | 849.27 | 963.67 | 2.9812 | 2.2768 | 2.8996 | 362.93 | 0.27837 | 17.379 | 0.055719 | supercritical | 305.322 K | 48.722 bar | 206.180000 kg/m3 | 0.0995 | 184.569 K | 0.0 Debye | 30
475 | 99 | 86.627 | 0.011544 | 848.58 | 962.87 | 2.9771 | 2.2773 | 2.9044 | 362.99 | 0.27743 | 17.431 | 0.055819 | supercritical | 305.322 K | 48.722 bar | 206.180000 kg/m3 | 0.0995 | 184.569 K | 0.0 Debye | 30
475 | 100 | 87.595 | 0.011416 | 847.9 | 962.06 | 2.973 | 2.2778 | 2.9091 | 363.06 | 0.27649 | 17.482 | 0.055918 | supercritical | 305.322 K | 48.722 bar | 206.180000 kg/m3 | 0.0995 | 184.569 K | 0.0 Debye | 30
500 | 1 | 0.7242 | 1.3808 | 969 | 1107.1 | 4.5086 | 2.3153 | 2.5941 | 393.08 | 0.27932 | 14.829 | 0.053974 | vapor | 305.322 K | 48.722 bar | 206.180000 kg/m3 | 0.0995 | 184.569 K | 0.0 Debye | 30
500 | 2 | 1.4502 | 0.68956 | 968.44 | 1106.4 | 4.3159 | 2.3159 | 2.5969 | 392.76 | 0.27922 | 14.843 | 0.054007 | vapor | 305.322 K | 48.722 bar | 206.180000 kg/m3 | 0.0995 | 184.569 K | 0.0 Debye | 30
500 | 3 | 2.178 | 0.45914 | 967.89 | 1105.6 | 4.2026 | 2.3165 | 2.5997 | 392.44 | 0.27911 | 14.857 | 0.054041 | vapor | 305.322 K | 48.722 bar | 206.180000 kg/m3 | 0.0995 | 184.569 K | 0.0 Debye | 30
500 | 4 | 2.9076 | 0.34393 | 967.34 | 1104.9 | 4.122 | 2.3171 | 2.6026 | 392.12 | 0.279 | 14.872 | 0.054075 | vapor | 305.322 K | 48.722 bar | 206.180000 kg/m3 | 0.0995 | 184.569 K | 0.0 Debye | 30
500 | 5 | 3.639 | 0.2748 | 966.78 | 1104.2 | 4.0592 | 2.3177 | 2.6055 | 391.8 | 0.27888 | 14.887 | 0.054109 | vapor | 305.322 K | 48.722 bar | 206.180000 kg/m3 | 0.0995 | 184.569 K | 0.0 Debye | 30
500 | 6 | 4.3722 | 0.22872 | 966.22 | 1103.5 | 4.0077 | 2.3184 | 2.6084 | 391.48 | 0.27876 | 14.902 | 0.054144 | vapor | 305.322 K | 48.722 bar | 206.180000 kg/m3 | 0.0995 | 184.569 K | 0.0 Debye | 30
500 | 7 | 5.1073 | 0.1958 | 965.67 | 1102.7 | 3.9639 | 2.319 | 2.6113 | 391.17 | 0.27863 | 14.918 | 0.05418 | vapor | 305.322 K | 48.722 bar | 206.180000 kg/m3 | 0.0995 | 184.569 K | 0.0 Debye | 30
500 | 8 | 5.8441 | 0.17111 | 965.11 | 1102 | 3.9259 | 2.3196 | 2.6142 | 390.85 | 0.2785 | 14.934 | 0.054216 | vapor | 305.322 K | 48.722 bar | 206.180000 kg/m3 | 0.0995 | 184.569 K | 0.0 Debye | 30
500 | 9 | 6.5828 | 0.15191 | 964.55 | 1101.3 | 3.8922 | 2.3202 | 2.6171 | 390.54 | 0.27836 | 14.951 | 0.054252 | vapor | 305.322 K | 48.722 bar | 206.180000 kg/m3 | 0.0995 | 184.569 K | 0.0 Debye | 30
500 | 10 | 7.3232 | 0.13655 | 963.99 | 1100.5 | 3.8619 | 2.3208 | 2.6201 | 390.24 | 0.27821 | 14.967 | 0.054289 | vapor | 305.322 K | 48.722 bar | 206.180000 kg/m3 | 0.0995 | 184.569 K | 0.0 Debye | 30
500 | 11 | 8.0655 | 0.12398 | 963.43 | 1099.8 | 3.8345 | 2.3214 | 2.6231 | 389.93 | 0.27807 | 14.985 | 0.054327 | vapor | 305.322 K | 48.722 bar | 206.180000 kg/m3 | 0.0995 | 184.569 K | 0.0 Debye | 30
500 | 12 | 8.8096 | 0.11351 | 962.87 | 1099.1 | 3.8093 | 2.322 | 2.626 | 389.63 | 0.27791 | 15.002 | 0.054364 | vapor | 305.322 K | 48.722 bar | 206.180000 kg/m3 | 0.0995 | 184.569 K | 0.0 Debye | 30
500 | 13 | 9.5555 | 0.10465 | 962.3 | 1098.4 | 3.786 | 2.3225 | 2.629 | 389.33 | 0.27775 | 15.02 | 0.054403 | vapor | 305.322 K | 48.722 bar | 206.180000 kg/m3 | 0.0995 | 184.569 K | 0.0 Debye | 30
500 | 14 | 10.303 | 0.097058 | 961.74 | 1097.6 | 3.7644 | 2.3231 | 2.632 | 389.03 | 0.27759 | 15.038 | 0.054442 | vapor | 305.322 K | 48.722 bar | 206.180000 kg/m3 | 0.0995 | 184.569 K | 0.0 Debye | 30
500 | 15 | 11.053 | 0.090476 | 961.18 | 1096.9 | 3.7442 | 2.3237 | 2.6351 | 388.74 | 0.27742 | 15.057 | 0.054481 | vapor | 305.322 K | 48.722 bar | 206.180000 kg/m3 | 0.0995 | 184.569 K | 0.0 Debye | 30
500 | 16 | 11.804 | 0.084718 | 960.61 | 1096.2 | 3.7253 | 2.3243 | 2.6381 | 388.45 | 0.27724 | 15.076 | 0.054521 | vapor | 305.322 K | 48.722 bar | 206.180000 kg/m3 | 0.0995 | 184.569 K | 0.0 Debye | 30
500 | 17 | 12.557 | 0.079637 | 960.04 | 1095.4 | 3.7074 | 2.3249 | 2.6412 | 388.16 | 0.27706 | 15.095 | 0.054561 | vapor | 305.322 K | 48.722 bar | 206.180000 kg/m3 | 0.0995 | 184.569 K | 0.0 Debye | 30
500 | 18 | 13.312 | 0.075121 | 959.48 | 1094.7 | 3.6904 | 2.3255 | 2.6442 | 387.87 | 0.27687 | 15.115 | 0.054602 | vapor | 305.322 K | 48.722 bar | 206.180000 kg/m3 | 0.0995 | 184.569 K | 0.0 Debye | 30
500 | 19 | 14.069 | 0.07108 | 958.91 | 1094 | 3.6744 | 2.3261 | 2.6473 | 387.59 | 0.27668 | 15.135 | 0.054643 | vapor | 305.322 K | 48.722 bar | 206.180000 kg/m3 | 0.0995 | 184.569 K | 0.0 Debye | 30
500 | 20 | 14.827 | 0.067444 | 958.34 | 1093.2 | 3.6591 | 2.3267 | 2.6504 | 387.31 | 0.27648 | 15.156 | 0.054685 | vapor | 305.322 K | 48.722 bar | 206.180000 kg/m3 | 0.0995 | 184.569 K | 0.0 Debye | 30
500 | 21 | 15.587 | 0.064154 | 957.77 | 1092.5 | 3.6444 | 2.3273 | 2.6535 | 387.03 | 0.27627 | 15.176 | 0.054727 | vapor | 305.322 K | 48.722 bar | 206.180000 kg/m3 | 0.0995 | 184.569 K | 0.0 Debye | 30
500 | 22 | 16.349 | 0.061164 | 957.2 | 1091.8 | 3.6304 | 2.3279 | 2.6566 | 386.75 | 0.27606 | 15.197 | 0.05477 | vapor | 305.322 K | 48.722 bar | 206.180000 kg/m3 | 0.0995 | 184.569 K | 0.0 Debye | 30
500 | 23 | 17.113 | 0.058434 | 956.63 | 1091 | 3.617 | 2.3285 | 2.6598 | 386.48 | 0.27585 | 15.219 | 0.054814 | vapor | 305.322 K | 48.722 bar | 206.180000 kg/m3 | 0.0995 | 184.569 K | 0.0 Debye | 30
500 | 24 | 17.879 | 0.055932 | 956.06 | 1090.3 | 3.6041 | 2.329 | 2.6629 | 386.21 | 0.27563 | 15.241 | 0.054857 | vapor | 305.322 K | 48.722 bar | 206.180000 kg/m3 | 0.0995 | 184.569 K | 0.0 Debye | 30
500 | 25 | 18.646 | 0.05363 | 955.49 | 1089.6 | 3.5917 | 2.3296 | 2.6661 | 385.94 | 0.2754 | 15.263 | 0.054902 | vapor | 305.322 K | 48.722 bar | 206.180000 kg/m3 | 0.0995 | 184.569 K | 0.0 Debye | 30
500 | 26 | 19.416 | 0.051505 | 954.92 | 1088.8 | 3.5797 | 2.3302 | 2.6693 | 385.68 | 0.27516 | 15.285 | 0.054947 | vapor | 305.322 K | 48.722 bar | 206.180000 kg/m3 | 0.0995 | 184.569 K | 0.0 Debye | 30
500 | 27 | 20.187 | 0.049538 | 954.34 | 1088.1 | 3.5681 | 2.3308 | 2.6725 | 385.42 | 0.27492 | 15.308 | 0.054992 | vapor | 305.322 K | 48.722 bar | 206.180000 kg/m3 | 0.0995 | 184.569 K | 0.0 Debye | 30
500 | 28 | 20.959 | 0.047711 | 953.77 | 1087.4 | 3.557 | 2.3314 | 2.6757 | 385.16 | 0.27467 | 15.331 | 0.055038 | vapor | 305.322 K | 48.722 bar | 206.180000 kg/m3 | 0.0995 | 184.569 K | 0.0 Debye | 30
500 | 29 | 21.734 | 0.046011 | 953.19 | 1086.6 | 3.5461 | 2.3319 | 2.6789 | 384.91 | 0.27442 | 15.355 | 0.055084 | vapor | 305.322 K | 48.722 bar | 206.180000 kg/m3 | 0.0995 | 184.569 K | 0.0 Debye | 30
500 | 30 | 22.51 | 0.044424 | 952.62 | 1085.9 | 3.5356 | 2.3325 | 2.6821 | 384.66 | 0.27416 | 15.379 | 0.055131 | vapor | 305.322 K | 48.722 bar | 206.180000 kg/m3 | 0.0995 | 184.569 K | 0.0 Debye | 30
500 | 31 | 23.288 | 0.04294 | 952.04 | 1085.2 | 3.5254 | 2.3331 | 2.6854 | 384.41 | 0.27389 | 15.403 | 0.055179 | vapor | 305.322 K | 48.722 bar | 206.180000 kg/m3 | 0.0995 | 184.569 K | 0.0 Debye | 30
500 | 32 | 24.068 | 0.041549 | 951.46 | 1084.4 | 3.5155 | 2.3337 | 2.6886 | 384.17 | 0.27362 | 15.428 | 0.055227 | vapor | 305.322 K | 48.722 bar | 206.180000 kg/m3 | 0.0995 | 184.569 K | 0.0 Debye | 30
500 | 33 | 24.849 | 0.040242 | 950.88 | 1083.7 | 3.5058 | 2.3343 | 2.6919 | 383.93 | 0.27334 | 15.452 | 0.055275 | vapor | 305.322 K | 48.722 bar | 206.180000 kg/m3 | 0.0995 | 184.569 K | 0.0 Debye | 30
500 | 34 | 25.633 | 0.039013 | 950.3 | 1082.9 | 3.4964 | 2.3348 | 2.6952 | 383.69 | 0.27306 | 15.478 | 0.055324 | vapor | 305.322 K | 48.722 bar | 206.180000 kg/m3 | 0.0995 | 184.569 K | 0.0 Debye | 30
500 | 35 | 26.418 | 0.037853 | 949.72 | 1082.2 | 3.4873 | 2.3354 | 2.6985 | 383.46 | 0.27276 | 15.503 | 0.055374 | vapor | 305.322 K | 48.722 bar | 206.180000 kg/m3 | 0.0995 | 184.569 K | 0.0 Debye | 30
500 | 36 | 27.204 | 0.036759 | 949.14 | 1081.5 | 3.4783 | 2.336 | 2.7018 | 383.23 | 0.27247 | 15.529 | 0.055424 | vapor | 305.322 K | 48.722 bar | 206.180000 kg/m3 | 0.0995 | 184.569 K | 0.0 Debye | 30
500 | 37 | 27.993 | 0.035724 | 948.56 | 1080.7 | 3.4696 | 2.3365 | 2.7051 | 383 | 0.27216 | 15.555 | 0.055474 | vapor | 305.322 K | 48.722 bar | 206.180000 kg/m3 | 0.0995 | 184.569 K | 0.0 Debye | 30
500 | 38 | 28.783 | 0.034743 | 947.98 | 1080 | 3.4611 | 2.3371 | 2.7085 | 382.78 | 0.27185 | 15.582 | 0.055526 | vapor | 305.322 K | 48.722 bar | 206.180000 kg/m3 | 0.0995 | 184.569 K | 0.0 Debye | 30
500 | 39 | 29.575 | 0.033813 | 947.4 | 1079.3 | 3.4528 | 2.3377 | 2.7118 | 382.56 | 0.27153 | 15.609 | 0.055577 | vapor | 305.322 K | 48.722 bar | 206.180000 kg/m3 | 0.0995 | 184.569 K | 0.0 Debye | 30
500 | 40 | 30.368 | 0.032929 | 946.81 | 1078.5 | 3.4446 | 2.3382 | 2.7152 | 382.34 | 0.2712 | 15.636 | 0.05563 | vapor | 305.322 K | 48.722 bar | 206.180000 kg/m3 | 0.0995 | 184.569 K | 0.0 Debye | 30
500 | 41 | 31.163 | 0.032089 | 946.23 | 1077.8 | 3.4367 | 2.3388 | 2.7186 | 382.13 | 0.27087 | 15.664 | 0.055682 | vapor | 305.322 K | 48.722 bar | 206.180000 kg/m3 | 0.0995 | 184.569 K | 0.0 Debye | 30
500 | 42 | 31.96 | 0.031289 | 945.64 | 1077.1 | 3.4288 | 2.3394 | 2.722 | 381.92 | 0.27053 | 15.691 | 0.055736 | vapor | 305.322 K | 48.722 bar | 206.180000 kg/m3 | 0.0995 | 184.569 K | 0.0 Debye | 30
500 | 43 | 32.759 | 0.030526 | 945.06 | 1076.3 | 3.4212 | 2.3399 | 2.7254 | 381.72 | 0.27019 | 15.72 | 0.055789 | vapor | 305.322 K | 48.722 bar | 206.180000 kg/m3 | 0.0995 | 184.569 K | 0.0 Debye | 30
500 | 44 | 33.559 | 0.029798 | 944.47 | 1075.6 | 3.4137 | 2.3405 | 2.7288 | 381.52 | 0.26983 | 15.748 | 0.055844 | vapor | 305.322 K | 48.722 bar | 206.180000 kg/m3 | 0.0995 | 184.569 K | 0.0 Debye | 30
500 | 45 | 34.361 | 0.029103 | 943.88 | 1074.8 | 3.4063 | 2.341 | 2.7322 | 381.32 | 0.26947 | 15.777 | 0.055899 | vapor | 305.322 K | 48.722 bar | 206.180000 kg/m3 | 0.0995 | 184.569 K | 0.0 Debye | 30
500 | 46 | 35.164 | 0.028438 | 943.3 | 1074.1 | 3.3991 | 2.3416 | 2.7357 | 381.13 | 0.26911 | 15.806 | 0.055954 | vapor | 305.322 K | 48.722 bar | 206.180000 kg/m3 | 0.0995 | 184.569 K | 0.0 Debye | 30
500 | 47 | 35.969 | 0.027801 | 942.71 | 1073.4 | 3.392 | 2.3421 | 2.7391 | 380.94 | 0.26873 | 15.836 | 0.05601 | vapor | 305.322 K | 48.722 bar | 206.180000 kg/m3 | 0.0995 | 184.569 K | 0.0 Debye | 30
500 | 48 | 36.776 | 0.027192 | 942.12 | 1072.6 | 3.385 | 2.3427 | 2.7426 | 380.76 | 0.26835 | 15.866 | 0.056067 | vapor | 305.322 K | 48.722 bar | 206.180000 kg/m3 | 0.0995 | 184.569 K | 0.0 Debye | 30
500 | 49 | 37.584 | 0.026607 | 941.53 | 1071.9 | 3.3782 | 2.3432 | 2.7461 | 380.58 | 0.26797 | 15.896 | 0.056124 | vapor | 305.322 K | 48.722 bar | 206.180000 kg/m3 | 0.0995 | 184.569 K | 0.0 Debye | 30
500 | 50 | 38.394 | 0.026046 | 940.94 | 1071.2 | 3.3714 | 2.3438 | 2.7495 | 380.4 | 0.26757 | 15.926 | 0.056181 | supercritical | 305.322 K | 48.722 bar | 206.180000 kg/m3 | 0.0995 | 184.569 K | 0.0 Debye | 30
500 | 51 | 39.206 | 0.025506 | 940.35 | 1070.4 | 3.3648 | 2.3443 | 2.753 | 380.23 | 0.26717 | 15.957 | 0.056239 | supercritical | 305.322 K | 48.722 bar | 206.180000 kg/m3 | 0.0995 | 184.569 K | 0.0 Debye | 30
500 | 52 | 40.019 | 0.024988 | 939.76 | 1069.7 | 3.3583 | 2.3449 | 2.7565 | 380.06 | 0.26676 | 15.988 | 0.056298 | supercritical | 305.322 K | 48.722 bar | 206.180000 kg/m3 | 0.0995 | 184.569 K | 0.0 Debye | 30
500 | 53 | 40.833 | 0.02449 | 939.17 | 1069 | 3.3519 | 2.3454 | 2.7601 | 379.9 | 0.26634 | 16.019 | 0.056357 | supercritical | 305.322 K | 48.722 bar | 206.180000 kg/m3 | 0.0995 | 184.569 K | 0.0 Debye | 30
500 | 54 | 41.65 | 0.02401 | 938.57 | 1068.2 | 3.3456 | 2.346 | 2.7636 | 379.74 | 0.26592 | 16.051 | 0.056417 | supercritical | 305.322 K | 48.722 bar | 206.180000 kg/m3 | 0.0995 | 184.569 K | 0.0 Debye | 30
500 | 55 | 42.467 | 0.023547 | 937.98 | 1067.5 | 3.3393 | 2.3465 | 2.7671 | 379.58 | 0.26549 | 16.083 | 0.056477 | supercritical | 305.322 K | 48.722 bar | 206.180000 kg/m3 | 0.0995 | 184.569 K | 0.0 Debye | 30
500 | 56 | 43.287 | 0.023102 | 937.39 | 1066.8 | 3.3332 | 2.3471 | 2.7707 | 379.43 | 0.26505 | 16.116 | 0.056538 | supercritical | 305.322 K | 48.722 bar | 206.180000 kg/m3 | 0.0995 | 184.569 K | 0.0 Debye | 30
500 | 57 | 44.107 | 0.022672 | 936.79 | 1066 | 3.3272 | 2.3476 | 2.7742 | 379.29 | 0.26461 | 16.148 | 0.0566 | supercritical | 305.322 K | 48.722 bar | 206.180000 kg/m3 | 0.0995 | 184.569 K | 0.0 Debye | 30
500 | 58 | 44.929 | 0.022257 | 936.2 | 1065.3 | 3.3212 | 2.3481 | 2.7778 | 379.14 | 0.26415 | 16.181 | 0.056661 | supercritical | 305.322 K | 48.722 bar | 206.180000 kg/m3 | 0.0995 | 184.569 K | 0.0 Debye | 30
500 | 59 | 45.753 | 0.021856 | 935.6 | 1064.6 | 3.3153 | 2.3487 | 2.7814 | 379.01 | 0.26369 | 16.214 | 0.056724 | supercritical | 305.322 K | 48.722 bar | 206.180000 kg/m3 | 0.0995 | 184.569 K | 0.0 Debye | 30
500 | 60 | 46.578 | 0.021469 | 935.01 | 1063.8 | 3.3095 | 2.3492 | 2.785 | 378.88 | 0.26323 | 16.248 | 0.056787 | supercritical | 305.322 K | 48.722 bar | 206.180000 kg/m3 | 0.0995 | 184.569 K | 0.0 Debye | 30
500 | 61 | 47.405 | 0.021095 | 934.41 | 1063.1 | 3.3038 | 2.3497 | 2.7886 | 378.75 | 0.26275 | 16.282 | 0.05685 | supercritical | 305.322 K | 48.722 bar | 206.180000 kg/m3 | 0.0995 | 184.569 K | 0.0 Debye | 30
500 | 62 | 48.233 | 0.020733 | 933.81 | 1062.4 | 3.2982 | 2.3502 | 2.7922 | 378.63 | 0.26227 | 16.316 | 0.056914 | supercritical | 305.322 K | 48.722 bar | 206.180000 kg/m3 | 0.0995 | 184.569 K | 0.0 Debye | 30
500 | 63 | 49.062 | 0.020382 | 933.22 | 1061.6 | 3.2926 | 2.3508 | 2.7958 | 378.51 | 0.26178 | 16.351 | 0.056979 | supercritical | 305.322 K | 48.722 bar | 206.180000 kg/m3 | 0.0995 | 184.569 K | 0.0 Debye | 30
500 | 64 | 49.893 | 0.020043 | 932.62 | 1060.9 | 3.2871 | 2.3513 | 2.7994 | 378.39 | 0.26129 | 16.385 | 0.057044 | supercritical | 305.322 K | 48.722 bar | 206.180000 kg/m3 | 0.0995 | 184.569 K | 0.0 Debye | 30
500 | 65 | 50.725 | 0.019714 | 932.02 | 1060.2 | 3.2816 | 2.3518 | 2.803 | 378.28 | 0.26078 | 16.421 | 0.05711 | supercritical | 305.322 K | 48.722 bar | 206.180000 kg/m3 | 0.0995 | 184.569 K | 0.0 Debye | 30
500 | 66 | 51.559 | 0.019395 | 931.42 | 1059.4 | 3.2763 | 2.3523 | 2.8067 | 378.18 | 0.26027 | 16.456 | 0.057176 | supercritical | 305.322 K | 48.722 bar | 206.180000 kg/m3 | 0.0995 | 184.569 K | 0.0 Debye | 30
500 | 67 | 52.394 | 0.019086 | 930.82 | 1058.7 | 3.271 | 2.3529 | 2.8103 | 378.08 | 0.25975 | 16.492 | 0.057243 | supercritical | 305.322 K | 48.722 bar | 206.180000 kg/m3 | 0.0995 | 184.569 K | 0.0 Debye | 30
500 | 68 | 53.23 | 0.018786 | 930.22 | 1058 | 3.2657 | 2.3534 | 2.814 | 377.99 | 0.25923 | 16.528 | 0.05731 | supercritical | 305.322 K | 48.722 bar | 206.180000 kg/m3 | 0.0995 | 184.569 K | 0.0 Debye | 30
500 | 69 | 54.068 | 0.018495 | 929.62 | 1057.2 | 3.2605 | 2.3539 | 2.8176 | 377.9 | 0.2587 | 16.564 | 0.057378 | supercritical | 305.322 K | 48.722 bar | 206.180000 kg/m3 | 0.0995 | 184.569 K | 0.0 Debye | 30
500 | 70 | 54.906 | 0.018213 | 929.02 | 1056.5 | 3.2554 | 2.3544 | 2.8213 | 377.81 | 0.25816 | 16.601 | 0.057446 | supercritical | 305.322 K | 48.722 bar | 206.180000 kg/m3 | 0.0995 | 184.569 K | 0.0 Debye | 30
500 | 71 | 55.747 | 0.017938 | 928.42 | 1055.8 | 3.2503 | 2.3549 | 2.825 | 377.73 | 0.25761 | 16.638 | 0.057515 | supercritical | 305.322 K | 48.722 bar | 206.180000 kg/m3 | 0.0995 | 184.569 K | 0.0 Debye | 30
500 | 72 | 56.588 | 0.017672 | 927.82 | 1055.1 | 3.2453 | 2.3554 | 2.8286 | 377.66 | 0.25705 | 16.675 | 0.057585 | supercritical | 305.322 K | 48.722 bar | 206.180000 kg/m3 | 0.0995 | 184.569 K | 0.0 Debye | 30
500 | 73 | 57.431 | 0.017412 | 927.22 | 1054.3 | 3.2403 | 2.3559 | 2.8323 | 377.59 | 0.25649 | 16.712 | 0.057654 | supercritical | 305.322 K | 48.722 bar | 206.180000 kg/m3 | 0.0995 | 184.569 K | 0.0 Debye | 30
500 | 74 | 58.274 | 0.01716 | 926.62 | 1053.6 | 3.2354 | 2.3564 | 2.836 | 377.53 | 0.25592 | 16.75 | 0.057725 | supercritical | 305.322 K | 48.722 bar | 206.180000 kg/m3 | 0.0995 | 184.569 K | 0.0 Debye | 30
500 | 75 | 59.119 | 0.016915 | 926.02 | 1052.9 | 3.2306 | 2.3569 | 2.8397 | 377.47 | 0.25535 | 16.788 | 0.057796 | supercritical | 305.322 K | 48.722 bar | 206.180000 kg/m3 | 0.0995 | 184.569 K | 0.0 Debye | 30
500 | 76 | 59.966 | 0.016676 | 925.41 | 1052.2 | 3.2258 | 2.3574 | 2.8434 | 377.42 | 0.25476 | 16.826 | 0.057867 | supercritical | 305.322 K | 48.722 bar | 206.180000 kg/m3 | 0.0995 | 184.569 K | 0.0 Debye | 30
500 | 77 | 60.813 | 0.016444 | 924.81 | 1051.4 | 3.221 | 2.3579 | 2.8471 | 377.37 | 0.25417 | 16.865 | 0.057939 | supercritical | 305.322 K | 48.722 bar | 206.180000 kg/m3 | 0.0995 | 184.569 K | 0.0 Debye | 30
500 | 78 | 61.661 | 0.016218 | 924.21 | 1050.7 | 3.2163 | 2.3584 | 2.8508 | 377.32 | 0.25357 | 16.904 | 0.058012 | supercritical | 305.322 K | 48.722 bar | 206.180000 kg/m3 | 0.0995 | 184.569 K | 0.0 Debye | 30
500 | 79 | 62.511 | 0.015997 | 923.61 | 1050 | 3.2116 | 2.3589 | 2.8545 | 377.29 | 0.25297 | 16.943 | 0.058085 | supercritical | 305.322 K | 48.722 bar | 206.180000 kg/m3 | 0.0995 | 184.569 K | 0.0 Debye | 30
500 | 80 | 63.362 | 0.015782 | 923 | 1049.3 | 3.207 | 2.3594 | 2.8582 | 377.25 | 0.25236 | 16.983 | 0.058158 | supercritical | 305.322 K | 48.722 bar | 206.180000 kg/m3 | 0.0995 | 184.569 K | 0.0 Debye | 30
500 | 81 | 64.213 | 0.015573 | 922.4 | 1048.5 | 3.2024 | 2.3599 | 2.8619 | 377.23 | 0.25174 | 17.023 | 0.058232 | supercritical | 305.322 K | 48.722 bar | 206.180000 kg/m3 | 0.0995 | 184.569 K | 0.0 Debye | 30
500 | 82 | 65.066 | 0.015369 | 921.8 | 1047.8 | 3.1979 | 2.3604 | 2.8657 | 377.2 | 0.25111 | 17.063 | 0.058307 | supercritical | 305.322 K | 48.722 bar | 206.180000 kg/m3 | 0.0995 | 184.569 K | 0.0 Debye | 30
500 | 83 | 65.92 | 0.01517 | 921.19 | 1047.1 | 3.1934 | 2.3609 | 2.8694 | 377.19 | 0.25048 | 17.103 | 0.058382 | supercritical | 305.322 K | 48.722 bar | 206.180000 kg/m3 | 0.0995 | 184.569 K | 0.0 Debye | 30
500 | 84 | 66.775 | 0.014976 | 920.59 | 1046.4 | 3.1889 | 2.3614 | 2.8731 | 377.18 | 0.24984 | 17.144 | 0.058458 | supercritical | 305.322 K | 48.722 bar | 206.180000 kg/m3 | 0.0995 | 184.569 K | 0.0 Debye | 30
500 | 85 | 67.63 | 0.014786 | 919.98 | 1045.7 | 3.1845 | 2.3618 | 2.8768 | 377.17 | 0.24919 | 17.185 | 0.058534 | supercritical | 305.322 K | 48.722 bar | 206.180000 kg/m3 | 0.0995 | 184.569 K | 0.0 Debye | 30
500 | 86 | 68.487 | 0.014601 | 919.38 | 1045 | 3.1802 | 2.3623 | 2.8805 | 377.17 | 0.24853 | 17.226 | 0.05861 | supercritical | 305.322 K | 48.722 bar | 206.180000 kg/m3 | 0.0995 | 184.569 K | 0.0 Debye | 30
500 | 87 | 69.345 | 0.014421 | 918.77 | 1044.2 | 3.1758 | 2.3628 | 2.8843 | 377.18 | 0.24787 | 17.267 | 0.058687 | supercritical | 305.322 K | 48.722 bar | 206.180000 kg/m3 | 0.0995 | 184.569 K | 0.0 Debye | 30
500 | 88 | 70.203 | 0.014244 | 918.17 | 1043.5 | 3.1715 | 2.3633 | 2.888 | 377.19 | 0.2472 | 17.309 | 0.058765 | supercritical | 305.322 K | 48.722 bar | 206.180000 kg/m3 | 0.0995 | 184.569 K | 0.0 Debye | 30
500 | 89 | 71.063 | 0.014072 | 917.57 | 1042.8 | 3.1673 | 2.3637 | 2.8917 | 377.21 | 0.24653 | 17.351 | 0.058843 | supercritical | 305.322 K | 48.722 bar | 206.180000 kg/m3 | 0.0995 | 184.569 K | 0.0 Debye | 30
500 | 90 | 71.923 | 0.013904 | 916.96 | 1042.1 | 3.1631 | 2.3642 | 2.8954 | 377.23 | 0.24585 | 17.394 | 0.058921 | supercritical | 305.322 K | 48.722 bar | 206.180000 kg/m3 | 0.0995 | 184.569 K | 0.0 Debye | 30
500 | 91 | 72.784 | 0.013739 | 916.36 | 1041.4 | 3.1589 | 2.3647 | 2.8992 | 377.26 | 0.24516 | 17.436 | 0.059 | supercritical | 305.322 K | 48.722 bar | 206.180000 kg/m3 | 0.0995 | 184.569 K | 0.0 Debye | 30
500 | 92 | 73.646 | 0.013579 | 915.75 | 1040.7 | 3.1547 | 2.3651 | 2.9029 | 377.29 | 0.24446 | 17.479 | 0.05908 | supercritical | 305.322 K | 48.722 bar | 206.180000 kg/m3 | 0.0995 | 184.569 K | 0.0 Debye | 30
500 | 93 | 74.508 | 0.013421 | 915.15 | 1040 | 3.1506 | 2.3656 | 2.9066 | 377.33 | 0.24376 | 17.522 | 0.059159 | supercritical | 305.322 K | 48.722 bar | 206.180000 kg/m3 | 0.0995 | 184.569 K | 0.0 Debye | 30
500 | 94 | 75.372 | 0.013268 | 914.54 | 1039.3 | 3.1465 | 2.366 | 2.9103 | 377.38 | 0.24305 | 17.565 | 0.05924 | supercritical | 305.322 K | 48.722 bar | 206.180000 kg/m3 | 0.0995 | 184.569 K | 0.0 Debye | 30
500 | 95 | 76.236 | 0.013117 | 913.94 | 1038.5 | 3.1425 | 2.3665 | 2.9141 | 377.43 | 0.24234 | 17.609 | 0.059321 | supercritical | 305.322 K | 48.722 bar | 206.180000 kg/m3 | 0.0995 | 184.569 K | 0.0 Debye | 30
500 | 96 | 77.1 | 0.01297 | 913.33 | 1037.8 | 3.1384 | 2.367 | 2.9178 | 377.49 | 0.24161 | 17.653 | 0.059402 | supercritical | 305.322 K | 48.722 bar | 206.180000 kg/m3 | 0.0995 | 184.569 K | 0.0 Debye | 30
500 | 97 | 77.966 | 0.012826 | 912.73 | 1037.1 | 3.1345 | 2.3674 | 2.9215 | 377.55 | 0.24089 | 17.697 | 0.059484 | supercritical | 305.322 K | 48.722 bar | 206.180000 kg/m3 | 0.0995 | 184.569 K | 0.0 Debye | 30
500 | 98 | 78.832 | 0.012685 | 912.12 | 1036.4 | 3.1305 | 2.3679 | 2.9252 | 377.62 | 0.24015 | 17.742 | 0.059566 | supercritical | 305.322 K | 48.722 bar | 206.180000 kg/m3 | 0.0995 | 184.569 K | 0.0 Debye | 30
500 | 99 | 79.699 | 0.012547 | 911.52 | 1035.7 | 3.1266 | 2.3683 | 2.9289 | 377.69 | 0.23941 | 17.786 | 0.059649 | supercritical | 305.322 K | 48.722 bar | 206.180000 kg/m3 | 0.0995 | 184.569 K | 0.0 Debye | 30
500 | 100 | 80.566 | 0.012412 | 910.91 | 1035 | 3.1227 | 2.3687 | 2.9326 | 377.77 | 0.23866 | 17.831 | 0.059732 | supercritical | 305.322 K | 48.722 bar | 206.180000 kg/m3 | 0.0995 | 184.569 K | 0.0 Debye | 30
525 | 1 | 0.68955 | 1.4502 | 1028.1 | 1173.2 | 4.6376 | 2.413 | 2.6915 | 401.99 | 0.24455 | 15.461 | 0.058842 | vapor | 305.322 K | 48.722 bar | 206.180000 kg/m3 | 0.0995 | 184.569 K | 0.0 Debye | 30
525 | 2 | 1.3805 | 0.72439 | 1027.6 | 1172.5 | 4.4449 | 2.4135 | 2.694 | 401.73 | 0.24441 | 15.475 | 0.058872 | vapor | 305.322 K | 48.722 bar | 206.180000 kg/m3 | 0.0995 | 184.569 K | 0.0 Debye | 30
525 | 3 | 2.0728 | 0.48244 | 1027.1 | 1171.8 | 4.3318 | 2.4141 | 2.6965 | 401.47 | 0.24426 | 15.489 | 0.058903 | vapor | 305.322 K | 48.722 bar | 206.180000 kg/m3 | 0.0995 | 184.569 K | 0.0 Debye | 30
525 | 4 | 2.7665 | 0.36147 | 1026.6 | 1171.2 | 4.2513 | 2.4146 | 2.699 | 401.21 | 0.24411 | 15.503 | 0.058934 | vapor | 305.322 K | 48.722 bar | 206.180000 kg/m3 | 0.0995 | 184.569 K | 0.0 Debye | 30
525 | 5 | 3.4616 | 0.28889 | 1026.1 | 1170.5 | 4.1886 | 2.4151 | 2.7015 | 400.96 | 0.24396 | 15.518 | 0.058966 | vapor | 305.322 K | 48.722 bar | 206.180000 kg/m3 | 0.0995 | 184.569 K | 0.0 Debye | 30
525 | 6 | 4.158 | 0.2405 | 1025.6 | 1169.9 | 4.1372 | 2.4157 | 2.7041 | 400.71 | 0.2438 | 15.533 | 0.058998 | vapor | 305.322 K | 48.722 bar | 206.180000 kg/m3 | 0.0995 | 184.569 K | 0.0 Debye | 30
525 | 7 | 4.8559 | 0.20594 | 1025 | 1169.2 | 4.0936 | 2.4162 | 2.7066 | 400.46 | 0.24363 | 15.548 | 0.05903 | vapor | 305.322 K | 48.722 bar | 206.180000 kg/m3 | 0.0995 | 184.569 K | 0.0 Debye | 30
525 | 8 | 5.5551 | 0.18001 | 1024.5 | 1168.5 | 4.0557 | 2.4167 | 2.7092 | 400.21 | 0.24347 | 15.564 | 0.059063 | vapor | 305.322 K | 48.722 bar | 206.180000 kg/m3 | 0.0995 | 184.569 K | 0.0 Debye | 30
525 | 9 | 6.2557 | 0.15985 | 1024 | 1167.9 | 4.0222 | 2.4172 | 2.7117 | 399.96 | 0.24329 | 15.58 | 0.059096 | vapor | 305.322 K | 48.722 bar | 206.180000 kg/m3 | 0.0995 | 184.569 K | 0.0 Debye | 30
525 | 10 | 6.9577 | 0.14373 | 1023.5 | 1167.2 | 3.9921 | 2.4177 | 2.7143 | 399.72 | 0.24312 | 15.596 | 0.059129 | vapor | 305.322 K | 48.722 bar | 206.180000 kg/m3 | 0.0995 | 184.569 K | 0.0 Debye | 30
525 | 11 | 7.661 | 0.13053 | 1023 | 1166.6 | 3.9647 | 2.4183 | 2.7169 | 399.48 | 0.24294 | 15.613 | 0.059163 | vapor | 305.322 K | 48.722 bar | 206.180000 kg/m3 | 0.0995 | 184.569 K | 0.0 Debye | 30
525 | 12 | 8.3657 | 0.11954 | 1022.5 | 1165.9 | 3.9397 | 2.4188 | 2.7195 | 399.24 | 0.24275 | 15.63 | 0.059197 | vapor | 305.322 K | 48.722 bar | 206.180000 kg/m3 | 0.0995 | 184.569 K | 0.0 Debye | 30
525 | 13 | 9.0717 | 0.11023 | 1021.9 | 1165.2 | 3.9166 | 2.4193 | 2.7221 | 399 | 0.24256 | 15.647 | 0.059232 | vapor | 305.322 K | 48.722 bar | 206.180000 kg/m3 | 0.0995 | 184.569 K | 0.0 Debye | 30
525 | 14 | 9.7792 | 0.10226 | 1021.4 | 1164.6 | 3.8951 | 2.4198 | 2.7247 | 398.77 | 0.24237 | 15.665 | 0.059267 | vapor | 305.322 K | 48.722 bar | 206.180000 kg/m3 | 0.0995 | 184.569 K | 0.0 Debye | 30
525 | 15 | 10.488 | 0.095348 | 1020.9 | 1163.9 | 3.875 | 2.4203 | 2.7273 | 398.54 | 0.24217 | 15.683 | 0.059303 | vapor | 305.322 K | 48.722 bar | 206.180000 kg/m3 | 0.0995 | 184.569 K | 0.0 Debye | 30
525 | 16 | 11.198 | 0.089301 | 1020.4 | 1163.3 | 3.8562 | 2.4209 | 2.7299 | 398.31 | 0.24197 | 15.701 | 0.059339 | vapor | 305.322 K | 48.722 bar | 206.180000 kg/m3 | 0.0995 | 184.569 K | 0.0 Debye | 30
525 | 17 | 11.91 | 0.083966 | 1019.9 | 1162.6 | 3.8385 | 2.4214 | 2.7326 | 398.08 | 0.24176 | 15.719 | 0.059375 | vapor | 305.322 K | 48.722 bar | 206.180000 kg/m3 | 0.0995 | 184.569 K | 0.0 Debye | 30
525 | 18 | 12.622 | 0.079225 | 1019.3 | 1161.9 | 3.8217 | 2.4219 | 2.7352 | 397.86 | 0.24155 | 15.738 | 0.059412 | vapor | 305.322 K | 48.722 bar | 206.180000 kg/m3 | 0.0995 | 184.569 K | 0.0 Debye | 30
525 | 19 | 13.336 | 0.074982 | 1018.8 | 1161.3 | 3.8057 | 2.4224 | 2.7379 | 397.64 | 0.24133 | 15.758 | 0.059449 | vapor | 305.322 K | 48.722 bar | 206.180000 kg/m3 | 0.0995 | 184.569 K | 0.0 Debye | 30
525 | 20 | 14.052 | 0.071164 | 1018.3 | 1160.6 | 3.7906 | 2.4229 | 2.7406 | 397.42 | 0.24111 | 15.777 | 0.059487 | vapor | 305.322 K | 48.722 bar | 206.180000 kg/m3 | 0.0995 | 184.569 K | 0.0 Debye | 30
525 | 21 | 14.769 | 0.06771 | 1017.8 | 1160 | 3.7761 | 2.4234 | 2.7432 | 397.2 | 0.24089 | 15.797 | 0.059525 | vapor | 305.322 K | 48.722 bar | 206.180000 kg/m3 | 0.0995 | 184.569 K | 0.0 Debye | 30
525 | 22 | 15.487 | 0.064571 | 1017.2 | 1159.3 | 3.7622 | 2.4239 | 2.7459 | 396.99 | 0.24066 | 15.817 | 0.059563 | vapor | 305.322 K | 48.722 bar | 206.180000 kg/m3 | 0.0995 | 184.569 K | 0.0 Debye | 30
525 | 23 | 16.206 | 0.061704 | 1016.7 | 1158.6 | 3.7489 | 2.4244 | 2.7486 | 396.78 | 0.24042 | 15.838 | 0.059602 | vapor | 305.322 K | 48.722 bar | 206.180000 kg/m3 | 0.0995 | 184.569 K | 0.0 Debye | 30
525 | 24 | 16.927 | 0.059077 | 1016.2 | 1158 | 3.7362 | 2.4249 | 2.7513 | 396.57 | 0.24018 | 15.858 | 0.059641 | vapor | 305.322 K | 48.722 bar | 206.180000 kg/m3 | 0.0995 | 184.569 K | 0.0 Debye | 30
525 | 25 | 17.649 | 0.05666 | 1015.7 | 1157.3 | 3.7239 | 2.4254 | 2.754 | 396.37 | 0.23994 | 15.88 | 0.059681 | vapor | 305.322 K | 48.722 bar | 206.180000 kg/m3 | 0.0995 | 184.569 K | 0.0 Debye | 30
525 | 26 | 18.373 | 0.054429 | 1015.1 | 1156.7 | 3.7121 | 2.4259 | 2.7568 | 396.17 | 0.23969 | 15.901 | 0.059721 | vapor | 305.322 K | 48.722 bar | 206.180000 kg/m3 | 0.0995 | 184.569 K | 0.0 Debye | 30
525 | 27 | 19.097 | 0.052363 | 1014.6 | 1156 | 3.7006 | 2.4265 | 2.7595 | 395.97 | 0.23943 | 15.923 | 0.059762 | vapor | 305.322 K | 48.722 bar | 206.180000 kg/m3 | 0.0995 | 184.569 K | 0.0 Debye | 30
525 | 28 | 19.823 | 0.050446 | 1014.1 | 1155.3 | 3.6896 | 2.427 | 2.7623 | 395.77 | 0.23918 | 15.945 | 0.059803 | vapor | 305.322 K | 48.722 bar | 206.180000 kg/m3 | 0.0995 | 184.569 K | 0.0 Debye | 30
525 | 29 | 20.551 | 0.04866 | 1013.6 | 1154.7 | 3.6789 | 2.4275 | 2.765 | 395.58 | 0.23891 | 15.967 | 0.059844 | vapor | 305.322 K | 48.722 bar | 206.180000 kg/m3 | 0.0995 | 184.569 K | 0.0 Debye | 30
525 | 30 | 21.279 | 0.046994 | 1013 | 1154 | 3.6685 | 2.428 | 2.7678 | 395.39 | 0.23864 | 15.989 | 0.059886 | vapor | 305.322 K | 48.722 bar | 206.180000 kg/m3 | 0.0995 | 184.569 K | 0.0 Debye | 30
525 | 31 | 22.009 | 0.045436 | 1012.5 | 1153.4 | 3.6585 | 2.4285 | 2.7705 | 395.2 | 0.23837 | 16.012 | 0.059928 | vapor | 305.322 K | 48.722 bar | 206.180000 kg/m3 | 0.0995 | 184.569 K | 0.0 Debye | 30
525 | 32 | 22.74 | 0.043975 | 1012 | 1152.7 | 3.6487 | 2.429 | 2.7733 | 395.02 | 0.23809 | 16.036 | 0.059971 | vapor | 305.322 K | 48.722 bar | 206.180000 kg/m3 | 0.0995 | 184.569 K | 0.0 Debye | 30
525 | 33 | 23.472 | 0.042603 | 1011.4 | 1152 | 3.6392 | 2.4294 | 2.7761 | 394.84 | 0.23781 | 16.059 | 0.060014 | vapor | 305.322 K | 48.722 bar | 206.180000 kg/m3 | 0.0995 | 184.569 K | 0.0 Debye | 30
525 | 34 | 24.206 | 0.041312 | 1010.9 | 1151.4 | 3.63 | 2.4299 | 2.7789 | 394.66 | 0.23752 | 16.083 | 0.060058 | vapor | 305.322 K | 48.722 bar | 206.180000 kg/m3 | 0.0995 | 184.569 K | 0.0 Debye | 30
525 | 35 | 24.941 | 0.040095 | 1010.4 | 1150.7 | 3.6209 | 2.4304 | 2.7817 | 394.49 | 0.23723 | 16.107 | 0.060101 | vapor | 305.322 K | 48.722 bar | 206.180000 kg/m3 | 0.0995 | 184.569 K | 0.0 Debye | 30
525 | 36 | 25.677 | 0.038946 | 1009.8 | 1150.1 | 3.6122 | 2.4309 | 2.7845 | 394.32 | 0.23693 | 16.131 | 0.060146 | vapor | 305.322 K | 48.722 bar | 206.180000 kg/m3 | 0.0995 | 184.569 K | 0.0 Debye | 30
525 | 37 | 26.414 | 0.037858 | 1009.3 | 1149.4 | 3.6036 | 2.4314 | 2.7873 | 394.15 | 0.23663 | 16.156 | 0.060191 | vapor | 305.322 K | 48.722 bar | 206.180000 kg/m3 | 0.0995 | 184.569 K | 0.0 Debye | 30
525 | 38 | 27.153 | 0.036829 | 1008.8 | 1148.7 | 3.5952 | 2.4319 | 2.7901 | 393.98 | 0.23632 | 16.181 | 0.060236 | vapor | 305.322 K | 48.722 bar | 206.180000 kg/m3 | 0.0995 | 184.569 K | 0.0 Debye | 30
525 | 39 | 27.892 | 0.035852 | 1008.3 | 1148.1 | 3.587 | 2.4324 | 2.793 | 393.82 | 0.23601 | 16.206 | 0.060282 | vapor | 305.322 K | 48.722 bar | 206.180000 kg/m3 | 0.0995 | 184.569 K | 0.0 Debye | 30
525 | 40 | 28.633 | 0.034924 | 1007.7 | 1147.4 | 3.5791 | 2.4329 | 2.7958 | 393.66 | 0.23569 | 16.232 | 0.060328 | vapor | 305.322 K | 48.722 bar | 206.180000 kg/m3 | 0.0995 | 184.569 K | 0.0 Debye | 30
525 | 41 | 29.376 | 0.034042 | 1007.2 | 1146.8 | 3.5712 | 2.4334 | 2.7987 | 393.51 | 0.23537 | 16.257 | 0.060374 | vapor | 305.322 K | 48.722 bar | 206.180000 kg/m3 | 0.0995 | 184.569 K | 0.0 Debye | 30
525 | 42 | 30.119 | 0.033202 | 1006.6 | 1146.1 | 3.5636 | 2.4339 | 2.8015 | 393.36 | 0.23504 | 16.283 | 0.060421 | vapor | 305.322 K | 48.722 bar | 206.180000 kg/m3 | 0.0995 | 184.569 K | 0.0 Debye | 30
525 | 43 | 30.863 | 0.032401 | 1006.1 | 1145.4 | 3.5561 | 2.4343 | 2.8044 | 393.21 | 0.2347 | 16.31 | 0.060469 | vapor | 305.322 K | 48.722 bar | 206.180000 kg/m3 | 0.0995 | 184.569 K | 0.0 Debye | 30
525 | 44 | 31.609 | 0.031637 | 1005.6 | 1144.8 | 3.5487 | 2.4348 | 2.8073 | 393.07 | 0.23437 | 16.336 | 0.060517 | vapor | 305.322 K | 48.722 bar | 206.180000 kg/m3 | 0.0995 | 184.569 K | 0.0 Debye | 30
525 | 45 | 32.356 | 0.030906 | 1005 | 1144.1 | 3.5415 | 2.4353 | 2.8101 | 392.93 | 0.23402 | 16.363 | 0.060565 | vapor | 305.322 K | 48.722 bar | 206.180000 kg/m3 | 0.0995 | 184.569 K | 0.0 Debye | 30
525 | 46 | 33.104 | 0.030208 | 1004.5 | 1143.5 | 3.5344 | 2.4358 | 2.813 | 392.79 | 0.23367 | 16.39 | 0.060614 | vapor | 305.322 K | 48.722 bar | 206.180000 kg/m3 | 0.0995 | 184.569 K | 0.0 Debye | 30
525 | 47 | 33.853 | 0.02954 | 1004 | 1142.8 | 3.5275 | 2.4363 | 2.8159 | 392.65 | 0.23332 | 16.418 | 0.060663 | vapor | 305.322 K | 48.722 bar | 206.180000 kg/m3 | 0.0995 | 184.569 K | 0.0 Debye | 30
525 | 48 | 34.603 | 0.028899 | 1003.4 | 1142.2 | 3.5207 | 2.4367 | 2.8188 | 392.52 | 0.23296 | 16.446 | 0.060712 | vapor | 305.322 K | 48.722 bar | 206.180000 kg/m3 | 0.0995 | 184.569 K | 0.0 Debye | 30
525 | 49 | 35.355 | 0.028285 | 1002.9 | 1141.5 | 3.514 | 2.4372 | 2.8217 | 392.4 | 0.2326 | 16.474 | 0.060762 | vapor | 305.322 K | 48.722 bar | 206.180000 kg/m3 | 0.0995 | 184.569 K | 0.0 Debye | 30
525 | 50 | 36.107 | 0.027695 | 1002.4 | 1140.8 | 3.5074 | 2.4377 | 2.8246 | 392.28 | 0.23223 | 16.502 | 0.060813 | supercritical | 305.322 K | 48.722 bar | 206.180000 kg/m3 | 0.0995 | 184.569 K | 0.0 Debye | 30
525 | 51 | 36.861 | 0.027129 | 1001.8 | 1140.2 | 3.5009 | 2.4382 | 2.8276 | 392.16 | 0.23185 | 16.53 | 0.060864 | supercritical | 305.322 K | 48.722 bar | 206.180000 kg/m3 | 0.0995 | 184.569 K | 0.0 Debye | 30
525 | 52 | 37.615 | 0.026585 | 1001.3 | 1139.5 | 3.4946 | 2.4386 | 2.8305 | 392.04 | 0.23147 | 16.559 | 0.060915 | supercritical | 305.322 K | 48.722 bar | 206.180000 kg/m3 | 0.0995 | 184.569 K | 0.0 Debye | 30
525 | 53 | 38.371 | 0.026061 | 1000.7 | 1138.9 | 3.4883 | 2.4391 | 2.8334 | 391.93 | 0.23109 | 16.588 | 0.060967 | supercritical | 305.322 K | 48.722 bar | 206.180000 kg/m3 | 0.0995 | 184.569 K | 0.0 Debye | 30
525 | 54 | 39.128 | 0.025557 | 1000.2 | 1138.2 | 3.4821 | 2.4396 | 2.8364 | 391.82 | 0.2307 | 16.618 | 0.061019 | supercritical | 305.322 K | 48.722 bar | 206.180000 kg/m3 | 0.0995 | 184.569 K | 0.0 Debye | 30
525 | 55 | 39.886 | 0.025072 | 999.67 | 1137.6 | 3.4761 | 2.44 | 2.8393 | 391.72 | 0.2303 | 16.647 | 0.061072 | supercritical | 305.322 K | 48.722 bar | 206.180000 kg/m3 | 0.0995 | 184.569 K | 0.0 Debye | 30
525 | 56 | 40.644 | 0.024604 | 999.13 | 1136.9 | 3.4701 | 2.4405 | 2.8422 | 391.62 | 0.2299 | 16.677 | 0.061125 | supercritical | 305.322 K | 48.722 bar | 206.180000 kg/m3 | 0.0995 | 184.569 K | 0.0 Debye | 30
525 | 57 | 41.404 | 0.024152 | 998.59 | 1136.3 | 3.4642 | 2.441 | 2.8452 | 391.52 | 0.2295 | 16.707 | 0.061178 | supercritical | 305.322 K | 48.722 bar | 206.180000 kg/m3 | 0.0995 | 184.569 K | 0.0 Debye | 30
525 | 58 | 42.165 | 0.023716 | 998.05 | 1135.6 | 3.4584 | 2.4414 | 2.8482 | 391.43 | 0.22909 | 16.738 | 0.061232 | supercritical | 305.322 K | 48.722 bar | 206.180000 kg/m3 | 0.0995 | 184.569 K | 0.0 Debye | 30
525 | 59 | 42.927 | 0.023295 | 997.51 | 1135 | 3.4527 | 2.4419 | 2.8511 | 391.34 | 0.22867 | 16.768 | 0.061287 | supercritical | 305.322 K | 48.722 bar | 206.180000 kg/m3 | 0.0995 | 184.569 K | 0.0 Debye | 30
525 | 60 | 43.69 | 0.022889 | 996.97 | 1134.3 | 3.4471 | 2.4423 | 2.8541 | 391.26 | 0.22825 | 16.799 | 0.061341 | supercritical | 305.322 K | 48.722 bar | 206.180000 kg/m3 | 0.0995 | 184.569 K | 0.0 Debye | 30
525 | 61 | 44.454 | 0.022495 | 996.43 | 1133.6 | 3.4415 | 2.4428 | 2.8571 | 391.17 | 0.22783 | 16.83 | 0.061396 | supercritical | 305.322 K | 48.722 bar | 206.180000 kg/m3 | 0.0995 | 184.569 K | 0.0 Debye | 30
525 | 62 | 45.219 | 0.022115 | 995.89 | 1133 | 3.436 | 2.4432 | 2.86 | 391.1 | 0.22739 | 16.862 | 0.061452 | supercritical | 305.322 K | 48.722 bar | 206.180000 kg/m3 | 0.0995 | 184.569 K | 0.0 Debye | 30
525 | 63 | 45.985 | 0.021746 | 995.35 | 1132.3 | 3.4306 | 2.4437 | 2.863 | 391.03 | 0.22696 | 16.893 | 0.061508 | supercritical | 305.322 K | 48.722 bar | 206.180000 kg/m3 | 0.0995 | 184.569 K | 0.0 Debye | 30
525 | 64 | 46.751 | 0.02139 | 994.8 | 1131.7 | 3.4252 | 2.4441 | 2.866 | 390.96 | 0.22652 | 16.925 | 0.061565 | supercritical | 305.322 K | 48.722 bar | 206.180000 kg/m3 | 0.0995 | 184.569 K | 0.0 Debye | 30
525 | 65 | 47.519 | 0.021044 | 994.26 | 1131 | 3.42 | 2.4446 | 2.869 | 390.89 | 0.22607 | 16.958 | 0.061622 | supercritical | 305.322 K | 48.722 bar | 206.180000 kg/m3 | 0.0995 | 184.569 K | 0.0 Debye | 30
525 | 66 | 48.287 | 0.020709 | 993.72 | 1130.4 | 3.4148 | 2.445 | 2.872 | 390.83 | 0.22562 | 16.99 | 0.061679 | supercritical | 305.322 K | 48.722 bar | 206.180000 kg/m3 | 0.0995 | 184.569 K | 0.0 Debye | 30
525 | 67 | 49.057 | 0.020385 | 993.18 | 1129.8 | 3.4096 | 2.4455 | 2.875 | 390.78 | 0.22516 | 17.023 | 0.061737 | supercritical | 305.322 K | 48.722 bar | 206.180000 kg/m3 | 0.0995 | 184.569 K | 0.0 Debye | 30
525 | 68 | 49.827 | 0.020069 | 992.63 | 1129.1 | 3.4045 | 2.4459 | 2.878 | 390.72 | 0.2247 | 17.056 | 0.061795 | supercritical | 305.322 K | 48.722 bar | 206.180000 kg/m3 | 0.0995 | 184.569 K | 0.0 Debye | 30
525 | 69 | 50.598 | 0.019764 | 992.09 | 1128.5 | 3.3995 | 2.4464 | 2.881 | 390.68 | 0.22423 | 17.089 | 0.061853 | supercritical | 305.322 K | 48.722 bar | 206.180000 kg/m3 | 0.0995 | 184.569 K | 0.0 Debye | 30
525 | 70 | 51.37 | 0.019466 | 991.55 | 1127.8 | 3.3945 | 2.4468 | 2.884 | 390.63 | 0.22376 | 17.122 | 0.061912 | supercritical | 305.322 K | 48.722 bar | 206.180000 kg/m3 | 0.0995 | 184.569 K | 0.0 Debye | 30
525 | 71 | 52.143 | 0.019178 | 991.01 | 1127.2 | 3.3896 | 2.4473 | 2.887 | 390.59 | 0.22328 | 17.156 | 0.061972 | supercritical | 305.322 K | 48.722 bar | 206.180000 kg/m3 | 0.0995 | 184.569 K | 0.0 Debye | 30
525 | 72 | 52.917 | 0.018898 | 990.46 | 1126.5 | 3.3848 | 2.4477 | 2.89 | 390.56 | 0.2228 | 17.19 | 0.062032 | supercritical | 305.322 K | 48.722 bar | 206.180000 kg/m3 | 0.0995 | 184.569 K | 0.0 Debye | 30
525 | 73 | 53.691 | 0.018625 | 989.92 | 1125.9 | 3.38 | 2.4481 | 2.8931 | 390.53 | 0.22231 | 17.224 | 0.062092 | supercritical | 305.322 K | 48.722 bar | 206.180000 kg/m3 | 0.0995 | 184.569 K | 0.0 Debye | 30
525 | 74 | 54.467 | 0.01836 | 989.38 | 1125.2 | 3.3752 | 2.4486 | 2.8961 | 390.5 | 0.22182 | 17.258 | 0.062153 | supercritical | 305.322 K | 48.722 bar | 206.180000 kg/m3 | 0.0995 | 184.569 K | 0.0 Debye | 30
525 | 75 | 55.243 | 0.018102 | 988.83 | 1124.6 | 3.3705 | 2.449 | 2.8991 | 390.48 | 0.22132 | 17.293 | 0.062214 | supercritical | 305.322 K | 48.722 bar | 206.180000 kg/m3 | 0.0995 | 184.569 K | 0.0 Debye | 30
525 | 76 | 56.019 | 0.017851 | 988.29 | 1124 | 3.3659 | 2.4494 | 2.9021 | 390.46 | 0.22082 | 17.328 | 0.062275 | supercritical | 305.322 K | 48.722 bar | 206.180000 kg/m3 | 0.0995 | 184.569 K | 0.0 Debye | 30
525 | 77 | 56.797 | 0.017607 | 987.74 | 1123.3 | 3.3613 | 2.4499 | 2.9051 | 390.45 | 0.22031 | 17.363 | 0.062337 | supercritical | 305.322 K | 48.722 bar | 206.180000 kg/m3 | 0.0995 | 184.569 K | 0.0 Debye | 30
525 | 78 | 57.575 | 0.017369 | 987.2 | 1122.7 | 3.3567 | 2.4503 | 2.9082 | 390.44 | 0.2198 | 17.398 | 0.0624 | supercritical | 305.322 K | 48.722 bar | 206.180000 kg/m3 | 0.0995 | 184.569 K | 0.0 Debye | 30
525 | 79 | 58.354 | 0.017137 | 986.66 | 1122 | 3.3522 | 2.4507 | 2.9112 | 390.43 | 0.21929 | 17.434 | 0.062462 | supercritical | 305.322 K | 48.722 bar | 206.180000 kg/m3 | 0.0995 | 184.569 K | 0.0 Debye | 30
525 | 80 | 59.133 | 0.016911 | 986.11 | 1121.4 | 3.3478 | 2.4511 | 2.9142 | 390.43 | 0.21876 | 17.469 | 0.062525 | supercritical | 305.322 K | 48.722 bar | 206.180000 kg/m3 | 0.0995 | 184.569 K | 0.0 Debye | 30
525 | 81 | 59.914 | 0.016691 | 985.57 | 1120.8 | 3.3434 | 2.4516 | 2.9172 | 390.44 | 0.21824 | 17.505 | 0.062589 | supercritical | 305.322 K | 48.722 bar | 206.180000 kg/m3 | 0.0995 | 184.569 K | 0.0 Debye | 30
525 | 82 | 60.695 | 0.016476 | 985.02 | 1120.1 | 3.339 | 2.452 | 2.9203 | 390.45 | 0.21771 | 17.542 | 0.062653 | supercritical | 305.322 K | 48.722 bar | 206.180000 kg/m3 | 0.0995 | 184.569 K | 0.0 Debye | 30
525 | 83 | 61.476 | 0.016266 | 984.48 | 1119.5 | 3.3347 | 2.4524 | 2.9233 | 390.46 | 0.21717 | 17.578 | 0.062717 | supercritical | 305.322 K | 48.722 bar | 206.180000 kg/m3 | 0.0995 | 184.569 K | 0.0 Debye | 30
525 | 84 | 62.258 | 0.016062 | 983.93 | 1118.9 | 3.3304 | 2.4528 | 2.9263 | 390.48 | 0.21663 | 17.615 | 0.062782 | supercritical | 305.322 K | 48.722 bar | 206.180000 kg/m3 | 0.0995 | 184.569 K | 0.0 Debye | 30
525 | 85 | 63.041 | 0.015863 | 983.39 | 1118.2 | 3.3261 | 2.4532 | 2.9294 | 390.5 | 0.21608 | 17.652 | 0.062847 | supercritical | 305.322 K | 48.722 bar | 206.180000 kg/m3 | 0.0995 | 184.569 K | 0.0 Debye | 30
525 | 86 | 63.824 | 0.015668 | 982.85 | 1117.6 | 3.3219 | 2.4537 | 2.9324 | 390.53 | 0.21553 | 17.689 | 0.062913 | supercritical | 305.322 K | 48.722 bar | 206.180000 kg/m3 | 0.0995 | 184.569 K | 0.0 Debye | 30
525 | 87 | 64.608 | 0.015478 | 982.3 | 1117 | 3.3178 | 2.4541 | 2.9354 | 390.56 | 0.21498 | 17.726 | 0.062978 | supercritical | 305.322 K | 48.722 bar | 206.180000 kg/m3 | 0.0995 | 184.569 K | 0.0 Debye | 30
525 | 88 | 65.393 | 0.015292 | 981.76 | 1116.3 | 3.3136 | 2.4545 | 2.9384 | 390.6 | 0.21442 | 17.764 | 0.063045 | supercritical | 305.322 K | 48.722 bar | 206.180000 kg/m3 | 0.0995 | 184.569 K | 0.0 Debye | 30
525 | 89 | 66.178 | 0.015111 | 981.21 | 1115.7 | 3.3095 | 2.4549 | 2.9415 | 390.64 | 0.21385 | 17.802 | 0.063111 | supercritical | 305.322 K | 48.722 bar | 206.180000 kg/m3 | 0.0995 | 184.569 K | 0.0 Debye | 30
525 | 90 | 66.963 | 0.014934 | 980.67 | 1115.1 | 3.3055 | 2.4553 | 2.9445 | 390.68 | 0.21328 | 17.84 | 0.063179 | supercritical | 305.322 K | 48.722 bar | 206.180000 kg/m3 | 0.0995 | 184.569 K | 0.0 Debye | 30
525 | 91 | 67.749 | 0.01476 | 980.12 | 1114.4 | 3.3014 | 2.4557 | 2.9475 | 390.73 | 0.21271 | 17.878 | 0.063246 | supercritical | 305.322 K | 48.722 bar | 206.180000 kg/m3 | 0.0995 | 184.569 K | 0.0 Debye | 30
525 | 92 | 68.536 | 0.014591 | 979.58 | 1113.8 | 3.2975 | 2.4561 | 2.9505 | 390.79 | 0.21213 | 17.916 | 0.063314 | supercritical | 305.322 K | 48.722 bar | 206.180000 kg/m3 | 0.0995 | 184.569 K | 0.0 Debye | 30
525 | 93 | 69.322 | 0.014425 | 979.03 | 1113.2 | 3.2935 | 2.4565 | 2.9535 | 390.85 | 0.21155 | 17.955 | 0.063382 | supercritical | 305.322 K | 48.722 bar | 206.180000 kg/m3 | 0.0995 | 184.569 K | 0.0 Debye | 30
525 | 94 | 70.11 | 0.014263 | 978.49 | 1112.6 | 3.2896 | 2.4569 | 2.9566 | 390.91 | 0.21096 | 17.994 | 0.063451 | supercritical | 305.322 K | 48.722 bar | 206.180000 kg/m3 | 0.0995 | 184.569 K | 0.0 Debye | 30
525 | 95 | 70.897 | 0.014105 | 977.95 | 1111.9 | 3.2857 | 2.4573 | 2.9596 | 390.98 | 0.21037 | 18.033 | 0.06352 | supercritical | 305.322 K | 48.722 bar | 206.180000 kg/m3 | 0.0995 | 184.569 K | 0.0 Debye | 30
525 | 96 | 71.685 | 0.01395 | 977.4 | 1111.3 | 3.2818 | 2.4577 | 2.9626 | 391.05 | 0.20977 | 18.072 | 0.063589 | supercritical | 305.322 K | 48.722 bar | 206.180000 kg/m3 | 0.0995 | 184.569 K | 0.0 Debye | 30
525 | 97 | 72.474 | 0.013798 | 976.86 | 1110.7 | 3.278 | 2.4581 | 2.9656 | 391.13 | 0.20917 | 18.112 | 0.063659 | supercritical | 305.322 K | 48.722 bar | 206.180000 kg/m3 | 0.0995 | 184.569 K | 0.0 Debye | 30
525 | 98 | 73.263 | 0.01365 | 976.32 | 1110.1 | 3.2742 | 2.4585 | 2.9686 | 391.21 | 0.20857 | 18.152 | 0.063729 | supercritical | 305.322 K | 48.722 bar | 206.180000 kg/m3 | 0.0995 | 184.569 K | 0.0 Debye | 30
525 | 99 | 74.052 | 0.013504 | 975.77 | 1109.5 | 3.2705 | 2.4589 | 2.9716 | 391.3 | 0.20796 | 18.192 | 0.063799 | supercritical | 305.322 K | 48.722 bar | 206.180000 kg/m3 | 0.0995 | 184.569 K | 0.0 Debye | 30
525 | 100 | 74.841 | 0.013362 | 975.23 | 1108.8 | 3.2667 | 2.4592 | 2.9746 | 391.4 | 0.20735 | 18.232 | 0.06387 | supercritical | 305.322 K | 48.722 bar | 206.180000 kg/m3 | 0.0995 | 184.569 K | 0.0 Debye | 30
550 | 1 | 0.65807 | 1.5196 | 1089.7 | 1241.6 | 4.765 | 2.5079 | 2.7862 | 410.71 | 0.21521 | 16.077 | 0.063797 | vapor | 305.322 K | 48.722 bar | 206.180000 kg/m3 | 0.0995 | 184.569 K | 0.0 Debye | 30
550 | 2 | 1.3172 | 0.75918 | 1089.2 | 1241 | 4.5724 | 2.5084 | 2.7884 | 410.5 | 0.21504 | 16.09 | 0.063824 | vapor | 305.322 K | 48.722 bar | 206.180000 kg/m3 | 0.0995 | 184.569 K | 0.0 Debye | 30
550 | 3 | 1.9774 | 0.50571 | 1088.7 | 1240.4 | 4.4595 | 2.5089 | 2.7906 | 410.3 | 0.21488 | 16.104 | 0.063853 | vapor | 305.322 K | 48.722 bar | 206.180000 kg/m3 | 0.0995 | 184.569 K | 0.0 Debye | 30
550 | 4 | 2.6387 | 0.37898 | 1088.2 | 1239.8 | 4.3791 | 2.5093 | 2.7928 | 410.1 | 0.2147 | 16.118 | 0.063881 | vapor | 305.322 K | 48.722 bar | 206.180000 kg/m3 | 0.0995 | 184.569 K | 0.0 Debye | 30
550 | 5 | 3.301 | 0.30294 | 1087.8 | 1239.2 | 4.3165 | 2.5098 | 2.7951 | 409.9 | 0.21453 | 16.133 | 0.06391 | vapor | 305.322 K | 48.722 bar | 206.180000 kg/m3 | 0.0995 | 184.569 K | 0.0 Debye | 30
550 | 6 | 3.9643 | 0.25225 | 1087.3 | 1238.6 | 4.2652 | 2.5103 | 2.7973 | 409.7 | 0.21435 | 16.147 | 0.063939 | vapor | 305.322 K | 48.722 bar | 206.180000 kg/m3 | 0.0995 | 184.569 K | 0.0 Debye | 30
550 | 7 | 4.6287 | 0.21604 | 1086.8 | 1238 | 4.2217 | 2.5107 | 2.7996 | 409.5 | 0.21417 | 16.162 | 0.063969 | vapor | 305.322 K | 48.722 bar | 206.180000 kg/m3 | 0.0995 | 184.569 K | 0.0 Debye | 30
550 | 8 | 5.2942 | 0.18889 | 1086.3 | 1237.4 | 4.1839 | 2.5112 | 2.8018 | 409.31 | 0.21398 | 16.177 | 0.063999 | vapor | 305.322 K | 48.722 bar | 206.180000 kg/m3 | 0.0995 | 184.569 K | 0.0 Debye | 30
550 | 9 | 5.9607 | 0.16777 | 1085.8 | 1236.8 | 4.1505 | 2.5116 | 2.8041 | 409.12 | 0.2138 | 16.193 | 0.064029 | vapor | 305.322 K | 48.722 bar | 206.180000 kg/m3 | 0.0995 | 184.569 K | 0.0 Debye | 30
550 | 10 | 6.6282 | 0.15087 | 1085.4 | 1236.2 | 4.1205 | 2.5121 | 2.8063 | 408.93 | 0.2136 | 16.209 | 0.06406 | vapor | 305.322 K | 48.722 bar | 206.180000 kg/m3 | 0.0995 | 184.569 K | 0.0 Debye | 30
550 | 11 | 7.2968 | 0.13705 | 1084.9 | 1235.6 | 4.0932 | 2.5126 | 2.8086 | 408.74 | 0.21341 | 16.225 | 0.064091 | vapor | 305.322 K | 48.722 bar | 206.180000 kg/m3 | 0.0995 | 184.569 K | 0.0 Debye | 30
550 | 12 | 7.9664 | 0.12553 | 1084.4 | 1235 | 4.0683 | 2.513 | 2.8109 | 408.56 | 0.21321 | 16.241 | 0.064122 | vapor | 305.322 K | 48.722 bar | 206.180000 kg/m3 | 0.0995 | 184.569 K | 0.0 Debye | 30
550 | 13 | 8.637 | 0.11578 | 1083.9 | 1234.4 | 4.0453 | 2.5135 | 2.8132 | 408.37 | 0.21301 | 16.258 | 0.064154 | vapor | 305.322 K | 48.722 bar | 206.180000 kg/m3 | 0.0995 | 184.569 K | 0.0 Debye | 30
550 | 14 | 9.3086 | 0.10743 | 1083.4 | 1233.8 | 4.024 | 2.5139 | 2.8154 | 408.19 | 0.2128 | 16.275 | 0.064186 | vapor | 305.322 K | 48.722 bar | 206.180000 kg/m3 | 0.0995 | 184.569 K | 0.0 Debye | 30
550 | 15 | 9.9812 | 0.10019 | 1083 | 1233.2 | 4.004 | 2.5144 | 2.8177 | 408.02 | 0.21259 | 16.293 | 0.064218 | vapor | 305.322 K | 48.722 bar | 206.180000 kg/m3 | 0.0995 | 184.569 K | 0.0 Debye | 30
550 | 16 | 10.655 | 0.093853 | 1082.5 | 1232.6 | 3.9853 | 2.5148 | 2.82 | 407.84 | 0.21238 | 16.31 | 0.06425 | vapor | 305.322 K | 48.722 bar | 206.180000 kg/m3 | 0.0995 | 184.569 K | 0.0 Debye | 30
550 | 17 | 11.33 | 0.088265 | 1082 | 1232 | 3.9677 | 2.5153 | 2.8224 | 407.67 | 0.21216 | 16.328 | 0.064284 | vapor | 305.322 K | 48.722 bar | 206.180000 kg/m3 | 0.0995 | 184.569 K | 0.0 Debye | 30
550 | 18 | 12.005 | 0.083297 | 1081.5 | 1231.4 | 3.951 | 2.5157 | 2.8247 | 407.5 | 0.21194 | 16.346 | 0.064317 | vapor | 305.322 K | 48.722 bar | 206.180000 kg/m3 | 0.0995 | 184.569 K | 0.0 Debye | 30
550 | 19 | 12.682 | 0.078853 | 1081 | 1230.8 | 3.9352 | 2.5162 | 2.827 | 407.33 | 0.21171 | 16.365 | 0.064351 | vapor | 305.322 K | 48.722 bar | 206.180000 kg/m3 | 0.0995 | 184.569 K | 0.0 Debye | 30
550 | 20 | 13.36 | 0.074853 | 1080.5 | 1230.2 | 3.9201 | 2.5166 | 2.8293 | 407.17 | 0.21148 | 16.383 | 0.064385 | vapor | 305.322 K | 48.722 bar | 206.180000 kg/m3 | 0.0995 | 184.569 K | 0.0 Debye | 30
550 | 21 | 14.038 | 0.071234 | 1080.1 | 1229.6 | 3.9057 | 2.5171 | 2.8317 | 407 | 0.21125 | 16.402 | 0.064419 | vapor | 305.322 K | 48.722 bar | 206.180000 kg/m3 | 0.0995 | 184.569 K | 0.0 Debye | 30
550 | 22 | 14.718 | 0.067945 | 1079.6 | 1229.1 | 3.892 | 2.5175 | 2.834 | 406.84 | 0.21102 | 16.422 | 0.064454 | vapor | 305.322 K | 48.722 bar | 206.180000 kg/m3 | 0.0995 | 184.569 K | 0.0 Debye | 30
550 | 23 | 15.398 | 0.064942 | 1079.1 | 1228.5 | 3.8788 | 2.518 | 2.8363 | 406.68 | 0.21078 | 16.441 | 0.064489 | vapor | 305.322 K | 48.722 bar | 206.180000 kg/m3 | 0.0995 | 184.569 K | 0.0 Debye | 30
550 | 24 | 16.08 | 0.062189 | 1078.6 | 1227.9 | 3.8662 | 2.5184 | 2.8387 | 406.53 | 0.21054 | 16.461 | 0.064524 | vapor | 305.322 K | 48.722 bar | 206.180000 kg/m3 | 0.0995 | 184.569 K | 0.0 Debye | 30
550 | 25 | 16.762 | 0.059657 | 1078.1 | 1227.3 | 3.854 | 2.5189 | 2.8411 | 406.38 | 0.21029 | 16.481 | 0.06456 | vapor | 305.322 K | 48.722 bar | 206.180000 kg/m3 | 0.0995 | 184.569 K | 0.0 Debye | 30
550 | 26 | 17.446 | 0.05732 | 1077.6 | 1226.7 | 3.8423 | 2.5193 | 2.8434 | 406.23 | 0.21004 | 16.502 | 0.064596 | vapor | 305.322 K | 48.722 bar | 206.180000 kg/m3 | 0.0995 | 184.569 K | 0.0 Debye | 30
550 | 27 | 18.13 | 0.055156 | 1077.1 | 1226.1 | 3.831 | 2.5197 | 2.8458 | 406.08 | 0.20978 | 16.522 | 0.064633 | vapor | 305.322 K | 48.722 bar | 206.180000 kg/m3 | 0.0995 | 184.569 K | 0.0 Debye | 30
550 | 28 | 18.816 | 0.053147 | 1076.7 | 1225.5 | 3.8201 | 2.5202 | 2.8482 | 405.94 | 0.20953 | 16.543 | 0.06467 | vapor | 305.322 K | 48.722 bar | 206.180000 kg/m3 | 0.0995 | 184.569 K | 0.0 Debye | 30
550 | 29 | 19.502 | 0.051277 | 1076.2 | 1224.9 | 3.8095 | 2.5206 | 2.8505 | 405.79 | 0.20927 | 16.565 | 0.064707 | vapor | 305.322 K | 48.722 bar | 206.180000 kg/m3 | 0.0995 | 184.569 K | 0.0 Debye | 30
550 | 30 | 20.189 | 0.049531 | 1075.7 | 1224.3 | 3.7993 | 2.5211 | 2.8529 | 405.65 | 0.209 | 16.586 | 0.064745 | vapor | 305.322 K | 48.722 bar | 206.180000 kg/m3 | 0.0995 | 184.569 K | 0.0 Debye | 30
550 | 31 | 20.877 | 0.047899 | 1075.2 | 1223.7 | 3.7893 | 2.5215 | 2.8553 | 405.52 | 0.20873 | 16.608 | 0.064783 | vapor | 305.322 K | 48.722 bar | 206.180000 kg/m3 | 0.0995 | 184.569 K | 0.0 Debye | 30
550 | 32 | 21.566 | 0.046368 | 1074.7 | 1223.1 | 3.7797 | 2.5219 | 2.8577 | 405.39 | 0.20846 | 16.63 | 0.064821 | vapor | 305.322 K | 48.722 bar | 206.180000 kg/m3 | 0.0995 | 184.569 K | 0.0 Debye | 30
550 | 33 | 22.256 | 0.044931 | 1074.2 | 1222.5 | 3.7703 | 2.5224 | 2.8601 | 405.25 | 0.20818 | 16.652 | 0.06486 | vapor | 305.322 K | 48.722 bar | 206.180000 kg/m3 | 0.0995 | 184.569 K | 0.0 Debye | 30
550 | 34 | 22.947 | 0.043578 | 1073.7 | 1221.9 | 3.7612 | 2.5228 | 2.8625 | 405.13 | 0.2079 | 16.675 | 0.064899 | vapor | 305.322 K | 48.722 bar | 206.180000 kg/m3 | 0.0995 | 184.569 K | 0.0 Debye | 30
550 | 35 | 23.639 | 0.042303 | 1073.2 | 1221.3 | 3.7523 | 2.5232 | 2.8649 | 405 | 0.20762 | 16.697 | 0.064938 | vapor | 305.322 K | 48.722 bar | 206.180000 kg/m3 | 0.0995 | 184.569 K | 0.0 Debye | 30
550 | 36 | 24.332 | 0.041099 | 1072.7 | 1220.7 | 3.7436 | 2.5237 | 2.8674 | 404.88 | 0.20733 | 16.72 | 0.064978 | vapor | 305.322 K | 48.722 bar | 206.180000 kg/m3 | 0.0995 | 184.569 K | 0.0 Debye | 30
550 | 37 | 25.025 | 0.03996 | 1072.3 | 1220.1 | 3.7352 | 2.5241 | 2.8698 | 404.76 | 0.20704 | 16.744 | 0.065018 | vapor | 305.322 K | 48.722 bar | 206.180000 kg/m3 | 0.0995 | 184.569 K | 0.0 Debye | 30
550 | 38 | 25.72 | 0.038881 | 1071.8 | 1219.5 | 3.7269 | 2.5245 | 2.8722 | 404.65 | 0.20674 | 16.767 | 0.065058 | vapor | 305.322 K | 48.722 bar | 206.180000 kg/m3 | 0.0995 | 184.569 K | 0.0 Debye | 30
550 | 39 | 26.415 | 0.037857 | 1071.3 | 1218.9 | 3.7189 | 2.5249 | 2.8746 | 404.53 | 0.20644 | 16.791 | 0.065099 | vapor | 305.322 K | 48.722 bar | 206.180000 kg/m3 | 0.0995 | 184.569 K | 0.0 Debye | 30
550 | 40 | 27.111 | 0.036885 | 1070.8 | 1218.3 | 3.711 | 2.5254 | 2.8771 | 404.42 | 0.20614 | 16.815 | 0.06514 | vapor | 305.322 K | 48.722 bar | 206.180000 kg/m3 | 0.0995 | 184.569 K | 0.0 Debye | 30
550 | 41 | 27.808 | 0.035961 | 1070.3 | 1217.7 | 3.7033 | 2.5258 | 2.8795 | 404.32 | 0.20583 | 16.839 | 0.065182 | vapor | 305.322 K | 48.722 bar | 206.180000 kg/m3 | 0.0995 | 184.569 K | 0.0 Debye | 30
550 | 42 | 28.506 | 0.03508 | 1069.8 | 1217.1 | 3.6958 | 2.5262 | 2.882 | 404.21 | 0.20552 | 16.864 | 0.065224 | vapor | 305.322 K | 48.722 bar | 206.180000 kg/m3 | 0.0995 | 184.569 K | 0.0 Debye | 30
550 | 43 | 29.205 | 0.034241 | 1069.3 | 1216.5 | 3.6884 | 2.5266 | 2.8844 | 404.11 | 0.20521 | 16.889 | 0.065266 | vapor | 305.322 K | 48.722 bar | 206.180000 kg/m3 | 0.0995 | 184.569 K | 0.0 Debye | 30
550 | 44 | 29.904 | 0.03344 | 1068.8 | 1216 | 3.6811 | 2.5271 | 2.8869 | 404.01 | 0.20489 | 16.914 | 0.065308 | vapor | 305.322 K | 48.722 bar | 206.180000 kg/m3 | 0.0995 | 184.569 K | 0.0 Debye | 30
550 | 45 | 30.604 | 0.032675 | 1068.3 | 1215.4 | 3.6741 | 2.5275 | 2.8893 | 403.92 | 0.20456 | 16.939 | 0.065351 | vapor | 305.322 K | 48.722 bar | 206.180000 kg/m3 | 0.0995 | 184.569 K | 0.0 Debye | 30
550 | 46 | 31.305 | 0.031943 | 1067.8 | 1214.8 | 3.6671 | 2.5279 | 2.8918 | 403.83 | 0.20424 | 16.964 | 0.065395 | vapor | 305.322 K | 48.722 bar | 206.180000 kg/m3 | 0.0995 | 184.569 K | 0.0 Debye | 30
550 | 47 | 32.007 | 0.031243 | 1067.3 | 1214.2 | 3.6603 | 2.5283 | 2.8943 | 403.74 | 0.20391 | 16.99 | 0.065438 | vapor | 305.322 K | 48.722 bar | 206.180000 kg/m3 | 0.0995 | 184.569 K | 0.0 Debye | 30
550 | 48 | 32.71 | 0.030572 | 1066.8 | 1213.6 | 3.6536 | 2.5287 | 2.8967 | 403.66 | 0.20357 | 17.016 | 0.065482 | vapor | 305.322 K | 48.722 bar | 206.180000 kg/m3 | 0.0995 | 184.569 K | 0.0 Debye | 30
550 | 49 | 33.413 | 0.029928 | 1066.4 | 1213 | 3.647 | 2.5292 | 2.8992 | 403.57 | 0.20324 | 17.042 | 0.065527 | vapor | 305.322 K | 48.722 bar | 206.180000 kg/m3 | 0.0995 | 184.569 K | 0.0 Debye | 30
550 | 50 | 34.118 | 0.02931 | 1065.9 | 1212.4 | 3.6406 | 2.5296 | 2.9017 | 403.5 | 0.20289 | 17.069 | 0.065571 | supercritical | 305.322 K | 48.722 bar | 206.180000 kg/m3 | 0.0995 | 184.569 K | 0.0 Debye | 30
550 | 51 | 34.822 | 0.028717 | 1065.4 | 1211.8 | 3.6342 | 2.53 | 2.9042 | 403.42 | 0.20255 | 17.095 | 0.065616 | supercritical | 305.322 K | 48.722 bar | 206.180000 kg/m3 | 0.0995 | 184.569 K | 0.0 Debye | 30
550 | 52 | 35.528 | 0.028147 | 1064.9 | 1211.2 | 3.628 | 2.5304 | 2.9067 | 403.35 | 0.2022 | 17.122 | 0.065662 | supercritical | 305.322 K | 48.722 bar | 206.180000 kg/m3 | 0.0995 | 184.569 K | 0.0 Debye | 30
550 | 53 | 36.235 | 0.027598 | 1064.4 | 1210.7 | 3.6219 | 2.5308 | 2.9092 | 403.28 | 0.20185 | 17.15 | 0.065707 | supercritical | 305.322 K | 48.722 bar | 206.180000 kg/m3 | 0.0995 | 184.569 K | 0.0 Debye | 30
550 | 54 | 36.942 | 0.02707 | 1063.9 | 1210.1 | 3.6158 | 2.5312 | 2.9116 | 403.21 | 0.20149 | 17.177 | 0.065754 | supercritical | 305.322 K | 48.722 bar | 206.180000 kg/m3 | 0.0995 | 184.569 K | 0.0 Debye | 30
550 | 55 | 37.65 | 0.026561 | 1063.4 | 1209.5 | 3.6099 | 2.5316 | 2.9141 | 403.15 | 0.20113 | 17.205 | 0.0658 | supercritical | 305.322 K | 48.722 bar | 206.180000 kg/m3 | 0.0995 | 184.569 K | 0.0 Debye | 30
550 | 56 | 38.358 | 0.02607 | 1062.9 | 1208.9 | 3.604 | 2.532 | 2.9166 | 403.09 | 0.20077 | 17.232 | 0.065847 | supercritical | 305.322 K | 48.722 bar | 206.180000 kg/m3 | 0.0995 | 184.569 K | 0.0 Debye | 30
550 | 57 | 39.068 | 0.025597 | 1062.4 | 1208.3 | 3.5983 | 2.5324 | 2.9191 | 403.04 | 0.2004 | 17.26 | 0.065894 | supercritical | 305.322 K | 48.722 bar | 206.180000 kg/m3 | 0.0995 | 184.569 K | 0.0 Debye | 30
550 | 58 | 39.777 | 0.02514 | 1061.9 | 1207.7 | 3.5926 | 2.5328 | 2.9216 | 402.99 | 0.20003 | 17.289 | 0.065942 | supercritical | 305.322 K | 48.722 bar | 206.180000 kg/m3 | 0.0995 | 184.569 K | 0.0 Debye | 30
550 | 59 | 40.488 | 0.024699 | 1061.4 | 1207.1 | 3.587 | 2.5332 | 2.9242 | 402.94 | 0.19965 | 17.317 | 0.065989 | supercritical | 305.322 K | 48.722 bar | 206.180000 kg/m3 | 0.0995 | 184.569 K | 0.0 Debye | 30
550 | 60 | 41.199 | 0.024272 | 1060.9 | 1206.6 | 3.5815 | 2.5336 | 2.9267 | 402.89 | 0.19927 | 17.346 | 0.066038 | supercritical | 305.322 K | 48.722 bar | 206.180000 kg/m3 | 0.0995 | 184.569 K | 0.0 Debye | 30
550 | 61 | 41.911 | 0.02386 | 1060.4 | 1206 | 3.5761 | 2.534 | 2.9292 | 402.85 | 0.19889 | 17.375 | 0.066086 | supercritical | 305.322 K | 48.722 bar | 206.180000 kg/m3 | 0.0995 | 184.569 K | 0.0 Debye | 30
550 | 62 | 42.624 | 0.023461 | 1059.9 | 1205.4 | 3.5707 | 2.5344 | 2.9317 | 402.81 | 0.1985 | 17.404 | 0.066135 | supercritical | 305.322 K | 48.722 bar | 206.180000 kg/m3 | 0.0995 | 184.569 K | 0.0 Debye | 30
550 | 63 | 43.337 | 0.023075 | 1059.4 | 1204.8 | 3.5654 | 2.5348 | 2.9342 | 402.78 | 0.19811 | 17.433 | 0.066184 | supercritical | 305.322 K | 48.722 bar | 206.180000 kg/m3 | 0.0995 | 184.569 K | 0.0 Debye | 30
550 | 64 | 44.051 | 0.022701 | 1058.9 | 1204.2 | 3.5602 | 2.5352 | 2.9367 | 402.75 | 0.19771 | 17.463 | 0.066234 | supercritical | 305.322 K | 48.722 bar | 206.180000 kg/m3 | 0.0995 | 184.569 K | 0.0 Debye | 30
550 | 65 | 44.765 | 0.022339 | 1058.4 | 1203.6 | 3.555 | 2.5356 | 2.9392 | 402.72 | 0.19732 | 17.493 | 0.066284 | supercritical | 305.322 K | 48.722 bar | 206.180000 kg/m3 | 0.0995 | 184.569 K | 0.0 Debye | 30
550 | 66 | 45.48 | 0.021987 | 1057.9 | 1203.1 | 3.55 | 2.536 | 2.9418 | 402.7 | 0.19691 | 17.523 | 0.066334 | supercritical | 305.322 K | 48.722 bar | 206.180000 kg/m3 | 0.0995 | 184.569 K | 0.0 Debye | 30
550 | 67 | 46.196 | 0.021647 | 1057.5 | 1202.5 | 3.5449 | 2.5364 | 2.9443 | 402.68 | 0.19651 | 17.553 | 0.066385 | supercritical | 305.322 K | 48.722 bar | 206.180000 kg/m3 | 0.0995 | 184.569 K | 0.0 Debye | 30
550 | 68 | 46.912 | 0.021316 | 1057 | 1201.9 | 3.54 | 2.5368 | 2.9468 | 402.66 | 0.1961 | 17.584 | 0.066436 | supercritical | 305.322 K | 48.722 bar | 206.180000 kg/m3 | 0.0995 | 184.569 K | 0.0 Debye | 30
550 | 69 | 47.629 | 0.020996 | 1056.5 | 1201.3 | 3.5351 | 2.5372 | 2.9493 | 402.65 | 0.19569 | 17.614 | 0.066487 | supercritical | 305.322 K | 48.722 bar | 206.180000 kg/m3 | 0.0995 | 184.569 K | 0.0 Debye | 30
550 | 70 | 48.346 | 0.020684 | 1056 | 1200.8 | 3.5302 | 2.5376 | 2.9519 | 402.64 | 0.19527 | 17.645 | 0.066539 | supercritical | 305.322 K | 48.722 bar | 206.180000 kg/m3 | 0.0995 | 184.569 K | 0.0 Debye | 30
550 | 71 | 49.064 | 0.020382 | 1055.5 | 1200.2 | 3.5255 | 2.538 | 2.9544 | 402.63 | 0.19485 | 17.676 | 0.066591 | supercritical | 305.322 K | 48.722 bar | 206.180000 kg/m3 | 0.0995 | 184.569 K | 0.0 Debye | 30
550 | 72 | 49.782 | 0.020087 | 1055 | 1199.6 | 3.5207 | 2.5383 | 2.9569 | 402.63 | 0.19443 | 17.707 | 0.066643 | supercritical | 305.322 K | 48.722 bar | 206.180000 kg/m3 | 0.0995 | 184.569 K | 0.0 Debye | 30
550 | 73 | 50.501 | 0.019802 | 1054.5 | 1199 | 3.5161 | 2.5387 | 2.9594 | 402.63 | 0.194 | 17.739 | 0.066696 | supercritical | 305.322 K | 48.722 bar | 206.180000 kg/m3 | 0.0995 | 184.569 K | 0.0 Debye | 30
550 | 74 | 51.221 | 0.019523 | 1054 | 1198.5 | 3.5115 | 2.5391 | 2.962 | 402.64 | 0.19357 | 17.77 | 0.066749 | supercritical | 305.322 K | 48.722 bar | 206.180000 kg/m3 | 0.0995 | 184.569 K | 0.0 Debye | 30
550 | 75 | 51.94 | 0.019253 | 1053.5 | 1197.9 | 3.5069 | 2.5395 | 2.9645 | 402.65 | 0.19314 | 17.802 | 0.066802 | supercritical | 305.322 K | 48.722 bar | 206.180000 kg/m3 | 0.0995 | 184.569 K | 0.0 Debye | 30
550 | 76 | 52.661 | 0.01899 | 1053 | 1197.3 | 3.5024 | 2.5399 | 2.967 | 402.66 | 0.1927 | 17.834 | 0.066856 | supercritical | 305.322 K | 48.722 bar | 206.180000 kg/m3 | 0.0995 | 184.569 K | 0.0 Debye | 30
550 | 77 | 53.381 | 0.018733 | 1052.5 | 1196.7 | 3.4979 | 2.5402 | 2.9696 | 402.68 | 0.19226 | 17.867 | 0.06691 | supercritical | 305.322 K | 48.722 bar | 206.180000 kg/m3 | 0.0995 | 184.569 K | 0.0 Debye | 30
550 | 78 | 54.103 | 0.018483 | 1052 | 1196.2 | 3.4935 | 2.5406 | 2.9721 | 402.7 | 0.19181 | 17.899 | 0.066965 | supercritical | 305.322 K | 48.722 bar | 206.180000 kg/m3 | 0.0995 | 184.569 K | 0.0 Debye | 30
550 | 79 | 54.824 | 0.01824 | 1051.5 | 1195.6 | 3.4891 | 2.541 | 2.9746 | 402.72 | 0.19136 | 17.932 | 0.067019 | supercritical | 305.322 K | 48.722 bar | 206.180000 kg/m3 | 0.0995 | 184.569 K | 0.0 Debye | 30
550 | 80 | 55.546 | 0.018003 | 1051 | 1195 | 3.4848 | 2.5414 | 2.9772 | 402.75 | 0.19091 | 17.965 | 0.067074 | supercritical | 305.322 K | 48.722 bar | 206.180000 kg/m3 | 0.0995 | 184.569 K | 0.0 Debye | 30
550 | 81 | 56.269 | 0.017772 | 1050.5 | 1194.5 | 3.4805 | 2.5417 | 2.9797 | 402.78 | 0.19046 | 17.998 | 0.06713 | supercritical | 305.322 K | 48.722 bar | 206.180000 kg/m3 | 0.0995 | 184.569 K | 0.0 Debye | 30
550 | 82 | 56.991 | 0.017547 | 1050 | 1193.9 | 3.4763 | 2.5421 | 2.9822 | 402.81 | 0.19 | 18.031 | 0.067185 | supercritical | 305.322 K | 48.722 bar | 206.180000 kg/m3 | 0.0995 | 184.569 K | 0.0 Debye | 30
550 | 83 | 57.715 | 0.017327 | 1049.5 | 1193.3 | 3.4721 | 2.5425 | 2.9847 | 402.85 | 0.18954 | 18.064 | 0.067241 | supercritical | 305.322 K | 48.722 bar | 206.180000 kg/m3 | 0.0995 | 184.569 K | 0.0 Debye | 30
550 | 84 | 58.438 | 0.017112 | 1049 | 1192.8 | 3.4679 | 2.5428 | 2.9873 | 402.9 | 0.18907 | 18.098 | 0.067298 | supercritical | 305.322 K | 48.722 bar | 206.180000 kg/m3 | 0.0995 | 184.569 K | 0.0 Debye | 30
550 | 85 | 59.162 | 0.016903 | 1048.5 | 1192.2 | 3.4638 | 2.5432 | 2.9898 | 402.94 | 0.1886 | 18.132 | 0.067354 | supercritical | 305.322 K | 48.722 bar | 206.180000 kg/m3 | 0.0995 | 184.569 K | 0.0 Debye | 30
550 | 86 | 59.886 | 0.016698 | 1048 | 1191.6 | 3.4597 | 2.5436 | 2.9923 | 402.99 | 0.18813 | 18.166 | 0.067411 | supercritical | 305.322 K | 48.722 bar | 206.180000 kg/m3 | 0.0995 | 184.569 K | 0.0 Debye | 30
550 | 87 | 60.611 | 0.016499 | 1047.5 | 1191.1 | 3.4557 | 2.5439 | 2.9948 | 403.05 | 0.18766 | 18.2 | 0.067468 | supercritical | 305.322 K | 48.722 bar | 206.180000 kg/m3 | 0.0995 | 184.569 K | 0.0 Debye | 30
550 | 88 | 61.336 | 0.016304 | 1047 | 1190.5 | 3.4517 | 2.5443 | 2.9974 | 403.11 | 0.18718 | 18.234 | 0.067526 | supercritical | 305.322 K | 48.722 bar | 206.180000 kg/m3 | 0.0995 | 184.569 K | 0.0 Debye | 30
550 | 89 | 62.061 | 0.016113 | 1046.5 | 1190 | 3.4477 | 2.5446 | 2.9999 | 403.17 | 0.1867 | 18.269 | 0.067584 | supercritical | 305.322 K | 48.722 bar | 206.180000 kg/m3 | 0.0995 | 184.569 K | 0.0 Debye | 30
550 | 90 | 62.786 | 0.015927 | 1046 | 1189.4 | 3.4438 | 2.545 | 3.0024 | 403.24 | 0.18621 | 18.303 | 0.067642 | supercritical | 305.322 K | 48.722 bar | 206.180000 kg/m3 | 0.0995 | 184.569 K | 0.0 Debye | 30
550 | 91 | 63.512 | 0.015745 | 1045.6 | 1188.8 | 3.4399 | 2.5454 | 3.0049 | 403.31 | 0.18572 | 18.338 | 0.067701 | supercritical | 305.322 K | 48.722 bar | 206.180000 kg/m3 | 0.0995 | 184.569 K | 0.0 Debye | 30
550 | 92 | 64.238 | 0.015567 | 1045.1 | 1188.3 | 3.436 | 2.5457 | 3.0074 | 403.38 | 0.18523 | 18.373 | 0.067759 | supercritical | 305.322 K | 48.722 bar | 206.180000 kg/m3 | 0.0995 | 184.569 K | 0.0 Debye | 30
550 | 93 | 64.964 | 0.015393 | 1044.6 | 1187.7 | 3.4322 | 2.5461 | 3.0099 | 403.46 | 0.18474 | 18.409 | 0.067819 | supercritical | 305.322 K | 48.722 bar | 206.180000 kg/m3 | 0.0995 | 184.569 K | 0.0 Debye | 30
550 | 94 | 65.69 | 0.015223 | 1044.1 | 1187.2 | 3.4284 | 2.5464 | 3.0125 | 403.54 | 0.18424 | 18.444 | 0.067878 | supercritical | 305.322 K | 48.722 bar | 206.180000 kg/m3 | 0.0995 | 184.569 K | 0.0 Debye | 30
550 | 95 | 66.417 | 0.015056 | 1043.6 | 1186.6 | 3.4246 | 2.5468 | 3.015 | 403.63 | 0.18374 | 18.48 | 0.067938 | supercritical | 305.322 K | 48.722 bar | 206.180000 kg/m3 | 0.0995 | 184.569 K | 0.0 Debye | 30
550 | 96 | 67.144 | 0.014893 | 1043.1 | 1186.1 | 3.4209 | 2.5471 | 3.0175 | 403.72 | 0.18324 | 18.515 | 0.067998 | supercritical | 305.322 K | 48.722 bar | 206.180000 kg/m3 | 0.0995 | 184.569 K | 0.0 Debye | 30
550 | 97 | 67.87 | 0.014734 | 1042.6 | 1185.5 | 3.4172 | 2.5475 | 3.02 | 403.81 | 0.18273 | 18.551 | 0.068058 | supercritical | 305.322 K | 48.722 bar | 206.180000 kg/m3 | 0.0995 | 184.569 K | 0.0 Debye | 30
550 | 98 | 68.598 | 0.014578 | 1042.1 | 1185 | 3.4135 | 2.5478 | 3.0225 | 403.91 | 0.18222 | 18.587 | 0.068119 | supercritical | 305.322 K | 48.722 bar | 206.180000 kg/m3 | 0.0995 | 184.569 K | 0.0 Debye | 30
550 | 99 | 69.325 | 0.014425 | 1041.6 | 1184.4 | 3.4099 | 2.5481 | 3.025 | 404.01 | 0.18171 | 18.624 | 0.06818 | supercritical | 305.322 K | 48.722 bar | 206.180000 kg/m3 | 0.0995 | 184.569 K | 0.0 Debye | 30
550 | 100 | 70.052 | 0.014275 | 1041.1 | 1183.9 | 3.4063 | 2.5485 | 3.0274 | 404.12 | 0.1812 | 18.66 | 0.068241 | supercritical | 305.322 K | 48.722 bar | 206.180000 kg/m3 | 0.0995 | 184.569 K | 0.0 Debye | 30
575 | 1 | 0.62936 | 1.5889 | 1153.6 | 1312.4 | 4.8909 | 2.6001 | 2.8782 | 419.25 | 0.19024 | 16.676 | 0.068817 | vapor | 305.322 K | 48.722 bar | 206.180000 kg/m3 | 0.0995 | 184.569 K | 0.0 Debye | 30
575 | 2 | 1.2595 | 0.79395 | 1153.1 | 1311.9 | 4.6984 | 2.6005 | 2.8801 | 419.09 | 0.19006 | 16.69 | 0.068843 | vapor | 305.322 K | 48.722 bar | 206.180000 kg/m3 | 0.0995 | 184.569 K | 0.0 Debye | 30
575 | 3 | 1.8905 | 0.52896 | 1152.7 | 1311.3 | 4.5855 | 2.6009 | 2.8821 | 418.94 | 0.18989 | 16.703 | 0.068869 | vapor | 305.322 K | 48.722 bar | 206.180000 kg/m3 | 0.0995 | 184.569 K | 0.0 Debye | 30
575 | 4 | 2.5223 | 0.39647 | 1152.2 | 1310.8 | 4.5052 | 2.6013 | 2.8841 | 418.78 | 0.1897 | 16.717 | 0.068895 | vapor | 305.322 K | 48.722 bar | 206.180000 kg/m3 | 0.0995 | 184.569 K | 0.0 Debye | 30
575 | 5 | 3.1549 | 0.31697 | 1151.8 | 1310.3 | 4.4427 | 2.6017 | 2.8861 | 418.63 | 0.18952 | 16.731 | 0.068922 | vapor | 305.322 K | 48.722 bar | 206.180000 kg/m3 | 0.0995 | 184.569 K | 0.0 Debye | 30
575 | 6 | 3.7882 | 0.26398 | 1151.3 | 1309.7 | 4.3916 | 2.6021 | 2.888 | 418.48 | 0.18934 | 16.745 | 0.068949 | vapor | 305.322 K | 48.722 bar | 206.180000 kg/m3 | 0.0995 | 184.569 K | 0.0 Debye | 30
575 | 7 | 4.4224 | 0.22612 | 1150.9 | 1309.2 | 4.3482 | 2.6026 | 2.89 | 418.33 | 0.18915 | 16.76 | 0.068976 | vapor | 305.322 K | 48.722 bar | 206.180000 kg/m3 | 0.0995 | 184.569 K | 0.0 Debye | 30
575 | 8 | 5.0573 | 0.19773 | 1150.4 | 1308.6 | 4.3105 | 2.603 | 2.892 | 418.18 | 0.18895 | 16.774 | 0.069003 | vapor | 305.322 K | 48.722 bar | 206.180000 kg/m3 | 0.0995 | 184.569 K | 0.0 Debye | 30
575 | 9 | 5.6931 | 0.17565 | 1150 | 1308.1 | 4.2771 | 2.6034 | 2.894 | 418.04 | 0.18876 | 16.79 | 0.069031 | vapor | 305.322 K | 48.722 bar | 206.180000 kg/m3 | 0.0995 | 184.569 K | 0.0 Debye | 30
575 | 10 | 6.3296 | 0.15799 | 1149.5 | 1307.5 | 4.2472 | 2.6038 | 2.896 | 417.89 | 0.18856 | 16.805 | 0.069059 | vapor | 305.322 K | 48.722 bar | 206.180000 kg/m3 | 0.0995 | 184.569 K | 0.0 Debye | 30
575 | 11 | 6.9669 | 0.14354 | 1149.1 | 1307 | 4.2201 | 2.6042 | 2.8981 | 417.75 | 0.18836 | 16.821 | 0.069088 | vapor | 305.322 K | 48.722 bar | 206.180000 kg/m3 | 0.0995 | 184.569 K | 0.0 Debye | 30
575 | 12 | 7.6049 | 0.13149 | 1148.6 | 1306.4 | 4.1952 | 2.6046 | 2.9001 | 417.61 | 0.18816 | 16.837 | 0.069116 | vapor | 305.322 K | 48.722 bar | 206.180000 kg/m3 | 0.0995 | 184.569 K | 0.0 Debye | 30
575 | 13 | 8.2437 | 0.1213 | 1148.2 | 1305.9 | 4.1723 | 2.605 | 2.9021 | 417.48 | 0.18795 | 16.853 | 0.069145 | vapor | 305.322 K | 48.722 bar | 206.180000 kg/m3 | 0.0995 | 184.569 K | 0.0 Debye | 30
575 | 14 | 8.8833 | 0.11257 | 1147.7 | 1305.3 | 4.1511 | 2.6054 | 2.9041 | 417.34 | 0.18774 | 16.869 | 0.069175 | vapor | 305.322 K | 48.722 bar | 206.180000 kg/m3 | 0.0995 | 184.569 K | 0.0 Debye | 30
575 | 15 | 9.5236 | 0.105 | 1147.3 | 1304.8 | 4.1312 | 2.6058 | 2.9061 | 417.21 | 0.18753 | 16.886 | 0.069204 | vapor | 305.322 K | 48.722 bar | 206.180000 kg/m3 | 0.0995 | 184.569 K | 0.0 Debye | 30
575 | 16 | 10.165 | 0.098379 | 1146.8 | 1304.2 | 4.1126 | 2.6062 | 2.9082 | 417.08 | 0.18732 | 16.903 | 0.069234 | vapor | 305.322 K | 48.722 bar | 206.180000 kg/m3 | 0.0995 | 184.569 K | 0.0 Debye | 30
575 | 17 | 10.807 | 0.092536 | 1146.4 | 1303.7 | 4.0951 | 2.6066 | 2.9102 | 416.96 | 0.1871 | 16.92 | 0.069264 | vapor | 305.322 K | 48.722 bar | 206.180000 kg/m3 | 0.0995 | 184.569 K | 0.0 Debye | 30
575 | 18 | 11.449 | 0.087343 | 1145.9 | 1303.2 | 4.0785 | 2.607 | 2.9123 | 416.83 | 0.18688 | 16.938 | 0.069295 | vapor | 305.322 K | 48.722 bar | 206.180000 kg/m3 | 0.0995 | 184.569 K | 0.0 Debye | 30
575 | 19 | 12.092 | 0.082696 | 1145.5 | 1302.6 | 4.0628 | 2.6074 | 2.9143 | 416.71 | 0.18665 | 16.955 | 0.069325 | vapor | 305.322 K | 48.722 bar | 206.180000 kg/m3 | 0.0995 | 184.569 K | 0.0 Debye | 30
575 | 20 | 12.736 | 0.078515 | 1145 | 1302.1 | 4.0478 | 2.6078 | 2.9163 | 416.59 | 0.18643 | 16.974 | 0.069356 | vapor | 305.322 K | 48.722 bar | 206.180000 kg/m3 | 0.0995 | 184.569 K | 0.0 Debye | 30
575 | 21 | 13.381 | 0.074732 | 1144.6 | 1301.5 | 4.0335 | 2.6082 | 2.9184 | 416.47 | 0.1862 | 16.992 | 0.069388 | vapor | 305.322 K | 48.722 bar | 206.180000 kg/m3 | 0.0995 | 184.569 K | 0.0 Debye | 30
575 | 22 | 14.027 | 0.071293 | 1144.1 | 1301 | 4.0199 | 2.6086 | 2.9205 | 416.36 | 0.18597 | 17.01 | 0.069419 | vapor | 305.322 K | 48.722 bar | 206.180000 kg/m3 | 0.0995 | 184.569 K | 0.0 Debye | 30
575 | 23 | 14.673 | 0.068153 | 1143.7 | 1300.4 | 4.0068 | 2.609 | 2.9225 | 416.24 | 0.18573 | 17.029 | 0.069451 | vapor | 305.322 K | 48.722 bar | 206.180000 kg/m3 | 0.0995 | 184.569 K | 0.0 Debye | 30
575 | 24 | 15.32 | 0.065275 | 1143.2 | 1299.9 | 3.9943 | 2.6094 | 2.9246 | 416.13 | 0.18549 | 17.048 | 0.069483 | vapor | 305.322 K | 48.722 bar | 206.180000 kg/m3 | 0.0995 | 184.569 K | 0.0 Debye | 30
575 | 25 | 15.967 | 0.062628 | 1142.8 | 1299.4 | 3.9822 | 2.6098 | 2.9267 | 416.02 | 0.18525 | 17.067 | 0.069516 | vapor | 305.322 K | 48.722 bar | 206.180000 kg/m3 | 0.0995 | 184.569 K | 0.0 Debye | 30
575 | 26 | 16.616 | 0.060184 | 1142.3 | 1298.8 | 3.9706 | 2.6102 | 2.9287 | 415.92 | 0.18501 | 17.087 | 0.069549 | vapor | 305.322 K | 48.722 bar | 206.180000 kg/m3 | 0.0995 | 184.569 K | 0.0 Debye | 30
575 | 27 | 17.265 | 0.057922 | 1141.9 | 1298.3 | 3.9594 | 2.6105 | 2.9308 | 415.81 | 0.18476 | 17.107 | 0.069582 | vapor | 305.322 K | 48.722 bar | 206.180000 kg/m3 | 0.0995 | 184.569 K | 0.0 Debye | 30
575 | 28 | 17.914 | 0.055821 | 1141.4 | 1297.7 | 3.9486 | 2.6109 | 2.9329 | 415.71 | 0.18451 | 17.127 | 0.069615 | vapor | 305.322 K | 48.722 bar | 206.180000 kg/m3 | 0.0995 | 184.569 K | 0.0 Debye | 30
575 | 29 | 18.565 | 0.053866 | 1141 | 1297.2 | 3.9381 | 2.6113 | 2.935 | 415.61 | 0.18426 | 17.147 | 0.069649 | vapor | 305.322 K | 48.722 bar | 206.180000 kg/m3 | 0.0995 | 184.569 K | 0.0 Debye | 30
575 | 30 | 19.216 | 0.052041 | 1140.5 | 1296.7 | 3.9279 | 2.6117 | 2.9371 | 415.52 | 0.184 | 17.167 | 0.069683 | vapor | 305.322 K | 48.722 bar | 206.180000 kg/m3 | 0.0995 | 184.569 K | 0.0 Debye | 30
575 | 31 | 19.867 | 0.050334 | 1140.1 | 1296.1 | 3.9181 | 2.6121 | 2.9391 | 415.43 | 0.18374 | 17.188 | 0.069717 | vapor | 305.322 K | 48.722 bar | 206.180000 kg/m3 | 0.0995 | 184.569 K | 0.0 Debye | 30
575 | 32 | 20.52 | 0.048734 | 1139.6 | 1295.6 | 3.9085 | 2.6125 | 2.9412 | 415.34 | 0.18348 | 17.209 | 0.069752 | vapor | 305.322 K | 48.722 bar | 206.180000 kg/m3 | 0.0995 | 184.569 K | 0.0 Debye | 30
575 | 33 | 21.173 | 0.047231 | 1139.2 | 1295 | 3.8993 | 2.6129 | 2.9433 | 415.25 | 0.18322 | 17.23 | 0.069787 | vapor | 305.322 K | 48.722 bar | 206.180000 kg/m3 | 0.0995 | 184.569 K | 0.0 Debye | 30
575 | 34 | 21.826 | 0.045817 | 1138.7 | 1294.5 | 3.8902 | 2.6132 | 2.9454 | 415.16 | 0.18295 | 17.252 | 0.069822 | vapor | 305.322 K | 48.722 bar | 206.180000 kg/m3 | 0.0995 | 184.569 K | 0.0 Debye | 30
575 | 35 | 22.48 | 0.044483 | 1138.3 | 1294 | 3.8814 | 2.6136 | 2.9475 | 415.08 | 0.18268 | 17.273 | 0.069857 | vapor | 305.322 K | 48.722 bar | 206.180000 kg/m3 | 0.0995 | 184.569 K | 0.0 Debye | 30
575 | 36 | 23.135 | 0.043224 | 1137.8 | 1293.4 | 3.8729 | 2.614 | 2.9496 | 415 | 0.1824 | 17.295 | 0.069893 | vapor | 305.322 K | 48.722 bar | 206.180000 kg/m3 | 0.0995 | 184.569 K | 0.0 Debye | 30
575 | 37 | 23.791 | 0.042033 | 1137.4 | 1292.9 | 3.8645 | 2.6144 | 2.9518 | 414.92 | 0.18213 | 17.317 | 0.069929 | vapor | 305.322 K | 48.722 bar | 206.180000 kg/m3 | 0.0995 | 184.569 K | 0.0 Debye | 30
575 | 38 | 24.447 | 0.040905 | 1136.9 | 1292.3 | 3.8564 | 2.6148 | 2.9539 | 414.85 | 0.18185 | 17.34 | 0.069966 | vapor | 305.322 K | 48.722 bar | 206.180000 kg/m3 | 0.0995 | 184.569 K | 0.0 Debye | 30
575 | 39 | 25.104 | 0.039835 | 1136.4 | 1291.8 | 3.8484 | 2.6151 | 2.956 | 414.77 | 0.18157 | 17.362 | 0.070002 | vapor | 305.322 K | 48.722 bar | 206.180000 kg/m3 | 0.0995 | 184.569 K | 0.0 Debye | 30
575 | 40 | 25.761 | 0.038818 | 1136 | 1291.3 | 3.8407 | 2.6155 | 2.9581 | 414.71 | 0.18128 | 17.385 | 0.070039 | vapor | 305.322 K | 48.722 bar | 206.180000 kg/m3 | 0.0995 | 184.569 K | 0.0 Debye | 30
575 | 41 | 26.419 | 0.037852 | 1135.5 | 1290.7 | 3.8331 | 2.6159 | 2.9602 | 414.64 | 0.18099 | 17.408 | 0.070077 | vapor | 305.322 K | 48.722 bar | 206.180000 kg/m3 | 0.0995 | 184.569 K | 0.0 Debye | 30
575 | 42 | 27.077 | 0.036931 | 1135.1 | 1290.2 | 3.8256 | 2.6163 | 2.9623 | 414.57 | 0.1807 | 17.431 | 0.070114 | vapor | 305.322 K | 48.722 bar | 206.180000 kg/m3 | 0.0995 | 184.569 K | 0.0 Debye | 30
575 | 43 | 27.736 | 0.036054 | 1134.6 | 1289.7 | 3.8184 | 2.6166 | 2.9645 | 414.51 | 0.18041 | 17.455 | 0.070152 | vapor | 305.322 K | 48.722 bar | 206.180000 kg/m3 | 0.0995 | 184.569 K | 0.0 Debye | 30
575 | 44 | 28.396 | 0.035216 | 1134.2 | 1289.1 | 3.8112 | 2.617 | 2.9666 | 414.46 | 0.18011 | 17.478 | 0.07019 | vapor | 305.322 K | 48.722 bar | 206.180000 kg/m3 | 0.0995 | 184.569 K | 0.0 Debye | 30
575 | 45 | 29.056 | 0.034416 | 1133.7 | 1288.6 | 3.8043 | 2.6174 | 2.9687 | 414.4 | 0.17981 | 17.502 | 0.070229 | vapor | 305.322 K | 48.722 bar | 206.180000 kg/m3 | 0.0995 | 184.569 K | 0.0 Debye | 30
575 | 46 | 29.717 | 0.033651 | 1133.3 | 1288.1 | 3.7974 | 2.6178 | 2.9709 | 414.35 | 0.17951 | 17.526 | 0.070267 | vapor | 305.322 K | 48.722 bar | 206.180000 kg/m3 | 0.0995 | 184.569 K | 0.0 Debye | 30
575 | 47 | 30.378 | 0.032918 | 1132.8 | 1287.5 | 3.7907 | 2.6181 | 2.973 | 414.3 | 0.1792 | 17.55 | 0.070306 | vapor | 305.322 K | 48.722 bar | 206.180000 kg/m3 | 0.0995 | 184.569 K | 0.0 Debye | 30
575 | 48 | 31.04 | 0.032216 | 1132.4 | 1287 | 3.7841 | 2.6185 | 2.9751 | 414.25 | 0.17889 | 17.575 | 0.070346 | vapor | 305.322 K | 48.722 bar | 206.180000 kg/m3 | 0.0995 | 184.569 K | 0.0 Debye | 30
575 | 49 | 31.703 | 0.031543 | 1131.9 | 1286.5 | 3.7776 | 2.6189 | 2.9773 | 414.21 | 0.17858 | 17.6 | 0.070385 | vapor | 305.322 K | 48.722 bar | 206.180000 kg/m3 | 0.0995 | 184.569 K | 0.0 Debye | 30
575 | 50 | 32.365 | 0.030897 | 1131.4 | 1285.9 | 3.7713 | 2.6192 | 2.9794 | 414.16 | 0.17827 | 17.625 | 0.070425 | supercritical | 305.322 K | 48.722 bar | 206.180000 kg/m3 | 0.0995 | 184.569 K | 0.0 Debye | 30
575 | 51 | 33.029 | 0.030277 | 1131 | 1285.4 | 3.765 | 2.6196 | 2.9815 | 414.13 | 0.17795 | 17.65 | 0.070466 | supercritical | 305.322 K | 48.722 bar | 206.180000 kg/m3 | 0.0995 | 184.569 K | 0.0 Debye | 30
575 | 52 | 33.693 | 0.02968 | 1130.5 | 1284.9 | 3.7589 | 2.62 | 2.9837 | 414.09 | 0.17763 | 17.675 | 0.070506 | supercritical | 305.322 K | 48.722 bar | 206.180000 kg/m3 | 0.0995 | 184.569 K | 0.0 Debye | 30
575 | 53 | 34.357 | 0.029106 | 1130.1 | 1284.3 | 3.7529 | 2.6203 | 2.9858 | 414.06 | 0.17731 | 17.7 | 0.070547 | supercritical | 305.322 K | 48.722 bar | 206.180000 kg/m3 | 0.0995 | 184.569 K | 0.0 Debye | 30
575 | 54 | 35.022 | 0.028553 | 1129.6 | 1283.8 | 3.7469 | 2.6207 | 2.988 | 414.03 | 0.17698 | 17.726 | 0.070588 | supercritical | 305.322 K | 48.722 bar | 206.180000 kg/m3 | 0.0995 | 184.569 K | 0.0 Debye | 30
575 | 55 | 35.687 | 0.028021 | 1129.2 | 1283.3 | 3.7411 | 2.621 | 2.9901 | 414 | 0.17665 | 17.752 | 0.070629 | supercritical | 305.322 K | 48.722 bar | 206.180000 kg/m3 | 0.0995 | 184.569 K | 0.0 Debye | 30
575 | 56 | 36.353 | 0.027508 | 1128.7 | 1282.8 | 3.7353 | 2.6214 | 2.9923 | 413.98 | 0.17632 | 17.778 | 0.070671 | supercritical | 305.322 K | 48.722 bar | 206.180000 kg/m3 | 0.0995 | 184.569 K | 0.0 Debye | 30
575 | 57 | 37.02 | 0.027013 | 1128.3 | 1282.2 | 3.7297 | 2.6218 | 2.9944 | 413.96 | 0.17599 | 17.805 | 0.070713 | supercritical | 305.322 K | 48.722 bar | 206.180000 kg/m3 | 0.0995 | 184.569 K | 0.0 Debye | 30
575 | 58 | 37.686 | 0.026535 | 1127.8 | 1281.7 | 3.7241 | 2.6221 | 2.9966 | 413.94 | 0.17565 | 17.831 | 0.070755 | supercritical | 305.322 K | 48.722 bar | 206.180000 kg/m3 | 0.0995 | 184.569 K | 0.0 Debye | 30
575 | 59 | 38.353 | 0.026073 | 1127.3 | 1281.2 | 3.7186 | 2.6225 | 2.9987 | 413.93 | 0.17531 | 17.858 | 0.070798 | supercritical | 305.322 K | 48.722 bar | 206.180000 kg/m3 | 0.0995 | 184.569 K | 0.0 Debye | 30
575 | 60 | 39.021 | 0.025627 | 1126.9 | 1280.6 | 3.7132 | 2.6228 | 3.0009 | 413.92 | 0.17497 | 17.885 | 0.070841 | supercritical | 305.322 K | 48.722 bar | 206.180000 kg/m3 | 0.0995 | 184.569 K | 0.0 Debye | 30
575 | 61 | 39.689 | 0.025196 | 1126.4 | 1280.1 | 3.7079 | 2.6232 | 3.0031 | 413.91 | 0.17462 | 17.912 | 0.070884 | supercritical | 305.322 K | 48.722 bar | 206.180000 kg/m3 | 0.0995 | 184.569 K | 0.0 Debye | 30
575 | 62 | 40.357 | 0.024779 | 1126 | 1279.6 | 3.7026 | 2.6235 | 3.0052 | 413.9 | 0.17427 | 17.939 | 0.070927 | supercritical | 305.322 K | 48.722 bar | 206.180000 kg/m3 | 0.0995 | 184.569 K | 0.0 Debye | 30
575 | 63 | 41.026 | 0.024375 | 1125.5 | 1279.1 | 3.6974 | 2.6239 | 3.0074 | 413.9 | 0.17392 | 17.966 | 0.070971 | supercritical | 305.322 K | 48.722 bar | 206.180000 kg/m3 | 0.0995 | 184.569 K | 0.0 Debye | 30
575 | 64 | 41.696 | 0.023983 | 1125.1 | 1278.6 | 3.6923 | 2.6242 | 3.0095 | 413.9 | 0.17357 | 17.994 | 0.071015 | supercritical | 305.322 K | 48.722 bar | 206.180000 kg/m3 | 0.0995 | 184.569 K | 0.0 Debye | 30
575 | 65 | 42.365 | 0.023604 | 1124.6 | 1278 | 3.6873 | 2.6246 | 3.0117 | 413.9 | 0.17321 | 18.022 | 0.071059 | supercritical | 305.322 K | 48.722 bar | 206.180000 kg/m3 | 0.0995 | 184.569 K | 0.0 Debye | 30
575 | 66 | 43.035 | 0.023237 | 1124.1 | 1277.5 | 3.6823 | 2.6249 | 3.0138 | 413.91 | 0.17285 | 18.05 | 0.071104 | supercritical | 305.322 K | 48.722 bar | 206.180000 kg/m3 | 0.0995 | 184.569 K | 0.0 Debye | 30
575 | 67 | 43.706 | 0.02288 | 1123.7 | 1277 | 3.6774 | 2.6253 | 3.016 | 413.92 | 0.17249 | 18.078 | 0.071149 | supercritical | 305.322 K | 48.722 bar | 206.180000 kg/m3 | 0.0995 | 184.569 K | 0.0 Debye | 30
575 | 68 | 44.376 | 0.022535 | 1123.2 | 1276.5 | 3.6725 | 2.6256 | 3.0182 | 413.94 | 0.17213 | 18.107 | 0.071194 | supercritical | 305.322 K | 48.722 bar | 206.180000 kg/m3 | 0.0995 | 184.569 K | 0.0 Debye | 30
575 | 69 | 45.047 | 0.022199 | 1122.8 | 1275.9 | 3.6677 | 2.626 | 3.0203 | 413.95 | 0.17176 | 18.135 | 0.071239 | supercritical | 305.322 K | 48.722 bar | 206.180000 kg/m3 | 0.0995 | 184.569 K | 0.0 Debye | 30
575 | 70 | 45.719 | 0.021873 | 1122.3 | 1275.4 | 3.663 | 2.6263 | 3.0225 | 413.97 | 0.17139 | 18.164 | 0.071285 | supercritical | 305.322 K | 48.722 bar | 206.180000 kg/m3 | 0.0995 | 184.569 K | 0.0 Debye | 30
575 | 71 | 46.39 | 0.021556 | 1121.9 | 1274.9 | 3.6583 | 2.6267 | 3.0246 | 413.99 | 0.17102 | 18.193 | 0.071331 | supercritical | 305.322 K | 48.722 bar | 206.180000 kg/m3 | 0.0995 | 184.569 K | 0.0 Debye | 30
575 | 72 | 47.062 | 0.021248 | 1121.4 | 1274.4 | 3.6537 | 2.627 | 3.0268 | 414.02 | 0.17064 | 18.222 | 0.071377 | supercritical | 305.322 K | 48.722 bar | 206.180000 kg/m3 | 0.0995 | 184.569 K | 0.0 Debye | 30
575 | 73 | 47.735 | 0.020949 | 1121 | 1273.9 | 3.6491 | 2.6273 | 3.029 | 414.05 | 0.17026 | 18.251 | 0.071423 | supercritical | 305.322 K | 48.722 bar | 206.180000 kg/m3 | 0.0995 | 184.569 K | 0.0 Debye | 30
575 | 74 | 48.407 | 0.020658 | 1120.5 | 1273.4 | 3.6446 | 2.6277 | 3.0311 | 414.08 | 0.16988 | 18.281 | 0.07147 | supercritical | 305.322 K | 48.722 bar | 206.180000 kg/m3 | 0.0995 | 184.569 K | 0.0 Debye | 30
575 | 75 | 49.08 | 0.020375 | 1120 | 1272.9 | 3.6402 | 2.628 | 3.0333 | 414.12 | 0.1695 | 18.31 | 0.071517 | supercritical | 305.322 K | 48.722 bar | 206.180000 kg/m3 | 0.0995 | 184.569 K | 0.0 Debye | 30
575 | 76 | 49.753 | 0.020099 | 1119.6 | 1272.3 | 3.6358 | 2.6283 | 3.0354 | 414.16 | 0.16912 | 18.34 | 0.071565 | supercritical | 305.322 K | 48.722 bar | 206.180000 kg/m3 | 0.0995 | 184.569 K | 0.0 Debye | 30
575 | 77 | 50.427 | 0.019831 | 1119.1 | 1271.8 | 3.6314 | 2.6287 | 3.0376 | 414.2 | 0.16873 | 18.37 | 0.071612 | supercritical | 305.322 K | 48.722 bar | 206.180000 kg/m3 | 0.0995 | 184.569 K | 0.0 Debye | 30
575 | 78 | 51.1 | 0.019569 | 1118.7 | 1271.3 | 3.6271 | 2.629 | 3.0398 | 414.24 | 0.16834 | 18.4 | 0.07166 | supercritical | 305.322 K | 48.722 bar | 206.180000 kg/m3 | 0.0995 | 184.569 K | 0.0 Debye | 30
575 | 79 | 51.774 | 0.019315 | 1118.2 | 1270.8 | 3.6228 | 2.6293 | 3.0419 | 414.29 | 0.16794 | 18.43 | 0.071708 | supercritical | 305.322 K | 48.722 bar | 206.180000 kg/m3 | 0.0995 | 184.569 K | 0.0 Debye | 30
575 | 80 | 52.449 | 0.019066 | 1117.8 | 1270.3 | 3.6186 | 2.6297 | 3.0441 | 414.35 | 0.16755 | 18.461 | 0.071757 | supercritical | 305.322 K | 48.722 bar | 206.180000 kg/m3 | 0.0995 | 184.569 K | 0.0 Debye | 30
575 | 81 | 53.123 | 0.018824 | 1117.3 | 1269.8 | 3.6144 | 2.63 | 3.0462 | 414.4 | 0.16715 | 18.491 | 0.071805 | supercritical | 305.322 K | 48.722 bar | 206.180000 kg/m3 | 0.0995 | 184.569 K | 0.0 Debye | 30
575 | 82 | 53.797 | 0.018588 | 1116.8 | 1269.3 | 3.6103 | 2.6303 | 3.0484 | 414.46 | 0.16675 | 18.522 | 0.071854 | supercritical | 305.322 K | 48.722 bar | 206.180000 kg/m3 | 0.0995 | 184.569 K | 0.0 Debye | 30
575 | 83 | 54.472 | 0.018358 | 1116.4 | 1268.8 | 3.6062 | 2.6307 | 3.0505 | 414.52 | 0.16635 | 18.553 | 0.071904 | supercritical | 305.322 K | 48.722 bar | 206.180000 kg/m3 | 0.0995 | 184.569 K | 0.0 Debye | 30
575 | 84 | 55.147 | 0.018133 | 1115.9 | 1268.3 | 3.6021 | 2.631 | 3.0527 | 414.59 | 0.16594 | 18.584 | 0.071953 | supercritical | 305.322 K | 48.722 bar | 206.180000 kg/m3 | 0.0995 | 184.569 K | 0.0 Debye | 30
575 | 85 | 55.822 | 0.017914 | 1115.5 | 1267.8 | 3.5981 | 2.6313 | 3.0548 | 414.65 | 0.16554 | 18.616 | 0.072003 | supercritical | 305.322 K | 48.722 bar | 206.180000 kg/m3 | 0.0995 | 184.569 K | 0.0 Debye | 30
575 | 86 | 56.498 | 0.0177 | 1115 | 1267.2 | 3.5941 | 2.6316 | 3.057 | 414.73 | 0.16513 | 18.647 | 0.072053 | supercritical | 305.322 K | 48.722 bar | 206.180000 kg/m3 | 0.0995 | 184.569 K | 0.0 Debye | 30
575 | 87 | 57.173 | 0.017491 | 1114.6 | 1266.7 | 3.5902 | 2.632 | 3.0591 | 414.8 | 0.16471 | 18.679 | 0.072103 | supercritical | 305.322 K | 48.722 bar | 206.180000 kg/m3 | 0.0995 | 184.569 K | 0.0 Debye | 30
575 | 88 | 57.849 | 0.017286 | 1114.1 | 1266.2 | 3.5863 | 2.6323 | 3.0613 | 414.88 | 0.1643 | 18.71 | 0.072154 | supercritical | 305.322 K | 48.722 bar | 206.180000 kg/m3 | 0.0995 | 184.569 K | 0.0 Debye | 30
575 | 89 | 58.524 | 0.017087 | 1113.7 | 1265.7 | 3.5824 | 2.6326 | 3.0634 | 414.96 | 0.16388 | 18.742 | 0.072205 | supercritical | 305.322 K | 48.722 bar | 206.180000 kg/m3 | 0.0995 | 184.569 K | 0.0 Debye | 30
575 | 90 | 59.2 | 0.016892 | 1113.2 | 1265.2 | 3.5786 | 2.6329 | 3.0655 | 415.05 | 0.16346 | 18.774 | 0.072256 | supercritical | 305.322 K | 48.722 bar | 206.180000 kg/m3 | 0.0995 | 184.569 K | 0.0 Debye | 30
575 | 91 | 59.876 | 0.016701 | 1112.8 | 1264.7 | 3.5748 | 2.6332 | 3.0677 | 415.14 | 0.16304 | 18.807 | 0.072307 | supercritical | 305.322 K | 48.722 bar | 206.180000 kg/m3 | 0.0995 | 184.569 K | 0.0 Debye | 30
575 | 92 | 60.552 | 0.016515 | 1112.3 | 1264.2 | 3.571 | 2.6335 | 3.0698 | 415.23 | 0.16262 | 18.839 | 0.072359 | supercritical | 305.322 K | 48.722 bar | 206.180000 kg/m3 | 0.0995 | 184.569 K | 0.0 Debye | 30
575 | 93 | 61.228 | 0.016332 | 1111.8 | 1263.7 | 3.5673 | 2.6339 | 3.0719 | 415.32 | 0.16219 | 18.871 | 0.07241 | supercritical | 305.322 K | 48.722 bar | 206.180000 kg/m3 | 0.0995 | 184.569 K | 0.0 Debye | 30
575 | 94 | 61.905 | 0.016154 | 1111.4 | 1263.2 | 3.5636 | 2.6342 | 3.0741 | 415.42 | 0.16177 | 18.904 | 0.072463 | supercritical | 305.322 K | 48.722 bar | 206.180000 kg/m3 | 0.0995 | 184.569 K | 0.0 Debye | 30
575 | 95 | 62.581 | 0.015979 | 1110.9 | 1262.7 | 3.56 | 2.6345 | 3.0762 | 415.52 | 0.16134 | 18.937 | 0.072515 | supercritical | 305.322 K | 48.722 bar | 206.180000 kg/m3 | 0.0995 | 184.569 K | 0.0 Debye | 30
575 | 96 | 63.257 | 0.015809 | 1110.5 | 1262.2 | 3.5563 | 2.6348 | 3.0783 | 415.63 | 0.1609 | 18.97 | 0.072567 | supercritical | 305.322 K | 48.722 bar | 206.180000 kg/m3 | 0.0995 | 184.569 K | 0.0 Debye | 30
575 | 97 | 63.933 | 0.015641 | 1110 | 1261.7 | 3.5528 | 2.6351 | 3.0804 | 415.74 | 0.16047 | 19.003 | 0.07262 | supercritical | 305.322 K | 48.722 bar | 206.180000 kg/m3 | 0.0995 | 184.569 K | 0.0 Debye | 30
575 | 98 | 64.61 | 0.015478 | 1109.6 | 1261.3 | 3.5492 | 2.6354 | 3.0826 | 415.85 | 0.16003 | 19.036 | 0.072673 | supercritical | 305.322 K | 48.722 bar | 206.180000 kg/m3 | 0.0995 | 184.569 K | 0.0 Debye | 30
575 | 99 | 65.286 | 0.015317 | 1109.1 | 1260.8 | 3.5457 | 2.6357 | 3.0847 | 415.96 | 0.1596 | 19.07 | 0.072727 | supercritical | 305.322 K | 48.722 bar | 206.180000 kg/m3 | 0.0995 | 184.569 K | 0.0 Debye | 30
575 | 100 | 65.963 | 0.01516 | 1108.7 | 1260.3 | 3.5421 | 2.636 | 3.0868 | 416.08 | 0.15916 | 19.103 | 0.07278 | supercritical | 305.322 K | 48.722 bar | 206.180000 kg/m3 | 0.0995 | 184.569 K | 0.0 Debye | 30
600 | 1 | 0.60305 | 1.6582 | 1219.7 | 1385.5 | 5.0153 | 2.6895 | 2.9674 | 427.63 | 0.16883 | 17.258 | 0.073884 | vapor | 305.322 K | 48.722 bar | 206.180000 kg/m3 | 0.0995 | 184.569 K | 0.0 Debye | 30
600 | 2 | 1.2067 | 0.8287 | 1219.3 | 1385 | 4.8229 | 2.6899 | 2.9692 | 427.51 | 0.16865 | 17.271 | 0.073908 | vapor | 305.322 K | 48.722 bar | 206.180000 kg/m3 | 0.0995 | 184.569 K | 0.0 Debye | 30
600 | 3 | 1.811 | 0.55219 | 1218.9 | 1384.5 | 4.7101 | 2.6902 | 2.9709 | 427.39 | 0.16847 | 17.284 | 0.073932 | vapor | 305.322 K | 48.722 bar | 206.180000 kg/m3 | 0.0995 | 184.569 K | 0.0 Debye | 30
600 | 4 | 2.4159 | 0.41393 | 1218.4 | 1384 | 4.6298 | 2.6906 | 2.9727 | 427.28 | 0.16829 | 17.298 | 0.073956 | vapor | 305.322 K | 48.722 bar | 206.180000 kg/m3 | 0.0995 | 184.569 K | 0.0 Debye | 30
600 | 5 | 3.0213 | 0.33098 | 1218 | 1383.5 | 4.5675 | 2.691 | 2.9745 | 427.17 | 0.1681 | 17.312 | 0.073981 | vapor | 305.322 K | 48.722 bar | 206.180000 kg/m3 | 0.0995 | 184.569 K | 0.0 Debye | 30
600 | 6 | 3.6274 | 0.27568 | 1217.6 | 1383 | 4.5163 | 2.6913 | 2.9762 | 427.06 | 0.16792 | 17.325 | 0.074006 | vapor | 305.322 K | 48.722 bar | 206.180000 kg/m3 | 0.0995 | 184.569 K | 0.0 Debye | 30
600 | 7 | 4.234 | 0.23618 | 1217.2 | 1382.5 | 4.473 | 2.6917 | 2.978 | 426.95 | 0.16773 | 17.34 | 0.074031 | vapor | 305.322 K | 48.722 bar | 206.180000 kg/m3 | 0.0995 | 184.569 K | 0.0 Debye | 30
600 | 8 | 4.8413 | 0.20656 | 1216.8 | 1382 | 4.4354 | 2.6921 | 2.9798 | 426.84 | 0.16754 | 17.354 | 0.074056 | vapor | 305.322 K | 48.722 bar | 206.180000 kg/m3 | 0.0995 | 184.569 K | 0.0 Debye | 30
600 | 9 | 5.4491 | 0.18352 | 1216.4 | 1381.5 | 4.4021 | 2.6924 | 2.9816 | 426.74 | 0.16734 | 17.369 | 0.074082 | vapor | 305.322 K | 48.722 bar | 206.180000 kg/m3 | 0.0995 | 184.569 K | 0.0 Debye | 30
600 | 10 | 6.0575 | 0.16508 | 1215.9 | 1381 | 4.3723 | 2.6928 | 2.9834 | 426.64 | 0.16715 | 17.384 | 0.074108 | vapor | 305.322 K | 48.722 bar | 206.180000 kg/m3 | 0.0995 | 184.569 K | 0.0 Debye | 30
600 | 11 | 6.6665 | 0.15 | 1215.5 | 1380.5 | 4.3453 | 2.6931 | 2.9852 | 426.54 | 0.16695 | 17.399 | 0.074134 | vapor | 305.322 K | 48.722 bar | 206.180000 kg/m3 | 0.0995 | 184.569 K | 0.0 Debye | 30
600 | 12 | 7.276 | 0.13744 | 1215.1 | 1380 | 4.3205 | 2.6935 | 2.987 | 426.44 | 0.16675 | 17.414 | 0.07416 | vapor | 305.322 K | 48.722 bar | 206.180000 kg/m3 | 0.0995 | 184.569 K | 0.0 Debye | 30
600 | 13 | 7.8861 | 0.12681 | 1214.7 | 1379.5 | 4.2977 | 2.6939 | 2.9888 | 426.34 | 0.16654 | 17.43 | 0.074187 | vapor | 305.322 K | 48.722 bar | 206.180000 kg/m3 | 0.0995 | 184.569 K | 0.0 Debye | 30
600 | 14 | 8.4968 | 0.11769 | 1214.3 | 1379 | 4.2765 | 2.6942 | 2.9906 | 426.25 | 0.16634 | 17.446 | 0.074214 | vapor | 305.322 K | 48.722 bar | 206.180000 kg/m3 | 0.0995 | 184.569 K | 0.0 Debye | 30
600 | 15 | 9.108 | 0.10979 | 1213.8 | 1378.5 | 4.2567 | 2.6946 | 2.9924 | 426.15 | 0.16613 | 17.462 | 0.074241 | vapor | 305.322 K | 48.722 bar | 206.180000 kg/m3 | 0.0995 | 184.569 K | 0.0 Debye | 30
600 | 16 | 9.7198 | 0.10288 | 1213.4 | 1378 | 4.2382 | 2.6949 | 2.9942 | 426.06 | 0.16592 | 17.479 | 0.074268 | vapor | 305.322 K | 48.722 bar | 206.180000 kg/m3 | 0.0995 | 184.569 K | 0.0 Debye | 30
600 | 17 | 10.332 | 0.096786 | 1213 | 1377.5 | 4.2207 | 2.6953 | 2.996 | 425.98 | 0.1657 | 17.495 | 0.074296 | vapor | 305.322 K | 48.722 bar | 206.180000 kg/m3 | 0.0995 | 184.569 K | 0.0 Debye | 30
600 | 18 | 10.945 | 0.091367 | 1212.6 | 1377 | 4.2042 | 2.6957 | 2.9978 | 425.89 | 0.16549 | 17.512 | 0.074324 | vapor | 305.322 K | 48.722 bar | 206.180000 kg/m3 | 0.0995 | 184.569 K | 0.0 Debye | 30
600 | 19 | 11.558 | 0.086518 | 1212.2 | 1376.5 | 4.1886 | 2.696 | 2.9996 | 425.81 | 0.16527 | 17.529 | 0.074352 | vapor | 305.322 K | 48.722 bar | 206.180000 kg/m3 | 0.0995 | 184.569 K | 0.0 Debye | 30
600 | 20 | 12.172 | 0.082154 | 1211.7 | 1376 | 4.1737 | 2.6964 | 3.0014 | 425.73 | 0.16505 | 17.547 | 0.07438 | vapor | 305.322 K | 48.722 bar | 206.180000 kg/m3 | 0.0995 | 184.569 K | 0.0 Debye | 30
600 | 21 | 12.787 | 0.078207 | 1211.3 | 1375.6 | 4.1595 | 2.6967 | 3.0033 | 425.65 | 0.16483 | 17.564 | 0.074409 | vapor | 305.322 K | 48.722 bar | 206.180000 kg/m3 | 0.0995 | 184.569 K | 0.0 Debye | 30
600 | 22 | 13.402 | 0.074618 | 1210.9 | 1375.1 | 4.146 | 2.6971 | 3.0051 | 425.57 | 0.1646 | 17.582 | 0.074438 | vapor | 305.322 K | 48.722 bar | 206.180000 kg/m3 | 0.0995 | 184.569 K | 0.0 Debye | 30
600 | 23 | 14.017 | 0.071342 | 1210.5 | 1374.6 | 4.133 | 2.6974 | 3.0069 | 425.49 | 0.16438 | 17.6 | 0.074467 | vapor | 305.322 K | 48.722 bar | 206.180000 kg/m3 | 0.0995 | 184.569 K | 0.0 Debye | 30
600 | 24 | 14.633 | 0.068338 | 1210.1 | 1374.1 | 4.1205 | 2.6978 | 3.0087 | 425.42 | 0.16415 | 17.618 | 0.074496 | vapor | 305.322 K | 48.722 bar | 206.180000 kg/m3 | 0.0995 | 184.569 K | 0.0 Debye | 30
600 | 25 | 15.25 | 0.065576 | 1209.6 | 1373.6 | 4.1086 | 2.6981 | 3.0106 | 425.35 | 0.16392 | 17.637 | 0.074526 | vapor | 305.322 K | 48.722 bar | 206.180000 kg/m3 | 0.0995 | 184.569 K | 0.0 Debye | 30
600 | 26 | 15.867 | 0.063026 | 1209.2 | 1373.1 | 4.097 | 2.6985 | 3.0124 | 425.28 | 0.16368 | 17.656 | 0.074556 | vapor | 305.322 K | 48.722 bar | 206.180000 kg/m3 | 0.0995 | 184.569 K | 0.0 Debye | 30
600 | 27 | 16.484 | 0.060665 | 1208.8 | 1372.6 | 4.0859 | 2.6988 | 3.0142 | 425.22 | 0.16345 | 17.675 | 0.074586 | vapor | 305.322 K | 48.722 bar | 206.180000 kg/m3 | 0.0995 | 184.569 K | 0.0 Debye | 30
600 | 28 | 17.102 | 0.058473 | 1208.4 | 1372.1 | 4.0751 | 2.6992 | 3.0161 | 425.15 | 0.16321 | 17.694 | 0.074616 | vapor | 305.322 K | 48.722 bar | 206.180000 kg/m3 | 0.0995 | 184.569 K | 0.0 Debye | 30
600 | 29 | 17.72 | 0.056432 | 1208 | 1371.6 | 4.0648 | 2.6995 | 3.0179 | 425.09 | 0.16297 | 17.713 | 0.074647 | vapor | 305.322 K | 48.722 bar | 206.180000 kg/m3 | 0.0995 | 184.569 K | 0.0 Debye | 30
600 | 30 | 18.339 | 0.054528 | 1207.5 | 1371.1 | 4.0547 | 2.6999 | 3.0198 | 425.03 | 0.16272 | 17.733 | 0.074678 | vapor | 305.322 K | 48.722 bar | 206.180000 kg/m3 | 0.0995 | 184.569 K | 0.0 Debye | 30
600 | 31 | 18.959 | 0.052747 | 1207.1 | 1370.6 | 4.0449 | 2.7002 | 3.0216 | 424.98 | 0.16248 | 17.752 | 0.074709 | vapor | 305.322 K | 48.722 bar | 206.180000 kg/m3 | 0.0995 | 184.569 K | 0.0 Debye | 30
600 | 32 | 19.578 | 0.051077 | 1206.7 | 1370.1 | 4.0355 | 2.7005 | 3.0234 | 424.92 | 0.16223 | 17.772 | 0.07474 | vapor | 305.322 K | 48.722 bar | 206.180000 kg/m3 | 0.0995 | 184.569 K | 0.0 Debye | 30
600 | 33 | 20.199 | 0.049508 | 1206.3 | 1369.6 | 4.0263 | 2.7009 | 3.0253 | 424.87 | 0.16198 | 17.793 | 0.074772 | vapor | 305.322 K | 48.722 bar | 206.180000 kg/m3 | 0.0995 | 184.569 K | 0.0 Debye | 30
600 | 34 | 20.819 | 0.048032 | 1205.8 | 1369.2 | 4.0173 | 2.7012 | 3.0271 | 424.82 | 0.16173 | 17.813 | 0.074804 | vapor | 305.322 K | 48.722 bar | 206.180000 kg/m3 | 0.0995 | 184.569 K | 0.0 Debye | 30
600 | 35 | 21.441 | 0.04664 | 1205.4 | 1368.7 | 4.0086 | 2.7016 | 3.029 | 424.77 | 0.16147 | 17.834 | 0.074836 | vapor | 305.322 K | 48.722 bar | 206.180000 kg/m3 | 0.0995 | 184.569 K | 0.0 Debye | 30
600 | 36 | 22.062 | 0.045326 | 1205 | 1368.2 | 4.0001 | 2.7019 | 3.0308 | 424.73 | 0.16122 | 17.855 | 0.074868 | vapor | 305.322 K | 48.722 bar | 206.180000 kg/m3 | 0.0995 | 184.569 K | 0.0 Debye | 30
600 | 37 | 22.684 | 0.044083 | 1204.6 | 1367.7 | 3.9919 | 2.7022 | 3.0327 | 424.69 | 0.16096 | 17.876 | 0.074901 | vapor | 305.322 K | 48.722 bar | 206.180000 kg/m3 | 0.0995 | 184.569 K | 0.0 Debye | 30
600 | 38 | 23.307 | 0.042906 | 1204.2 | 1367.2 | 3.9838 | 2.7026 | 3.0346 | 424.65 | 0.1607 | 17.897 | 0.074933 | vapor | 305.322 K | 48.722 bar | 206.180000 kg/m3 | 0.0995 | 184.569 K | 0.0 Debye | 30
600 | 39 | 23.93 | 0.041789 | 1203.7 | 1366.7 | 3.9759 | 2.7029 | 3.0364 | 424.61 | 0.16043 | 17.918 | 0.074966 | vapor | 305.322 K | 48.722 bar | 206.180000 kg/m3 | 0.0995 | 184.569 K | 0.0 Debye | 30
600 | 40 | 24.553 | 0.040728 | 1203.3 | 1366.2 | 3.9683 | 2.7033 | 3.0383 | 424.58 | 0.16016 | 17.94 | 0.075 | vapor | 305.322 K | 48.722 bar | 206.180000 kg/m3 | 0.0995 | 184.569 K | 0.0 Debye | 30
600 | 41 | 25.177 | 0.039719 | 1202.9 | 1365.7 | 3.9607 | 2.7036 | 3.0401 | 424.54 | 0.1599 | 17.962 | 0.075033 | vapor | 305.322 K | 48.722 bar | 206.180000 kg/m3 | 0.0995 | 184.569 K | 0.0 Debye | 30
600 | 42 | 25.801 | 0.038759 | 1202.5 | 1365.3 | 3.9534 | 2.7039 | 3.042 | 424.51 | 0.15963 | 17.984 | 0.075067 | vapor | 305.322 K | 48.722 bar | 206.180000 kg/m3 | 0.0995 | 184.569 K | 0.0 Debye | 30
600 | 43 | 26.425 | 0.037843 | 1202 | 1364.8 | 3.9462 | 2.7043 | 3.0439 | 424.49 | 0.15935 | 18.006 | 0.075101 | vapor | 305.322 K | 48.722 bar | 206.180000 kg/m3 | 0.0995 | 184.569 K | 0.0 Debye | 30
600 | 44 | 27.05 | 0.036969 | 1201.6 | 1364.3 | 3.9392 | 2.7046 | 3.0457 | 424.46 | 0.15908 | 18.029 | 0.075135 | vapor | 305.322 K | 48.722 bar | 206.180000 kg/m3 | 0.0995 | 184.569 K | 0.0 Debye | 30
600 | 45 | 27.675 | 0.036133 | 1201.2 | 1363.8 | 3.9323 | 2.7049 | 3.0476 | 424.44 | 0.1588 | 18.051 | 0.07517 | vapor | 305.322 K | 48.722 bar | 206.180000 kg/m3 | 0.0995 | 184.569 K | 0.0 Debye | 30
600 | 46 | 28.301 | 0.035335 | 1200.8 | 1363.3 | 3.9255 | 2.7053 | 3.0494 | 424.42 | 0.15852 | 18.074 | 0.075205 | vapor | 305.322 K | 48.722 bar | 206.180000 kg/m3 | 0.0995 | 184.569 K | 0.0 Debye | 30
600 | 47 | 28.927 | 0.03457 | 1200.4 | 1362.8 | 3.9189 | 2.7056 | 3.0513 | 424.4 | 0.15824 | 18.097 | 0.07524 | vapor | 305.322 K | 48.722 bar | 206.180000 kg/m3 | 0.0995 | 184.569 K | 0.0 Debye | 30
600 | 48 | 29.553 | 0.033837 | 1199.9 | 1362.3 | 3.9124 | 2.7059 | 3.0532 | 424.39 | 0.15795 | 18.12 | 0.075275 | vapor | 305.322 K | 48.722 bar | 206.180000 kg/m3 | 0.0995 | 184.569 K | 0.0 Debye | 30
600 | 49 | 30.18 | 0.033135 | 1199.5 | 1361.9 | 3.906 | 2.7062 | 3.0551 | 424.38 | 0.15767 | 18.144 | 0.075311 | vapor | 305.322 K | 48.722 bar | 206.180000 kg/m3 | 0.0995 | 184.569 K | 0.0 Debye | 30
600 | 50 | 30.807 | 0.03246 | 1199.1 | 1361.4 | 3.8997 | 2.7066 | 3.0569 | 424.37 | 0.15738 | 18.167 | 0.075346 | supercritical | 305.322 K | 48.722 bar | 206.180000 kg/m3 | 0.0995 | 184.569 K | 0.0 Debye | 30
600 | 51 | 31.434 | 0.031813 | 1198.7 | 1360.9 | 3.8936 | 2.7069 | 3.0588 | 424.36 | 0.15709 | 18.191 | 0.075382 | supercritical | 305.322 K | 48.722 bar | 206.180000 kg/m3 | 0.0995 | 184.569 K | 0.0 Debye | 30
600 | 52 | 32.062 | 0.03119 | 1198.2 | 1360.4 | 3.8875 | 2.7072 | 3.0607 | 424.35 | 0.1568 | 18.215 | 0.075419 | supercritical | 305.322 K | 48.722 bar | 206.180000 kg/m3 | 0.0995 | 184.569 K | 0.0 Debye | 30
600 | 53 | 32.69 | 0.030591 | 1197.8 | 1359.9 | 3.8816 | 2.7075 | 3.0625 | 424.35 | 0.1565 | 18.239 | 0.075455 | supercritical | 305.322 K | 48.722 bar | 206.180000 kg/m3 | 0.0995 | 184.569 K | 0.0 Debye | 30
600 | 54 | 33.318 | 0.030014 | 1197.4 | 1359.5 | 3.8757 | 2.7079 | 3.0644 | 424.35 | 0.1562 | 18.263 | 0.075492 | supercritical | 305.322 K | 48.722 bar | 206.180000 kg/m3 | 0.0995 | 184.569 K | 0.0 Debye | 30
600 | 55 | 33.947 | 0.029458 | 1197 | 1359 | 3.87 | 2.7082 | 3.0663 | 424.36 | 0.1559 | 18.288 | 0.075529 | supercritical | 305.322 K | 48.722 bar | 206.180000 kg/m3 | 0.0995 | 184.569 K | 0.0 Debye | 30
600 | 56 | 34.575 | 0.028922 | 1196.5 | 1358.5 | 3.8643 | 2.7085 | 3.0682 | 424.36 | 0.1556 | 18.312 | 0.075566 | supercritical | 305.322 K | 48.722 bar | 206.180000 kg/m3 | 0.0995 | 184.569 K | 0.0 Debye | 30
600 | 57 | 35.205 | 0.028405 | 1196.1 | 1358 | 3.8587 | 2.7088 | 3.07 | 424.37 | 0.1553 | 18.337 | 0.075604 | supercritical | 305.322 K | 48.722 bar | 206.180000 kg/m3 | 0.0995 | 184.569 K | 0.0 Debye | 30
600 | 58 | 35.834 | 0.027906 | 1195.7 | 1357.6 | 3.8532 | 2.7092 | 3.0719 | 424.39 | 0.15499 | 18.362 | 0.075641 | supercritical | 305.322 K | 48.722 bar | 206.180000 kg/m3 | 0.0995 | 184.569 K | 0.0 Debye | 30
600 | 59 | 36.464 | 0.027424 | 1195.3 | 1357.1 | 3.8478 | 2.7095 | 3.0738 | 424.4 | 0.15468 | 18.387 | 0.075679 | supercritical | 305.322 K | 48.722 bar | 206.180000 kg/m3 | 0.0995 | 184.569 K | 0.0 Debye | 30
600 | 60 | 37.094 | 0.026959 | 1194.9 | 1356.6 | 3.8425 | 2.7098 | 3.0757 | 424.42 | 0.15437 | 18.413 | 0.075717 | supercritical | 305.322 K | 48.722 bar | 206.180000 kg/m3 | 0.0995 | 184.569 K | 0.0 Debye | 30
600 | 61 | 37.724 | 0.026508 | 1194.4 | 1356.1 | 3.8373 | 2.7101 | 3.0775 | 424.44 | 0.15406 | 18.438 | 0.075756 | supercritical | 305.322 K | 48.722 bar | 206.180000 kg/m3 | 0.0995 | 184.569 K | 0.0 Debye | 30
600 | 62 | 38.355 | 0.026073 | 1194 | 1355.7 | 3.8321 | 2.7104 | 3.0794 | 424.46 | 0.15375 | 18.464 | 0.075794 | supercritical | 305.322 K | 48.722 bar | 206.180000 kg/m3 | 0.0995 | 184.569 K | 0.0 Debye | 30
600 | 63 | 38.985 | 0.025651 | 1193.6 | 1355.2 | 3.827 | 2.7107 | 3.0813 | 424.48 | 0.15343 | 18.49 | 0.075833 | supercritical | 305.322 K | 48.722 bar | 206.180000 kg/m3 | 0.0995 | 184.569 K | 0.0 Debye | 30
600 | 64 | 39.616 | 0.025242 | 1193.2 | 1354.7 | 3.822 | 2.711 | 3.0832 | 424.51 | 0.15311 | 18.516 | 0.075872 | supercritical | 305.322 K | 48.722 bar | 206.180000 kg/m3 | 0.0995 | 184.569 K | 0.0 Debye | 30
600 | 65 | 40.247 | 0.024846 | 1192.7 | 1354.2 | 3.817 | 2.7114 | 3.085 | 424.54 | 0.15279 | 18.542 | 0.075912 | supercritical | 305.322 K | 48.722 bar | 206.180000 kg/m3 | 0.0995 | 184.569 K | 0.0 Debye | 30
600 | 66 | 40.879 | 0.024463 | 1192.3 | 1353.8 | 3.8121 | 2.7117 | 3.0869 | 424.58 | 0.15247 | 18.568 | 0.075951 | supercritical | 305.322 K | 48.722 bar | 206.180000 kg/m3 | 0.0995 | 184.569 K | 0.0 Debye | 30
600 | 67 | 41.51 | 0.02409 | 1191.9 | 1353.3 | 3.8073 | 2.712 | 3.0888 | 424.61 | 0.15215 | 18.595 | 0.075991 | supercritical | 305.322 K | 48.722 bar | 206.180000 kg/m3 | 0.0995 | 184.569 K | 0.0 Debye | 30
600 | 68 | 42.142 | 0.023729 | 1191.5 | 1352.8 | 3.8025 | 2.7123 | 3.0907 | 424.65 | 0.15182 | 18.621 | 0.076031 | supercritical | 305.322 K | 48.722 bar | 206.180000 kg/m3 | 0.0995 | 184.569 K | 0.0 Debye | 30
600 | 69 | 42.774 | 0.023379 | 1191 | 1352.4 | 3.7978 | 2.7126 | 3.0925 | 424.69 | 0.15149 | 18.648 | 0.076071 | supercritical | 305.322 K | 48.722 bar | 206.180000 kg/m3 | 0.0995 | 184.569 K | 0.0 Debye | 30
600 | 70 | 43.406 | 0.023038 | 1190.6 | 1351.9 | 3.7932 | 2.7129 | 3.0944 | 424.74 | 0.15116 | 18.675 | 0.076112 | supercritical | 305.322 K | 48.722 bar | 206.180000 kg/m3 | 0.0995 | 184.569 K | 0.0 Debye | 30
600 | 71 | 44.039 | 0.022707 | 1190.2 | 1351.4 | 3.7886 | 2.7132 | 3.0963 | 424.79 | 0.15083 | 18.702 | 0.076153 | supercritical | 305.322 K | 48.722 bar | 206.180000 kg/m3 | 0.0995 | 184.569 K | 0.0 Debye | 30
600 | 72 | 44.671 | 0.022386 | 1189.8 | 1351 | 3.784 | 2.7135 | 3.0982 | 424.84 | 0.15049 | 18.73 | 0.076194 | supercritical | 305.322 K | 48.722 bar | 206.180000 kg/m3 | 0.0995 | 184.569 K | 0.0 Debye | 30
600 | 73 | 45.304 | 0.022073 | 1189.4 | 1350.5 | 3.7796 | 2.7138 | 3.1 | 424.89 | 0.15016 | 18.757 | 0.076235 | supercritical | 305.322 K | 48.722 bar | 206.180000 kg/m3 | 0.0995 | 184.569 K | 0.0 Debye | 30
600 | 74 | 45.937 | 0.021769 | 1188.9 | 1350 | 3.7751 | 2.7141 | 3.1019 | 424.95 | 0.14982 | 18.785 | 0.076276 | supercritical | 305.322 K | 48.722 bar | 206.180000 kg/m3 | 0.0995 | 184.569 K | 0.0 Debye | 30
600 | 75 | 46.57 | 0.021473 | 1188.5 | 1349.6 | 3.7708 | 2.7144 | 3.1038 | 425 | 0.14948 | 18.812 | 0.076318 | supercritical | 305.322 K | 48.722 bar | 206.180000 kg/m3 | 0.0995 | 184.569 K | 0.0 Debye | 30
600 | 76 | 47.203 | 0.021185 | 1188.1 | 1349.1 | 3.7664 | 2.7147 | 3.1056 | 425.07 | 0.14914 | 18.84 | 0.07636 | supercritical | 305.322 K | 48.722 bar | 206.180000 kg/m3 | 0.0995 | 184.569 K | 0.0 Debye | 30
600 | 77 | 47.836 | 0.020905 | 1187.7 | 1348.6 | 3.7621 | 2.715 | 3.1075 | 425.13 | 0.14879 | 18.868 | 0.076402 | supercritical | 305.322 K | 48.722 bar | 206.180000 kg/m3 | 0.0995 | 184.569 K | 0.0 Debye | 30
600 | 78 | 48.469 | 0.020632 | 1187.2 | 1348.2 | 3.7579 | 2.7153 | 3.1094 | 425.2 | 0.14845 | 18.896 | 0.076444 | supercritical | 305.322 K | 48.722 bar | 206.180000 kg/m3 | 0.0995 | 184.569 K | 0.0 Debye | 30
600 | 79 | 49.103 | 0.020365 | 1186.8 | 1347.7 | 3.7537 | 2.7156 | 3.1112 | 425.27 | 0.1481 | 18.925 | 0.076487 | supercritical | 305.322 K | 48.722 bar | 206.180000 kg/m3 | 0.0995 | 184.569 K | 0.0 Debye | 30
600 | 80 | 49.736 | 0.020106 | 1186.4 | 1347.3 | 3.7496 | 2.7159 | 3.1131 | 425.34 | 0.14775 | 18.953 | 0.07653 | supercritical | 305.322 K | 48.722 bar | 206.180000 kg/m3 | 0.0995 | 184.569 K | 0.0 Debye | 30
600 | 81 | 50.37 | 0.019853 | 1186 | 1346.8 | 3.7455 | 2.7162 | 3.115 | 425.42 | 0.1474 | 18.982 | 0.076573 | supercritical | 305.322 K | 48.722 bar | 206.180000 kg/m3 | 0.0995 | 184.569 K | 0.0 Debye | 30
600 | 82 | 51.004 | 0.019606 | 1185.6 | 1346.3 | 3.7414 | 2.7165 | 3.1168 | 425.49 | 0.14705 | 19.011 | 0.076616 | supercritical | 305.322 K | 48.722 bar | 206.180000 kg/m3 | 0.0995 | 184.569 K | 0.0 Debye | 30
600 | 83 | 51.637 | 0.019366 | 1185.1 | 1345.9 | 3.7374 | 2.7168 | 3.1187 | 425.58 | 0.14669 | 19.039 | 0.076659 | supercritical | 305.322 K | 48.722 bar | 206.180000 kg/m3 | 0.0995 | 184.569 K | 0.0 Debye | 30
600 | 84 | 52.271 | 0.019131 | 1184.7 | 1345.4 | 3.7335 | 2.7171 | 3.1205 | 425.66 | 0.14634 | 19.069 | 0.076703 | supercritical | 305.322 K | 48.722 bar | 206.180000 kg/m3 | 0.0995 | 184.569 K | 0.0 Debye | 30
600 | 85 | 52.905 | 0.018902 | 1184.3 | 1345 | 3.7295 | 2.7174 | 3.1224 | 425.75 | 0.14598 | 19.098 | 0.076747 | supercritical | 305.322 K | 48.722 bar | 206.180000 kg/m3 | 0.0995 | 184.569 K | 0.0 Debye | 30
600 | 86 | 53.539 | 0.018678 | 1183.9 | 1344.5 | 3.7256 | 2.7177 | 3.1242 | 425.84 | 0.14562 | 19.127 | 0.076791 | supercritical | 305.322 K | 48.722 bar | 206.180000 kg/m3 | 0.0995 | 184.569 K | 0.0 Debye | 30
600 | 87 | 54.173 | 0.018459 | 1183.5 | 1344.1 | 3.7218 | 2.718 | 3.1261 | 425.93 | 0.14526 | 19.156 | 0.076835 | supercritical | 305.322 K | 48.722 bar | 206.180000 kg/m3 | 0.0995 | 184.569 K | 0.0 Debye | 30
600 | 88 | 54.807 | 0.018246 | 1183 | 1343.6 | 3.718 | 2.7182 | 3.1279 | 426.03 | 0.1449 | 19.186 | 0.07688 | supercritical | 305.322 K | 48.722 bar | 206.180000 kg/m3 | 0.0995 | 184.569 K | 0.0 Debye | 30
600 | 89 | 55.441 | 0.018037 | 1182.6 | 1343.1 | 3.7142 | 2.7185 | 3.1298 | 426.13 | 0.14453 | 19.216 | 0.076924 | supercritical | 305.322 K | 48.722 bar | 206.180000 kg/m3 | 0.0995 | 184.569 K | 0.0 Debye | 30
600 | 90 | 56.075 | 0.017833 | 1182.2 | 1342.7 | 3.7105 | 2.7188 | 3.1316 | 426.23 | 0.14416 | 19.246 | 0.076969 | supercritical | 305.322 K | 48.722 bar | 206.180000 kg/m3 | 0.0995 | 184.569 K | 0.0 Debye | 30
600 | 91 | 56.709 | 0.017634 | 1181.8 | 1342.2 | 3.7067 | 2.7191 | 3.1335 | 426.33 | 0.1438 | 19.276 | 0.077015 | supercritical | 305.322 K | 48.722 bar | 206.180000 kg/m3 | 0.0995 | 184.569 K | 0.0 Debye | 30
600 | 92 | 57.343 | 0.017439 | 1181.4 | 1341.8 | 3.7031 | 2.7194 | 3.1353 | 426.44 | 0.14343 | 19.306 | 0.07706 | supercritical | 305.322 K | 48.722 bar | 206.180000 kg/m3 | 0.0995 | 184.569 K | 0.0 Debye | 30
600 | 93 | 57.977 | 0.017248 | 1180.9 | 1341.3 | 3.6994 | 2.7197 | 3.1372 | 426.55 | 0.14306 | 19.336 | 0.077106 | supercritical | 305.322 K | 48.722 bar | 206.180000 kg/m3 | 0.0995 | 184.569 K | 0.0 Debye | 30
600 | 94 | 58.611 | 0.017062 | 1180.5 | 1340.9 | 3.6958 | 2.7199 | 3.139 | 426.66 | 0.14268 | 19.366 | 0.077151 | supercritical | 305.322 K | 48.722 bar | 206.180000 kg/m3 | 0.0995 | 184.569 K | 0.0 Debye | 30
600 | 95 | 59.245 | 0.016879 | 1180.1 | 1340.4 | 3.6923 | 2.7202 | 3.1408 | 426.78 | 0.14231 | 19.397 | 0.077197 | supercritical | 305.322 K | 48.722 bar | 206.180000 kg/m3 | 0.0995 | 184.569 K | 0.0 Debye | 30
600 | 96 | 59.879 | 0.0167 | 1179.7 | 1340 | 3.6887 | 2.7205 | 3.1427 | 426.9 | 0.14193 | 19.428 | 0.077244 | supercritical | 305.322 K | 48.722 bar | 206.180000 kg/m3 | 0.0995 | 184.569 K | 0.0 Debye | 30
600 | 97 | 60.513 | 0.016525 | 1179.3 | 1339.6 | 3.6852 | 2.7208 | 3.1445 | 427.02 | 0.14156 | 19.458 | 0.07729 | supercritical | 305.322 K | 48.722 bar | 206.180000 kg/m3 | 0.0995 | 184.569 K | 0.0 Debye | 30
600 | 98 | 61.147 | 0.016354 | 1178.8 | 1339.1 | 3.6817 | 2.7211 | 3.1463 | 427.15 | 0.14118 | 19.489 | 0.077337 | supercritical | 305.322 K | 48.722 bar | 206.180000 kg/m3 | 0.0995 | 184.569 K | 0.0 Debye | 30
600 | 99 | 61.78 | 0.016186 | 1178.4 | 1338.7 | 3.6783 | 2.7213 | 3.1481 | 427.28 | 0.1408 | 19.52 | 0.077384 | supercritical | 305.322 K | 48.722 bar | 206.180000 kg/m3 | 0.0995 | 184.569 K | 0.0 Debye | 30
600 | 100 | 62.414 | 0.016022 | 1178 | 1338.2 | 3.6748 | 2.7216 | 3.15 | 427.41 | 0.14041 | 19.551 | 0.077431 | supercritical | 305.322 K | 48.722 bar | 206.180000 kg/m3 | 0.0995 | 184.569 K | 0.0 Debye | 30
625 | 1 | 0.57886 | 1.7275 | 1288 | 1460.8 | 5.1382 | 2.7762 | 3.0539 | 435.85 | 0.15035 | 17.822 | 0.078979 | vapor | 305.322 K | 48.722 bar | 206.180000 kg/m3 | 0.0995 | 184.569 K | 0.0 Debye | 30
625 | 2 | 1.1582 | 0.86343 | 1287.6 | 1460.3 | 4.9459 | 2.7765 | 3.0555 | 435.77 | 0.15017 | 17.835 | 0.079001 | vapor | 305.322 K | 48.722 bar | 206.180000 kg/m3 | 0.0995 | 184.569 K | 0.0 Debye | 30
625 | 3 | 1.7379 | 0.57539 | 1287.3 | 1459.9 | 4.8331 | 2.7768 | 3.0571 | 435.69 | 0.14999 | 17.848 | 0.079023 | vapor | 305.322 K | 48.722 bar | 206.180000 kg/m3 | 0.0995 | 184.569 K | 0.0 Debye | 30
625 | 4 | 2.3181 | 0.43138 | 1286.9 | 1459.4 | 4.753 | 2.7772 | 3.0587 | 435.61 | 0.14981 | 17.861 | 0.079046 | vapor | 305.322 K | 48.722 bar | 206.180000 kg/m3 | 0.0995 | 184.569 K | 0.0 Debye | 30
625 | 5 | 2.8988 | 0.34497 | 1286.5 | 1459 | 4.6906 | 2.7775 | 3.0603 | 435.53 | 0.14963 | 17.874 | 0.079069 | vapor | 305.322 K | 48.722 bar | 206.180000 kg/m3 | 0.0995 | 184.569 K | 0.0 Debye | 30
625 | 6 | 3.4799 | 0.28737 | 1286.1 | 1458.5 | 4.6396 | 2.7778 | 3.0619 | 435.46 | 0.14945 | 17.888 | 0.079092 | vapor | 305.322 K | 48.722 bar | 206.180000 kg/m3 | 0.0995 | 184.569 K | 0.0 Debye | 30
625 | 7 | 4.0614 | 0.24622 | 1285.7 | 1458 | 4.5963 | 2.7782 | 3.0635 | 435.38 | 0.14926 | 17.902 | 0.079115 | vapor | 305.322 K | 48.722 bar | 206.180000 kg/m3 | 0.0995 | 184.569 K | 0.0 Debye | 30
625 | 8 | 4.6433 | 0.21536 | 1285.3 | 1457.6 | 4.5588 | 2.7785 | 3.0651 | 435.31 | 0.14907 | 17.916 | 0.079139 | vapor | 305.322 K | 48.722 bar | 206.180000 kg/m3 | 0.0995 | 184.569 K | 0.0 Debye | 30
625 | 9 | 5.2257 | 0.19136 | 1284.9 | 1457.1 | 4.5256 | 2.7788 | 3.0667 | 435.24 | 0.14889 | 17.93 | 0.079163 | vapor | 305.322 K | 48.722 bar | 206.180000 kg/m3 | 0.0995 | 184.569 K | 0.0 Debye | 30
625 | 10 | 5.8085 | 0.17216 | 1284.5 | 1456.7 | 4.4958 | 2.7791 | 3.0683 | 435.17 | 0.14869 | 17.944 | 0.079187 | vapor | 305.322 K | 48.722 bar | 206.180000 kg/m3 | 0.0995 | 184.569 K | 0.0 Debye | 30
625 | 11 | 6.3917 | 0.15645 | 1284.1 | 1456.2 | 4.4689 | 2.7795 | 3.0699 | 435.11 | 0.1485 | 17.959 | 0.079211 | vapor | 305.322 K | 48.722 bar | 206.180000 kg/m3 | 0.0995 | 184.569 K | 0.0 Debye | 30
625 | 12 | 6.9753 | 0.14336 | 1283.7 | 1455.8 | 4.4442 | 2.7798 | 3.0715 | 435.05 | 0.14831 | 17.974 | 0.079235 | vapor | 305.322 K | 48.722 bar | 206.180000 kg/m3 | 0.0995 | 184.569 K | 0.0 Debye | 30
625 | 13 | 7.5593 | 0.13229 | 1283.3 | 1455.3 | 4.4214 | 2.7801 | 3.0732 | 434.98 | 0.14811 | 17.989 | 0.07926 | vapor | 305.322 K | 48.722 bar | 206.180000 kg/m3 | 0.0995 | 184.569 K | 0.0 Debye | 30
625 | 14 | 8.1437 | 0.12279 | 1282.9 | 1454.8 | 4.4003 | 2.7804 | 3.0748 | 434.92 | 0.14791 | 18.005 | 0.079284 | vapor | 305.322 K | 48.722 bar | 206.180000 kg/m3 | 0.0995 | 184.569 K | 0.0 Debye | 30
625 | 15 | 8.7286 | 0.11457 | 1282.5 | 1454.4 | 4.3806 | 2.7808 | 3.0764 | 434.87 | 0.14771 | 18.021 | 0.079309 | vapor | 305.322 K | 48.722 bar | 206.180000 kg/m3 | 0.0995 | 184.569 K | 0.0 Debye | 30
625 | 16 | 9.3138 | 0.10737 | 1282.2 | 1453.9 | 4.3621 | 2.7811 | 3.078 | 434.81 | 0.1475 | 18.036 | 0.079335 | vapor | 305.322 K | 48.722 bar | 206.180000 kg/m3 | 0.0995 | 184.569 K | 0.0 Debye | 30
625 | 17 | 9.8994 | 0.10102 | 1281.8 | 1453.5 | 4.3447 | 2.7814 | 3.0796 | 434.76 | 0.1473 | 18.052 | 0.07936 | vapor | 305.322 K | 48.722 bar | 206.180000 kg/m3 | 0.0995 | 184.569 K | 0.0 Debye | 30
625 | 18 | 10.485 | 0.095371 | 1281.4 | 1453 | 4.3283 | 2.7817 | 3.0812 | 434.7 | 0.14709 | 18.069 | 0.079386 | vapor | 305.322 K | 48.722 bar | 206.180000 kg/m3 | 0.0995 | 184.569 K | 0.0 Debye | 30
625 | 19 | 11.072 | 0.09032 | 1281 | 1452.6 | 4.3127 | 2.782 | 3.0829 | 434.65 | 0.14688 | 18.085 | 0.079411 | vapor | 305.322 K | 48.722 bar | 206.180000 kg/m3 | 0.0995 | 184.569 K | 0.0 Debye | 30
625 | 20 | 11.658 | 0.085775 | 1280.6 | 1452.1 | 4.2979 | 2.7824 | 3.0845 | 434.61 | 0.14667 | 18.102 | 0.079438 | vapor | 305.322 K | 48.722 bar | 206.180000 kg/m3 | 0.0995 | 184.569 K | 0.0 Debye | 30
625 | 21 | 12.246 | 0.081662 | 1280.2 | 1451.7 | 4.2838 | 2.7827 | 3.0861 | 434.56 | 0.14646 | 18.119 | 0.079464 | vapor | 305.322 K | 48.722 bar | 206.180000 kg/m3 | 0.0995 | 184.569 K | 0.0 Debye | 30
625 | 22 | 12.833 | 0.077924 | 1279.8 | 1451.2 | 4.2703 | 2.783 | 3.0877 | 434.52 | 0.14625 | 18.136 | 0.07949 | vapor | 305.322 K | 48.722 bar | 206.180000 kg/m3 | 0.0995 | 184.569 K | 0.0 Debye | 30
625 | 23 | 13.421 | 0.074511 | 1279.4 | 1450.8 | 4.2574 | 2.7833 | 3.0894 | 434.47 | 0.14603 | 18.154 | 0.079517 | vapor | 305.322 K | 48.722 bar | 206.180000 kg/m3 | 0.0995 | 184.569 K | 0.0 Debye | 30
625 | 24 | 14.009 | 0.071383 | 1279 | 1450.3 | 4.245 | 2.7836 | 3.091 | 434.43 | 0.14581 | 18.171 | 0.079544 | vapor | 305.322 K | 48.722 bar | 206.180000 kg/m3 | 0.0995 | 184.569 K | 0.0 Debye | 30
625 | 25 | 14.598 | 0.068505 | 1278.6 | 1449.9 | 4.2331 | 2.7839 | 3.0926 | 434.4 | 0.14559 | 18.189 | 0.079571 | vapor | 305.322 K | 48.722 bar | 206.180000 kg/m3 | 0.0995 | 184.569 K | 0.0 Debye | 30
625 | 26 | 15.186 | 0.065848 | 1278.2 | 1449.4 | 4.2217 | 2.7843 | 3.0943 | 434.36 | 0.14537 | 18.207 | 0.079598 | vapor | 305.322 K | 48.722 bar | 206.180000 kg/m3 | 0.0995 | 184.569 K | 0.0 Debye | 30
625 | 27 | 15.776 | 0.063389 | 1277.8 | 1449 | 4.2106 | 2.7846 | 3.0959 | 434.33 | 0.14515 | 18.225 | 0.079626 | vapor | 305.322 K | 48.722 bar | 206.180000 kg/m3 | 0.0995 | 184.569 K | 0.0 Debye | 30
625 | 28 | 16.365 | 0.061105 | 1277.4 | 1448.5 | 4.1999 | 2.7849 | 3.0975 | 434.3 | 0.14492 | 18.243 | 0.079653 | vapor | 305.322 K | 48.722 bar | 206.180000 kg/m3 | 0.0995 | 184.569 K | 0.0 Debye | 30
625 | 29 | 16.955 | 0.05898 | 1277 | 1448.1 | 4.1896 | 2.7852 | 3.0992 | 434.27 | 0.1447 | 18.262 | 0.079681 | vapor | 305.322 K | 48.722 bar | 206.180000 kg/m3 | 0.0995 | 184.569 K | 0.0 Debye | 30
625 | 30 | 17.545 | 0.056996 | 1276.6 | 1447.6 | 4.1796 | 2.7855 | 3.1008 | 434.24 | 0.14447 | 18.281 | 0.079709 | vapor | 305.322 K | 48.722 bar | 206.180000 kg/m3 | 0.0995 | 184.569 K | 0.0 Debye | 30
625 | 31 | 18.136 | 0.05514 | 1276.2 | 1447.2 | 4.1699 | 2.7858 | 3.1024 | 434.21 | 0.14424 | 18.3 | 0.079737 | vapor | 305.322 K | 48.722 bar | 206.180000 kg/m3 | 0.0995 | 184.569 K | 0.0 Debye | 30
625 | 32 | 18.727 | 0.0534 | 1275.8 | 1446.7 | 4.1605 | 2.7861 | 3.1041 | 434.19 | 0.144 | 18.319 | 0.079766 | vapor | 305.322 K | 48.722 bar | 206.180000 kg/m3 | 0.0995 | 184.569 K | 0.0 Debye | 30
625 | 33 | 19.318 | 0.051766 | 1275.5 | 1446.3 | 4.1514 | 2.7864 | 3.1057 | 434.17 | 0.14377 | 18.338 | 0.079795 | vapor | 305.322 K | 48.722 bar | 206.180000 kg/m3 | 0.0995 | 184.569 K | 0.0 Debye | 30
625 | 34 | 19.909 | 0.050228 | 1275.1 | 1445.8 | 4.1425 | 2.7867 | 3.1074 | 434.15 | 0.14353 | 18.358 | 0.079824 | vapor | 305.322 K | 48.722 bar | 206.180000 kg/m3 | 0.0995 | 184.569 K | 0.0 Debye | 30
625 | 35 | 20.501 | 0.048778 | 1274.7 | 1445.4 | 4.1339 | 2.787 | 3.109 | 434.14 | 0.14329 | 18.378 | 0.079853 | vapor | 305.322 K | 48.722 bar | 206.180000 kg/m3 | 0.0995 | 184.569 K | 0.0 Debye | 30
625 | 36 | 21.093 | 0.047409 | 1274.3 | 1444.9 | 4.1255 | 2.7873 | 3.1106 | 434.12 | 0.14305 | 18.398 | 0.079882 | vapor | 305.322 K | 48.722 bar | 206.180000 kg/m3 | 0.0995 | 184.569 K | 0.0 Debye | 30
625 | 37 | 21.685 | 0.046114 | 1273.9 | 1444.5 | 4.1173 | 2.7877 | 3.1123 | 434.11 | 0.14281 | 18.418 | 0.079912 | vapor | 305.322 K | 48.722 bar | 206.180000 kg/m3 | 0.0995 | 184.569 K | 0.0 Debye | 30
625 | 38 | 22.278 | 0.044888 | 1273.5 | 1444.1 | 4.1093 | 2.788 | 3.1139 | 434.1 | 0.14257 | 18.438 | 0.079941 | vapor | 305.322 K | 48.722 bar | 206.180000 kg/m3 | 0.0995 | 184.569 K | 0.0 Debye | 30
625 | 39 | 22.871 | 0.043724 | 1273.1 | 1443.6 | 4.1015 | 2.7883 | 3.1156 | 434.09 | 0.14232 | 18.458 | 0.079971 | vapor | 305.322 K | 48.722 bar | 206.180000 kg/m3 | 0.0995 | 184.569 K | 0.0 Debye | 30
625 | 40 | 23.464 | 0.042619 | 1272.7 | 1443.2 | 4.0939 | 2.7886 | 3.1172 | 434.09 | 0.14207 | 18.479 | 0.080001 | vapor | 305.322 K | 48.722 bar | 206.180000 kg/m3 | 0.0995 | 184.569 K | 0.0 Debye | 30
625 | 41 | 24.057 | 0.041568 | 1272.3 | 1442.7 | 4.0865 | 2.7889 | 3.1189 | 434.08 | 0.14182 | 18.5 | 0.080032 | vapor | 305.322 K | 48.722 bar | 206.180000 kg/m3 | 0.0995 | 184.569 K | 0.0 Debye | 30
625 | 42 | 24.651 | 0.040567 | 1271.9 | 1442.3 | 4.0792 | 2.7892 | 3.1205 | 434.08 | 0.14157 | 18.521 | 0.080062 | vapor | 305.322 K | 48.722 bar | 206.180000 kg/m3 | 0.0995 | 184.569 K | 0.0 Debye | 30
625 | 43 | 25.245 | 0.039612 | 1271.5 | 1441.8 | 4.0721 | 2.7895 | 3.1222 | 434.09 | 0.14132 | 18.542 | 0.080093 | vapor | 305.322 K | 48.722 bar | 206.180000 kg/m3 | 0.0995 | 184.569 K | 0.0 Debye | 30
625 | 44 | 25.839 | 0.038702 | 1271.1 | 1441.4 | 4.0651 | 2.7898 | 3.1238 | 434.09 | 0.14107 | 18.564 | 0.080124 | vapor | 305.322 K | 48.722 bar | 206.180000 kg/m3 | 0.0995 | 184.569 K | 0.0 Debye | 30
625 | 45 | 26.433 | 0.037831 | 1270.7 | 1441 | 4.0583 | 2.7901 | 3.1255 | 434.1 | 0.14081 | 18.585 | 0.080155 | vapor | 305.322 K | 48.722 bar | 206.180000 kg/m3 | 0.0995 | 184.569 K | 0.0 Debye | 30
625 | 46 | 27.028 | 0.036999 | 1270.3 | 1440.5 | 4.0516 | 2.7904 | 3.1271 | 434.1 | 0.14055 | 18.607 | 0.080187 | vapor | 305.322 K | 48.722 bar | 206.180000 kg/m3 | 0.0995 | 184.569 K | 0.0 Debye | 30
625 | 47 | 27.622 | 0.036202 | 1269.9 | 1440.1 | 4.045 | 2.7907 | 3.1288 | 434.12 | 0.14029 | 18.629 | 0.080218 | vapor | 305.322 K | 48.722 bar | 206.180000 kg/m3 | 0.0995 | 184.569 K | 0.0 Debye | 30
625 | 48 | 28.217 | 0.035439 | 1269.5 | 1439.6 | 4.0386 | 2.791 | 3.1304 | 434.13 | 0.14003 | 18.651 | 0.08025 | vapor | 305.322 K | 48.722 bar | 206.180000 kg/m3 | 0.0995 | 184.569 K | 0.0 Debye | 30
625 | 49 | 28.813 | 0.034707 | 1269.1 | 1439.2 | 4.0323 | 2.7912 | 3.1321 | 434.14 | 0.13977 | 18.673 | 0.080282 | vapor | 305.322 K | 48.722 bar | 206.180000 kg/m3 | 0.0995 | 184.569 K | 0.0 Debye | 30
625 | 50 | 29.408 | 0.034004 | 1268.7 | 1438.8 | 4.0261 | 2.7915 | 3.1337 | 434.16 | 0.1395 | 18.695 | 0.080314 | supercritical | 305.322 K | 48.722 bar | 206.180000 kg/m3 | 0.0995 | 184.569 K | 0.0 Debye | 30
625 | 51 | 30.004 | 0.033329 | 1268.4 | 1438.3 | 4.02 | 2.7918 | 3.1354 | 434.18 | 0.13924 | 18.718 | 0.080346 | supercritical | 305.322 K | 48.722 bar | 206.180000 kg/m3 | 0.0995 | 184.569 K | 0.0 Debye | 30
625 | 52 | 30.6 | 0.03268 | 1268 | 1437.9 | 4.014 | 2.7921 | 3.137 | 434.2 | 0.13897 | 18.741 | 0.080379 | supercritical | 305.322 K | 48.722 bar | 206.180000 kg/m3 | 0.0995 | 184.569 K | 0.0 Debye | 30
625 | 53 | 31.196 | 0.032056 | 1267.6 | 1437.5 | 4.0081 | 2.7924 | 3.1387 | 434.23 | 0.1387 | 18.763 | 0.080412 | supercritical | 305.322 K | 48.722 bar | 206.180000 kg/m3 | 0.0995 | 184.569 K | 0.0 Debye | 30
625 | 54 | 31.792 | 0.031455 | 1267.2 | 1437 | 4.0024 | 2.7927 | 3.1403 | 434.26 | 0.13843 | 18.787 | 0.080445 | supercritical | 305.322 K | 48.722 bar | 206.180000 kg/m3 | 0.0995 | 184.569 K | 0.0 Debye | 30
625 | 55 | 32.388 | 0.030875 | 1266.8 | 1436.6 | 3.9967 | 2.793 | 3.142 | 434.29 | 0.13816 | 18.81 | 0.080478 | supercritical | 305.322 K | 48.722 bar | 206.180000 kg/m3 | 0.0995 | 184.569 K | 0.0 Debye | 30
625 | 56 | 32.985 | 0.030317 | 1266.4 | 1436.2 | 3.9911 | 2.7933 | 3.1436 | 434.32 | 0.13788 | 18.833 | 0.080511 | supercritical | 305.322 K | 48.722 bar | 206.180000 kg/m3 | 0.0995 | 184.569 K | 0.0 Debye | 30
625 | 57 | 33.581 | 0.029778 | 1266 | 1435.7 | 3.9856 | 2.7936 | 3.1453 | 434.35 | 0.1376 | 18.857 | 0.080545 | supercritical | 305.322 K | 48.722 bar | 206.180000 kg/m3 | 0.0995 | 184.569 K | 0.0 Debye | 30
625 | 58 | 34.178 | 0.029258 | 1265.6 | 1435.3 | 3.9802 | 2.7939 | 3.1469 | 434.39 | 0.13733 | 18.88 | 0.080579 | supercritical | 305.322 K | 48.722 bar | 206.180000 kg/m3 | 0.0995 | 184.569 K | 0.0 Debye | 30
625 | 59 | 34.775 | 0.028756 | 1265.2 | 1434.9 | 3.9748 | 2.7941 | 3.1486 | 434.43 | 0.13705 | 18.904 | 0.080613 | supercritical | 305.322 K | 48.722 bar | 206.180000 kg/m3 | 0.0995 | 184.569 K | 0.0 Debye | 30
625 | 60 | 35.372 | 0.028271 | 1264.8 | 1434.4 | 3.9696 | 2.7944 | 3.1502 | 434.47 | 0.13677 | 18.928 | 0.080647 | supercritical | 305.322 K | 48.722 bar | 206.180000 kg/m3 | 0.0995 | 184.569 K | 0.0 Debye | 30
625 | 61 | 35.97 | 0.027801 | 1264.4 | 1434 | 3.9644 | 2.7947 | 3.1519 | 434.51 | 0.13648 | 18.952 | 0.080681 | supercritical | 305.322 K | 48.722 bar | 206.180000 kg/m3 | 0.0995 | 184.569 K | 0.0 Debye | 30
625 | 62 | 36.567 | 0.027347 | 1264 | 1433.6 | 3.9593 | 2.795 | 3.1535 | 434.56 | 0.1362 | 18.977 | 0.080716 | supercritical | 305.322 K | 48.722 bar | 206.180000 kg/m3 | 0.0995 | 184.569 K | 0.0 Debye | 30
625 | 63 | 37.165 | 0.026907 | 1263.6 | 1433.1 | 3.9543 | 2.7953 | 3.1552 | 434.61 | 0.13591 | 19.001 | 0.08075 | supercritical | 305.322 K | 48.722 bar | 206.180000 kg/m3 | 0.0995 | 184.569 K | 0.0 Debye | 30
625 | 64 | 37.762 | 0.026481 | 1263.2 | 1432.7 | 3.9493 | 2.7956 | 3.1568 | 434.66 | 0.13562 | 19.026 | 0.080785 | supercritical | 305.322 K | 48.722 bar | 206.180000 kg/m3 | 0.0995 | 184.569 K | 0.0 Debye | 30
625 | 65 | 38.36 | 0.026069 | 1262.8 | 1432.3 | 3.9444 | 2.7958 | 3.1585 | 434.71 | 0.13534 | 19.05 | 0.08082 | supercritical | 305.322 K | 48.722 bar | 206.180000 kg/m3 | 0.0995 | 184.569 K | 0.0 Debye | 30
625 | 66 | 38.958 | 0.025669 | 1262.4 | 1431.9 | 3.9396 | 2.7961 | 3.1601 | 434.77 | 0.13505 | 19.075 | 0.080856 | supercritical | 305.322 K | 48.722 bar | 206.180000 kg/m3 | 0.0995 | 184.569 K | 0.0 Debye | 30
625 | 67 | 39.556 | 0.025281 | 1262 | 1431.4 | 3.9349 | 2.7964 | 3.1618 | 434.83 | 0.13475 | 19.1 | 0.080891 | supercritical | 305.322 K | 48.722 bar | 206.180000 kg/m3 | 0.0995 | 184.569 K | 0.0 Debye | 30
625 | 68 | 40.154 | 0.024904 | 1261.7 | 1431 | 3.9302 | 2.7967 | 3.1634 | 434.89 | 0.13446 | 19.125 | 0.080927 | supercritical | 305.322 K | 48.722 bar | 206.180000 kg/m3 | 0.0995 | 184.569 K | 0.0 Debye | 30
625 | 69 | 40.752 | 0.024539 | 1261.3 | 1430.6 | 3.9255 | 2.797 | 3.165 | 434.95 | 0.13416 | 19.151 | 0.080963 | supercritical | 305.322 K | 48.722 bar | 206.180000 kg/m3 | 0.0995 | 184.569 K | 0.0 Debye | 30
625 | 70 | 41.35 | 0.024184 | 1260.9 | 1430.2 | 3.921 | 2.7972 | 3.1667 | 435.02 | 0.13387 | 19.176 | 0.080999 | supercritical | 305.322 K | 48.722 bar | 206.180000 kg/m3 | 0.0995 | 184.569 K | 0.0 Debye | 30
625 | 71 | 41.948 | 0.023839 | 1260.5 | 1429.7 | 3.9164 | 2.7975 | 3.1683 | 435.09 | 0.13357 | 19.202 | 0.081035 | supercritical | 305.322 K | 48.722 bar | 206.180000 kg/m3 | 0.0995 | 184.569 K | 0.0 Debye | 30
625 | 72 | 42.547 | 0.023504 | 1260.1 | 1429.3 | 3.912 | 2.7978 | 3.17 | 435.16 | 0.13327 | 19.227 | 0.081072 | supercritical | 305.322 K | 48.722 bar | 206.180000 kg/m3 | 0.0995 | 184.569 K | 0.0 Debye | 30
625 | 73 | 43.145 | 0.023178 | 1259.7 | 1428.9 | 3.9076 | 2.7981 | 3.1716 | 435.23 | 0.13297 | 19.253 | 0.081108 | supercritical | 305.322 K | 48.722 bar | 206.180000 kg/m3 | 0.0995 | 184.569 K | 0.0 Debye | 30
625 | 74 | 43.743 | 0.022861 | 1259.3 | 1428.5 | 3.9032 | 2.7983 | 3.1732 | 435.31 | 0.13267 | 19.279 | 0.081145 | supercritical | 305.322 K | 48.722 bar | 206.180000 kg/m3 | 0.0995 | 184.569 K | 0.0 Debye | 30
625 | 75 | 44.342 | 0.022552 | 1258.9 | 1428 | 3.8989 | 2.7986 | 3.1749 | 435.39 | 0.13236 | 19.305 | 0.081182 | supercritical | 305.322 K | 48.722 bar | 206.180000 kg/m3 | 0.0995 | 184.569 K | 0.0 Debye | 30
625 | 76 | 44.94 | 0.022252 | 1258.5 | 1427.6 | 3.8946 | 2.7989 | 3.1765 | 435.47 | 0.13206 | 19.332 | 0.081219 | supercritical | 305.322 K | 48.722 bar | 206.180000 kg/m3 | 0.0995 | 184.569 K | 0.0 Debye | 30
625 | 77 | 45.539 | 0.021959 | 1258.1 | 1427.2 | 3.8904 | 2.7992 | 3.1782 | 435.55 | 0.13175 | 19.358 | 0.081257 | supercritical | 305.322 K | 48.722 bar | 206.180000 kg/m3 | 0.0995 | 184.569 K | 0.0 Debye | 30
625 | 78 | 46.137 | 0.021674 | 1257.7 | 1426.8 | 3.8863 | 2.7994 | 3.1798 | 435.64 | 0.13144 | 19.384 | 0.081294 | supercritical | 305.322 K | 48.722 bar | 206.180000 kg/m3 | 0.0995 | 184.569 K | 0.0 Debye | 30
625 | 79 | 46.736 | 0.021397 | 1257.3 | 1426.4 | 3.8822 | 2.7997 | 3.1814 | 435.73 | 0.13113 | 19.411 | 0.081332 | supercritical | 305.322 K | 48.722 bar | 206.180000 kg/m3 | 0.0995 | 184.569 K | 0.0 Debye | 30
625 | 80 | 47.334 | 0.021126 | 1256.9 | 1426 | 3.8781 | 2.8 | 3.1831 | 435.82 | 0.13082 | 19.438 | 0.08137 | supercritical | 305.322 K | 48.722 bar | 206.180000 kg/m3 | 0.0995 | 184.569 K | 0.0 Debye | 30
625 | 81 | 47.933 | 0.020862 | 1256.5 | 1425.5 | 3.8741 | 2.8002 | 3.1847 | 435.91 | 0.13051 | 19.465 | 0.081408 | supercritical | 305.322 K | 48.722 bar | 206.180000 kg/m3 | 0.0995 | 184.569 K | 0.0 Debye | 30
625 | 82 | 48.531 | 0.020605 | 1256.2 | 1425.1 | 3.8701 | 2.8005 | 3.1863 | 436.01 | 0.1302 | 19.492 | 0.081447 | supercritical | 305.322 K | 48.722 bar | 206.180000 kg/m3 | 0.0995 | 184.569 K | 0.0 Debye | 30
625 | 83 | 49.13 | 0.020354 | 1255.8 | 1424.7 | 3.8661 | 2.8008 | 3.1879 | 436.11 | 0.12988 | 19.519 | 0.081485 | supercritical | 305.322 K | 48.722 bar | 206.180000 kg/m3 | 0.0995 | 184.569 K | 0.0 Debye | 30
625 | 84 | 49.728 | 0.020109 | 1255.4 | 1424.3 | 3.8622 | 2.801 | 3.1896 | 436.21 | 0.12957 | 19.546 | 0.081524 | supercritical | 305.322 K | 48.722 bar | 206.180000 kg/m3 | 0.0995 | 184.569 K | 0.0 Debye | 30
625 | 85 | 50.327 | 0.01987 | 1255 | 1423.9 | 3.8584 | 2.8013 | 3.1912 | 436.31 | 0.12925 | 19.574 | 0.081563 | supercritical | 305.322 K | 48.722 bar | 206.180000 kg/m3 | 0.0995 | 184.569 K | 0.0 Debye | 30
625 | 86 | 50.925 | 0.019637 | 1254.6 | 1423.5 | 3.8546 | 2.8015 | 3.1928 | 436.42 | 0.12893 | 19.601 | 0.081602 | supercritical | 305.322 K | 48.722 bar | 206.180000 kg/m3 | 0.0995 | 184.569 K | 0.0 Debye | 30
625 | 87 | 51.524 | 0.019409 | 1254.2 | 1423.1 | 3.8508 | 2.8018 | 3.1944 | 436.53 | 0.12861 | 19.629 | 0.081641 | supercritical | 305.322 K | 48.722 bar | 206.180000 kg/m3 | 0.0995 | 184.569 K | 0.0 Debye | 30
625 | 88 | 52.122 | 0.019186 | 1253.8 | 1422.6 | 3.847 | 2.8021 | 3.196 | 436.64 | 0.12829 | 19.657 | 0.08168 | supercritical | 305.322 K | 48.722 bar | 206.180000 kg/m3 | 0.0995 | 184.569 K | 0.0 Debye | 30
625 | 89 | 52.72 | 0.018968 | 1253.4 | 1422.2 | 3.8433 | 2.8023 | 3.1977 | 436.76 | 0.12797 | 19.685 | 0.08172 | supercritical | 305.322 K | 48.722 bar | 206.180000 kg/m3 | 0.0995 | 184.569 K | 0.0 Debye | 30
625 | 90 | 53.318 | 0.018755 | 1253 | 1421.8 | 3.8397 | 2.8026 | 3.1993 | 436.87 | 0.12765 | 19.713 | 0.08176 | supercritical | 305.322 K | 48.722 bar | 206.180000 kg/m3 | 0.0995 | 184.569 K | 0.0 Debye | 30
625 | 91 | 53.916 | 0.018547 | 1252.6 | 1421.4 | 3.836 | 2.8028 | 3.2009 | 436.99 | 0.12732 | 19.741 | 0.0818 | supercritical | 305.322 K | 48.722 bar | 206.180000 kg/m3 | 0.0995 | 184.569 K | 0.0 Debye | 30
625 | 92 | 54.514 | 0.018344 | 1252.2 | 1421 | 3.8324 | 2.8031 | 3.2025 | 437.11 | 0.127 | 19.769 | 0.08184 | supercritical | 305.322 K | 48.722 bar | 206.180000 kg/m3 | 0.0995 | 184.569 K | 0.0 Debye | 30
625 | 93 | 55.112 | 0.018145 | 1251.9 | 1420.6 | 3.8289 | 2.8034 | 3.2041 | 437.24 | 0.12667 | 19.797 | 0.08188 | supercritical | 305.322 K | 48.722 bar | 206.180000 kg/m3 | 0.0995 | 184.569 K | 0.0 Debye | 30
625 | 94 | 55.71 | 0.01795 | 1251.5 | 1420.2 | 3.8253 | 2.8036 | 3.2057 | 437.36 | 0.12634 | 19.826 | 0.081921 | supercritical | 305.322 K | 48.722 bar | 206.180000 kg/m3 | 0.0995 | 184.569 K | 0.0 Debye | 30
625 | 95 | 56.308 | 0.01776 | 1251.1 | 1419.8 | 3.8218 | 2.8039 | 3.2073 | 437.49 | 0.12601 | 19.854 | 0.081961 | supercritical | 305.322 K | 48.722 bar | 206.180000 kg/m3 | 0.0995 | 184.569 K | 0.0 Debye | 30
625 | 96 | 56.905 | 0.017573 | 1250.7 | 1419.4 | 3.8183 | 2.8041 | 3.2089 | 437.62 | 0.12568 | 19.883 | 0.082002 | supercritical | 305.322 K | 48.722 bar | 206.180000 kg/m3 | 0.0995 | 184.569 K | 0.0 Debye | 30
625 | 97 | 57.503 | 0.01739 | 1250.3 | 1419 | 3.8149 | 2.8044 | 3.2105 | 437.76 | 0.12535 | 19.912 | 0.082043 | supercritical | 305.322 K | 48.722 bar | 206.180000 kg/m3 | 0.0995 | 184.569 K | 0.0 Debye | 30
625 | 98 | 58.1 | 0.017212 | 1249.9 | 1418.6 | 3.8115 | 2.8046 | 3.2121 | 437.9 | 0.12502 | 19.941 | 0.082084 | supercritical | 305.322 K | 48.722 bar | 206.180000 kg/m3 | 0.0995 | 184.569 K | 0.0 Debye | 30
625 | 99 | 58.697 | 0.017037 | 1249.5 | 1418.2 | 3.8081 | 2.8049 | 3.2137 | 438.04 | 0.12468 | 19.97 | 0.082126 | supercritical | 305.322 K | 48.722 bar | 206.180000 kg/m3 | 0.0995 | 184.569 K | 0.0 Debye | 30
625 | 100 | 59.294 | 0.016865 | 1249.1 | 1417.8 | 3.8048 | 2.8051 | 3.2153 | 438.18 | 0.12435 | 19.999 | 0.082167 | supercritical | 305.322 K | 48.722 bar | 206.180000 kg/m3 | 0.0995 | 184.569 K | 0.0 Debye | 30
650 | 1 | 0.55654 | 1.7968 | 1358.5 | 1538.2 | 5.2596 | 2.8602 | 3.1379 | 443.92 | 0.13429 | undefined | undefined | vapor | 305.322 K | 48.722 bar | 206.180000 kg/m3 | 0.0995 | 184.569 K | 0.0 Debye | 30
650 | 2 | 1.1134 | 0.89814 | 1358.1 | 1537.8 | 5.0673 | 2.8605 | 3.1393 | 443.87 | 0.13412 | undefined | undefined | vapor | 305.322 K | 48.722 bar | 206.180000 kg/m3 | 0.0995 | 184.569 K | 0.0 Debye | 30
650 | 3 | 1.6706 | 0.59859 | 1357.8 | 1537.4 | 4.9547 | 2.8608 | 3.1408 | 443.82 | 0.13395 | undefined | undefined | vapor | 305.322 K | 48.722 bar | 206.180000 kg/m3 | 0.0995 | 184.569 K | 0.0 Debye | 30
650 | 4 | 2.2281 | 0.44881 | 1357.4 | 1536.9 | 4.8746 | 2.8611 | 3.1422 | 443.77 | 0.13377 | undefined | undefined | vapor | 305.322 K | 48.722 bar | 206.180000 kg/m3 | 0.0995 | 184.569 K | 0.0 Debye | 30
650 | 5 | 2.7859 | 0.35895 | 1357 | 1536.5 | 4.8123 | 2.8614 | 3.1437 | 443.73 | 0.1336 | undefined | undefined | vapor | 305.322 K | 48.722 bar | 206.180000 kg/m3 | 0.0995 | 184.569 K | 0.0 Debye | 30
650 | 6 | 3.3441 | 0.29904 | 1356.7 | 1536.1 | 4.7613 | 2.8617 | 3.1451 | 443.68 | 0.13342 | undefined | undefined | vapor | 305.322 K | 48.722 bar | 206.180000 kg/m3 | 0.0995 | 184.569 K | 0.0 Debye | 30
650 | 7 | 3.9025 | 0.25625 | 1356.3 | 1535.7 | 4.7181 | 2.862 | 3.1465 | 443.64 | 0.13324 | undefined | undefined | vapor | 305.322 K | 48.722 bar | 206.180000 kg/m3 | 0.0995 | 184.569 K | 0.0 Debye | 30
650 | 8 | 4.4613 | 0.22415 | 1355.9 | 1535.3 | 4.6806 | 2.8623 | 3.148 | 443.6 | 0.13306 | undefined | undefined | vapor | 305.322 K | 48.722 bar | 206.180000 kg/m3 | 0.0995 | 184.569 K | 0.0 Debye | 30
650 | 9 | 5.0203 | 0.19919 | 1355.6 | 1534.8 | 4.6475 | 2.8626 | 3.1494 | 443.56 | 0.13287 | undefined | undefined | vapor | 305.322 K | 48.722 bar | 206.180000 kg/m3 | 0.0995 | 184.569 K | 0.0 Debye | 30
650 | 10 | 5.5796 | 0.17922 | 1355.2 | 1534.4 | 4.6178 | 2.8629 | 3.1509 | 443.52 | 0.13269 | undefined | undefined | vapor | 305.322 K | 48.722 bar | 206.180000 kg/m3 | 0.0995 | 184.569 K | 0.0 Debye | 30
650 | 11 | 6.1393 | 0.16289 | 1354.8 | 1534 | 4.5909 | 2.8632 | 3.1523 | 443.49 | 0.1325 | undefined | undefined | vapor | 305.322 K | 48.722 bar | 206.180000 kg/m3 | 0.0995 | 184.569 K | 0.0 Debye | 30
650 | 12 | 6.6992 | 0.14927 | 1354.5 | 1533.6 | 4.5662 | 2.8635 | 3.1538 | 443.46 | 0.13232 | undefined | undefined | vapor | 305.322 K | 48.722 bar | 206.180000 kg/m3 | 0.0995 | 184.569 K | 0.0 Debye | 30
650 | 13 | 7.2594 | 0.13775 | 1354.1 | 1533.2 | 4.5436 | 2.8638 | 3.1552 | 443.42 | 0.13213 | undefined | undefined | vapor | 305.322 K | 48.722 bar | 206.180000 kg/m3 | 0.0995 | 184.569 K | 0.0 Debye | 30
650 | 14 | 7.8198 | 0.12788 | 1353.7 | 1532.7 | 4.5225 | 2.8641 | 3.1567 | 443.39 | 0.13194 | undefined | undefined | vapor | 305.322 K | 48.722 bar | 206.180000 kg/m3 | 0.0995 | 184.569 K | 0.0 Debye | 30
650 | 15 | 8.3806 | 0.11932 | 1353.3 | 1532.3 | 4.5029 | 2.8644 | 3.1581 | 443.37 | 0.13175 | undefined | undefined | vapor | 305.322 K | 48.722 bar | 206.180000 kg/m3 | 0.0995 | 184.569 K | 0.0 Debye | 30
650 | 16 | 8.9416 | 0.11184 | 1353 | 1531.9 | 4.4844 | 2.8647 | 3.1596 | 443.34 | 0.13155 | undefined | undefined | vapor | 305.322 K | 48.722 bar | 206.180000 kg/m3 | 0.0995 | 184.569 K | 0.0 Debye | 30
650 | 17 | 9.5029 | 0.10523 | 1352.6 | 1531.5 | 4.4671 | 2.865 | 3.1611 | 443.32 | 0.13136 | undefined | undefined | vapor | 305.322 K | 48.722 bar | 206.180000 kg/m3 | 0.0995 | 184.569 K | 0.0 Debye | 30
650 | 18 | 10.064 | 0.09936 | 1352.2 | 1531.1 | 4.4508 | 2.8653 | 3.1625 | 443.29 | 0.13116 | undefined | undefined | vapor | 305.322 K | 48.722 bar | 206.180000 kg/m3 | 0.0995 | 184.569 K | 0.0 Debye | 30
650 | 19 | 10.626 | 0.094107 | 1351.9 | 1530.7 | 4.4352 | 2.8655 | 3.164 | 443.27 | 0.13096 | undefined | undefined | vapor | 305.322 K | 48.722 bar | 206.180000 kg/m3 | 0.0995 | 184.569 K | 0.0 Debye | 30
650 | 20 | 11.188 | 0.089379 | 1351.5 | 1530.3 | 4.4205 | 2.8658 | 3.1654 | 443.25 | 0.13076 | undefined | undefined | vapor | 305.322 K | 48.722 bar | 206.180000 kg/m3 | 0.0995 | 184.569 K | 0.0 Debye | 30
650 | 21 | 11.751 | 0.085102 | 1351.1 | 1529.8 | 4.4064 | 2.8661 | 3.1669 | 443.24 | 0.13056 | undefined | undefined | vapor | 305.322 K | 48.722 bar | 206.180000 kg/m3 | 0.0995 | 184.569 K | 0.0 Debye | 30
650 | 22 | 12.313 | 0.081214 | 1350.8 | 1529.4 | 4.393 | 2.8664 | 3.1683 | 443.22 | 0.13036 | undefined | undefined | vapor | 305.322 K | 48.722 bar | 206.180000 kg/m3 | 0.0995 | 184.569 K | 0.0 Debye | 30
650 | 23 | 12.876 | 0.077664 | 1350.4 | 1529 | 4.3802 | 2.8667 | 3.1698 | 443.21 | 0.13015 | undefined | undefined | vapor | 305.322 K | 48.722 bar | 206.180000 kg/m3 | 0.0995 | 184.569 K | 0.0 Debye | 30
650 | 24 | 13.439 | 0.07441 | 1350 | 1528.6 | 4.3678 | 2.867 | 3.1713 | 443.2 | 0.12995 | undefined | undefined | vapor | 305.322 K | 48.722 bar | 206.180000 kg/m3 | 0.0995 | 184.569 K | 0.0 Debye | 30
650 | 25 | 14.002 | 0.071417 | 1349.6 | 1528.2 | 4.356 | 2.8673 | 3.1727 | 443.19 | 0.12974 | undefined | undefined | vapor | 305.322 K | 48.722 bar | 206.180000 kg/m3 | 0.0995 | 184.569 K | 0.0 Debye | 30
650 | 26 | 14.566 | 0.068654 | 1349.3 | 1527.8 | 4.3446 | 2.8675 | 3.1742 | 443.18 | 0.12953 | undefined | undefined | vapor | 305.322 K | 48.722 bar | 206.180000 kg/m3 | 0.0995 | 184.569 K | 0.0 Debye | 30
650 | 27 | 15.129 | 0.066096 | 1348.9 | 1527.4 | 4.3336 | 2.8678 | 3.1757 | 443.17 | 0.12932 | undefined | undefined | vapor | 305.322 K | 48.722 bar | 206.180000 kg/m3 | 0.0995 | 184.569 K | 0.0 Debye | 30
650 | 28 | 15.693 | 0.063721 | 1348.5 | 1527 | 4.323 | 2.8681 | 3.1771 | 443.17 | 0.12911 | undefined | undefined | vapor | 305.322 K | 48.722 bar | 206.180000 kg/m3 | 0.0995 | 184.569 K | 0.0 Debye | 30
650 | 29 | 16.257 | 0.06151 | 1348.2 | 1526.5 | 4.3127 | 2.8684 | 3.1786 | 443.17 | 0.1289 | undefined | undefined | vapor | 305.322 K | 48.722 bar | 206.180000 kg/m3 | 0.0995 | 184.569 K | 0.0 Debye | 30
650 | 30 | 16.822 | 0.059447 | 1347.8 | 1526.1 | 4.3028 | 2.8687 | 3.1801 | 443.17 | 0.12868 | undefined | undefined | vapor | 305.322 K | 48.722 bar | 206.180000 kg/m3 | 0.0995 | 184.569 K | 0.0 Debye | 30
650 | 31 | 17.386 | 0.057517 | 1347.4 | 1525.7 | 4.2932 | 2.869 | 3.1815 | 443.17 | 0.12847 | undefined | undefined | vapor | 305.322 K | 48.722 bar | 206.180000 kg/m3 | 0.0995 | 184.569 K | 0.0 Debye | 30
650 | 32 | 17.951 | 0.055707 | 1347.1 | 1525.3 | 4.2838 | 2.8692 | 3.183 | 443.18 | 0.12825 | undefined | undefined | vapor | 305.322 K | 48.722 bar | 206.180000 kg/m3 | 0.0995 | 184.569 K | 0.0 Debye | 30
650 | 33 | 18.516 | 0.054007 | 1346.7 | 1524.9 | 4.2748 | 2.8695 | 3.1845 | 443.18 | 0.12803 | undefined | undefined | vapor | 305.322 K | 48.722 bar | 206.180000 kg/m3 | 0.0995 | 184.569 K | 0.0 Debye | 30
650 | 34 | 19.081 | 0.052408 | 1346.3 | 1524.5 | 4.2659 | 2.8698 | 3.1859 | 443.19 | 0.12781 | undefined | undefined | vapor | 305.322 K | 48.722 bar | 206.180000 kg/m3 | 0.0995 | 184.569 K | 0.0 Debye | 30
650 | 35 | 19.646 | 0.0509 | 1345.9 | 1524.1 | 4.2574 | 2.8701 | 3.1874 | 443.2 | 0.12759 | undefined | undefined | vapor | 305.322 K | 48.722 bar | 206.180000 kg/m3 | 0.0995 | 184.569 K | 0.0 Debye | 30
650 | 36 | 20.212 | 0.049476 | 1345.6 | 1523.7 | 4.249 | 2.8703 | 3.1889 | 443.21 | 0.12736 | undefined | undefined | vapor | 305.322 K | 48.722 bar | 206.180000 kg/m3 | 0.0995 | 184.569 K | 0.0 Debye | 30
650 | 37 | 20.777 | 0.048129 | 1345.2 | 1523.3 | 4.2409 | 2.8706 | 3.1903 | 443.23 | 0.12714 | undefined | undefined | vapor | 305.322 K | 48.722 bar | 206.180000 kg/m3 | 0.0995 | 184.569 K | 0.0 Debye | 30
650 | 38 | 21.343 | 0.046853 | 1344.8 | 1522.9 | 4.233 | 2.8709 | 3.1918 | 443.24 | 0.12691 | undefined | undefined | vapor | 305.322 K | 48.722 bar | 206.180000 kg/m3 | 0.0995 | 184.569 K | 0.0 Debye | 30
650 | 39 | 21.909 | 0.045643 | 1344.5 | 1522.5 | 4.2252 | 2.8712 | 3.1933 | 443.26 | 0.12668 | undefined | undefined | vapor | 305.322 K | 48.722 bar | 206.180000 kg/m3 | 0.0995 | 184.569 K | 0.0 Debye | 30
650 | 40 | 22.475 | 0.044493 | 1344.1 | 1522.1 | 4.2177 | 2.8714 | 3.1947 | 443.28 | 0.12645 | undefined | undefined | vapor | 305.322 K | 48.722 bar | 206.180000 kg/m3 | 0.0995 | 184.569 K | 0.0 Debye | 30
650 | 41 | 23.042 | 0.0434 | 1343.7 | 1521.7 | 4.2103 | 2.8717 | 3.1962 | 443.31 | 0.12622 | undefined | undefined | vapor | 305.322 K | 48.722 bar | 206.180000 kg/m3 | 0.0995 | 184.569 K | 0.0 Debye | 30
650 | 42 | 23.608 | 0.042358 | 1343.4 | 1521.3 | 4.2031 | 2.872 | 3.1977 | 443.33 | 0.12599 | undefined | undefined | vapor | 305.322 K | 48.722 bar | 206.180000 kg/m3 | 0.0995 | 184.569 K | 0.0 Debye | 30
650 | 43 | 24.175 | 0.041366 | 1343 | 1520.9 | 4.196 | 2.8723 | 3.1992 | 443.36 | 0.12576 | undefined | undefined | vapor | 305.322 K | 48.722 bar | 206.180000 kg/m3 | 0.0995 | 184.569 K | 0.0 Debye | 30
650 | 44 | 24.741 | 0.040418 | 1342.6 | 1520.5 | 4.1891 | 2.8725 | 3.2006 | 443.39 | 0.12552 | undefined | undefined | vapor | 305.322 K | 48.722 bar | 206.180000 kg/m3 | 0.0995 | 184.569 K | 0.0 Debye | 30
650 | 45 | 25.308 | 0.039513 | 1342.3 | 1520.1 | 4.1823 | 2.8728 | 3.2021 | 443.42 | 0.12529 | undefined | undefined | vapor | 305.322 K | 48.722 bar | 206.180000 kg/m3 | 0.0995 | 184.569 K | 0.0 Debye | 30
650 | 46 | 25.875 | 0.038647 | 1341.9 | 1519.7 | 4.1757 | 2.8731 | 3.2036 | 443.45 | 0.12505 | undefined | undefined | vapor | 305.322 K | 48.722 bar | 206.180000 kg/m3 | 0.0995 | 184.569 K | 0.0 Debye | 30
650 | 47 | 26.442 | 0.037818 | 1341.5 | 1519.3 | 4.1692 | 2.8733 | 3.205 | 443.48 | 0.12481 | undefined | undefined | vapor | 305.322 K | 48.722 bar | 206.180000 kg/m3 | 0.0995 | 184.569 K | 0.0 Debye | 30
650 | 48 | 27.009 | 0.037024 | 1341.1 | 1518.9 | 4.1628 | 2.8736 | 3.2065 | 443.52 | 0.12457 | undefined | undefined | vapor | 305.322 K | 48.722 bar | 206.180000 kg/m3 | 0.0995 | 184.569 K | 0.0 Debye | 30
650 | 49 | 27.577 | 0.036262 | 1340.8 | 1518.5 | 4.1566 | 2.8739 | 3.208 | 443.56 | 0.12433 | undefined | undefined | vapor | 305.322 K | 48.722 bar | 206.180000 kg/m3 | 0.0995 | 184.569 K | 0.0 Debye | 30
650 | 50 | 28.144 | 0.035531 | 1340.4 | 1518.1 | 4.1505 | 2.8741 | 3.2094 | 443.6 | 0.12409 | undefined | undefined | supercritical | 305.322 K | 48.722 bar | 206.180000 kg/m3 | 0.0995 | 184.569 K | 0.0 Debye | 30
650 | 51 | 28.712 | 0.034829 | 1340 | 1517.7 | 4.1444 | 2.8744 | 3.2109 | 443.65 | 0.12384 | undefined | undefined | supercritical | 305.322 K | 48.722 bar | 206.180000 kg/m3 | 0.0995 | 184.569 K | 0.0 Debye | 30
650 | 52 | 29.279 | 0.034154 | 1339.7 | 1517.3 | 4.1385 | 2.8747 | 3.2124 | 443.69 | 0.1236 | undefined | undefined | supercritical | 305.322 K | 48.722 bar | 206.180000 kg/m3 | 0.0995 | 184.569 K | 0.0 Debye | 30
650 | 53 | 29.847 | 0.033504 | 1339.3 | 1516.9 | 4.1327 | 2.8749 | 3.2138 | 443.74 | 0.12335 | undefined | undefined | supercritical | 305.322 K | 48.722 bar | 206.180000 kg/m3 | 0.0995 | 184.569 K | 0.0 Debye | 30
650 | 54 | 30.415 | 0.032879 | 1338.9 | 1516.5 | 4.127 | 2.8752 | 3.2153 | 443.79 | 0.1231 | undefined | undefined | supercritical | 305.322 K | 48.722 bar | 206.180000 kg/m3 | 0.0995 | 184.569 K | 0.0 Debye | 30
650 | 55 | 30.983 | 0.032276 | 1338.6 | 1516.1 | 4.1214 | 2.8755 | 3.2168 | 443.84 | 0.12285 | undefined | undefined | supercritical | 305.322 K | 48.722 bar | 206.180000 kg/m3 | 0.0995 | 184.569 K | 0.0 Debye | 30
650 | 56 | 31.55 | 0.031695 | 1338.2 | 1515.7 | 4.1158 | 2.8757 | 3.2182 | 443.89 | 0.1226 | undefined | undefined | supercritical | 305.322 K | 48.722 bar | 206.180000 kg/m3 | 0.0995 | 184.569 K | 0.0 Debye | 30
650 | 57 | 32.118 | 0.031135 | 1337.8 | 1515.3 | 4.1104 | 2.876 | 3.2197 | 443.95 | 0.12235 | undefined | undefined | supercritical | 305.322 K | 48.722 bar | 206.180000 kg/m3 | 0.0995 | 184.569 K | 0.0 Debye | 30
650 | 58 | 32.686 | 0.030594 | 1337.5 | 1514.9 | 4.105 | 2.8762 | 3.2212 | 444.01 | 0.1221 | undefined | undefined | supercritical | 305.322 K | 48.722 bar | 206.180000 kg/m3 | 0.0995 | 184.569 K | 0.0 Debye | 30
650 | 59 | 33.255 | 0.030071 | 1337.1 | 1514.5 | 4.0998 | 2.8765 | 3.2226 | 444.07 | 0.12184 | undefined | undefined | supercritical | 305.322 K | 48.722 bar | 206.180000 kg/m3 | 0.0995 | 184.569 K | 0.0 Debye | 30
650 | 60 | 33.823 | 0.029566 | 1336.7 | 1514.1 | 4.0946 | 2.8768 | 3.2241 | 444.13 | 0.12159 | undefined | undefined | supercritical | 305.322 K | 48.722 bar | 206.180000 kg/m3 | 0.0995 | 184.569 K | 0.0 Debye | 30
650 | 61 | 34.391 | 0.029077 | 1336.3 | 1513.7 | 4.0895 | 2.877 | 3.2256 | 444.2 | 0.12133 | undefined | undefined | supercritical | 305.322 K | 48.722 bar | 206.180000 kg/m3 | 0.0995 | 184.569 K | 0.0 Debye | 30
650 | 62 | 34.959 | 0.028605 | 1336 | 1513.3 | 4.0844 | 2.8773 | 3.227 | 444.27 | 0.12107 | undefined | undefined | supercritical | 305.322 K | 48.722 bar | 206.180000 kg/m3 | 0.0995 | 184.569 K | 0.0 Debye | 30
650 | 63 | 35.527 | 0.028147 | 1335.6 | 1512.9 | 4.0795 | 2.8775 | 3.2285 | 444.34 | 0.12081 | undefined | undefined | supercritical | 305.322 K | 48.722 bar | 206.180000 kg/m3 | 0.0995 | 184.569 K | 0.0 Debye | 30
650 | 64 | 36.096 | 0.027704 | 1335.2 | 1512.5 | 4.0746 | 2.8778 | 3.2299 | 444.41 | 0.12055 | undefined | undefined | supercritical | 305.322 K | 48.722 bar | 206.180000 kg/m3 | 0.0995 | 184.569 K | 0.0 Debye | 30
650 | 65 | 36.664 | 0.027275 | 1334.9 | 1512.2 | 4.0697 | 2.878 | 3.2314 | 444.48 | 0.12029 | undefined | undefined | supercritical | 305.322 K | 48.722 bar | 206.180000 kg/m3 | 0.0995 | 184.569 K | 0.0 Debye | 30
650 | 66 | 37.232 | 0.026858 | 1334.5 | 1511.8 | 4.065 | 2.8783 | 3.2329 | 444.56 | 0.12003 | undefined | undefined | supercritical | 305.322 K | 48.722 bar | 206.180000 kg/m3 | 0.0995 | 184.569 K | 0.0 Debye | 30
650 | 67 | 37.801 | 0.026455 | 1334.1 | 1511.4 | 4.0603 | 2.8786 | 3.2343 | 444.63 | 0.11976 | undefined | undefined | supercritical | 305.322 K | 48.722 bar | 206.180000 kg/m3 | 0.0995 | 184.569 K | 0.0 Debye | 30
650 | 68 | 38.369 | 0.026063 | 1333.8 | 1511 | 4.0556 | 2.8788 | 3.2358 | 444.72 | 0.1195 | undefined | undefined | supercritical | 305.322 K | 48.722 bar | 206.180000 kg/m3 | 0.0995 | 184.569 K | 0.0 Debye | 30
650 | 69 | 38.937 | 0.025682 | 1333.4 | 1510.6 | 4.0511 | 2.8791 | 3.2372 | 444.8 | 0.11923 | undefined | undefined | supercritical | 305.322 K | 48.722 bar | 206.180000 kg/m3 | 0.0995 | 184.569 K | 0.0 Debye | 30
650 | 70 | 39.506 | 0.025313 | 1333 | 1510.2 | 4.0466 | 2.8793 | 3.2387 | 444.88 | 0.11896 | undefined | undefined | supercritical | 305.322 K | 48.722 bar | 206.180000 kg/m3 | 0.0995 | 184.569 K | 0.0 Debye | 30
650 | 71 | 40.074 | 0.024954 | 1332.7 | 1509.8 | 4.0421 | 2.8796 | 3.2401 | 444.97 | 0.1187 | undefined | undefined | supercritical | 305.322 K | 48.722 bar | 206.180000 kg/m3 | 0.0995 | 184.569 K | 0.0 Debye | 30
650 | 72 | 40.642 | 0.024605 | 1332.3 | 1509.5 | 4.0377 | 2.8798 | 3.2416 | 445.06 | 0.11843 | undefined | undefined | supercritical | 305.322 K | 48.722 bar | 206.180000 kg/m3 | 0.0995 | 184.569 K | 0.0 Debye | 30
650 | 73 | 41.211 | 0.024266 | 1331.9 | 1509.1 | 4.0333 | 2.8801 | 3.243 | 445.15 | 0.11815 | undefined | undefined | supercritical | 305.322 K | 48.722 bar | 206.180000 kg/m3 | 0.0995 | 184.569 K | 0.0 Debye | 30
650 | 74 | 41.779 | 0.023936 | 1331.6 | 1508.7 | 4.029 | 2.8803 | 3.2445 | 445.24 | 0.11788 | undefined | undefined | supercritical | 305.322 K | 48.722 bar | 206.180000 kg/m3 | 0.0995 | 184.569 K | 0.0 Debye | 30
650 | 75 | 42.347 | 0.023614 | 1331.2 | 1508.3 | 4.0248 | 2.8806 | 3.2459 | 445.34 | 0.11761 | undefined | undefined | supercritical | 305.322 K | 48.722 bar | 206.180000 kg/m3 | 0.0995 | 184.569 K | 0.0 Debye | 30
650 | 76 | 42.915 | 0.023302 | 1330.8 | 1507.9 | 4.0206 | 2.8808 | 3.2474 | 445.44 | 0.11734 | undefined | undefined | supercritical | 305.322 K | 48.722 bar | 206.180000 kg/m3 | 0.0995 | 184.569 K | 0.0 Debye | 30
650 | 77 | 43.483 | 0.022997 | 1330.5 | 1507.5 | 4.0165 | 2.881 | 3.2488 | 445.54 | 0.11706 | undefined | undefined | supercritical | 305.322 K | 48.722 bar | 206.180000 kg/m3 | 0.0995 | 184.569 K | 0.0 Debye | 30
650 | 78 | 44.051 | 0.022701 | 1330.1 | 1507.2 | 4.0124 | 2.8813 | 3.2503 | 445.64 | 0.11678 | undefined | undefined | supercritical | 305.322 K | 48.722 bar | 206.180000 kg/m3 | 0.0995 | 184.569 K | 0.0 Debye | 30
650 | 79 | 44.619 | 0.022412 | 1329.7 | 1506.8 | 4.0083 | 2.8815 | 3.2517 | 445.75 | 0.11651 | undefined | undefined | supercritical | 305.322 K | 48.722 bar | 206.180000 kg/m3 | 0.0995 | 184.569 K | 0.0 Debye | 30
650 | 80 | 45.187 | 0.02213 | 1329.4 | 1506.4 | 4.0043 | 2.8818 | 3.2532 | 445.85 | 0.11623 | undefined | undefined | supercritical | 305.322 K | 48.722 bar | 206.180000 kg/m3 | 0.0995 | 184.569 K | 0.0 Debye | 30
650 | 81 | 45.755 | 0.021856 | 1329 | 1506 | 4.0003 | 2.882 | 3.2546 | 445.96 | 0.11595 | undefined | undefined | supercritical | 305.322 K | 48.722 bar | 206.180000 kg/m3 | 0.0995 | 184.569 K | 0.0 Debye | 30
650 | 82 | 46.323 | 0.021588 | 1328.6 | 1505.7 | 3.9964 | 2.8823 | 3.256 | 446.07 | 0.11567 | undefined | undefined | supercritical | 305.322 K | 48.722 bar | 206.180000 kg/m3 | 0.0995 | 184.569 K | 0.0 Debye | 30
650 | 83 | 46.89 | 0.021326 | 1328.3 | 1505.3 | 3.9925 | 2.8825 | 3.2575 | 446.19 | 0.11539 | undefined | undefined | supercritical | 305.322 K | 48.722 bar | 206.180000 kg/m3 | 0.0995 | 184.569 K | 0.0 Debye | 30
650 | 84 | 47.458 | 0.021071 | 1327.9 | 1504.9 | 3.9887 | 2.8827 | 3.2589 | 446.3 | 0.11511 | undefined | undefined | supercritical | 305.322 K | 48.722 bar | 206.180000 kg/m3 | 0.0995 | 184.569 K | 0.0 Debye | 30
650 | 85 | 48.026 | 0.020822 | 1327.5 | 1504.5 | 3.9849 | 2.883 | 3.2604 | 446.42 | 0.11482 | undefined | undefined | supercritical | 305.322 K | 48.722 bar | 206.180000 kg/m3 | 0.0995 | 184.569 K | 0.0 Debye | 30
650 | 86 | 48.593 | 0.020579 | 1327.2 | 1504.1 | 3.9811 | 2.8832 | 3.2618 | 446.54 | 0.11454 | undefined | undefined | supercritical | 305.322 K | 48.722 bar | 206.180000 kg/m3 | 0.0995 | 184.569 K | 0.0 Debye | 30
650 | 87 | 49.16 | 0.020342 | 1326.8 | 1503.8 | 3.9774 | 2.8835 | 3.2632 | 446.67 | 0.11426 | undefined | undefined | supercritical | 305.322 K | 48.722 bar | 206.180000 kg/m3 | 0.0995 | 184.569 K | 0.0 Debye | 30
650 | 88 | 49.727 | 0.02011 | 1326.4 | 1503.4 | 3.9737 | 2.8837 | 3.2646 | 446.79 | 0.11397 | undefined | undefined | supercritical | 305.322 K | 48.722 bar | 206.180000 kg/m3 | 0.0995 | 184.569 K | 0.0 Debye | 30
650 | 89 | 50.294 | 0.019883 | 1326.1 | 1503 | 3.9701 | 2.8839 | 3.2661 | 446.92 | 0.11368 | undefined | undefined | supercritical | 305.322 K | 48.722 bar | 206.180000 kg/m3 | 0.0995 | 184.569 K | 0.0 Debye | 30
650 | 90 | 50.861 | 0.019661 | 1325.7 | 1502.7 | 3.9665 | 2.8842 | 3.2675 | 447.05 | 0.1134 | undefined | undefined | supercritical | 305.322 K | 48.722 bar | 206.180000 kg/m3 | 0.0995 | 184.569 K | 0.0 Debye | 30
650 | 91 | 51.428 | 0.019445 | 1325.3 | 1502.3 | 3.9629 | 2.8844 | 3.2689 | 447.18 | 0.11311 | undefined | undefined | supercritical | 305.322 K | 48.722 bar | 206.180000 kg/m3 | 0.0995 | 184.569 K | 0.0 Debye | 30
650 | 92 | 51.995 | 0.019233 | 1325 | 1501.9 | 3.9593 | 2.8846 | 3.2703 | 447.32 | 0.11282 | undefined | undefined | supercritical | 305.322 K | 48.722 bar | 206.180000 kg/m3 | 0.0995 | 184.569 K | 0.0 Debye | 30
650 | 93 | 52.561 | 0.019025 | 1324.6 | 1501.6 | 3.9558 | 2.8849 | 3.2718 | 447.45 | 0.11253 | undefined | undefined | supercritical | 305.322 K | 48.722 bar | 206.180000 kg/m3 | 0.0995 | 184.569 K | 0.0 Debye | 30
650 | 94 | 53.128 | 0.018823 | 1324.3 | 1501.2 | 3.9524 | 2.8851 | 3.2732 | 447.59 | 0.11224 | undefined | undefined | supercritical | 305.322 K | 48.722 bar | 206.180000 kg/m3 | 0.0995 | 184.569 K | 0.0 Debye | 30
650 | 95 | 53.694 | 0.018624 | 1323.9 | 1500.8 | 3.9489 | 2.8853 | 3.2746 | 447.73 | 0.11194 | undefined | undefined | supercritical | 305.322 K | 48.722 bar | 206.180000 kg/m3 | 0.0995 | 184.569 K | 0.0 Debye | 30
650 | 96 | 54.26 | 0.01843 | 1323.5 | 1500.5 | 3.9455 | 2.8856 | 3.276 | 447.88 | 0.11165 | undefined | undefined | supercritical | 305.322 K | 48.722 bar | 206.180000 kg/m3 | 0.0995 | 184.569 K | 0.0 Debye | 30
650 | 97 | 54.826 | 0.01824 | 1323.2 | 1500.1 | 3.9421 | 2.8858 | 3.2774 | 448.02 | 0.11136 | undefined | undefined | supercritical | 305.322 K | 48.722 bar | 206.180000 kg/m3 | 0.0995 | 184.569 K | 0.0 Debye | 30
650 | 98 | 55.392 | 0.018053 | 1322.8 | 1499.7 | 3.9388 | 2.886 | 3.2788 | 448.17 | 0.11106 | undefined | undefined | supercritical | 305.322 K | 48.722 bar | 206.180000 kg/m3 | 0.0995 | 184.569 K | 0.0 Debye | 30
650 | 99 | 55.957 | 0.017871 | 1322.4 | 1499.4 | 3.9354 | 2.8863 | 3.2802 | 448.32 | 0.11077 | undefined | undefined | supercritical | 305.322 K | 48.722 bar | 206.180000 kg/m3 | 0.0995 | 184.569 K | 0.0 Debye | 30
650 | 100 | 56.523 | 0.017692 | 1322.1 | 1499 | 3.9321 | 2.8865 | 3.2816 | 448.47 | 0.11047 | undefined | undefined | supercritical | 305.322 K | 48.722 bar | 206.180000 kg/m3 | 0.0995 | 184.569 K | 0.0 Debye | 30
675 | 1 | 0.53589 | 1.8661 | 1431.1 | 1617.7 | 5.3795 | 2.9418 | 3.2193 | 451.85 | 0.12026 | undefined | undefined | vapor | 305.322 K | 48.722 bar | 206.180000 kg/m3 | 0.0995 | 184.569 K | 0.0 Debye | 30
675 | 2 | 1.072 | 0.93284 | 1430.7 | 1617.3 | 5.1874 | 2.942 | 3.2206 | 451.83 | 0.12009 | undefined | undefined | vapor | 305.322 K | 48.722 bar | 206.180000 kg/m3 | 0.0995 | 184.569 K | 0.0 Debye | 30
675 | 3 | 1.6083 | 0.62176 | 1430.4 | 1616.9 | 5.0747 | 2.9423 | 3.2219 | 451.81 | 0.11993 | undefined | undefined | vapor | 305.322 K | 48.722 bar | 206.180000 kg/m3 | 0.0995 | 184.569 K | 0.0 Debye | 30
675 | 4 | 2.1449 | 0.46623 | 1430 | 1616.5 | 4.9947 | 2.9426 | 3.2232 | 451.79 | 0.11976 | undefined | undefined | vapor | 305.322 K | 48.722 bar | 206.180000 kg/m3 | 0.0995 | 184.569 K | 0.0 Debye | 30
675 | 5 | 2.6816 | 0.37291 | 1429.7 | 1616.1 | 4.9324 | 2.9428 | 3.2245 | 451.77 | 0.11959 | undefined | undefined | vapor | 305.322 K | 48.722 bar | 206.180000 kg/m3 | 0.0995 | 184.569 K | 0.0 Debye | 30
675 | 6 | 3.2186 | 0.31069 | 1429.3 | 1615.7 | 4.8815 | 2.9431 | 3.2258 | 451.75 | 0.11942 | undefined | undefined | vapor | 305.322 K | 48.722 bar | 206.180000 kg/m3 | 0.0995 | 184.569 K | 0.0 Debye | 30
675 | 7 | 3.7558 | 0.26626 | 1429 | 1615.3 | 4.8384 | 2.9434 | 3.2271 | 451.74 | 0.11925 | undefined | undefined | vapor | 305.322 K | 48.722 bar | 206.180000 kg/m3 | 0.0995 | 184.569 K | 0.0 Debye | 30
675 | 8 | 4.2932 | 0.23293 | 1428.6 | 1615 | 4.8009 | 2.9437 | 3.2285 | 451.72 | 0.11907 | undefined | undefined | vapor | 305.322 K | 48.722 bar | 206.180000 kg/m3 | 0.0995 | 184.569 K | 0.0 Debye | 30
675 | 9 | 4.8308 | 0.20701 | 1428.3 | 1614.6 | 4.7679 | 2.9439 | 3.2298 | 451.71 | 0.1189 | undefined | undefined | vapor | 305.322 K | 48.722 bar | 206.180000 kg/m3 | 0.0995 | 184.569 K | 0.0 Debye | 30
675 | 10 | 5.3685 | 0.18627 | 1427.9 | 1614.2 | 4.7382 | 2.9442 | 3.2311 | 451.7 | 0.11872 | undefined | undefined | vapor | 305.322 K | 48.722 bar | 206.180000 kg/m3 | 0.0995 | 184.569 K | 0.0 Debye | 30
675 | 11 | 5.9065 | 0.1693 | 1427.6 | 1613.8 | 4.7114 | 2.9445 | 3.2324 | 451.69 | 0.11855 | undefined | undefined | vapor | 305.322 K | 48.722 bar | 206.180000 kg/m3 | 0.0995 | 184.569 K | 0.0 Debye | 30
675 | 12 | 6.4447 | 0.15517 | 1427.2 | 1613.4 | 4.6868 | 2.9447 | 3.2337 | 451.68 | 0.11837 | undefined | undefined | vapor | 305.322 K | 48.722 bar | 206.180000 kg/m3 | 0.0995 | 184.569 K | 0.0 Debye | 30
675 | 13 | 6.983 | 0.1432 | 1426.9 | 1613 | 4.6641 | 2.945 | 3.235 | 451.68 | 0.11819 | undefined | undefined | vapor | 305.322 K | 48.722 bar | 206.180000 kg/m3 | 0.0995 | 184.569 K | 0.0 Debye | 30
675 | 14 | 7.5215 | 0.13295 | 1426.5 | 1612.7 | 4.6431 | 2.9453 | 3.2363 | 451.68 | 0.11801 | undefined | undefined | vapor | 305.322 K | 48.722 bar | 206.180000 kg/m3 | 0.0995 | 184.569 K | 0.0 Debye | 30
675 | 15 | 8.0602 | 0.12407 | 1426.2 | 1612.3 | 4.6235 | 2.9455 | 3.2377 | 451.67 | 0.11783 | undefined | undefined | vapor | 305.322 K | 48.722 bar | 206.180000 kg/m3 | 0.0995 | 184.569 K | 0.0 Debye | 30
675 | 16 | 8.5991 | 0.11629 | 1425.8 | 1611.9 | 4.6052 | 2.9458 | 3.239 | 451.67 | 0.11764 | undefined | undefined | vapor | 305.322 K | 48.722 bar | 206.180000 kg/m3 | 0.0995 | 184.569 K | 0.0 Debye | 30
675 | 17 | 9.1381 | 0.10943 | 1425.5 | 1611.5 | 4.5879 | 2.946 | 3.2403 | 451.68 | 0.11746 | undefined | undefined | vapor | 305.322 K | 48.722 bar | 206.180000 kg/m3 | 0.0995 | 184.569 K | 0.0 Debye | 30
675 | 18 | 9.6774 | 0.10333 | 1425.1 | 1611.1 | 4.5716 | 2.9463 | 3.2416 | 451.68 | 0.11727 | undefined | undefined | vapor | 305.322 K | 48.722 bar | 206.180000 kg/m3 | 0.0995 | 184.569 K | 0.0 Debye | 30
675 | 19 | 10.217 | 0.097879 | 1424.8 | 1610.8 | 4.5561 | 2.9466 | 3.2429 | 451.68 | 0.11709 | undefined | undefined | vapor | 305.322 K | 48.722 bar | 206.180000 kg/m3 | 0.0995 | 184.569 K | 0.0 Debye | 30
675 | 20 | 10.756 | 0.092969 | 1424.4 | 1610.4 | 4.5414 | 2.9468 | 3.2442 | 451.69 | 0.1169 | undefined | undefined | vapor | 305.322 K | 48.722 bar | 206.180000 kg/m3 | 0.0995 | 184.569 K | 0.0 Debye | 30
675 | 21 | 11.296 | 0.088527 | 1424.1 | 1610 | 4.5274 | 2.9471 | 3.2456 | 451.7 | 0.11671 | undefined | undefined | vapor | 305.322 K | 48.722 bar | 206.180000 kg/m3 | 0.0995 | 184.569 K | 0.0 Debye | 30
675 | 22 | 11.836 | 0.08449 | 1423.7 | 1609.6 | 4.5141 | 2.9474 | 3.2469 | 451.71 | 0.11652 | undefined | undefined | vapor | 305.322 K | 48.722 bar | 206.180000 kg/m3 | 0.0995 | 184.569 K | 0.0 Debye | 30
675 | 23 | 12.376 | 0.080803 | 1423.4 | 1609.2 | 4.5013 | 2.9476 | 3.2482 | 451.72 | 0.11632 | undefined | undefined | vapor | 305.322 K | 48.722 bar | 206.180000 kg/m3 | 0.0995 | 184.569 K | 0.0 Debye | 30
675 | 24 | 12.916 | 0.077424 | 1423 | 1608.9 | 4.489 | 2.9479 | 3.2495 | 451.73 | 0.11613 | undefined | undefined | vapor | 305.322 K | 48.722 bar | 206.180000 kg/m3 | 0.0995 | 184.569 K | 0.0 Debye | 30
675 | 25 | 13.456 | 0.074316 | 1422.7 | 1608.5 | 4.4772 | 2.9481 | 3.2508 | 451.75 | 0.11594 | undefined | undefined | vapor | 305.322 K | 48.722 bar | 206.180000 kg/m3 | 0.0995 | 184.569 K | 0.0 Debye | 30
675 | 26 | 13.997 | 0.071446 | 1422.4 | 1608.1 | 4.4658 | 2.9484 | 3.2522 | 451.77 | 0.11574 | undefined | undefined | vapor | 305.322 K | 48.722 bar | 206.180000 kg/m3 | 0.0995 | 184.569 K | 0.0 Debye | 30
675 | 27 | 14.537 | 0.06879 | 1422 | 1607.7 | 4.4549 | 2.9487 | 3.2535 | 451.79 | 0.11554 | undefined | undefined | vapor | 305.322 K | 48.722 bar | 206.180000 kg/m3 | 0.0995 | 184.569 K | 0.0 Debye | 30
675 | 28 | 15.078 | 0.066323 | 1421.7 | 1607.4 | 4.4443 | 2.9489 | 3.2548 | 451.81 | 0.11535 | undefined | undefined | vapor | 305.322 K | 48.722 bar | 206.180000 kg/m3 | 0.0995 | 184.569 K | 0.0 Debye | 30
675 | 29 | 15.618 | 0.064027 | 1421.3 | 1607 | 4.4341 | 2.9492 | 3.2561 | 451.83 | 0.11515 | undefined | undefined | vapor | 305.322 K | 48.722 bar | 206.180000 kg/m3 | 0.0995 | 184.569 K | 0.0 Debye | 30
675 | 30 | 16.159 | 0.061884 | 1421 | 1606.6 | 4.4243 | 2.9494 | 3.2574 | 451.85 | 0.11495 | undefined | undefined | vapor | 305.322 K | 48.722 bar | 206.180000 kg/m3 | 0.0995 | 184.569 K | 0.0 Debye | 30
675 | 31 | 16.7 | 0.059879 | 1420.6 | 1606.2 | 4.4147 | 2.9497 | 3.2588 | 451.88 | 0.11474 | undefined | undefined | vapor | 305.322 K | 48.722 bar | 206.180000 kg/m3 | 0.0995 | 184.569 K | 0.0 Debye | 30
675 | 32 | 17.241 | 0.058 | 1420.3 | 1605.9 | 4.4054 | 2.9499 | 3.2601 | 451.91 | 0.11454 | undefined | undefined | vapor | 305.322 K | 48.722 bar | 206.180000 kg/m3 | 0.0995 | 184.569 K | 0.0 Debye | 30
675 | 33 | 17.783 | 0.056235 | 1419.9 | 1605.5 | 4.3964 | 2.9502 | 3.2614 | 451.94 | 0.11434 | undefined | undefined | vapor | 305.322 K | 48.722 bar | 206.180000 kg/m3 | 0.0995 | 184.569 K | 0.0 Debye | 30
675 | 34 | 18.324 | 0.054574 | 1419.6 | 1605.1 | 4.3876 | 2.9504 | 3.2627 | 451.97 | 0.11413 | undefined | undefined | vapor | 305.322 K | 48.722 bar | 206.180000 kg/m3 | 0.0995 | 184.569 K | 0.0 Debye | 30
675 | 35 | 18.865 | 0.053007 | 1419.2 | 1604.7 | 4.3791 | 2.9507 | 3.264 | 452 | 0.11392 | undefined | undefined | vapor | 305.322 K | 48.722 bar | 206.180000 kg/m3 | 0.0995 | 184.569 K | 0.0 Debye | 30
675 | 36 | 19.407 | 0.051528 | 1418.9 | 1604.4 | 4.3708 | 2.9509 | 3.2654 | 452.04 | 0.11372 | undefined | undefined | vapor | 305.322 K | 48.722 bar | 206.180000 kg/m3 | 0.0995 | 184.569 K | 0.0 Debye | 30
675 | 37 | 19.948 | 0.050129 | 1418.5 | 1604 | 4.3627 | 2.9512 | 3.2667 | 452.07 | 0.11351 | undefined | undefined | vapor | 305.322 K | 48.722 bar | 206.180000 kg/m3 | 0.0995 | 184.569 K | 0.0 Debye | 30
675 | 38 | 20.49 | 0.048804 | 1418.2 | 1603.6 | 4.3549 | 2.9514 | 3.268 | 452.11 | 0.1133 | undefined | undefined | vapor | 305.322 K | 48.722 bar | 206.180000 kg/m3 | 0.0995 | 184.569 K | 0.0 Debye | 30
675 | 39 | 21.032 | 0.047547 | 1417.8 | 1603.3 | 4.3472 | 2.9517 | 3.2693 | 452.15 | 0.11309 | undefined | undefined | vapor | 305.322 K | 48.722 bar | 206.180000 kg/m3 | 0.0995 | 184.569 K | 0.0 Debye | 30
675 | 40 | 21.574 | 0.046353 | 1417.5 | 1602.9 | 4.3397 | 2.9519 | 3.2706 | 452.2 | 0.11287 | undefined | undefined | vapor | 305.322 K | 48.722 bar | 206.180000 kg/m3 | 0.0995 | 184.569 K | 0.0 Debye | 30
675 | 41 | 22.115 | 0.045217 | 1417.1 | 1602.5 | 4.3323 | 2.9522 | 3.272 | 452.24 | 0.11266 | undefined | undefined | vapor | 305.322 K | 48.722 bar | 206.180000 kg/m3 | 0.0995 | 184.569 K | 0.0 Debye | 30
675 | 42 | 22.657 | 0.044136 | 1416.8 | 1602.2 | 4.3252 | 2.9524 | 3.2733 | 452.29 | 0.11245 | undefined | undefined | vapor | 305.322 K | 48.722 bar | 206.180000 kg/m3 | 0.0995 | 184.569 K | 0.0 Debye | 30
675 | 43 | 23.199 | 0.043105 | 1416.4 | 1601.8 | 4.3182 | 2.9527 | 3.2746 | 452.34 | 0.11223 | undefined | undefined | vapor | 305.322 K | 48.722 bar | 206.180000 kg/m3 | 0.0995 | 184.569 K | 0.0 Debye | 30
675 | 44 | 23.741 | 0.04212 | 1416.1 | 1601.4 | 4.3113 | 2.9529 | 3.2759 | 452.39 | 0.11201 | undefined | undefined | vapor | 305.322 K | 48.722 bar | 206.180000 kg/m3 | 0.0995 | 184.569 K | 0.0 Debye | 30
675 | 45 | 24.284 | 0.04118 | 1415.7 | 1601.1 | 4.3046 | 2.9532 | 3.2772 | 452.44 | 0.1118 | undefined | undefined | vapor | 305.322 K | 48.722 bar | 206.180000 kg/m3 | 0.0995 | 184.569 K | 0.0 Debye | 30
675 | 46 | 24.826 | 0.040281 | 1415.4 | 1600.7 | 4.298 | 2.9534 | 3.2786 | 452.49 | 0.11158 | undefined | undefined | vapor | 305.322 K | 48.722 bar | 206.180000 kg/m3 | 0.0995 | 184.569 K | 0.0 Debye | 30
675 | 47 | 25.368 | 0.03942 | 1415 | 1600.3 | 4.2916 | 2.9537 | 3.2799 | 452.55 | 0.11136 | undefined | undefined | vapor | 305.322 K | 48.722 bar | 206.180000 kg/m3 | 0.0995 | 184.569 K | 0.0 Debye | 30
675 | 48 | 25.91 | 0.038595 | 1414.7 | 1600 | 4.2853 | 2.9539 | 3.2812 | 452.61 | 0.11114 | undefined | undefined | vapor | 305.322 K | 48.722 bar | 206.180000 kg/m3 | 0.0995 | 184.569 K | 0.0 Debye | 30
675 | 49 | 26.452 | 0.037804 | 1414.4 | 1599.6 | 4.2791 | 2.9542 | 3.2825 | 452.67 | 0.11092 | undefined | undefined | vapor | 305.322 K | 48.722 bar | 206.180000 kg/m3 | 0.0995 | 184.569 K | 0.0 Debye | 30
675 | 50 | 26.995 | 0.037044 | 1414 | 1599.2 | 4.273 | 2.9544 | 3.2838 | 452.73 | 0.11069 | undefined | undefined | supercritical | 305.322 K | 48.722 bar | 206.180000 kg/m3 | 0.0995 | 184.569 K | 0.0 Debye | 30
675 | 51 | 27.537 | 0.036315 | 1413.7 | 1598.9 | 4.267 | 2.9546 | 3.2851 | 452.79 | 0.11047 | undefined | undefined | supercritical | 305.322 K | 48.722 bar | 206.180000 kg/m3 | 0.0995 | 184.569 K | 0.0 Debye | 30
675 | 52 | 28.079 | 0.035613 | 1413.3 | 1598.5 | 4.2611 | 2.9549 | 3.2865 | 452.86 | 0.11024 | undefined | undefined | supercritical | 305.322 K | 48.722 bar | 206.180000 kg/m3 | 0.0995 | 184.569 K | 0.0 Debye | 30
675 | 53 | 28.622 | 0.034939 | 1413 | 1598.1 | 4.2554 | 2.9551 | 3.2878 | 452.93 | 0.11002 | undefined | undefined | supercritical | 305.322 K | 48.722 bar | 206.180000 kg/m3 | 0.0995 | 184.569 K | 0.0 Debye | 30
675 | 54 | 29.164 | 0.034289 | 1412.6 | 1597.8 | 4.2497 | 2.9554 | 3.2891 | 452.99 | 0.10979 | undefined | undefined | supercritical | 305.322 K | 48.722 bar | 206.180000 kg/m3 | 0.0995 | 184.569 K | 0.0 Debye | 30
675 | 55 | 29.706 | 0.033663 | 1412.3 | 1597.4 | 4.2441 | 2.9556 | 3.2904 | 453.07 | 0.10956 | undefined | undefined | supercritical | 305.322 K | 48.722 bar | 206.180000 kg/m3 | 0.0995 | 184.569 K | 0.0 Debye | 30
675 | 56 | 30.249 | 0.033059 | 1411.9 | 1597.1 | 4.2387 | 2.9558 | 3.2917 | 453.14 | 0.10933 | undefined | undefined | supercritical | 305.322 K | 48.722 bar | 206.180000 kg/m3 | 0.0995 | 184.569 K | 0.0 Debye | 30
675 | 57 | 30.791 | 0.032477 | 1411.6 | 1596.7 | 4.2333 | 2.9561 | 3.293 | 453.22 | 0.1091 | undefined | undefined | supercritical | 305.322 K | 48.722 bar | 206.180000 kg/m3 | 0.0995 | 184.569 K | 0.0 Debye | 30
675 | 58 | 31.333 | 0.031915 | 1411.2 | 1596.3 | 4.228 | 2.9563 | 3.2943 | 453.29 | 0.10887 | undefined | undefined | supercritical | 305.322 K | 48.722 bar | 206.180000 kg/m3 | 0.0995 | 184.569 K | 0.0 Debye | 30
675 | 59 | 31.876 | 0.031372 | 1410.9 | 1596 | 4.2228 | 2.9566 | 3.2956 | 453.37 | 0.10864 | undefined | undefined | supercritical | 305.322 K | 48.722 bar | 206.180000 kg/m3 | 0.0995 | 184.569 K | 0.0 Debye | 30
675 | 60 | 32.418 | 0.030847 | 1410.5 | 1595.6 | 4.2176 | 2.9568 | 3.297 | 453.45 | 0.10841 | undefined | undefined | supercritical | 305.322 K | 48.722 bar | 206.180000 kg/m3 | 0.0995 | 184.569 K | 0.0 Debye | 30
675 | 61 | 32.96 | 0.03034 | 1410.2 | 1595.3 | 4.2126 | 2.957 | 3.2983 | 453.54 | 0.10817 | undefined | undefined | supercritical | 305.322 K | 48.722 bar | 206.180000 kg/m3 | 0.0995 | 184.569 K | 0.0 Debye | 30
675 | 62 | 33.502 | 0.029849 | 1409.8 | 1594.9 | 4.2076 | 2.9573 | 3.2996 | 453.62 | 0.10794 | undefined | undefined | supercritical | 305.322 K | 48.722 bar | 206.180000 kg/m3 | 0.0995 | 184.569 K | 0.0 Debye | 30
675 | 63 | 34.045 | 0.029373 | 1409.5 | 1594.6 | 4.2027 | 2.9575 | 3.3009 | 453.71 | 0.1077 | undefined | undefined | supercritical | 305.322 K | 48.722 bar | 206.180000 kg/m3 | 0.0995 | 184.569 K | 0.0 Debye | 30
675 | 64 | 34.587 | 0.028913 | 1409.2 | 1594.2 | 4.1978 | 2.9577 | 3.3022 | 453.8 | 0.10746 | undefined | undefined | supercritical | 305.322 K | 48.722 bar | 206.180000 kg/m3 | 0.0995 | 184.569 K | 0.0 Debye | 30
675 | 65 | 35.129 | 0.028467 | 1408.8 | 1593.8 | 4.193 | 2.958 | 3.3035 | 453.89 | 0.10723 | undefined | undefined | supercritical | 305.322 K | 48.722 bar | 206.180000 kg/m3 | 0.0995 | 184.569 K | 0.0 Debye | 30
675 | 66 | 35.671 | 0.028034 | 1408.5 | 1593.5 | 4.1883 | 2.9582 | 3.3048 | 453.98 | 0.10699 | undefined | undefined | supercritical | 305.322 K | 48.722 bar | 206.180000 kg/m3 | 0.0995 | 184.569 K | 0.0 Debye | 30
675 | 67 | 36.213 | 0.027614 | 1408.1 | 1593.1 | 4.1837 | 2.9584 | 3.3061 | 454.08 | 0.10675 | undefined | undefined | supercritical | 305.322 K | 48.722 bar | 206.180000 kg/m3 | 0.0995 | 184.569 K | 0.0 Debye | 30
675 | 68 | 36.755 | 0.027207 | 1407.8 | 1592.8 | 4.1791 | 2.9587 | 3.3074 | 454.17 | 0.10651 | undefined | undefined | supercritical | 305.322 K | 48.722 bar | 206.180000 kg/m3 | 0.0995 | 184.569 K | 0.0 Debye | 30
675 | 69 | 37.297 | 0.026812 | 1407.4 | 1592.4 | 4.1746 | 2.9589 | 3.3087 | 454.27 | 0.10627 | undefined | undefined | supercritical | 305.322 K | 48.722 bar | 206.180000 kg/m3 | 0.0995 | 184.569 K | 0.0 Debye | 30
675 | 70 | 37.839 | 0.026428 | 1407.1 | 1592.1 | 4.1701 | 2.9591 | 3.31 | 454.38 | 0.10602 | undefined | undefined | supercritical | 305.322 K | 48.722 bar | 206.180000 kg/m3 | 0.0995 | 184.569 K | 0.0 Debye | 30
675 | 71 | 38.38 | 0.026055 | 1406.7 | 1591.7 | 4.1657 | 2.9593 | 3.3113 | 454.48 | 0.10578 | undefined | undefined | supercritical | 305.322 K | 48.722 bar | 206.180000 kg/m3 | 0.0995 | 184.569 K | 0.0 Debye | 30
675 | 72 | 38.922 | 0.025692 | 1406.4 | 1591.4 | 4.1614 | 2.9596 | 3.3126 | 454.58 | 0.10554 | undefined | undefined | supercritical | 305.322 K | 48.722 bar | 206.180000 kg/m3 | 0.0995 | 184.569 K | 0.0 Debye | 30
675 | 73 | 39.464 | 0.02534 | 1406.1 | 1591 | 4.1571 | 2.9598 | 3.3139 | 454.69 | 0.10529 | undefined | undefined | supercritical | 305.322 K | 48.722 bar | 206.180000 kg/m3 | 0.0995 | 184.569 K | 0.0 Debye | 30
675 | 74 | 40.005 | 0.024997 | 1405.7 | 1590.7 | 4.1528 | 2.96 | 3.3152 | 454.8 | 0.10505 | undefined | undefined | supercritical | 305.322 K | 48.722 bar | 206.180000 kg/m3 | 0.0995 | 184.569 K | 0.0 Debye | 30
675 | 75 | 40.547 | 0.024663 | 1405.4 | 1590.3 | 4.1486 | 2.9602 | 3.3165 | 454.91 | 0.1048 | undefined | undefined | supercritical | 305.322 K | 48.722 bar | 206.180000 kg/m3 | 0.0995 | 184.569 K | 0.0 Debye | 30
675 | 76 | 41.088 | 0.024338 | 1405 | 1590 | 4.1445 | 2.9605 | 3.3178 | 455.02 | 0.10455 | undefined | undefined | supercritical | 305.322 K | 48.722 bar | 206.180000 kg/m3 | 0.0995 | 184.569 K | 0.0 Debye | 30
675 | 77 | 41.629 | 0.024022 | 1404.7 | 1589.6 | 4.1404 | 2.9607 | 3.319 | 455.14 | 0.10431 | undefined | undefined | supercritical | 305.322 K | 48.722 bar | 206.180000 kg/m3 | 0.0995 | 184.569 K | 0.0 Debye | 30
675 | 78 | 42.17 | 0.023713 | 1404.3 | 1589.3 | 4.1363 | 2.9609 | 3.3203 | 455.26 | 0.10406 | undefined | undefined | supercritical | 305.322 K | 48.722 bar | 206.180000 kg/m3 | 0.0995 | 184.569 K | 0.0 Debye | 30
675 | 79 | 42.711 | 0.023413 | 1404 | 1589 | 4.1323 | 2.9611 | 3.3216 | 455.38 | 0.10381 | undefined | undefined | supercritical | 305.322 K | 48.722 bar | 206.180000 kg/m3 | 0.0995 | 184.569 K | 0.0 Debye | 30
675 | 80 | 43.252 | 0.02312 | 1403.6 | 1588.6 | 4.1284 | 2.9614 | 3.3229 | 455.5 | 0.10356 | undefined | undefined | supercritical | 305.322 K | 48.722 bar | 206.180000 kg/m3 | 0.0995 | 184.569 K | 0.0 Debye | 30
675 | 81 | 43.793 | 0.022835 | 1403.3 | 1588.3 | 4.1245 | 2.9616 | 3.3242 | 455.62 | 0.10331 | undefined | undefined | supercritical | 305.322 K | 48.722 bar | 206.180000 kg/m3 | 0.0995 | 184.569 K | 0.0 Debye | 30
675 | 82 | 44.334 | 0.022556 | 1403 | 1587.9 | 4.1206 | 2.9618 | 3.3255 | 455.75 | 0.10305 | undefined | undefined | supercritical | 305.322 K | 48.722 bar | 206.180000 kg/m3 | 0.0995 | 184.569 K | 0.0 Debye | 30
675 | 83 | 44.874 | 0.022285 | 1402.6 | 1587.6 | 4.1168 | 2.962 | 3.3268 | 455.87 | 0.1028 | undefined | undefined | supercritical | 305.322 K | 48.722 bar | 206.180000 kg/m3 | 0.0995 | 184.569 K | 0.0 Debye | 30
675 | 84 | 45.414 | 0.022019 | 1402.3 | 1587.2 | 4.113 | 2.9622 | 3.328 | 456 | 0.10255 | undefined | undefined | supercritical | 305.322 K | 48.722 bar | 206.180000 kg/m3 | 0.0995 | 184.569 K | 0.0 Debye | 30
675 | 85 | 45.955 | 0.021761 | 1401.9 | 1586.9 | 4.1092 | 2.9625 | 3.3293 | 456.13 | 0.10229 | undefined | undefined | supercritical | 305.322 K | 48.722 bar | 206.180000 kg/m3 | 0.0995 | 184.569 K | 0.0 Debye | 30
675 | 86 | 46.495 | 0.021508 | 1401.6 | 1586.6 | 4.1055 | 2.9627 | 3.3306 | 456.27 | 0.10204 | undefined | undefined | supercritical | 305.322 K | 48.722 bar | 206.180000 kg/m3 | 0.0995 | 184.569 K | 0.0 Debye | 30
675 | 87 | 47.035 | 0.021261 | 1401.2 | 1586.2 | 4.1019 | 2.9629 | 3.3319 | 456.4 | 0.10178 | undefined | undefined | supercritical | 305.322 K | 48.722 bar | 206.180000 kg/m3 | 0.0995 | 184.569 K | 0.0 Debye | 30
675 | 88 | 47.575 | 0.02102 | 1400.9 | 1585.9 | 4.0982 | 2.9631 | 3.3331 | 456.54 | 0.10153 | undefined | undefined | supercritical | 305.322 K | 48.722 bar | 206.180000 kg/m3 | 0.0995 | 184.569 K | 0.0 Debye | 30
675 | 89 | 48.114 | 0.020784 | 1400.6 | 1585.5 | 4.0946 | 2.9633 | 3.3344 | 456.68 | 0.10127 | undefined | undefined | supercritical | 305.322 K | 48.722 bar | 206.180000 kg/m3 | 0.0995 | 184.569 K | 0.0 Debye | 30
675 | 90 | 48.654 | 0.020553 | 1400.2 | 1585.2 | 4.0911 | 2.9636 | 3.3357 | 456.82 | 0.10101 | undefined | undefined | supercritical | 305.322 K | 48.722 bar | 206.180000 kg/m3 | 0.0995 | 184.569 K | 0.0 Debye | 30
675 | 91 | 49.193 | 0.020328 | 1399.9 | 1584.9 | 4.0875 | 2.9638 | 3.3369 | 456.96 | 0.10076 | undefined | undefined | supercritical | 305.322 K | 48.722 bar | 206.180000 kg/m3 | 0.0995 | 184.569 K | 0.0 Debye | 30
675 | 92 | 49.732 | 0.020108 | 1399.5 | 1584.5 | 4.084 | 2.964 | 3.3382 | 457.11 | 0.1005 | undefined | undefined | supercritical | 305.322 K | 48.722 bar | 206.180000 kg/m3 | 0.0995 | 184.569 K | 0.0 Debye | 30
675 | 93 | 50.271 | 0.019892 | 1399.2 | 1584.2 | 4.0806 | 2.9642 | 3.3395 | 457.26 | 0.10024 | undefined | undefined | supercritical | 305.322 K | 48.722 bar | 206.180000 kg/m3 | 0.0995 | 184.569 K | 0.0 Debye | 30
675 | 94 | 50.81 | 0.019681 | 1398.9 | 1583.9 | 4.0772 | 2.9644 | 3.3407 | 457.41 | 0.099977 | undefined | undefined | supercritical | 305.322 K | 48.722 bar | 206.180000 kg/m3 | 0.0995 | 184.569 K | 0.0 Debye | 30
675 | 95 | 51.348 | 0.019475 | 1398.5 | 1583.5 | 4.0738 | 2.9646 | 3.342 | 457.56 | 0.099716 | undefined | undefined | supercritical | 305.322 K | 48.722 bar | 206.180000 kg/m3 | 0.0995 | 184.569 K | 0.0 Debye | 30
675 | 96 | 51.886 | 0.019273 | 1398.2 | 1583.2 | 4.0704 | 2.9648 | 3.3432 | 457.71 | 0.099455 | undefined | undefined | supercritical | 305.322 K | 48.722 bar | 206.180000 kg/m3 | 0.0995 | 184.569 K | 0.0 Debye | 30
675 | 97 | 52.425 | 0.019075 | 1397.8 | 1582.9 | 4.0671 | 2.965 | 3.3445 | 457.87 | 0.099193 | undefined | undefined | supercritical | 305.322 K | 48.722 bar | 206.180000 kg/m3 | 0.0995 | 184.569 K | 0.0 Debye | 30
675 | 98 | 52.963 | 0.018881 | 1397.5 | 1582.5 | 4.0638 | 2.9653 | 3.3457 | 458.02 | 0.09893 | undefined | undefined | supercritical | 305.322 K | 48.722 bar | 206.180000 kg/m3 | 0.0995 | 184.569 K | 0.0 Debye | 30
675 | 99 | 53.5 | 0.018691 | 1397.2 | 1582.2 | 4.0605 | 2.9655 | 3.347 | 458.18 | 0.098667 | undefined | undefined | supercritical | 305.322 K | 48.722 bar | 206.180000 kg/m3 | 0.0995 | 184.569 K | 0.0 Debye | 30
675 | 100 | 54.038 | 0.018506 | 1396.8 | 1581.9 | 4.0572 | 2.9657 | 3.3482 | 458.34 | 0.098403 | undefined | undefined | supercritica | 305.322 K | 48.722 bar | 206.180000 kg/m3 | 0.0995 | 184.569 K | 0.0 Debye | 30

## Propane
Temperature (K) | Pressure (bar) | Density (kg/m3) | Volume (m3/kg) | Internal Energy (kJ/kg) | Enthalpy (kJ/kg) | Entropy (J/g*K) | Cv (J/g*K) | Cp (J/g*K) | Sound Spd. (m/s) | Joule-Thomson (K/bar) | Viscosity (uPa*s) | Therm. Cond. (W/m*K) | Phase | Critical temperature (Tc) | Critical pressure (Pc) | Critical density (Dc) | Acentric factor | Normal boiling point | Dipole moment | Molecular Weight
100 | 1 | 718.18 | 0.0013924 | -168.83 | -168.69 | -1.0955 | 1.3415 | 1.9303 | 2038.1 | -0.061832 | 3861.4 | 0.20322 | liquid | 369.89 K | 42.512 bar | 220. kg/m3 | 0.1521 | 231.036 K | 0.084 Debye | 44
100 | 2 | 718.22 | 0.0013923 | -168.85 | -168.58 | -1.0957 | 1.3416 | 1.9303 | 2038.4 | -0.061833 | 3865.2 | 0.20325 | liquid | 369.89 K | 42.512 bar | 220. kg/m3 | 0.1521 | 231.036 K | 0.084 Debye | 44
100 | 3 | 718.25 | 0.0013923 | -168.87 | -168.46 | -1.0959 | 1.3417 | 1.9302 | 2038.8 | -0.061835 | 3869.1 | 0.20327 | liquid | 369.89 K | 42.512 bar | 220. kg/m3 | 0.1521 | 231.036 K | 0.084 Debye | 44
100 | 4 | 718.29 | 0.0013922 | -168.89 | -168.34 | -1.0961 | 1.3417 | 1.9302 | 2039.1 | -0.061836 | 3872.9 | 0.2033 | liquid | 369.89 K | 42.512 bar | 220. kg/m3 | 0.1521 | 231.036 K | 0.084 Debye | 44
100 | 5 | 718.32 | 0.0013921 | -168.91 | -168.22 | -1.0963 | 1.3418 | 1.9302 | 2039.4 | -0.061837 | 3876.7 | 0.20332 | liquid | 369.89 K | 42.512 bar | 220. kg/m3 | 0.1521 | 231.036 K | 0.084 Debye | 44
100 | 6 | 718.36 | 0.0013921 | -168.93 | -168.1 | -1.0965 | 1.3419 | 1.9301 | 2039.7 | -0.061839 | 3880.6 | 0.20335 | liquid | 369.89 K | 42.512 bar | 220. kg/m3 | 0.1521 | 231.036 K | 0.084 Debye | 44
100 | 7 | 718.39 | 0.001392 | -168.95 | -167.98 | -1.0967 | 1.342 | 1.9301 | 2040.1 | -0.06184 | 3884.4 | 0.20338 | liquid | 369.89 K | 42.512 bar | 220. kg/m3 | 0.1521 | 231.036 K | 0.084 Debye | 44
100 | 8 | 718.42 | 0.0013919 | -168.97 | -167.86 | -1.0969 | 1.3421 | 1.93 | 2040.4 | -0.061842 | 3888.3 | 0.2034 | liquid | 369.89 K | 42.512 bar | 220. kg/m3 | 0.1521 | 231.036 K | 0.084 Debye | 44
100 | 9 | 718.46 | 0.0013919 | -168.99 | -167.74 | -1.0971 | 1.3422 | 1.93 | 2040.7 | -0.061843 | 3892.1 | 0.20343 | liquid | 369.89 K | 42.512 bar | 220. kg/m3 | 0.1521 | 231.036 K | 0.084 Debye | 44
100 | 10 | 718.49 | 0.0013918 | -169.01 | -167.62 | -1.0973 | 1.3423 | 1.93 | 2041.1 | -0.061844 | 3896 | 0.20345 | liquid | 369.89 K | 42.512 bar | 220. kg/m3 | 0.1521 | 231.036 K | 0.084 Debye | 44
100 | 11 | 718.53 | 0.0013917 | -169.03 | -167.5 | -1.0975 | 1.3424 | 1.9299 | 2041.4 | -0.061846 | 3899.8 | 0.20348 | liquid | 369.89 K | 42.512 bar | 220. kg/m3 | 0.1521 | 231.036 K | 0.084 Debye | 44
100 | 12 | 718.56 | 0.0013917 | -169.05 | -167.38 | -1.0977 | 1.3425 | 1.9299 | 2041.7 | -0.061847 | 3903.7 | 0.2035 | liquid | 369.89 K | 42.512 bar | 220. kg/m3 | 0.1521 | 231.036 K | 0.084 Debye | 44
100 | 13 | 718.6 | 0.0013916 | -169.07 | -167.26 | -1.0979 | 1.3425 | 1.9299 | 2042 | -0.061848 | 3907.5 | 0.20353 | liquid | 369.89 K | 42.512 bar | 220. kg/m3 | 0.1521 | 231.036 K | 0.084 Debye | 44
100 | 14 | 718.63 | 0.0013915 | -169.09 | -167.14 | -1.0981 | 1.3426 | 1.9298 | 2042.4 | -0.06185 | 3911.4 | 0.20356 | liquid | 369.89 K | 42.512 bar | 220. kg/m3 | 0.1521 | 231.036 K | 0.084 Debye | 44
100 | 15 | 718.67 | 0.0013915 | -169.11 | -167.02 | -1.0983 | 1.3427 | 1.9298 | 2042.7 | -0.061851 | 3915.3 | 0.20358 | liquid | 369.89 K | 42.512 bar | 220. kg/m3 | 0.1521 | 231.036 K | 0.084 Debye | 44
100 | 16 | 718.7 | 0.0013914 | -169.13 | -166.9 | -1.0985 | 1.3428 | 1.9298 | 2043 | -0.061852 | 3919.1 | 0.20361 | liquid | 369.89 K | 42.512 bar | 220. kg/m3 | 0.1521 | 231.036 K | 0.084 Debye | 44
100 | 17 | 718.74 | 0.0013913 | -169.15 | -166.79 | -1.0987 | 1.3429 | 1.9297 | 2043.3 | -0.061854 | 3923 | 0.20363 | liquid | 369.89 K | 42.512 bar | 220. kg/m3 | 0.1521 | 231.036 K | 0.084 Debye | 44
100 | 18 | 718.77 | 0.0013913 | -169.17 | -166.67 | -1.0989 | 1.343 | 1.9297 | 2043.7 | -0.061855 | 3926.9 | 0.20366 | liquid | 369.89 K | 42.512 bar | 220. kg/m3 | 0.1521 | 231.036 K | 0.084 Debye | 44
100 | 19 | 718.8 | 0.0013912 | -169.19 | -166.55 | -1.0991 | 1.3431 | 1.9297 | 2044 | -0.061856 | 3930.7 | 0.20368 | liquid | 369.89 K | 42.512 bar | 220. kg/m3 | 0.1521 | 231.036 K | 0.084 Debye | 44
100 | 20 | 718.84 | 0.0013911 | -169.21 | -166.43 | -1.0993 | 1.3432 | 1.9296 | 2044.3 | -0.061858 | 3934.6 | 0.20371 | liquid | 369.89 K | 42.512 bar | 220. kg/m3 | 0.1521 | 231.036 K | 0.084 Debye | 44
100 | 21 | 718.87 | 0.0013911 | -169.23 | -166.31 | -1.0995 | 1.3433 | 1.9296 | 2044.7 | -0.061859 | 3938.5 | 0.20373 | liquid | 369.89 K | 42.512 bar | 220. kg/m3 | 0.1521 | 231.036 K | 0.084 Debye | 44
100 | 22 | 718.91 | 0.001391 | -169.25 | -166.19 | -1.0997 | 1.3433 | 1.9296 | 2045 | -0.06186 | 3942.4 | 0.20376 | liquid | 369.89 K | 42.512 bar | 220. kg/m3 | 0.1521 | 231.036 K | 0.084 Debye | 44
100 | 23 | 718.94 | 0.0013909 | -169.27 | -166.07 | -1.0999 | 1.3434 | 1.9295 | 2045.3 | -0.061861 | 3946.2 | 0.20379 | liquid | 369.89 K | 42.512 bar | 220. kg/m3 | 0.1521 | 231.036 K | 0.084 Debye | 44
100 | 24 | 718.98 | 0.0013909 | -169.29 | -165.95 | -1.1001 | 1.3435 | 1.9295 | 2045.6 | -0.061863 | 3950.1 | 0.20381 | liquid | 369.89 K | 42.512 bar | 220. kg/m3 | 0.1521 | 231.036 K | 0.084 Debye | 44
100 | 25 | 719.01 | 0.0013908 | -169.31 | -165.83 | -1.1003 | 1.3436 | 1.9294 | 2046 | -0.061864 | 3954 | 0.20384 | liquid | 369.89 K | 42.512 bar | 220. kg/m3 | 0.1521 | 231.036 K | 0.084 Debye | 44
100 | 26 | 719.04 | 0.0013907 | -169.33 | -165.71 | -1.1005 | 1.3437 | 1.9294 | 2046.3 | -0.061865 | 3957.9 | 0.20386 | liquid | 369.89 K | 42.512 bar | 220. kg/m3 | 0.1521 | 231.036 K | 0.084 Debye | 44
100 | 27 | 719.08 | 0.0013907 | -169.35 | -165.59 | -1.1007 | 1.3438 | 1.9294 | 2046.6 | -0.061867 | 3961.8 | 0.20389 | liquid | 369.89 K | 42.512 bar | 220. kg/m3 | 0.1521 | 231.036 K | 0.084 Debye | 44
100 | 28 | 719.11 | 0.0013906 | -169.37 | -165.47 | -1.1009 | 1.3439 | 1.9293 | 2046.9 | -0.061868 | 3965.7 | 0.20391 | liquid | 369.89 K | 42.512 bar | 220. kg/m3 | 0.1521 | 231.036 K | 0.084 Debye | 44
100 | 29 | 719.15 | 0.0013905 | -169.39 | -165.35 | -1.1011 | 1.344 | 1.9293 | 2047.3 | -0.061869 | 3969.6 | 0.20394 | liquid | 369.89 K | 42.512 bar | 220. kg/m3 | 0.1521 | 231.036 K | 0.084 Debye | 44
100 | 30 | 719.18 | 0.0013905 | -169.4 | -165.23 | -1.1013 | 1.344 | 1.9293 | 2047.6 | -0.06187 | 3973.5 | 0.20396 | liquid | 369.89 K | 42.512 bar | 220. kg/m3 | 0.1521 | 231.036 K | 0.084 Debye | 44
100 | 31 | 719.22 | 0.0013904 | -169.42 | -165.11 | -1.1015 | 1.3441 | 1.9292 | 2047.9 | -0.061872 | 3977.4 | 0.20399 | liquid | 369.89 K | 42.512 bar | 220. kg/m3 | 0.1521 | 231.036 K | 0.084 Debye | 44
100 | 32 | 719.25 | 0.0013903 | -169.44 | -164.99 | -1.1017 | 1.3442 | 1.9292 | 2048.3 | -0.061873 | 3981.3 | 0.20402 | liquid | 369.89 K | 42.512 bar | 220. kg/m3 | 0.1521 | 231.036 K | 0.084 Debye | 44
100 | 33 | 719.28 | 0.0013903 | -169.46 | -164.88 | -1.1019 | 1.3443 | 1.9292 | 2048.6 | -0.061874 | 3985.2 | 0.20404 | liquid | 369.89 K | 42.512 bar | 220. kg/m3 | 0.1521 | 231.036 K | 0.084 Debye | 44
100 | 34 | 719.32 | 0.0013902 | -169.48 | -164.76 | -1.1021 | 1.3444 | 1.9291 | 2048.9 | -0.061875 | 3989.1 | 0.20407 | liquid | 369.89 K | 42.512 bar | 220. kg/m3 | 0.1521 | 231.036 K | 0.084 Debye | 44
100 | 35 | 719.35 | 0.0013901 | -169.5 | -164.64 | -1.1022 | 1.3445 | 1.9291 | 2049.2 | -0.061877 | 3993 | 0.20409 | liquid | 369.89 K | 42.512 bar | 220. kg/m3 | 0.1521 | 231.036 K | 0.084 Debye | 44
100 | 36 | 719.39 | 0.0013901 | -169.52 | -164.52 | -1.1024 | 1.3446 | 1.9291 | 2049.6 | -0.061878 | 3996.9 | 0.20412 | liquid | 369.89 K | 42.512 bar | 220. kg/m3 | 0.1521 | 231.036 K | 0.084 Debye | 44
100 | 37 | 719.42 | 0.00139 | -169.54 | -164.4 | -1.1026 | 1.3447 | 1.929 | 2049.9 | -0.061879 | 4000.8 | 0.20414 | liquid | 369.89 K | 42.512 bar | 220. kg/m3 | 0.1521 | 231.036 K | 0.084 Debye | 44
100 | 38 | 719.45 | 0.0013899 | -169.56 | -164.28 | -1.1028 | 1.3447 | 1.929 | 2050.2 | -0.06188 | 4004.7 | 0.20417 | liquid | 369.89 K | 42.512 bar | 220. kg/m3 | 0.1521 | 231.036 K | 0.084 Debye | 44
100 | 39 | 719.49 | 0.0013899 | -169.58 | -164.16 | -1.103 | 1.3448 | 1.929 | 2050.5 | -0.061882 | 4008.7 | 0.20419 | liquid | 369.89 K | 42.512 bar | 220. kg/m3 | 0.1521 | 231.036 K | 0.084 Debye | 44
100 | 40 | 719.52 | 0.0013898 | -169.6 | -164.04 | -1.1032 | 1.3449 | 1.9289 | 2050.9 | -0.061883 | 4012.6 | 0.20422 | liquid | 369.89 K | 42.512 bar | 220. kg/m3 | 0.1521 | 231.036 K | 0.084 Debye | 44
100 | 41 | 719.56 | 0.0013897 | -169.62 | -163.92 | -1.1034 | 1.345 | 1.9289 | 2051.2 | -0.061884 | 4016.5 | 0.20424 | liquid | 369.89 K | 42.512 bar | 220. kg/m3 | 0.1521 | 231.036 K | 0.084 Debye | 44
100 | 42 | 719.59 | 0.0013897 | -169.64 | -163.8 | -1.1036 | 1.3451 | 1.9289 | 2051.5 | -0.061885 | 4020.4 | 0.20427 | liquid | 369.89 K | 42.512 bar | 220. kg/m3 | 0.1521 | 231.036 K | 0.084 Debye | 44
100 | 43 | 719.63 | 0.0013896 | -169.66 | -163.68 | -1.1038 | 1.3452 | 1.9288 | 2051.8 | -0.061887 | 4024.4 | 0.20429 | liquid | 369.89 K | 42.512 bar | 220. kg/m3 | 0.1521 | 231.036 K | 0.084 Debye | 44
100 | 44 | 719.66 | 0.0013895 | -169.68 | -163.56 | -1.104 | 1.3453 | 1.9288 | 2052.2 | -0.061888 | 4028.3 | 0.20432 | liquid | 369.89 K | 42.512 bar | 220. kg/m3 | 0.1521 | 231.036 K | 0.084 Debye | 44
100 | 45 | 719.69 | 0.0013895 | -169.7 | -163.44 | -1.1042 | 1.3454 | 1.9288 | 2052.5 | -0.061889 | 4032.2 | 0.20435 | liquid | 369.89 K | 42.512 bar | 220. kg/m3 | 0.1521 | 231.036 K | 0.084 Debye | 44
100 | 46 | 719.73 | 0.0013894 | -169.71 | -163.32 | -1.1044 | 1.3454 | 1.9287 | 2052.8 | -0.06189 | 4036.2 | 0.20437 | liquid | 369.89 K | 42.512 bar | 220. kg/m3 | 0.1521 | 231.036 K | 0.084 Debye | 44
100 | 47 | 719.76 | 0.0013893 | -169.73 | -163.2 | -1.1046 | 1.3455 | 1.9287 | 2053.1 | -0.061891 | 4040.1 | 0.2044 | liquid | 369.89 K | 42.512 bar | 220. kg/m3 | 0.1521 | 231.036 K | 0.084 Debye | 44
100 | 48 | 719.8 | 0.0013893 | -169.75 | -163.08 | -1.1048 | 1.3456 | 1.9287 | 2053.5 | -0.061893 | 4044.1 | 0.20442 | liquid | 369.89 K | 42.512 bar | 220. kg/m3 | 0.1521 | 231.036 K | 0.084 Debye | 44
100 | 49 | 719.83 | 0.0013892 | -169.77 | -162.97 | -1.105 | 1.3457 | 1.9286 | 2053.8 | -0.061894 | 4048 | 0.20445 | liquid | 369.89 K | 42.512 bar | 220. kg/m3 | 0.1521 | 231.036 K | 0.084 Debye | 44
100 | 50 | 719.86 | 0.0013892 | -169.79 | -162.85 | -1.1052 | 1.3458 | 1.9286 | 2054.1 | -0.061895 | 4051.9 | 0.20447 | liquid | 369.89 K | 42.512 bar | 220. kg/m3 | 0.1521 | 231.036 K | 0.084 Debye | 44
100 | 51 | 719.9 | 0.0013891 | -169.81 | -162.73 | -1.1054 | 1.3459 | 1.9286 | 2054.4 | -0.061896 | 4055.9 | 0.2045 | liquid | 369.89 K | 42.512 bar | 220. kg/m3 | 0.1521 | 231.036 K | 0.084 Debye | 44
100 | 52 | 719.93 | 0.001389 | -169.83 | -162.61 | -1.1056 | 1.346 | 1.9285 | 2054.8 | -0.061897 | 4059.8 | 0.20452 | liquid | 369.89 K | 42.512 bar | 220. kg/m3 | 0.1521 | 231.036 K | 0.084 Debye | 44
100 | 53 | 719.97 | 0.001389 | -169.85 | -162.49 | -1.1058 | 1.3461 | 1.9285 | 2055.1 | -0.061898 | 4063.8 | 0.20455 | liquid | 369.89 K | 42.512 bar | 220. kg/m3 | 0.1521 | 231.036 K | 0.084 Debye | 44
100 | 54 | 720 | 0.0013889 | -169.87 | -162.37 | -1.106 | 1.3461 | 1.9285 | 2055.4 | -0.0619 | 4067.7 | 0.20457 | liquid | 369.89 K | 42.512 bar | 220. kg/m3 | 0.1521 | 231.036 K | 0.084 Debye | 44
100 | 55 | 720.03 | 0.0013888 | -169.89 | -162.25 | -1.1062 | 1.3462 | 1.9284 | 2055.7 | -0.061901 | 4071.7 | 0.2046 | liquid | 369.89 K | 42.512 bar | 220. kg/m3 | 0.1521 | 231.036 K | 0.084 Debye | 44
100 | 56 | 720.07 | 0.0013888 | -169.91 | -162.13 | -1.1064 | 1.3463 | 1.9284 | 2056 | -0.061902 | 4075.7 | 0.20462 | liquid | 369.89 K | 42.512 bar | 220. kg/m3 | 0.1521 | 231.036 K | 0.084 Debye | 44
100 | 57 | 720.1 | 0.0013887 | -169.93 | -162.01 | -1.1066 | 1.3464 | 1.9284 | 2056.4 | -0.061903 | 4079.6 | 0.20465 | liquid | 369.89 K | 42.512 bar | 220. kg/m3 | 0.1521 | 231.036 K | 0.084 Debye | 44
100 | 58 | 720.13 | 0.0013886 | -169.95 | -161.89 | -1.1067 | 1.3465 | 1.9283 | 2056.7 | -0.061904 | 4083.6 | 0.20467 | liquid | 369.89 K | 42.512 bar | 220. kg/m3 | 0.1521 | 231.036 K | 0.084 Debye | 44
100 | 59 | 720.17 | 0.0013886 | -169.96 | -161.77 | -1.1069 | 1.3466 | 1.9283 | 2057 | -0.061905 | 4087.6 | 0.2047 | liquid | 369.89 K | 42.512 bar | 220. kg/m3 | 0.1521 | 231.036 K | 0.084 Debye | 44
100 | 60 | 720.2 | 0.0013885 | -169.98 | -161.65 | -1.1071 | 1.3467 | 1.9283 | 2057.3 | -0.061906 | 4091.5 | 0.20472 | liquid | 369.89 K | 42.512 bar | 220. kg/m3 | 0.1521 | 231.036 K | 0.084 Debye | 44
100 | 61 | 720.24 | 0.0013884 | -170 | -161.53 | -1.1073 | 1.3467 | 1.9282 | 2057.7 | -0.061908 | 4095.5 | 0.20475 | liquid | 369.89 K | 42.512 bar | 220. kg/m3 | 0.1521 | 231.036 K | 0.084 Debye | 44
100 | 62 | 720.27 | 0.0013884 | -170.02 | -161.41 | -1.1075 | 1.3468 | 1.9282 | 2058 | -0.061909 | 4099.5 | 0.20477 | liquid | 369.89 K | 42.512 bar | 220. kg/m3 | 0.1521 | 231.036 K | 0.084 Debye | 44
100 | 63 | 720.3 | 0.0013883 | -170.04 | -161.29 | -1.1077 | 1.3469 | 1.9282 | 2058.3 | -0.06191 | 4103.5 | 0.2048 | liquid | 369.89 K | 42.512 bar | 220. kg/m3 | 0.1521 | 231.036 K | 0.084 Debye | 44
100 | 64 | 720.34 | 0.0013882 | -170.06 | -161.17 | -1.1079 | 1.347 | 1.9282 | 2058.6 | -0.061911 | 4107.4 | 0.20482 | liquid | 369.89 K | 42.512 bar | 220. kg/m3 | 0.1521 | 231.036 K | 0.084 Debye | 44
100 | 65 | 720.37 | 0.0013882 | -170.08 | -161.06 | -1.1081 | 1.3471 | 1.9281 | 2059 | -0.061912 | 4111.4 | 0.20485 | liquid | 369.89 K | 42.512 bar | 220. kg/m3 | 0.1521 | 231.036 K | 0.084 Debye | 44
100 | 66 | 720.4 | 0.0013881 | -170.1 | -160.94 | -1.1083 | 1.3472 | 1.9281 | 2059.3 | -0.061913 | 4115.4 | 0.20487 | liquid | 369.89 K | 42.512 bar | 220. kg/m3 | 0.1521 | 231.036 K | 0.084 Debye | 44
100 | 67 | 720.44 | 0.001388 | -170.12 | -160.82 | -1.1085 | 1.3473 | 1.9281 | 2059.6 | -0.061914 | 4119.4 | 0.2049 | liquid | 369.89 K | 42.512 bar | 220. kg/m3 | 0.1521 | 231.036 K | 0.084 Debye | 44
100 | 68 | 720.47 | 0.001388 | -170.14 | -160.7 | -1.1087 | 1.3473 | 1.928 | 2059.9 | -0.061915 | 4123.4 | 0.20493 | liquid | 369.89 K | 42.512 bar | 220. kg/m3 | 0.1521 | 231.036 K | 0.084 Debye | 44
100 | 69 | 720.51 | 0.0013879 | -170.15 | -160.58 | -1.1089 | 1.3474 | 1.928 | 2060.2 | -0.061917 | 4127.4 | 0.20495 | liquid | 369.89 K | 42.512 bar | 220. kg/m3 | 0.1521 | 231.036 K | 0.084 Debye | 44
100 | 70 | 720.54 | 0.0013878 | -170.17 | -160.46 | -1.1091 | 1.3475 | 1.928 | 2060.6 | -0.061918 | 4131.4 | 0.20498 | liquid | 369.89 K | 42.512 bar | 220. kg/m3 | 0.1521 | 231.036 K | 0.084 Debye | 44
100 | 71 | 720.57 | 0.0013878 | -170.19 | -160.34 | -1.1093 | 1.3476 | 1.9279 | 2060.9 | -0.061919 | 4135.4 | 0.205 | liquid | 369.89 K | 42.512 bar | 220. kg/m3 | 0.1521 | 231.036 K | 0.084 Debye | 44
100 | 72 | 720.61 | 0.0013877 | -170.21 | -160.22 | -1.1095 | 1.3477 | 1.9279 | 2061.2 | -0.06192 | 4139.4 | 0.20503 | liquid | 369.89 K | 42.512 bar | 220. kg/m3 | 0.1521 | 231.036 K | 0.084 Debye | 44
100 | 73 | 720.64 | 0.0013877 | -170.23 | -160.1 | -1.1097 | 1.3478 | 1.9279 | 2061.5 | -0.061921 | 4143.4 | 0.20505 | liquid | 369.89 K | 42.512 bar | 220. kg/m3 | 0.1521 | 231.036 K | 0.084 Debye | 44
100 | 74 | 720.67 | 0.0013876 | -170.25 | -159.98 | -1.1099 | 1.3479 | 1.9278 | 2061.9 | -0.061922 | 4147.4 | 0.20508 | liquid | 369.89 K | 42.512 bar | 220. kg/m3 | 0.1521 | 231.036 K | 0.084 Debye | 44
100 | 75 | 720.71 | 0.0013875 | -170.27 | -159.86 | -1.1101 | 1.3479 | 1.9278 | 2062.2 | -0.061923 | 4151.4 | 0.2051 | liquid | 369.89 K | 42.512 bar | 220. kg/m3 | 0.1521 | 231.036 K | 0.084 Debye | 44
100 | 76 | 720.74 | 0.0013875 | -170.29 | -159.74 | -1.1102 | 1.348 | 1.9278 | 2062.5 | -0.061924 | 4155.4 | 0.20513 | liquid | 369.89 K | 42.512 bar | 220. kg/m3 | 0.1521 | 231.036 K | 0.084 Debye | 44
100 | 77 | 720.78 | 0.0013874 | -170.31 | -159.62 | -1.1104 | 1.3481 | 1.9277 | 2062.8 | -0.061925 | 4159.4 | 0.20515 | liquid | 369.89 K | 42.512 bar | 220. kg/m3 | 0.1521 | 231.036 K | 0.084 Debye | 44
100 | 78 | 720.81 | 0.0013873 | -170.32 | -159.5 | -1.1106 | 1.3482 | 1.9277 | 2063.1 | -0.061926 | 4163.4 | 0.20518 | liquid | 369.89 K | 42.512 bar | 220. kg/m3 | 0.1521 | 231.036 K | 0.084 Debye | 44
100 | 79 | 720.84 | 0.0013873 | -170.34 | -159.38 | -1.1108 | 1.3483 | 1.9277 | 2063.5 | -0.061927 | 4167.4 | 0.2052 | liquid | 369.89 K | 42.512 bar | 220. kg/m3 | 0.1521 | 231.036 K | 0.084 Debye | 44
100 | 80 | 720.88 | 0.0013872 | -170.36 | -159.26 | -1.111 | 1.3484 | 1.9277 | 2063.8 | -0.061929 | 4171.5 | 0.20523 | liquid | 369.89 K | 42.512 bar | 220. kg/m3 | 0.1521 | 231.036 K | 0.084 Debye | 44
100 | 81 | 720.91 | 0.0013871 | -170.38 | -159.15 | -1.1112 | 1.3485 | 1.9276 | 2064.1 | -0.06193 | 4175.5 | 0.20525 | liquid | 369.89 K | 42.512 bar | 220. kg/m3 | 0.1521 | 231.036 K | 0.084 Debye | 44
100 | 82 | 720.94 | 0.0013871 | -170.4 | -159.03 | -1.1114 | 1.3485 | 1.9276 | 2064.4 | -0.061931 | 4179.5 | 0.20528 | liquid | 369.89 K | 42.512 bar | 220. kg/m3 | 0.1521 | 231.036 K | 0.084 Debye | 44
100 | 83 | 720.98 | 0.001387 | -170.42 | -158.91 | -1.1116 | 1.3486 | 1.9276 | 2064.7 | -0.061932 | 4183.5 | 0.2053 | liquid | 369.89 K | 42.512 bar | 220. kg/m3 | 0.1521 | 231.036 K | 0.084 Debye | 44
100 | 84 | 721.01 | 0.0013869 | -170.44 | -158.79 | -1.1118 | 1.3487 | 1.9275 | 2065.1 | -0.061933 | 4187.6 | 0.20533 | liquid | 369.89 K | 42.512 bar | 220. kg/m3 | 0.1521 | 231.036 K | 0.084 Debye | 44
100 | 85 | 721.04 | 0.0013869 | -170.46 | -158.67 | -1.112 | 1.3488 | 1.9275 | 2065.4 | -0.061934 | 4191.6 | 0.20535 | liquid | 369.89 K | 42.512 bar | 220. kg/m3 | 0.1521 | 231.036 K | 0.084 Debye | 44
100 | 86 | 721.08 | 0.0013868 | -170.48 | -158.55 | -1.1122 | 1.3489 | 1.9275 | 2065.7 | -0.061935 | 4195.6 | 0.20538 | liquid | 369.89 K | 42.512 bar | 220. kg/m3 | 0.1521 | 231.036 K | 0.084 Debye | 44
100 | 87 | 721.11 | 0.0013867 | -170.49 | -158.43 | -1.1124 | 1.349 | 1.9274 | 2066 | -0.061936 | 4199.7 | 0.2054 | liquid | 369.89 K | 42.512 bar | 220. kg/m3 | 0.1521 | 231.036 K | 0.084 Debye | 44
100 | 88 | 721.14 | 0.0013867 | -170.51 | -158.31 | -1.1126 | 1.3491 | 1.9274 | 2066.3 | -0.061937 | 4203.7 | 0.20543 | liquid | 369.89 K | 42.512 bar | 220. kg/m3 | 0.1521 | 231.036 K | 0.084 Debye | 44
100 | 89 | 721.18 | 0.0013866 | -170.53 | -158.19 | -1.1128 | 1.3491 | 1.9274 | 2066.7 | -0.061938 | 4207.7 | 0.20545 | liquid | 369.89 K | 42.512 bar | 220. kg/m3 | 0.1521 | 231.036 K | 0.084 Debye | 44
100 | 90 | 721.21 | 0.0013866 | -170.55 | -158.07 | -1.113 | 1.3492 | 1.9274 | 2067 | -0.061939 | 4211.8 | 0.20548 | liquid | 369.89 K | 42.512 bar | 220. kg/m3 | 0.1521 | 231.036 K | 0.084 Debye | 44
100 | 91 | 721.24 | 0.0013865 | -170.57 | -157.95 | -1.1131 | 1.3493 | 1.9273 | 2067.3 | -0.06194 | 4215.8 | 0.2055 | liquid | 369.89 K | 42.512 bar | 220. kg/m3 | 0.1521 | 231.036 K | 0.084 Debye | 44
100 | 92 | 721.28 | 0.0013864 | -170.59 | -157.83 | -1.1133 | 1.3494 | 1.9273 | 2067.6 | -0.061941 | 4219.9 | 0.20553 | liquid | 369.89 K | 42.512 bar | 220. kg/m3 | 0.1521 | 231.036 K | 0.084 Debye | 44
100 | 93 | 721.31 | 0.0013864 | -170.61 | -157.71 | -1.1135 | 1.3495 | 1.9273 | 2067.9 | -0.061942 | 4223.9 | 0.20555 | liquid | 369.89 K | 42.512 bar | 220. kg/m3 | 0.1521 | 231.036 K | 0.084 Debye | 44
100 | 94 | 721.34 | 0.0013863 | -170.62 | -157.59 | -1.1137 | 1.3496 | 1.9272 | 2068.3 | -0.061943 | 4228 | 0.20558 | liquid | 369.89 K | 42.512 bar | 220. kg/m3 | 0.1521 | 231.036 K | 0.084 Debye | 44
100 | 95 | 721.38 | 0.0013862 | -170.64 | -157.47 | -1.1139 | 1.3497 | 1.9272 | 2068.6 | -0.061944 | 4232 | 0.2056 | liquid | 369.89 K | 42.512 bar | 220. kg/m3 | 0.1521 | 231.036 K | 0.084 Debye | 44
100 | 96 | 721.41 | 0.0013862 | -170.66 | -157.35 | -1.1141 | 1.3497 | 1.9272 | 2068.9 | -0.061945 | 4236.1 | 0.20562 | liquid | 369.89 K | 42.512 bar | 220. kg/m3 | 0.1521 | 231.036 K | 0.084 Debye | 44
100 | 97 | 721.44 | 0.0013861 | -170.68 | -157.24 | -1.1143 | 1.3498 | 1.9271 | 2069.2 | -0.061946 | 4240.1 | 0.20565 | liquid | 369.89 K | 42.512 bar | 220. kg/m3 | 0.1521 | 231.036 K | 0.084 Debye | 44
100 | 98 | 721.48 | 0.001386 | -170.7 | -157.12 | -1.1145 | 1.3499 | 1.9271 | 2069.5 | -0.061947 | 4244.2 | 0.20567 | liquid | 369.89 K | 42.512 bar | 220. kg/m3 | 0.1521 | 231.036 K | 0.084 Debye | 44
100 | 99 | 721.51 | 0.001386 | -170.72 | -157 | -1.1147 | 1.35 | 1.9271 | 2069.9 | -0.061948 | 4248.3 | 0.2057 | liquid | 369.89 K | 42.512 bar | 220. kg/m3 | 0.1521 | 231.036 K | 0.084 Debye | 44
100 | 100 | 721.54 | 0.0013859 | -170.74 | -156.88 | -1.1149 | 1.3501 | 1.9271 | 2070.2 | -0.061949 | 4252.3 | 0.20572 | liquid | 369.89 K | 42.512 bar | 220. kg/m3 | 0.1521 | 231.036 K | 0.084 Debye | 44
125 | 1 | 692.78 | 0.0014435 | -120.17 | -120.03 | -0.66128 | 1.3345 | 1.9643 | 1867.9 | -0.060094 | 1281.5 | 0.19199 | liquid | 369.89 K | 42.512 bar | 220. kg/m3 | 0.1521 | 231.036 K | 0.084 Debye | 44
125 | 2 | 692.82 | 0.0014434 | -120.2 | -119.91 | -0.66149 | 1.3346 | 1.9642 | 1868.3 | -0.060097 | 1282.6 | 0.19202 | liquid | 369.89 K | 42.512 bar | 220. kg/m3 | 0.1521 | 231.036 K | 0.084 Debye | 44
125 | 3 | 692.86 | 0.0014433 | -120.23 | -119.79 | -0.6617 | 1.3347 | 1.9641 | 1868.7 | -0.060101 | 1283.6 | 0.19206 | liquid | 369.89 K | 42.512 bar | 220. kg/m3 | 0.1521 | 231.036 K | 0.084 Debye | 44
125 | 4 | 692.91 | 0.0014432 | -120.25 | -119.67 | -0.66191 | 1.3347 | 1.964 | 1869 | -0.060105 | 1284.7 | 0.19209 | liquid | 369.89 K | 42.512 bar | 220. kg/m3 | 0.1521 | 231.036 K | 0.084 Debye | 44
125 | 5 | 692.95 | 0.0014431 | -120.28 | -119.56 | -0.66212 | 1.3348 | 1.964 | 1869.4 | -0.060109 | 1285.8 | 0.19212 | liquid | 369.89 K | 42.512 bar | 220. kg/m3 | 0.1521 | 231.036 K | 0.084 Debye | 44
125 | 6 | 692.99 | 0.001443 | -120.3 | -119.44 | -0.66233 | 1.3349 | 1.9639 | 1869.8 | -0.060113 | 1286.9 | 0.19216 | liquid | 369.89 K | 42.512 bar | 220. kg/m3 | 0.1521 | 231.036 K | 0.084 Debye | 44
125 | 7 | 693.03 | 0.0014429 | -120.33 | -119.32 | -0.66254 | 1.335 | 1.9638 | 1870.2 | -0.060116 | 1288 | 0.19219 | liquid | 369.89 K | 42.512 bar | 220. kg/m3 | 0.1521 | 231.036 K | 0.084 Debye | 44
125 | 8 | 693.07 | 0.0014428 | -120.36 | -119.2 | -0.66275 | 1.3351 | 1.9638 | 1870.6 | -0.06012 | 1289.1 | 0.19222 | liquid | 369.89 K | 42.512 bar | 220. kg/m3 | 0.1521 | 231.036 K | 0.084 Debye | 44
125 | 9 | 693.12 | 0.0014428 | -120.38 | -119.08 | -0.66296 | 1.3352 | 1.9637 | 1871 | -0.060124 | 1290.2 | 0.19226 | liquid | 369.89 K | 42.512 bar | 220. kg/m3 | 0.1521 | 231.036 K | 0.084 Debye | 44
125 | 10 | 693.16 | 0.0014427 | -120.41 | -118.97 | -0.66317 | 1.3353 | 1.9636 | 1871.4 | -0.060128 | 1291.3 | 0.19229 | liquid | 369.89 K | 42.512 bar | 220. kg/m3 | 0.1521 | 231.036 K | 0.084 Debye | 44
125 | 11 | 693.2 | 0.0014426 | -120.43 | -118.85 | -0.66338 | 1.3354 | 1.9636 | 1871.8 | -0.060131 | 1292.4 | 0.19232 | liquid | 369.89 K | 42.512 bar | 220. kg/m3 | 0.1521 | 231.036 K | 0.084 Debye | 44
125 | 12 | 693.24 | 0.0014425 | -120.46 | -118.73 | -0.66359 | 1.3355 | 1.9635 | 1872.2 | -0.060135 | 1293.4 | 0.19236 | liquid | 369.89 K | 42.512 bar | 220. kg/m3 | 0.1521 | 231.036 K | 0.084 Debye | 44
125 | 13 | 693.28 | 0.0014424 | -120.49 | -118.61 | -0.6638 | 1.3356 | 1.9634 | 1872.6 | -0.060139 | 1294.5 | 0.19239 | liquid | 369.89 K | 42.512 bar | 220. kg/m3 | 0.1521 | 231.036 K | 0.084 Debye | 44
125 | 14 | 693.33 | 0.0014423 | -120.51 | -118.49 | -0.66401 | 1.3357 | 1.9633 | 1873 | -0.060143 | 1295.6 | 0.19242 | liquid | 369.89 K | 42.512 bar | 220. kg/m3 | 0.1521 | 231.036 K | 0.084 Debye | 44
125 | 15 | 693.37 | 0.0014422 | -120.54 | -118.38 | -0.66422 | 1.3358 | 1.9633 | 1873.4 | -0.060146 | 1296.7 | 0.19246 | liquid | 369.89 K | 42.512 bar | 220. kg/m3 | 0.1521 | 231.036 K | 0.084 Debye | 44
125 | 16 | 693.41 | 0.0014421 | -120.56 | -118.26 | -0.66443 | 1.3359 | 1.9632 | 1873.8 | -0.06015 | 1297.8 | 0.19249 | liquid | 369.89 K | 42.512 bar | 220. kg/m3 | 0.1521 | 231.036 K | 0.084 Debye | 44
125 | 17 | 693.45 | 0.0014421 | -120.59 | -118.14 | -0.66464 | 1.336 | 1.9631 | 1874.2 | -0.060154 | 1298.9 | 0.19252 | liquid | 369.89 K | 42.512 bar | 220. kg/m3 | 0.1521 | 231.036 K | 0.084 Debye | 44
125 | 18 | 693.49 | 0.001442 | -120.62 | -118.02 | -0.66485 | 1.3361 | 1.9631 | 1874.5 | -0.060157 | 1300 | 0.19256 | liquid | 369.89 K | 42.512 bar | 220. kg/m3 | 0.1521 | 231.036 K | 0.084 Debye | 44
125 | 19 | 693.54 | 0.0014419 | -120.64 | -117.9 | -0.66506 | 1.3362 | 1.963 | 1874.9 | -0.060161 | 1301.1 | 0.19259 | liquid | 369.89 K | 42.512 bar | 220. kg/m3 | 0.1521 | 231.036 K | 0.084 Debye | 44
125 | 20 | 693.58 | 0.0014418 | -120.67 | -117.78 | -0.66526 | 1.3363 | 1.9629 | 1875.3 | -0.060165 | 1302.2 | 0.19262 | liquid | 369.89 K | 42.512 bar | 220. kg/m3 | 0.1521 | 231.036 K | 0.084 Debye | 44
125 | 21 | 693.62 | 0.0014417 | -120.69 | -117.67 | -0.66547 | 1.3363 | 1.9629 | 1875.7 | -0.060168 | 1303.3 | 0.19266 | liquid | 369.89 K | 42.512 bar | 220. kg/m3 | 0.1521 | 231.036 K | 0.084 Debye | 44
125 | 22 | 693.66 | 0.0014416 | -120.72 | -117.55 | -0.66568 | 1.3364 | 1.9628 | 1876.1 | -0.060172 | 1304.4 | 0.19269 | liquid | 369.89 K | 42.512 bar | 220. kg/m3 | 0.1521 | 231.036 K | 0.084 Debye | 44
125 | 23 | 693.7 | 0.0014415 | -120.75 | -117.43 | -0.66589 | 1.3365 | 1.9627 | 1876.5 | -0.060176 | 1305.5 | 0.19273 | liquid | 369.89 K | 42.512 bar | 220. kg/m3 | 0.1521 | 231.036 K | 0.084 Debye | 44
125 | 24 | 693.74 | 0.0014415 | -120.77 | -117.31 | -0.6661 | 1.3366 | 1.9627 | 1876.9 | -0.060179 | 1306.6 | 0.19276 | liquid | 369.89 K | 42.512 bar | 220. kg/m3 | 0.1521 | 231.036 K | 0.084 Debye | 44
125 | 25 | 693.79 | 0.0014414 | -120.8 | -117.19 | -0.66631 | 1.3367 | 1.9626 | 1877.3 | -0.060183 | 1307.7 | 0.19279 | liquid | 369.89 K | 42.512 bar | 220. kg/m3 | 0.1521 | 231.036 K | 0.084 Debye | 44
125 | 26 | 693.83 | 0.0014413 | -120.82 | -117.08 | -0.66651 | 1.3368 | 1.9625 | 1877.7 | -0.060187 | 1308.8 | 0.19283 | liquid | 369.89 K | 42.512 bar | 220. kg/m3 | 0.1521 | 231.036 K | 0.084 Debye | 44
125 | 27 | 693.87 | 0.0014412 | -120.85 | -116.96 | -0.66672 | 1.3369 | 1.9625 | 1878.1 | -0.06019 | 1309.9 | 0.19286 | liquid | 369.89 K | 42.512 bar | 220. kg/m3 | 0.1521 | 231.036 K | 0.084 Debye | 44
125 | 28 | 693.91 | 0.0014411 | -120.88 | -116.84 | -0.66693 | 1.337 | 1.9624 | 1878.5 | -0.060194 | 1311 | 0.19289 | liquid | 369.89 K | 42.512 bar | 220. kg/m3 | 0.1521 | 231.036 K | 0.084 Debye | 44
125 | 29 | 693.95 | 0.001441 | -120.9 | -116.72 | -0.66714 | 1.3371 | 1.9623 | 1878.8 | -0.060197 | 1312.1 | 0.19293 | liquid | 369.89 K | 42.512 bar | 220. kg/m3 | 0.1521 | 231.036 K | 0.084 Debye | 44
125 | 30 | 693.99 | 0.0014409 | -120.93 | -116.6 | -0.66735 | 1.3372 | 1.9623 | 1879.2 | -0.060201 | 1313.2 | 0.19296 | liquid | 369.89 K | 42.512 bar | 220. kg/m3 | 0.1521 | 231.036 K | 0.084 Debye | 44
125 | 31 | 694.04 | 0.0014408 | -120.95 | -116.49 | -0.66755 | 1.3373 | 1.9622 | 1879.6 | -0.060205 | 1314.3 | 0.19299 | liquid | 369.89 K | 42.512 bar | 220. kg/m3 | 0.1521 | 231.036 K | 0.084 Debye | 44
125 | 32 | 694.08 | 0.0014408 | -120.98 | -116.37 | -0.66776 | 1.3374 | 1.9621 | 1880 | -0.060208 | 1315.4 | 0.19302 | liquid | 369.89 K | 42.512 bar | 220. kg/m3 | 0.1521 | 231.036 K | 0.084 Debye | 44
125 | 33 | 694.12 | 0.0014407 | -121 | -116.25 | -0.66797 | 1.3375 | 1.9621 | 1880.4 | -0.060212 | 1316.5 | 0.19306 | liquid | 369.89 K | 42.512 bar | 220. kg/m3 | 0.1521 | 231.036 K | 0.084 Debye | 44
125 | 34 | 694.16 | 0.0014406 | -121.03 | -116.13 | -0.66818 | 1.3376 | 1.962 | 1880.8 | -0.060215 | 1317.6 | 0.19309 | liquid | 369.89 K | 42.512 bar | 220. kg/m3 | 0.1521 | 231.036 K | 0.084 Debye | 44
125 | 35 | 694.2 | 0.0014405 | -121.05 | -116.01 | -0.66838 | 1.3377 | 1.9619 | 1881.2 | -0.060219 | 1318.7 | 0.19312 | liquid | 369.89 K | 42.512 bar | 220. kg/m3 | 0.1521 | 231.036 K | 0.084 Debye | 44
125 | 36 | 694.24 | 0.0014404 | -121.08 | -115.9 | -0.66859 | 1.3377 | 1.9619 | 1881.6 | -0.060222 | 1319.8 | 0.19316 | liquid | 369.89 K | 42.512 bar | 220. kg/m3 | 0.1521 | 231.036 K | 0.084 Debye | 44
125 | 37 | 694.28 | 0.0014403 | -121.11 | -115.78 | -0.6688 | 1.3378 | 1.9618 | 1882 | -0.060226 | 1320.9 | 0.19319 | liquid | 369.89 K | 42.512 bar | 220. kg/m3 | 0.1521 | 231.036 K | 0.084 Debye | 44
125 | 38 | 694.33 | 0.0014402 | -121.13 | -115.66 | -0.669 | 1.3379 | 1.9617 | 1882.3 | -0.060229 | 1322 | 0.19322 | liquid | 369.89 K | 42.512 bar | 220. kg/m3 | 0.1521 | 231.036 K | 0.084 Debye | 44
125 | 39 | 694.37 | 0.0014402 | -121.16 | -115.54 | -0.66921 | 1.338 | 1.9617 | 1882.7 | -0.060233 | 1323.1 | 0.19326 | liquid | 369.89 K | 42.512 bar | 220. kg/m3 | 0.1521 | 231.036 K | 0.084 Debye | 44
125 | 40 | 694.41 | 0.0014401 | -121.18 | -115.42 | -0.66942 | 1.3381 | 1.9616 | 1883.1 | -0.060236 | 1324.2 | 0.19329 | liquid | 369.89 K | 42.512 bar | 220. kg/m3 | 0.1521 | 231.036 K | 0.084 Debye | 44
125 | 41 | 694.45 | 0.00144 | -121.21 | -115.3 | -0.66962 | 1.3382 | 1.9615 | 1883.5 | -0.06024 | 1325.3 | 0.19332 | liquid | 369.89 K | 42.512 bar | 220. kg/m3 | 0.1521 | 231.036 K | 0.084 Debye | 44
125 | 42 | 694.49 | 0.0014399 | -121.23 | -115.19 | -0.66983 | 1.3383 | 1.9615 | 1883.9 | -0.060243 | 1326.4 | 0.19336 | liquid | 369.89 K | 42.512 bar | 220. kg/m3 | 0.1521 | 231.036 K | 0.084 Debye | 44
125 | 43 | 694.53 | 0.0014398 | -121.26 | -115.07 | -0.67004 | 1.3384 | 1.9614 | 1884.3 | -0.060247 | 1327.5 | 0.19339 | liquid | 369.89 K | 42.512 bar | 220. kg/m3 | 0.1521 | 231.036 K | 0.084 Debye | 44
125 | 44 | 694.57 | 0.0014397 | -121.28 | -114.95 | -0.67024 | 1.3385 | 1.9613 | 1884.7 | -0.06025 | 1328.6 | 0.19342 | liquid | 369.89 K | 42.512 bar | 220. kg/m3 | 0.1521 | 231.036 K | 0.084 Debye | 44
125 | 45 | 694.61 | 0.0014396 | -121.31 | -114.83 | -0.67045 | 1.3386 | 1.9613 | 1885.1 | -0.060254 | 1329.7 | 0.19346 | liquid | 369.89 K | 42.512 bar | 220. kg/m3 | 0.1521 | 231.036 K | 0.084 Debye | 44
125 | 46 | 694.66 | 0.0014396 | -121.34 | -114.71 | -0.67066 | 1.3387 | 1.9612 | 1885.4 | -0.060257 | 1330.9 | 0.19349 | liquid | 369.89 K | 42.512 bar | 220. kg/m3 | 0.1521 | 231.036 K | 0.084 Debye | 44
125 | 47 | 694.7 | 0.0014395 | -121.36 | -114.6 | -0.67086 | 1.3388 | 1.9611 | 1885.8 | -0.06026 | 1332 | 0.19352 | liquid | 369.89 K | 42.512 bar | 220. kg/m3 | 0.1521 | 231.036 K | 0.084 Debye | 44
125 | 48 | 694.74 | 0.0014394 | -121.39 | -114.48 | -0.67107 | 1.3389 | 1.9611 | 1886.2 | -0.060264 | 1333.1 | 0.19355 | liquid | 369.89 K | 42.512 bar | 220. kg/m3 | 0.1521 | 231.036 K | 0.084 Debye | 44
125 | 49 | 694.78 | 0.0014393 | -121.41 | -114.36 | -0.67128 | 1.3389 | 1.961 | 1886.6 | -0.060267 | 1334.2 | 0.19359 | liquid | 369.89 K | 42.512 bar | 220. kg/m3 | 0.1521 | 231.036 K | 0.084 Debye | 44
125 | 50 | 694.82 | 0.0014392 | -121.44 | -114.24 | -0.67148 | 1.339 | 1.9609 | 1887 | -0.060271 | 1335.3 | 0.19362 | liquid | 369.89 K | 42.512 bar | 220. kg/m3 | 0.1521 | 231.036 K | 0.084 Debye | 44
125 | 51 | 694.86 | 0.0014391 | -121.46 | -114.12 | -0.67169 | 1.3391 | 1.9609 | 1887.4 | -0.060274 | 1336.4 | 0.19365 | liquid | 369.89 K | 42.512 bar | 220. kg/m3 | 0.1521 | 231.036 K | 0.084 Debye | 44
125 | 52 | 694.9 | 0.0014391 | -121.49 | -114 | -0.67189 | 1.3392 | 1.9608 | 1887.8 | -0.060278 | 1337.5 | 0.19369 | liquid | 369.89 K | 42.512 bar | 220. kg/m3 | 0.1521 | 231.036 K | 0.084 Debye | 44
125 | 53 | 694.94 | 0.001439 | -121.51 | -113.89 | -0.6721 | 1.3393 | 1.9608 | 1888.1 | -0.060281 | 1338.6 | 0.19372 | liquid | 369.89 K | 42.512 bar | 220. kg/m3 | 0.1521 | 231.036 K | 0.084 Debye | 44
125 | 54 | 694.98 | 0.0014389 | -121.54 | -113.77 | -0.6723 | 1.3394 | 1.9607 | 1888.5 | -0.060284 | 1339.7 | 0.19375 | liquid | 369.89 K | 42.512 bar | 220. kg/m3 | 0.1521 | 231.036 K | 0.084 Debye | 44
125 | 55 | 695.03 | 0.0014388 | -121.56 | -113.65 | -0.67251 | 1.3395 | 1.9606 | 1888.9 | -0.060288 | 1340.9 | 0.19379 | liquid | 369.89 K | 42.512 bar | 220. kg/m3 | 0.1521 | 231.036 K | 0.084 Debye | 44
125 | 56 | 695.07 | 0.0014387 | -121.59 | -113.53 | -0.67272 | 1.3396 | 1.9606 | 1889.3 | -0.060291 | 1342 | 0.19382 | liquid | 369.89 K | 42.512 bar | 220. kg/m3 | 0.1521 | 231.036 K | 0.084 Debye | 44
125 | 57 | 695.11 | 0.0014386 | -121.61 | -113.41 | -0.67292 | 1.3397 | 1.9605 | 1889.7 | -0.060294 | 1343.1 | 0.19385 | liquid | 369.89 K | 42.512 bar | 220. kg/m3 | 0.1521 | 231.036 K | 0.084 Debye | 44
125 | 58 | 695.15 | 0.0014385 | -121.64 | -113.3 | -0.67313 | 1.3398 | 1.9604 | 1890.1 | -0.060298 | 1344.2 | 0.19388 | liquid | 369.89 K | 42.512 bar | 220. kg/m3 | 0.1521 | 231.036 K | 0.084 Debye | 44
125 | 59 | 695.19 | 0.0014385 | -121.66 | -113.18 | -0.67333 | 1.3399 | 1.9604 | 1890.4 | -0.060301 | 1345.3 | 0.19392 | liquid | 369.89 K | 42.512 bar | 220. kg/m3 | 0.1521 | 231.036 K | 0.084 Debye | 44
125 | 60 | 695.23 | 0.0014384 | -121.69 | -113.06 | -0.67354 | 1.34 | 1.9603 | 1890.8 | -0.060304 | 1346.4 | 0.19395 | liquid | 369.89 K | 42.512 bar | 220. kg/m3 | 0.1521 | 231.036 K | 0.084 Debye | 44
125 | 61 | 695.27 | 0.0014383 | -121.71 | -112.94 | -0.67374 | 1.3401 | 1.9602 | 1891.2 | -0.060308 | 1347.6 | 0.19398 | liquid | 369.89 K | 42.512 bar | 220. kg/m3 | 0.1521 | 231.036 K | 0.084 Debye | 44
125 | 62 | 695.31 | 0.0014382 | -121.74 | -112.82 | -0.67395 | 1.3401 | 1.9602 | 1891.6 | -0.060311 | 1348.7 | 0.19402 | liquid | 369.89 K | 42.512 bar | 220. kg/m3 | 0.1521 | 231.036 K | 0.084 Debye | 44
125 | 63 | 695.35 | 0.0014381 | -121.76 | -112.7 | -0.67415 | 1.3402 | 1.9601 | 1892 | -0.060314 | 1349.8 | 0.19405 | liquid | 369.89 K | 42.512 bar | 220. kg/m3 | 0.1521 | 231.036 K | 0.084 Debye | 44
125 | 64 | 695.39 | 0.001438 | -121.79 | -112.59 | -0.67435 | 1.3403 | 1.9601 | 1892.4 | -0.060318 | 1350.9 | 0.19408 | liquid | 369.89 K | 42.512 bar | 220. kg/m3 | 0.1521 | 231.036 K | 0.084 Debye | 44
125 | 65 | 695.44 | 0.0014379 | -121.81 | -112.47 | -0.67456 | 1.3404 | 1.96 | 1892.7 | -0.060321 | 1352 | 0.19411 | liquid | 369.89 K | 42.512 bar | 220. kg/m3 | 0.1521 | 231.036 K | 0.084 Debye | 44
125 | 66 | 695.48 | 0.0014379 | -121.84 | -112.35 | -0.67476 | 1.3405 | 1.9599 | 1893.1 | -0.060324 | 1353.1 | 0.19415 | liquid | 369.89 K | 42.512 bar | 220. kg/m3 | 0.1521 | 231.036 K | 0.084 Debye | 44
125 | 67 | 695.52 | 0.0014378 | -121.86 | -112.23 | -0.67497 | 1.3406 | 1.9599 | 1893.5 | -0.060327 | 1354.3 | 0.19418 | liquid | 369.89 K | 42.512 bar | 220. kg/m3 | 0.1521 | 231.036 K | 0.084 Debye | 44
125 | 68 | 695.56 | 0.0014377 | -121.89 | -112.11 | -0.67517 | 1.3407 | 1.9598 | 1893.9 | -0.060331 | 1355.4 | 0.19421 | liquid | 369.89 K | 42.512 bar | 220. kg/m3 | 0.1521 | 231.036 K | 0.084 Debye | 44
125 | 69 | 695.6 | 0.0014376 | -121.91 | -111.99 | -0.67538 | 1.3408 | 1.9598 | 1894.3 | -0.060334 | 1356.5 | 0.19425 | liquid | 369.89 K | 42.512 bar | 220. kg/m3 | 0.1521 | 231.036 K | 0.084 Debye | 44
125 | 70 | 695.64 | 0.0014375 | -121.94 | -111.88 | -0.67558 | 1.3409 | 1.9597 | 1894.7 | -0.060337 | 1357.6 | 0.19428 | liquid | 369.89 K | 42.512 bar | 220. kg/m3 | 0.1521 | 231.036 K | 0.084 Debye | 44
125 | 71 | 695.68 | 0.0014374 | -121.96 | -111.76 | -0.67578 | 1.341 | 1.9596 | 1895 | -0.06034 | 1358.8 | 0.19431 | liquid | 369.89 K | 42.512 bar | 220. kg/m3 | 0.1521 | 231.036 K | 0.084 Debye | 44
125 | 72 | 695.72 | 0.0014374 | -121.99 | -111.64 | -0.67599 | 1.3411 | 1.9596 | 1895.4 | -0.060344 | 1359.9 | 0.19434 | liquid | 369.89 K | 42.512 bar | 220. kg/m3 | 0.1521 | 231.036 K | 0.084 Debye | 44
125 | 73 | 695.76 | 0.0014373 | -122.01 | -111.52 | -0.67619 | 1.3411 | 1.9595 | 1895.8 | -0.060347 | 1361 | 0.19438 | liquid | 369.89 K | 42.512 bar | 220. kg/m3 | 0.1521 | 231.036 K | 0.084 Debye | 44
125 | 74 | 695.8 | 0.0014372 | -122.04 | -111.4 | -0.6764 | 1.3412 | 1.9594 | 1896.2 | -0.06035 | 1362.1 | 0.19441 | liquid | 369.89 K | 42.512 bar | 220. kg/m3 | 0.1521 | 231.036 K | 0.084 Debye | 44
125 | 75 | 695.84 | 0.0014371 | -122.06 | -111.29 | -0.6766 | 1.3413 | 1.9594 | 1896.6 | -0.060353 | 1363.2 | 0.19444 | liquid | 369.89 K | 42.512 bar | 220. kg/m3 | 0.1521 | 231.036 K | 0.084 Debye | 44
125 | 76 | 695.88 | 0.001437 | -122.09 | -111.17 | -0.6768 | 1.3414 | 1.9593 | 1897 | -0.060357 | 1364.4 | 0.19447 | liquid | 369.89 K | 42.512 bar | 220. kg/m3 | 0.1521 | 231.036 K | 0.084 Debye | 44
125 | 77 | 695.92 | 0.0014369 | -122.11 | -111.05 | -0.67701 | 1.3415 | 1.9593 | 1897.3 | -0.06036 | 1365.5 | 0.19451 | liquid | 369.89 K | 42.512 bar | 220. kg/m3 | 0.1521 | 231.036 K | 0.084 Debye | 44
125 | 78 | 695.96 | 0.0014369 | -122.14 | -110.93 | -0.67721 | 1.3416 | 1.9592 | 1897.7 | -0.060363 | 1366.6 | 0.19454 | liquid | 369.89 K | 42.512 bar | 220. kg/m3 | 0.1521 | 231.036 K | 0.084 Debye | 44
125 | 79 | 696 | 0.0014368 | -122.16 | -110.81 | -0.67741 | 1.3417 | 1.9591 | 1898.1 | -0.060366 | 1367.7 | 0.19457 | liquid | 369.89 K | 42.512 bar | 220. kg/m3 | 0.1521 | 231.036 K | 0.084 Debye | 44
125 | 80 | 696.05 | 0.0014367 | -122.19 | -110.69 | -0.67762 | 1.3418 | 1.9591 | 1898.5 | -0.060369 | 1368.9 | 0.1946 | liquid | 369.89 K | 42.512 bar | 220. kg/m3 | 0.1521 | 231.036 K | 0.084 Debye | 44
125 | 81 | 696.09 | 0.0014366 | -122.21 | -110.58 | -0.67782 | 1.3419 | 1.959 | 1898.9 | -0.060372 | 1370 | 0.19464 | liquid | 369.89 K | 42.512 bar | 220. kg/m3 | 0.1521 | 231.036 K | 0.084 Debye | 44
125 | 82 | 696.13 | 0.0014365 | -122.24 | -110.46 | -0.67802 | 1.342 | 1.959 | 1899.2 | -0.060376 | 1371.1 | 0.19467 | liquid | 369.89 K | 42.512 bar | 220. kg/m3 | 0.1521 | 231.036 K | 0.084 Debye | 44
125 | 83 | 696.17 | 0.0014364 | -122.26 | -110.34 | -0.67823 | 1.3421 | 1.9589 | 1899.6 | -0.060379 | 1372.3 | 0.1947 | liquid | 369.89 K | 42.512 bar | 220. kg/m3 | 0.1521 | 231.036 K | 0.084 Debye | 44
125 | 84 | 696.21 | 0.0014364 | -122.29 | -110.22 | -0.67843 | 1.3421 | 1.9588 | 1900 | -0.060382 | 1373.4 | 0.19473 | liquid | 369.89 K | 42.512 bar | 220. kg/m3 | 0.1521 | 231.036 K | 0.084 Debye | 44
125 | 85 | 696.25 | 0.0014363 | -122.31 | -110.1 | -0.67863 | 1.3422 | 1.9588 | 1900.4 | -0.060385 | 1374.5 | 0.19477 | liquid | 369.89 K | 42.512 bar | 220. kg/m3 | 0.1521 | 231.036 K | 0.084 Debye | 44
125 | 86 | 696.29 | 0.0014362 | -122.34 | -109.98 | -0.67884 | 1.3423 | 1.9587 | 1900.8 | -0.060388 | 1375.6 | 0.1948 | liquid | 369.89 K | 42.512 bar | 220. kg/m3 | 0.1521 | 231.036 K | 0.084 Debye | 44
125 | 87 | 696.33 | 0.0014361 | -122.36 | -109.87 | -0.67904 | 1.3424 | 1.9587 | 1901.1 | -0.060391 | 1376.8 | 0.19483 | liquid | 369.89 K | 42.512 bar | 220. kg/m3 | 0.1521 | 231.036 K | 0.084 Debye | 44
125 | 88 | 696.37 | 0.001436 | -122.38 | -109.75 | -0.67924 | 1.3425 | 1.9586 | 1901.5 | -0.060394 | 1377.9 | 0.19486 | liquid | 369.89 K | 42.512 bar | 220. kg/m3 | 0.1521 | 231.036 K | 0.084 Debye | 44
125 | 89 | 696.41 | 0.0014359 | -122.41 | -109.63 | -0.67944 | 1.3426 | 1.9585 | 1901.9 | -0.060397 | 1379 | 0.1949 | liquid | 369.89 K | 42.512 bar | 220. kg/m3 | 0.1521 | 231.036 K | 0.084 Debye | 44
125 | 90 | 696.45 | 0.0014359 | -122.43 | -109.51 | -0.67965 | 1.3427 | 1.9585 | 1902.3 | -0.060401 | 1380.2 | 0.19493 | liquid | 369.89 K | 42.512 bar | 220. kg/m3 | 0.1521 | 231.036 K | 0.084 Debye | 44
125 | 91 | 696.49 | 0.0014358 | -122.46 | -109.39 | -0.67985 | 1.3428 | 1.9584 | 1902.6 | -0.060404 | 1381.3 | 0.19496 | liquid | 369.89 K | 42.512 bar | 220. kg/m3 | 0.1521 | 231.036 K | 0.084 Debye | 44
125 | 92 | 696.53 | 0.0014357 | -122.48 | -109.27 | -0.68005 | 1.3429 | 1.9584 | 1903 | -0.060407 | 1382.4 | 0.19499 | liquid | 369.89 K | 42.512 bar | 220. kg/m3 | 0.1521 | 231.036 K | 0.084 Debye | 44
125 | 93 | 696.57 | 0.0014356 | -122.51 | -109.16 | -0.68025 | 1.343 | 1.9583 | 1903.4 | -0.06041 | 1383.6 | 0.19503 | liquid | 369.89 K | 42.512 bar | 220. kg/m3 | 0.1521 | 231.036 K | 0.084 Debye | 44
125 | 94 | 696.61 | 0.0014355 | -122.53 | -109.04 | -0.68045 | 1.3431 | 1.9583 | 1903.8 | -0.060413 | 1384.7 | 0.19506 | liquid | 369.89 K | 42.512 bar | 220. kg/m3 | 0.1521 | 231.036 K | 0.084 Debye | 44
125 | 95 | 696.65 | 0.0014354 | -122.56 | -108.92 | -0.68066 | 1.3431 | 1.9582 | 1904.2 | -0.060416 | 1385.8 | 0.19509 | liquid | 369.89 K | 42.512 bar | 220. kg/m3 | 0.1521 | 231.036 K | 0.084 Debye | 44
125 | 96 | 696.69 | 0.0014354 | -122.58 | -108.8 | -0.68086 | 1.3432 | 1.9581 | 1904.5 | -0.060419 | 1387 | 0.19512 | liquid | 369.89 K | 42.512 bar | 220. kg/m3 | 0.1521 | 231.036 K | 0.084 Debye | 44
125 | 97 | 696.73 | 0.0014353 | -122.61 | -108.68 | -0.68106 | 1.3433 | 1.9581 | 1904.9 | -0.060422 | 1388.1 | 0.19516 | liquid | 369.89 K | 42.512 bar | 220. kg/m3 | 0.1521 | 231.036 K | 0.084 Debye | 44
125 | 98 | 696.77 | 0.0014352 | -122.63 | -108.56 | -0.68126 | 1.3434 | 1.958 | 1905.3 | -0.060425 | 1389.3 | 0.19519 | liquid | 369.89 K | 42.512 bar | 220. kg/m3 | 0.1521 | 231.036 K | 0.084 Debye | 44
125 | 99 | 696.81 | 0.0014351 | -122.65 | -108.45 | -0.68146 | 1.3435 | 1.958 | 1905.7 | -0.060428 | 1390.4 | 0.19522 | liquid | 369.89 K | 42.512 bar | 220. kg/m3 | 0.1521 | 231.036 K | 0.084 Debye | 44
125 | 100 | 696.85 | 0.001435 | -122.68 | -108.33 | -0.68166 | 1.3436 | 1.9579 | 1906 | -0.060431 | 1391.5 | 0.19525 | liquid | 369.89 K | 42.512 bar | 220. kg/m3 | 0.1521 | 231.036 K | 0.084 Debye | 44
150 | 1 | 667.51 | 0.0014981 | -70.569 | -70.419 | -0.29961 | 1.3376 | 2.0059 | 1700.1 | -0.057653 | 665.58 | 0.17829 | liquid | 369.89 K | 42.512 bar | 220. kg/m3 | 0.1521 | 231.036 K | 0.084 Debye | 44
150 | 2 | 667.56 | 0.001498 | -70.603 | -70.304 | -0.29983 | 1.3377 | 2.0058 | 1700.6 | -0.057661 | 666.11 | 0.17833 | liquid | 369.89 K | 42.512 bar | 220. kg/m3 | 0.1521 | 231.036 K | 0.084 Debye | 44
150 | 3 | 667.61 | 0.0014979 | -70.637 | -70.188 | -0.30006 | 1.3378 | 2.0057 | 1701.1 | -0.057669 | 666.64 | 0.17837 | liquid | 369.89 K | 42.512 bar | 220. kg/m3 | 0.1521 | 231.036 K | 0.084 Debye | 44
150 | 4 | 667.66 | 0.0014978 | -70.671 | -70.072 | -0.30029 | 1.3379 | 2.0055 | 1701.6 | -0.057677 | 667.18 | 0.17842 | liquid | 369.89 K | 42.512 bar | 220. kg/m3 | 0.1521 | 231.036 K | 0.084 Debye | 44
150 | 5 | 667.72 | 0.0014976 | -70.705 | -69.957 | -0.30052 | 1.338 | 2.0054 | 1702 | -0.057684 | 667.71 | 0.17846 | liquid | 369.89 K | 42.512 bar | 220. kg/m3 | 0.1521 | 231.036 K | 0.084 Debye | 44
150 | 6 | 667.77 | 0.0014975 | -70.739 | -69.841 | -0.30074 | 1.3381 | 2.0053 | 1702.5 | -0.057692 | 668.24 | 0.1785 | liquid | 369.89 K | 42.512 bar | 220. kg/m3 | 0.1521 | 231.036 K | 0.084 Debye | 44
150 | 7 | 667.82 | 0.0014974 | -70.773 | -69.725 | -0.30097 | 1.3382 | 2.0052 | 1703 | -0.0577 | 668.77 | 0.17854 | liquid | 369.89 K | 42.512 bar | 220. kg/m3 | 0.1521 | 231.036 K | 0.084 Debye | 44
150 | 8 | 667.87 | 0.0014973 | -70.807 | -69.61 | -0.3012 | 1.3383 | 2.005 | 1703.4 | -0.057708 | 669.31 | 0.17858 | liquid | 369.89 K | 42.512 bar | 220. kg/m3 | 0.1521 | 231.036 K | 0.084 Debye | 44
150 | 9 | 667.92 | 0.0014972 | -70.841 | -69.494 | -0.30142 | 1.3384 | 2.0049 | 1703.9 | -0.057715 | 669.84 | 0.17862 | liquid | 369.89 K | 42.512 bar | 220. kg/m3 | 0.1521 | 231.036 K | 0.084 Debye | 44
150 | 10 | 667.97 | 0.0014971 | -70.875 | -69.378 | -0.30165 | 1.3385 | 2.0048 | 1704.4 | -0.057723 | 670.37 | 0.17866 | liquid | 369.89 K | 42.512 bar | 220. kg/m3 | 0.1521 | 231.036 K | 0.084 Debye | 44
150 | 11 | 668.03 | 0.0014969 | -70.909 | -69.262 | -0.30188 | 1.3386 | 2.0047 | 1704.9 | -0.057731 | 670.91 | 0.17871 | liquid | 369.89 K | 42.512 bar | 220. kg/m3 | 0.1521 | 231.036 K | 0.084 Debye | 44
150 | 12 | 668.08 | 0.0014968 | -70.943 | -69.147 | -0.3021 | 1.3387 | 2.0046 | 1705.3 | -0.057738 | 671.44 | 0.17875 | liquid | 369.89 K | 42.512 bar | 220. kg/m3 | 0.1521 | 231.036 K | 0.084 Debye | 44
150 | 13 | 668.13 | 0.0014967 | -70.977 | -69.031 | -0.30233 | 1.3388 | 2.0044 | 1705.8 | -0.057746 | 671.97 | 0.17879 | liquid | 369.89 K | 42.512 bar | 220. kg/m3 | 0.1521 | 231.036 K | 0.084 Debye | 44
150 | 14 | 668.18 | 0.0014966 | -71.01 | -68.915 | -0.30256 | 1.3389 | 2.0043 | 1706.3 | -0.057753 | 672.51 | 0.17883 | liquid | 369.89 K | 42.512 bar | 220. kg/m3 | 0.1521 | 231.036 K | 0.084 Debye | 44
150 | 15 | 668.23 | 0.0014965 | -71.044 | -68.799 | -0.30278 | 1.339 | 2.0042 | 1706.7 | -0.057761 | 673.04 | 0.17887 | liquid | 369.89 K | 42.512 bar | 220. kg/m3 | 0.1521 | 231.036 K | 0.084 Debye | 44
150 | 16 | 668.28 | 0.0014964 | -71.078 | -68.684 | -0.30301 | 1.3391 | 2.0041 | 1707.2 | -0.057768 | 673.58 | 0.17891 | liquid | 369.89 K | 42.512 bar | 220. kg/m3 | 0.1521 | 231.036 K | 0.084 Debye | 44
150 | 17 | 668.33 | 0.0014963 | -71.111 | -68.568 | -0.30323 | 1.3392 | 2.004 | 1707.7 | -0.057776 | 674.11 | 0.17895 | liquid | 369.89 K | 42.512 bar | 220. kg/m3 | 0.1521 | 231.036 K | 0.084 Debye | 44
150 | 18 | 668.39 | 0.0014961 | -71.145 | -68.452 | -0.30346 | 1.3393 | 2.0038 | 1708.1 | -0.057784 | 674.65 | 0.179 | liquid | 369.89 K | 42.512 bar | 220. kg/m3 | 0.1521 | 231.036 K | 0.084 Debye | 44
150 | 19 | 668.44 | 0.001496 | -71.179 | -68.336 | -0.30368 | 1.3394 | 2.0037 | 1708.6 | -0.057791 | 675.18 | 0.17904 | liquid | 369.89 K | 42.512 bar | 220. kg/m3 | 0.1521 | 231.036 K | 0.084 Debye | 44
150 | 20 | 668.49 | 0.0014959 | -71.212 | -68.22 | -0.30391 | 1.3395 | 2.0036 | 1709.1 | -0.057798 | 675.72 | 0.17908 | liquid | 369.89 K | 42.512 bar | 220. kg/m3 | 0.1521 | 231.036 K | 0.084 Debye | 44
150 | 21 | 668.54 | 0.0014958 | -71.246 | -68.105 | -0.30413 | 1.3396 | 2.0035 | 1709.5 | -0.057806 | 676.25 | 0.17912 | liquid | 369.89 K | 42.512 bar | 220. kg/m3 | 0.1521 | 231.036 K | 0.084 Debye | 44
150 | 22 | 668.59 | 0.0014957 | -71.279 | -67.989 | -0.30436 | 1.3397 | 2.0034 | 1710 | -0.057813 | 676.79 | 0.17916 | liquid | 369.89 K | 42.512 bar | 220. kg/m3 | 0.1521 | 231.036 K | 0.084 Debye | 44
150 | 23 | 668.64 | 0.0014956 | -71.313 | -67.873 | -0.30458 | 1.3398 | 2.0033 | 1710.5 | -0.057821 | 677.32 | 0.1792 | liquid | 369.89 K | 42.512 bar | 220. kg/m3 | 0.1521 | 231.036 K | 0.084 Debye | 44
150 | 24 | 668.69 | 0.0014955 | -71.346 | -67.757 | -0.30481 | 1.3399 | 2.0031 | 1710.9 | -0.057828 | 677.86 | 0.17924 | liquid | 369.89 K | 42.512 bar | 220. kg/m3 | 0.1521 | 231.036 K | 0.084 Debye | 44
150 | 25 | 668.74 | 0.0014953 | -71.38 | -67.641 | -0.30503 | 1.34 | 2.003 | 1711.4 | -0.057836 | 678.39 | 0.17928 | liquid | 369.89 K | 42.512 bar | 220. kg/m3 | 0.1521 | 231.036 K | 0.084 Debye | 44
150 | 26 | 668.8 | 0.0014952 | -71.413 | -67.525 | -0.30526 | 1.3401 | 2.0029 | 1711.9 | -0.057843 | 678.93 | 0.17933 | liquid | 369.89 K | 42.512 bar | 220. kg/m3 | 0.1521 | 231.036 K | 0.084 Debye | 44
150 | 27 | 668.85 | 0.0014951 | -71.446 | -67.41 | -0.30548 | 1.3402 | 2.0028 | 1712.3 | -0.05785 | 679.46 | 0.17937 | liquid | 369.89 K | 42.512 bar | 220. kg/m3 | 0.1521 | 231.036 K | 0.084 Debye | 44
150 | 28 | 668.9 | 0.001495 | -71.48 | -67.294 | -0.30571 | 1.3403 | 2.0027 | 1712.8 | -0.057858 | 680 | 0.17941 | liquid | 369.89 K | 42.512 bar | 220. kg/m3 | 0.1521 | 231.036 K | 0.084 Debye | 44
150 | 29 | 668.95 | 0.0014949 | -71.513 | -67.178 | -0.30593 | 1.3404 | 2.0026 | 1713.3 | -0.057865 | 680.54 | 0.17945 | liquid | 369.89 K | 42.512 bar | 220. kg/m3 | 0.1521 | 231.036 K | 0.084 Debye | 44
150 | 30 | 669 | 0.0014948 | -71.546 | -67.062 | -0.30615 | 1.3405 | 2.0024 | 1713.7 | -0.057872 | 681.07 | 0.17949 | liquid | 369.89 K | 42.512 bar | 220. kg/m3 | 0.1521 | 231.036 K | 0.084 Debye | 44
150 | 31 | 669.05 | 0.0014947 | -71.58 | -66.946 | -0.30638 | 1.3406 | 2.0023 | 1714.2 | -0.05788 | 681.61 | 0.17953 | liquid | 369.89 K | 42.512 bar | 220. kg/m3 | 0.1521 | 231.036 K | 0.084 Debye | 44
150 | 32 | 669.1 | 0.0014945 | -71.613 | -66.83 | -0.3066 | 1.3407 | 2.0022 | 1714.7 | -0.057887 | 682.15 | 0.17957 | liquid | 369.89 K | 42.512 bar | 220. kg/m3 | 0.1521 | 231.036 K | 0.084 Debye | 44
150 | 33 | 669.15 | 0.0014944 | -71.646 | -66.714 | -0.30683 | 1.3408 | 2.0021 | 1715.1 | -0.057894 | 682.68 | 0.17961 | liquid | 369.89 K | 42.512 bar | 220. kg/m3 | 0.1521 | 231.036 K | 0.084 Debye | 44
150 | 34 | 669.2 | 0.0014943 | -71.679 | -66.598 | -0.30705 | 1.3409 | 2.002 | 1715.6 | -0.057901 | 683.22 | 0.17965 | liquid | 369.89 K | 42.512 bar | 220. kg/m3 | 0.1521 | 231.036 K | 0.084 Debye | 44
150 | 35 | 669.25 | 0.0014942 | -71.712 | -66.482 | -0.30727 | 1.341 | 2.0019 | 1716 | -0.057909 | 683.76 | 0.17969 | liquid | 369.89 K | 42.512 bar | 220. kg/m3 | 0.1521 | 231.036 K | 0.084 Debye | 44
150 | 36 | 669.3 | 0.0014941 | -71.745 | -66.367 | -0.3075 | 1.3411 | 2.0018 | 1716.5 | -0.057916 | 684.3 | 0.17974 | liquid | 369.89 K | 42.512 bar | 220. kg/m3 | 0.1521 | 231.036 K | 0.084 Debye | 44
150 | 37 | 669.35 | 0.001494 | -71.778 | -66.251 | -0.30772 | 1.3412 | 2.0016 | 1717 | -0.057923 | 684.83 | 0.17978 | liquid | 369.89 K | 42.512 bar | 220. kg/m3 | 0.1521 | 231.036 K | 0.084 Debye | 44
150 | 38 | 669.4 | 0.0014939 | -71.811 | -66.135 | -0.30794 | 1.3413 | 2.0015 | 1717.4 | -0.05793 | 685.37 | 0.17982 | liquid | 369.89 K | 42.512 bar | 220. kg/m3 | 0.1521 | 231.036 K | 0.084 Debye | 44
150 | 39 | 669.46 | 0.0014938 | -71.844 | -66.019 | -0.30817 | 1.3414 | 2.0014 | 1717.9 | -0.057937 | 685.91 | 0.17986 | liquid | 369.89 K | 42.512 bar | 220. kg/m3 | 0.1521 | 231.036 K | 0.084 Debye | 44
150 | 40 | 669.51 | 0.0014936 | -71.877 | -65.903 | -0.30839 | 1.3415 | 2.0013 | 1718.4 | -0.057944 | 686.45 | 0.1799 | liquid | 369.89 K | 42.512 bar | 220. kg/m3 | 0.1521 | 231.036 K | 0.084 Debye | 44
150 | 41 | 669.56 | 0.0014935 | -71.91 | -65.787 | -0.30861 | 1.3416 | 2.0012 | 1718.8 | -0.057951 | 686.99 | 0.17994 | liquid | 369.89 K | 42.512 bar | 220. kg/m3 | 0.1521 | 231.036 K | 0.084 Debye | 44
150 | 42 | 669.61 | 0.0014934 | -71.943 | -65.671 | -0.30883 | 1.3417 | 2.0011 | 1719.3 | -0.057959 | 687.52 | 0.17998 | liquid | 369.89 K | 42.512 bar | 220. kg/m3 | 0.1521 | 231.036 K | 0.084 Debye | 44
150 | 43 | 669.66 | 0.0014933 | -71.976 | -65.555 | -0.30906 | 1.3418 | 2.001 | 1719.7 | -0.057966 | 688.06 | 0.18002 | liquid | 369.89 K | 42.512 bar | 220. kg/m3 | 0.1521 | 231.036 K | 0.084 Debye | 44
150 | 44 | 669.71 | 0.0014932 | -72.009 | -65.439 | -0.30928 | 1.3419 | 2.0009 | 1720.2 | -0.057973 | 688.6 | 0.18006 | liquid | 369.89 K | 42.512 bar | 220. kg/m3 | 0.1521 | 231.036 K | 0.084 Debye | 44
150 | 45 | 669.76 | 0.0014931 | -72.042 | -65.323 | -0.3095 | 1.342 | 2.0007 | 1720.7 | -0.05798 | 689.14 | 0.1801 | liquid | 369.89 K | 42.512 bar | 220. kg/m3 | 0.1521 | 231.036 K | 0.084 Debye | 44
150 | 46 | 669.81 | 0.001493 | -72.074 | -65.207 | -0.30972 | 1.3421 | 2.0006 | 1721.1 | -0.057987 | 689.68 | 0.18014 | liquid | 369.89 K | 42.512 bar | 220. kg/m3 | 0.1521 | 231.036 K | 0.084 Debye | 44
150 | 47 | 669.86 | 0.0014929 | -72.107 | -65.091 | -0.30994 | 1.3422 | 2.0005 | 1721.6 | -0.057994 | 690.22 | 0.18019 | liquid | 369.89 K | 42.512 bar | 220. kg/m3 | 0.1521 | 231.036 K | 0.084 Debye | 44
150 | 48 | 669.91 | 0.0014927 | -72.14 | -64.975 | -0.31017 | 1.3423 | 2.0004 | 1722 | -0.058001 | 690.76 | 0.18023 | liquid | 369.89 K | 42.512 bar | 220. kg/m3 | 0.1521 | 231.036 K | 0.084 Debye | 44
150 | 49 | 669.96 | 0.0014926 | -72.173 | -64.859 | -0.31039 | 1.3424 | 2.0003 | 1722.5 | -0.058008 | 691.3 | 0.18027 | liquid | 369.89 K | 42.512 bar | 220. kg/m3 | 0.1521 | 231.036 K | 0.084 Debye | 44
150 | 50 | 670.01 | 0.0014925 | -72.205 | -64.743 | -0.31061 | 1.3425 | 2.0002 | 1722.9 | -0.058015 | 691.84 | 0.18031 | liquid | 369.89 K | 42.512 bar | 220. kg/m3 | 0.1521 | 231.036 K | 0.084 Debye | 44
150 | 51 | 670.06 | 0.0014924 | -72.238 | -64.627 | -0.31083 | 1.3426 | 2.0001 | 1723.4 | -0.058022 | 692.38 | 0.18035 | liquid | 369.89 K | 42.512 bar | 220. kg/m3 | 0.1521 | 231.036 K | 0.084 Debye | 44
150 | 52 | 670.11 | 0.0014923 | -72.271 | -64.511 | -0.31105 | 1.3427 | 2 | 1723.9 | -0.058029 | 692.92 | 0.18039 | liquid | 369.89 K | 42.512 bar | 220. kg/m3 | 0.1521 | 231.036 K | 0.084 Debye | 44
150 | 53 | 670.16 | 0.0014922 | -72.303 | -64.395 | -0.31127 | 1.3428 | 1.9999 | 1724.3 | -0.058035 | 693.46 | 0.18043 | liquid | 369.89 K | 42.512 bar | 220. kg/m3 | 0.1521 | 231.036 K | 0.084 Debye | 44
150 | 54 | 670.21 | 0.0014921 | -72.336 | -64.279 | -0.31149 | 1.3429 | 1.9998 | 1724.8 | -0.058042 | 694 | 0.18047 | liquid | 369.89 K | 42.512 bar | 220. kg/m3 | 0.1521 | 231.036 K | 0.084 Debye | 44
150 | 55 | 670.26 | 0.001492 | -72.368 | -64.162 | -0.31171 | 1.343 | 1.9996 | 1725.2 | -0.058049 | 694.54 | 0.18051 | liquid | 369.89 K | 42.512 bar | 220. kg/m3 | 0.1521 | 231.036 K | 0.084 Debye | 44
150 | 56 | 670.31 | 0.0014918 | -72.401 | -64.046 | -0.31193 | 1.3431 | 1.9995 | 1725.7 | -0.058056 | 695.08 | 0.18055 | liquid | 369.89 K | 42.512 bar | 220. kg/m3 | 0.1521 | 231.036 K | 0.084 Debye | 44
150 | 57 | 670.36 | 0.0014917 | -72.433 | -63.93 | -0.31215 | 1.3432 | 1.9994 | 1726.1 | -0.058063 | 695.62 | 0.18059 | liquid | 369.89 K | 42.512 bar | 220. kg/m3 | 0.1521 | 231.036 K | 0.084 Debye | 44
150 | 58 | 670.41 | 0.0014916 | -72.466 | -63.814 | -0.31238 | 1.3433 | 1.9993 | 1726.6 | -0.05807 | 696.16 | 0.18063 | liquid | 369.89 K | 42.512 bar | 220. kg/m3 | 0.1521 | 231.036 K | 0.084 Debye | 44
150 | 59 | 670.46 | 0.0014915 | -72.498 | -63.698 | -0.3126 | 1.3434 | 1.9992 | 1727.1 | -0.058077 | 696.7 | 0.18067 | liquid | 369.89 K | 42.512 bar | 220. kg/m3 | 0.1521 | 231.036 K | 0.084 Debye | 44
150 | 60 | 670.51 | 0.0014914 | -72.53 | -63.582 | -0.31282 | 1.3435 | 1.9991 | 1727.5 | -0.058083 | 697.24 | 0.18071 | liquid | 369.89 K | 42.512 bar | 220. kg/m3 | 0.1521 | 231.036 K | 0.084 Debye | 44
150 | 61 | 670.56 | 0.0014913 | -72.563 | -63.466 | -0.31304 | 1.3436 | 1.999 | 1728 | -0.05809 | 697.79 | 0.18075 | liquid | 369.89 K | 42.512 bar | 220. kg/m3 | 0.1521 | 231.036 K | 0.084 Debye | 44
150 | 62 | 670.61 | 0.0014912 | -72.595 | -63.35 | -0.31326 | 1.3437 | 1.9989 | 1728.4 | -0.058097 | 698.33 | 0.18079 | liquid | 369.89 K | 42.512 bar | 220. kg/m3 | 0.1521 | 231.036 K | 0.084 Debye | 44
150 | 63 | 670.66 | 0.0014911 | -72.627 | -63.234 | -0.31348 | 1.3438 | 1.9988 | 1728.9 | -0.058104 | 698.87 | 0.18083 | liquid | 369.89 K | 42.512 bar | 220. kg/m3 | 0.1521 | 231.036 K | 0.084 Debye | 44
150 | 64 | 670.71 | 0.001491 | -72.66 | -63.117 | -0.3137 | 1.3439 | 1.9987 | 1729.3 | -0.05811 | 699.41 | 0.18087 | liquid | 369.89 K | 42.512 bar | 220. kg/m3 | 0.1521 | 231.036 K | 0.084 Debye | 44
150 | 65 | 670.76 | 0.0014908 | -72.692 | -63.001 | -0.31392 | 1.344 | 1.9986 | 1729.8 | -0.058117 | 699.95 | 0.18092 | liquid | 369.89 K | 42.512 bar | 220. kg/m3 | 0.1521 | 231.036 K | 0.084 Debye | 44
150 | 66 | 670.81 | 0.0014907 | -72.724 | -62.885 | -0.31413 | 1.3441 | 1.9985 | 1730.2 | -0.058124 | 700.5 | 0.18096 | liquid | 369.89 K | 42.512 bar | 220. kg/m3 | 0.1521 | 231.036 K | 0.084 Debye | 44
150 | 67 | 670.86 | 0.0014906 | -72.756 | -62.769 | -0.31435 | 1.3442 | 1.9984 | 1730.7 | -0.05813 | 701.04 | 0.181 | liquid | 369.89 K | 42.512 bar | 220. kg/m3 | 0.1521 | 231.036 K | 0.084 Debye | 44
150 | 68 | 670.91 | 0.0014905 | -72.788 | -62.653 | -0.31457 | 1.3443 | 1.9983 | 1731.1 | -0.058137 | 701.58 | 0.18104 | liquid | 369.89 K | 42.512 bar | 220. kg/m3 | 0.1521 | 231.036 K | 0.084 Debye | 44
150 | 69 | 670.96 | 0.0014904 | -72.82 | -62.537 | -0.31479 | 1.3444 | 1.9981 | 1731.6 | -0.058144 | 702.12 | 0.18108 | liquid | 369.89 K | 42.512 bar | 220. kg/m3 | 0.1521 | 231.036 K | 0.084 Debye | 44
150 | 70 | 671.01 | 0.0014903 | -72.853 | -62.42 | -0.31501 | 1.3445 | 1.998 | 1732.1 | -0.05815 | 702.67 | 0.18112 | liquid | 369.89 K | 42.512 bar | 220. kg/m3 | 0.1521 | 231.036 K | 0.084 Debye | 44
150 | 71 | 671.06 | 0.0014902 | -72.885 | -62.304 | -0.31523 | 1.3446 | 1.9979 | 1732.5 | -0.058157 | 703.21 | 0.18116 | liquid | 369.89 K | 42.512 bar | 220. kg/m3 | 0.1521 | 231.036 K | 0.084 Debye | 44
150 | 72 | 671.11 | 0.0014901 | -72.917 | -62.188 | -0.31545 | 1.3447 | 1.9978 | 1733 | -0.058164 | 703.75 | 0.1812 | liquid | 369.89 K | 42.512 bar | 220. kg/m3 | 0.1521 | 231.036 K | 0.084 Debye | 44
150 | 73 | 671.16 | 0.00149 | -72.949 | -62.072 | -0.31567 | 1.3447 | 1.9977 | 1733.4 | -0.05817 | 704.3 | 0.18124 | liquid | 369.89 K | 42.512 bar | 220. kg/m3 | 0.1521 | 231.036 K | 0.084 Debye | 44
150 | 74 | 671.2 | 0.0014899 | -72.981 | -61.956 | -0.31589 | 1.3448 | 1.9976 | 1733.9 | -0.058177 | 704.84 | 0.18128 | liquid | 369.89 K | 42.512 bar | 220. kg/m3 | 0.1521 | 231.036 K | 0.084 Debye | 44
150 | 75 | 671.25 | 0.0014897 | -73.013 | -61.839 | -0.3161 | 1.3449 | 1.9975 | 1734.3 | -0.058183 | 705.38 | 0.18132 | liquid | 369.89 K | 42.512 bar | 220. kg/m3 | 0.1521 | 231.036 K | 0.084 Debye | 44
150 | 76 | 671.3 | 0.0014896 | -73.044 | -61.723 | -0.31632 | 1.345 | 1.9974 | 1734.8 | -0.05819 | 705.93 | 0.18136 | liquid | 369.89 K | 42.512 bar | 220. kg/m3 | 0.1521 | 231.036 K | 0.084 Debye | 44
150 | 77 | 671.35 | 0.0014895 | -73.076 | -61.607 | -0.31654 | 1.3451 | 1.9973 | 1735.2 | -0.058196 | 706.47 | 0.1814 | liquid | 369.89 K | 42.512 bar | 220. kg/m3 | 0.1521 | 231.036 K | 0.084 Debye | 44
150 | 78 | 671.4 | 0.0014894 | -73.108 | -61.491 | -0.31676 | 1.3452 | 1.9972 | 1735.7 | -0.058203 | 707.02 | 0.18144 | liquid | 369.89 K | 42.512 bar | 220. kg/m3 | 0.1521 | 231.036 K | 0.084 Debye | 44
150 | 79 | 671.45 | 0.0014893 | -73.14 | -61.374 | -0.31698 | 1.3453 | 1.9971 | 1736.1 | -0.058209 | 707.56 | 0.18148 | liquid | 369.89 K | 42.512 bar | 220. kg/m3 | 0.1521 | 231.036 K | 0.084 Debye | 44
150 | 80 | 671.5 | 0.0014892 | -73.172 | -61.258 | -0.3172 | 1.3454 | 1.997 | 1736.6 | -0.058216 | 708.1 | 0.18152 | liquid | 369.89 K | 42.512 bar | 220. kg/m3 | 0.1521 | 231.036 K | 0.084 Debye | 44
150 | 81 | 671.55 | 0.0014891 | -73.204 | -61.142 | -0.31741 | 1.3455 | 1.9969 | 1737 | -0.058222 | 708.65 | 0.18156 | liquid | 369.89 K | 42.512 bar | 220. kg/m3 | 0.1521 | 231.036 K | 0.084 Debye | 44
150 | 82 | 671.6 | 0.001489 | -73.235 | -61.026 | -0.31763 | 1.3456 | 1.9968 | 1737.5 | -0.058229 | 709.19 | 0.1816 | liquid | 369.89 K | 42.512 bar | 220. kg/m3 | 0.1521 | 231.036 K | 0.084 Debye | 44
150 | 83 | 671.65 | 0.0014889 | -73.267 | -60.909 | -0.31785 | 1.3457 | 1.9967 | 1737.9 | -0.058235 | 709.74 | 0.18164 | liquid | 369.89 K | 42.512 bar | 220. kg/m3 | 0.1521 | 231.036 K | 0.084 Debye | 44
150 | 84 | 671.7 | 0.0014888 | -73.299 | -60.793 | -0.31807 | 1.3458 | 1.9966 | 1738.4 | -0.058242 | 710.28 | 0.18168 | liquid | 369.89 K | 42.512 bar | 220. kg/m3 | 0.1521 | 231.036 K | 0.084 Debye | 44
150 | 85 | 671.75 | 0.0014887 | -73.33 | -60.677 | -0.31828 | 1.3459 | 1.9965 | 1738.8 | -0.058248 | 710.83 | 0.18172 | liquid | 369.89 K | 42.512 bar | 220. kg/m3 | 0.1521 | 231.036 K | 0.084 Debye | 44
150 | 86 | 671.8 | 0.0014885 | -73.362 | -60.561 | -0.3185 | 1.346 | 1.9964 | 1739.3 | -0.058254 | 711.38 | 0.18176 | liquid | 369.89 K | 42.512 bar | 220. kg/m3 | 0.1521 | 231.036 K | 0.084 Debye | 44
150 | 87 | 671.84 | 0.0014884 | -73.394 | -60.444 | -0.31872 | 1.3461 | 1.9963 | 1739.7 | -0.058261 | 711.92 | 0.1818 | liquid | 369.89 K | 42.512 bar | 220. kg/m3 | 0.1521 | 231.036 K | 0.084 Debye | 44
150 | 88 | 671.89 | 0.0014883 | -73.425 | -60.328 | -0.31893 | 1.3462 | 1.9962 | 1740.1 | -0.058267 | 712.47 | 0.18184 | liquid | 369.89 K | 42.512 bar | 220. kg/m3 | 0.1521 | 231.036 K | 0.084 Debye | 44
150 | 89 | 671.94 | 0.0014882 | -73.457 | -60.212 | -0.31915 | 1.3463 | 1.9961 | 1740.6 | -0.058274 | 713.01 | 0.18188 | liquid | 369.89 K | 42.512 bar | 220. kg/m3 | 0.1521 | 231.036 K | 0.084 Debye | 44
150 | 90 | 671.99 | 0.0014881 | -73.488 | -60.095 | -0.31937 | 1.3464 | 1.996 | 1741 | -0.05828 | 713.56 | 0.18192 | liquid | 369.89 K | 42.512 bar | 220. kg/m3 | 0.1521 | 231.036 K | 0.084 Debye | 44
150 | 91 | 672.04 | 0.001488 | -73.52 | -59.979 | -0.31958 | 1.3465 | 1.9959 | 1741.5 | -0.058286 | 714.11 | 0.18196 | liquid | 369.89 K | 42.512 bar | 220. kg/m3 | 0.1521 | 231.036 K | 0.084 Debye | 44
150 | 92 | 672.09 | 0.0014879 | -73.551 | -59.863 | -0.3198 | 1.3466 | 1.9958 | 1741.9 | -0.058292 | 714.65 | 0.182 | liquid | 369.89 K | 42.512 bar | 220. kg/m3 | 0.1521 | 231.036 K | 0.084 Debye | 44
150 | 93 | 672.14 | 0.0014878 | -73.583 | -59.746 | -0.32002 | 1.3467 | 1.9957 | 1742.4 | -0.058299 | 715.2 | 0.18204 | liquid | 369.89 K | 42.512 bar | 220. kg/m3 | 0.1521 | 231.036 K | 0.084 Debye | 44
150 | 94 | 672.19 | 0.0014877 | -73.614 | -59.63 | -0.32023 | 1.3468 | 1.9956 | 1742.8 | -0.058305 | 715.75 | 0.18208 | liquid | 369.89 K | 42.512 bar | 220. kg/m3 | 0.1521 | 231.036 K | 0.084 Debye | 44
150 | 95 | 672.24 | 0.0014876 | -73.646 | -59.514 | -0.32045 | 1.3469 | 1.9955 | 1743.3 | -0.058311 | 716.29 | 0.18212 | liquid | 369.89 K | 42.512 bar | 220. kg/m3 | 0.1521 | 231.036 K | 0.084 Debye | 44
150 | 96 | 672.28 | 0.0014875 | -73.677 | -59.397 | -0.32066 | 1.347 | 1.9954 | 1743.7 | -0.058318 | 716.84 | 0.18216 | liquid | 369.89 K | 42.512 bar | 220. kg/m3 | 0.1521 | 231.036 K | 0.084 Debye | 44
150 | 97 | 672.33 | 0.0014874 | -73.708 | -59.281 | -0.32088 | 1.3471 | 1.9953 | 1744.2 | -0.058324 | 717.39 | 0.1822 | liquid | 369.89 K | 42.512 bar | 220. kg/m3 | 0.1521 | 231.036 K | 0.084 Debye | 44
150 | 98 | 672.38 | 0.0014873 | -73.74 | -59.164 | -0.3211 | 1.3472 | 1.9952 | 1744.6 | -0.05833 | 717.94 | 0.18224 | liquid | 369.89 K | 42.512 bar | 220. kg/m3 | 0.1521 | 231.036 K | 0.084 Debye | 44
150 | 99 | 672.43 | 0.0014871 | -73.771 | -59.048 | -0.32131 | 1.3473 | 1.9951 | 1745.1 | -0.058336 | 718.48 | 0.18228 | liquid | 369.89 K | 42.512 bar | 220. kg/m3 | 0.1521 | 231.036 K | 0.084 Debye | 44
150 | 100 | 672.48 | 0.001487 | -73.802 | -58.932 | -0.32153 | 1.3473 | 1.995 | 1745.5 | -0.058342 | 719.03 | 0.18232 | liquid | 369.89 K | 42.512 bar | 220. kg/m3 | 0.1521 | 231.036 K | 0.084 Debye | 44
175 | 1 | 641.89 | 0.0015579 | -19.803 | -19.648 | 0.013352 | 1.3519 | 2.058 | 1533.1 | -0.054285 | 415.97 | 0.16331 | liquid | 369.89 K | 42.512 bar | 220. kg/m3 | 0.1521 | 231.036 K | 0.084 Debye | 44
175 | 2 | 641.95 | 0.0015577 | -19.847 | -19.536 | 0.0131 | 1.352 | 2.0578 | 1533.7 | -0.054299 | 416.31 | 0.16336 | liquid | 369.89 K | 42.512 bar | 220. kg/m3 | 0.1521 | 231.036 K | 0.084 Debye | 44
175 | 3 | 642.02 | 0.0015576 | -19.891 | -19.424 | 0.012848 | 1.3521 | 2.0576 | 1534.2 | -0.054313 | 416.66 | 0.16341 | liquid | 369.89 K | 42.512 bar | 220. kg/m3 | 0.1521 | 231.036 K | 0.084 Debye | 44
175 | 4 | 642.08 | 0.0015574 | -19.935 | -19.312 | 0.012597 | 1.3522 | 2.0574 | 1534.8 | -0.054328 | 417 | 0.16346 | liquid | 369.89 K | 42.512 bar | 220. kg/m3 | 0.1521 | 231.036 K | 0.084 Debye | 44
175 | 5 | 642.15 | 0.0015573 | -19.979 | -19.201 | 0.012346 | 1.3523 | 2.0572 | 1535.4 | -0.054342 | 417.34 | 0.16351 | liquid | 369.89 K | 42.512 bar | 220. kg/m3 | 0.1521 | 231.036 K | 0.084 Debye | 44
175 | 6 | 642.21 | 0.0015571 | -20.023 | -19.089 | 0.012095 | 1.3524 | 2.057 | 1536 | -0.054356 | 417.69 | 0.16356 | liquid | 369.89 K | 42.512 bar | 220. kg/m3 | 0.1521 | 231.036 K | 0.084 Debye | 44
175 | 7 | 642.28 | 0.001557 | -20.067 | -18.977 | 0.011844 | 1.3525 | 2.0568 | 1536.5 | -0.05437 | 418.03 | 0.16361 | liquid | 369.89 K | 42.512 bar | 220. kg/m3 | 0.1521 | 231.036 K | 0.084 Debye | 44
175 | 8 | 642.34 | 0.0015568 | -20.111 | -18.865 | 0.011593 | 1.3526 | 2.0566 | 1537.1 | -0.054383 | 418.37 | 0.16366 | liquid | 369.89 K | 42.512 bar | 220. kg/m3 | 0.1521 | 231.036 K | 0.084 Debye | 44
175 | 9 | 642.4 | 0.0015567 | -20.154 | -18.753 | 0.011343 | 1.3527 | 2.0564 | 1537.7 | -0.054397 | 418.71 | 0.16371 | liquid | 369.89 K | 42.512 bar | 220. kg/m3 | 0.1521 | 231.036 K | 0.084 Debye | 44
175 | 10 | 642.47 | 0.0015565 | -20.198 | -18.641 | 0.011093 | 1.3528 | 2.0562 | 1538.2 | -0.054411 | 419.06 | 0.16376 | liquid | 369.89 K | 42.512 bar | 220. kg/m3 | 0.1521 | 231.036 K | 0.084 Debye | 44
175 | 11 | 642.53 | 0.0015563 | -20.241 | -18.529 | 0.010843 | 1.3529 | 2.056 | 1538.8 | -0.054425 | 419.4 | 0.16381 | liquid | 369.89 K | 42.512 bar | 220. kg/m3 | 0.1521 | 231.036 K | 0.084 Debye | 44
175 | 12 | 642.6 | 0.0015562 | -20.285 | -18.418 | 0.010593 | 1.3531 | 2.0559 | 1539.4 | -0.054439 | 419.74 | 0.16386 | liquid | 369.89 K | 42.512 bar | 220. kg/m3 | 0.1521 | 231.036 K | 0.084 Debye | 44
175 | 13 | 642.66 | 0.001556 | -20.328 | -18.306 | 0.010343 | 1.3532 | 2.0557 | 1540 | -0.054453 | 420.09 | 0.16391 | liquid | 369.89 K | 42.512 bar | 220. kg/m3 | 0.1521 | 231.036 K | 0.084 Debye | 44
175 | 14 | 642.72 | 0.0015559 | -20.372 | -18.194 | 0.010094 | 1.3533 | 2.0555 | 1540.5 | -0.054466 | 420.43 | 0.16396 | liquid | 369.89 K | 42.512 bar | 220. kg/m3 | 0.1521 | 231.036 K | 0.084 Debye | 44
175 | 15 | 642.79 | 0.0015557 | -20.415 | -18.082 | 0.0098447 | 1.3534 | 2.0553 | 1541.1 | -0.05448 | 420.77 | 0.16401 | liquid | 369.89 K | 42.512 bar | 220. kg/m3 | 0.1521 | 231.036 K | 0.084 Debye | 44
175 | 16 | 642.85 | 0.0015556 | -20.459 | -17.97 | 0.0095956 | 1.3535 | 2.0551 | 1541.7 | -0.054493 | 421.12 | 0.16405 | liquid | 369.89 K | 42.512 bar | 220. kg/m3 | 0.1521 | 231.036 K | 0.084 Debye | 44
175 | 17 | 642.92 | 0.0015554 | -20.502 | -17.858 | 0.0093467 | 1.3536 | 2.0549 | 1542.2 | -0.054507 | 421.46 | 0.1641 | liquid | 369.89 K | 42.512 bar | 220. kg/m3 | 0.1521 | 231.036 K | 0.084 Debye | 44
175 | 18 | 642.98 | 0.0015553 | -20.545 | -17.746 | 0.0090981 | 1.3537 | 2.0547 | 1542.8 | -0.054521 | 421.8 | 0.16415 | liquid | 369.89 K | 42.512 bar | 220. kg/m3 | 0.1521 | 231.036 K | 0.084 Debye | 44
175 | 19 | 643.04 | 0.0015551 | -20.588 | -17.634 | 0.0088496 | 1.3538 | 2.0545 | 1543.3 | -0.054534 | 422.15 | 0.1642 | liquid | 369.89 K | 42.512 bar | 220. kg/m3 | 0.1521 | 231.036 K | 0.084 Debye | 44
175 | 20 | 643.11 | 0.0015549 | -20.632 | -17.522 | 0.0086013 | 1.3539 | 2.0544 | 1543.9 | -0.054548 | 422.49 | 0.16425 | liquid | 369.89 K | 42.512 bar | 220. kg/m3 | 0.1521 | 231.036 K | 0.084 Debye | 44
175 | 21 | 643.17 | 0.0015548 | -20.675 | -17.41 | 0.0083532 | 1.354 | 2.0542 | 1544.5 | -0.054561 | 422.83 | 0.1643 | liquid | 369.89 K | 42.512 bar | 220. kg/m3 | 0.1521 | 231.036 K | 0.084 Debye | 44
175 | 22 | 643.24 | 0.0015546 | -20.718 | -17.297 | 0.0081053 | 1.3541 | 2.054 | 1545 | -0.054574 | 423.18 | 0.16435 | liquid | 369.89 K | 42.512 bar | 220. kg/m3 | 0.1521 | 231.036 K | 0.084 Debye | 44
175 | 23 | 643.3 | 0.0015545 | -20.761 | -17.185 | 0.0078575 | 1.3542 | 2.0538 | 1545.6 | -0.054588 | 423.52 | 0.1644 | liquid | 369.89 K | 42.512 bar | 220. kg/m3 | 0.1521 | 231.036 K | 0.084 Debye | 44
175 | 24 | 643.36 | 0.0015543 | -20.804 | -17.073 | 0.00761 | 1.3543 | 2.0536 | 1546.2 | -0.054601 | 423.86 | 0.16445 | liquid | 369.89 K | 42.512 bar | 220. kg/m3 | 0.1521 | 231.036 K | 0.084 Debye | 44
175 | 25 | 643.43 | 0.0015542 | -20.847 | -16.961 | 0.0073626 | 1.3544 | 2.0534 | 1546.7 | -0.054614 | 424.21 | 0.1645 | liquid | 369.89 K | 42.512 bar | 220. kg/m3 | 0.1521 | 231.036 K | 0.084 Debye | 44
175 | 26 | 643.49 | 0.001554 | -20.889 | -16.849 | 0.0071155 | 1.3546 | 2.0532 | 1547.3 | -0.054628 | 424.55 | 0.16455 | liquid | 369.89 K | 42.512 bar | 220. kg/m3 | 0.1521 | 231.036 K | 0.084 Debye | 44
175 | 27 | 643.55 | 0.0015539 | -20.932 | -16.737 | 0.0068685 | 1.3547 | 2.0531 | 1547.8 | -0.054641 | 424.89 | 0.1646 | liquid | 369.89 K | 42.512 bar | 220. kg/m3 | 0.1521 | 231.036 K | 0.084 Debye | 44
175 | 28 | 643.62 | 0.0015537 | -20.975 | -16.625 | 0.0066217 | 1.3548 | 2.0529 | 1548.4 | -0.054654 | 425.24 | 0.16465 | liquid | 369.89 K | 42.512 bar | 220. kg/m3 | 0.1521 | 231.036 K | 0.084 Debye | 44
175 | 29 | 643.68 | 0.0015536 | -21.018 | -16.512 | 0.0063751 | 1.3549 | 2.0527 | 1549 | -0.054667 | 425.58 | 0.1647 | liquid | 369.89 K | 42.512 bar | 220. kg/m3 | 0.1521 | 231.036 K | 0.084 Debye | 44
175 | 30 | 643.74 | 0.0015534 | -21.06 | -16.4 | 0.0061286 | 1.355 | 2.0525 | 1549.5 | -0.05468 | 425.93 | 0.16474 | liquid | 369.89 K | 42.512 bar | 220. kg/m3 | 0.1521 | 231.036 K | 0.084 Debye | 44
175 | 31 | 643.8 | 0.0015533 | -21.103 | -16.288 | 0.0058824 | 1.3551 | 2.0523 | 1550.1 | -0.054693 | 426.27 | 0.16479 | liquid | 369.89 K | 42.512 bar | 220. kg/m3 | 0.1521 | 231.036 K | 0.084 Debye | 44
175 | 32 | 643.87 | 0.0015531 | -21.146 | -16.176 | 0.0056363 | 1.3552 | 2.0522 | 1550.6 | -0.054706 | 426.61 | 0.16484 | liquid | 369.89 K | 42.512 bar | 220. kg/m3 | 0.1521 | 231.036 K | 0.084 Debye | 44
175 | 33 | 643.93 | 0.001553 | -21.188 | -16.063 | 0.0053904 | 1.3553 | 2.052 | 1551.2 | -0.054719 | 426.96 | 0.16489 | liquid | 369.89 K | 42.512 bar | 220. kg/m3 | 0.1521 | 231.036 K | 0.084 Debye | 44
175 | 34 | 643.99 | 0.0015528 | -21.231 | -15.951 | 0.0051447 | 1.3554 | 2.0518 | 1551.8 | -0.054732 | 427.3 | 0.16494 | liquid | 369.89 K | 42.512 bar | 220. kg/m3 | 0.1521 | 231.036 K | 0.084 Debye | 44
175 | 35 | 644.06 | 0.0015527 | -21.273 | -15.839 | 0.0048992 | 1.3555 | 2.0516 | 1552.3 | -0.054745 | 427.65 | 0.16499 | liquid | 369.89 K | 42.512 bar | 220. kg/m3 | 0.1521 | 231.036 K | 0.084 Debye | 44
175 | 36 | 644.12 | 0.0015525 | -21.315 | -15.726 | 0.0046539 | 1.3556 | 2.0514 | 1552.9 | -0.054758 | 427.99 | 0.16504 | liquid | 369.89 K | 42.512 bar | 220. kg/m3 | 0.1521 | 231.036 K | 0.084 Debye | 44
175 | 37 | 644.18 | 0.0015524 | -21.358 | -15.614 | 0.0044088 | 1.3557 | 2.0513 | 1553.4 | -0.054771 | 428.33 | 0.16509 | liquid | 369.89 K | 42.512 bar | 220. kg/m3 | 0.1521 | 231.036 K | 0.084 Debye | 44
175 | 38 | 644.24 | 0.0015522 | -21.4 | -15.502 | 0.0041638 | 1.3558 | 2.0511 | 1554 | -0.054784 | 428.68 | 0.16514 | liquid | 369.89 K | 42.512 bar | 220. kg/m3 | 0.1521 | 231.036 K | 0.084 Debye | 44
175 | 39 | 644.31 | 0.0015521 | -21.442 | -15.389 | 0.003919 | 1.3559 | 2.0509 | 1554.5 | -0.054797 | 429.02 | 0.16519 | liquid | 369.89 K | 42.512 bar | 220. kg/m3 | 0.1521 | 231.036 K | 0.084 Debye | 44
175 | 40 | 644.37 | 0.0015519 | -21.485 | -15.277 | 0.0036744 | 1.356 | 2.0507 | 1555.1 | -0.05481 | 429.37 | 0.16523 | liquid | 369.89 K | 42.512 bar | 220. kg/m3 | 0.1521 | 231.036 K | 0.084 Debye | 44
175 | 41 | 644.43 | 0.0015518 | -21.527 | -15.165 | 0.00343 | 1.3561 | 2.0506 | 1555.6 | -0.054822 | 429.71 | 0.16528 | liquid | 369.89 K | 42.512 bar | 220. kg/m3 | 0.1521 | 231.036 K | 0.084 Debye | 44
175 | 42 | 644.49 | 0.0015516 | -21.569 | -15.052 | 0.0031857 | 1.3562 | 2.0504 | 1556.2 | -0.054835 | 430.06 | 0.16533 | liquid | 369.89 K | 42.512 bar | 220. kg/m3 | 0.1521 | 231.036 K | 0.084 Debye | 44
175 | 43 | 644.56 | 0.0015515 | -21.611 | -14.94 | 0.0029417 | 1.3564 | 2.0502 | 1556.8 | -0.054848 | 430.4 | 0.16538 | liquid | 369.89 K | 42.512 bar | 220. kg/m3 | 0.1521 | 231.036 K | 0.084 Debye | 44
175 | 44 | 644.62 | 0.0015513 | -21.653 | -14.827 | 0.0026978 | 1.3565 | 2.05 | 1557.3 | -0.05486 | 430.75 | 0.16543 | liquid | 369.89 K | 42.512 bar | 220. kg/m3 | 0.1521 | 231.036 K | 0.084 Debye | 44
175 | 45 | 644.68 | 0.0015512 | -21.695 | -14.715 | 0.0024541 | 1.3566 | 2.0499 | 1557.9 | -0.054873 | 431.09 | 0.16548 | liquid | 369.89 K | 42.512 bar | 220. kg/m3 | 0.1521 | 231.036 K | 0.084 Debye | 44
175 | 46 | 644.74 | 0.001551 | -21.737 | -14.602 | 0.0022105 | 1.3567 | 2.0497 | 1558.4 | -0.054885 | 431.43 | 0.16553 | liquid | 369.89 K | 42.512 bar | 220. kg/m3 | 0.1521 | 231.036 K | 0.084 Debye | 44
175 | 47 | 644.81 | 0.0015509 | -21.779 | -14.49 | 0.0019672 | 1.3568 | 2.0495 | 1559 | -0.054898 | 431.78 | 0.16557 | liquid | 369.89 K | 42.512 bar | 220. kg/m3 | 0.1521 | 231.036 K | 0.084 Debye | 44
175 | 48 | 644.87 | 0.0015507 | -21.821 | -14.377 | 0.001724 | 1.3569 | 2.0493 | 1559.5 | -0.05491 | 432.12 | 0.16562 | liquid | 369.89 K | 42.512 bar | 220. kg/m3 | 0.1521 | 231.036 K | 0.084 Debye | 44
175 | 49 | 644.93 | 0.0015506 | -21.862 | -14.265 | 0.001481 | 1.357 | 2.0492 | 1560.1 | -0.054923 | 432.47 | 0.16567 | liquid | 369.89 K | 42.512 bar | 220. kg/m3 | 0.1521 | 231.036 K | 0.084 Debye | 44
175 | 50 | 644.99 | 0.0015504 | -21.904 | -14.152 | 0.0012382 | 1.3571 | 2.049 | 1560.6 | -0.054935 | 432.81 | 0.16572 | liquid | 369.89 K | 42.512 bar | 220. kg/m3 | 0.1521 | 231.036 K | 0.084 Debye | 44
175 | 51 | 645.05 | 0.0015503 | -21.946 | -14.04 | 0.00099554 | 1.3572 | 2.0488 | 1561.2 | -0.054948 | 433.16 | 0.16577 | liquid | 369.89 K | 42.512 bar | 220. kg/m3 | 0.1521 | 231.036 K | 0.084 Debye | 44
175 | 52 | 645.12 | 0.0015501 | -21.988 | -13.927 | 0.00075308 | 1.3573 | 2.0487 | 1561.7 | -0.05496 | 433.5 | 0.16582 | liquid | 369.89 K | 42.512 bar | 220. kg/m3 | 0.1521 | 231.036 K | 0.084 Debye | 44
175 | 53 | 645.18 | 0.00155 | -22.029 | -13.814 | 0.00051079 | 1.3574 | 2.0485 | 1562.3 | -0.054972 | 433.85 | 0.16587 | liquid | 369.89 K | 42.512 bar | 220. kg/m3 | 0.1521 | 231.036 K | 0.084 Debye | 44
175 | 54 | 645.24 | 0.0015498 | -22.071 | -13.702 | 0.00026867 | 1.3575 | 2.0483 | 1562.8 | -0.054985 | 434.19 | 0.16591 | liquid | 369.89 K | 42.512 bar | 220. kg/m3 | 0.1521 | 231.036 K | 0.084 Debye | 44
175 | 55 | 645.3 | 0.0015497 | -22.112 | -13.589 | 2.6732e-05 | 1.3576 | 2.0482 | 1563.4 | -0.054997 | 434.54 | 0.16596 | liquid | 369.89 K | 42.512 bar | 220. kg/m3 | 0.1521 | 231.036 K | 0.084 Debye | 44
175 | 56 | 645.36 | 0.0015495 | -22.154 | -13.477 | -0.00021503 | 1.3577 | 2.048 | 1563.9 | -0.055009 | 434.88 | 0.16601 | liquid | 369.89 K | 42.512 bar | 220. kg/m3 | 0.1521 | 231.036 K | 0.084 Debye | 44
175 | 57 | 645.42 | 0.0015494 | -22.195 | -13.364 | -0.00045662 | 1.3578 | 2.0478 | 1564.4 | -0.055021 | 435.23 | 0.16606 | liquid | 369.89 K | 42.512 bar | 220. kg/m3 | 0.1521 | 231.036 K | 0.084 Debye | 44
175 | 58 | 645.49 | 0.0015492 | -22.237 | -13.251 | -0.00069804 | 1.3579 | 2.0476 | 1565 | -0.055034 | 435.57 | 0.16611 | liquid | 369.89 K | 42.512 bar | 220. kg/m3 | 0.1521 | 231.036 K | 0.084 Debye | 44
175 | 59 | 645.55 | 0.0015491 | -22.278 | -13.138 | -0.00093928 | 1.358 | 2.0475 | 1565.5 | -0.055046 | 435.92 | 0.16616 | liquid | 369.89 K | 42.512 bar | 220. kg/m3 | 0.1521 | 231.036 K | 0.084 Debye | 44
175 | 60 | 645.61 | 0.0015489 | -22.319 | -13.026 | -0.0011803 | 1.3581 | 2.0473 | 1566.1 | -0.055058 | 436.26 | 0.1662 | liquid | 369.89 K | 42.512 bar | 220. kg/m3 | 0.1521 | 231.036 K | 0.084 Debye | 44
175 | 61 | 645.67 | 0.0015488 | -22.361 | -12.913 | -0.0014212 | 1.3582 | 2.0471 | 1566.6 | -0.05507 | 436.61 | 0.16625 | liquid | 369.89 K | 42.512 bar | 220. kg/m3 | 0.1521 | 231.036 K | 0.084 Debye | 44
175 | 62 | 645.73 | 0.0015486 | -22.402 | -12.8 | -0.001662 | 1.3583 | 2.047 | 1567.2 | -0.055082 | 436.96 | 0.1663 | liquid | 369.89 K | 42.512 bar | 220. kg/m3 | 0.1521 | 231.036 K | 0.084 Debye | 44
175 | 63 | 645.79 | 0.0015485 | -22.443 | -12.688 | -0.0019025 | 1.3584 | 2.0468 | 1567.7 | -0.055094 | 437.3 | 0.16635 | liquid | 369.89 K | 42.512 bar | 220. kg/m3 | 0.1521 | 231.036 K | 0.084 Debye | 44
175 | 64 | 645.86 | 0.0015483 | -22.484 | -12.575 | -0.0021429 | 1.3586 | 2.0467 | 1568.3 | -0.055106 | 437.65 | 0.1664 | liquid | 369.89 K | 42.512 bar | 220. kg/m3 | 0.1521 | 231.036 K | 0.084 Debye | 44
175 | 65 | 645.92 | 0.0015482 | -22.525 | -12.462 | -0.0023831 | 1.3587 | 2.0465 | 1568.8 | -0.055118 | 437.99 | 0.16644 | liquid | 369.89 K | 42.512 bar | 220. kg/m3 | 0.1521 | 231.036 K | 0.084 Debye | 44
175 | 66 | 645.98 | 0.001548 | -22.566 | -12.349 | -0.0026231 | 1.3588 | 2.0463 | 1569.3 | -0.05513 | 438.34 | 0.16649 | liquid | 369.89 K | 42.512 bar | 220. kg/m3 | 0.1521 | 231.036 K | 0.084 Debye | 44
175 | 67 | 646.04 | 0.0015479 | -22.607 | -12.236 | -0.002863 | 1.3589 | 2.0462 | 1569.9 | -0.055142 | 438.68 | 0.16654 | liquid | 369.89 K | 42.512 bar | 220. kg/m3 | 0.1521 | 231.036 K | 0.084 Debye | 44
175 | 68 | 646.1 | 0.0015477 | -22.648 | -12.124 | -0.0031027 | 1.359 | 2.046 | 1570.4 | -0.055153 | 439.03 | 0.16659 | liquid | 369.89 K | 42.512 bar | 220. kg/m3 | 0.1521 | 231.036 K | 0.084 Debye | 44
175 | 69 | 646.16 | 0.0015476 | -22.689 | -12.011 | -0.0033422 | 1.3591 | 2.0458 | 1571 | -0.055165 | 439.38 | 0.16664 | liquid | 369.89 K | 42.512 bar | 220. kg/m3 | 0.1521 | 231.036 K | 0.084 Debye | 44
175 | 70 | 646.22 | 0.0015475 | -22.73 | -11.898 | -0.0035816 | 1.3592 | 2.0457 | 1571.5 | -0.055177 | 439.72 | 0.16668 | liquid | 369.89 K | 42.512 bar | 220. kg/m3 | 0.1521 | 231.036 K | 0.084 Debye | 44
175 | 71 | 646.28 | 0.0015473 | -22.771 | -11.785 | -0.0038207 | 1.3593 | 2.0455 | 1572 | -0.055189 | 440.07 | 0.16673 | liquid | 369.89 K | 42.512 bar | 220. kg/m3 | 0.1521 | 231.036 K | 0.084 Debye | 44
175 | 72 | 646.34 | 0.0015472 | -22.812 | -11.672 | -0.0040598 | 1.3594 | 2.0453 | 1572.6 | -0.055201 | 440.41 | 0.16678 | liquid | 369.89 K | 42.512 bar | 220. kg/m3 | 0.1521 | 231.036 K | 0.084 Debye | 44
175 | 73 | 646.4 | 0.001547 | -22.852 | -11.559 | -0.0042986 | 1.3595 | 2.0452 | 1573.1 | -0.055212 | 440.76 | 0.16683 | liquid | 369.89 K | 42.512 bar | 220. kg/m3 | 0.1521 | 231.036 K | 0.084 Debye | 44
175 | 74 | 646.46 | 0.0015469 | -22.893 | -11.446 | -0.0045373 | 1.3596 | 2.045 | 1573.7 | -0.055224 | 441.11 | 0.16688 | liquid | 369.89 K | 42.512 bar | 220. kg/m3 | 0.1521 | 231.036 K | 0.084 Debye | 44
175 | 75 | 646.53 | 0.0015467 | -22.934 | -11.333 | -0.0047758 | 1.3597 | 2.0449 | 1574.2 | -0.055236 | 441.45 | 0.16692 | liquid | 369.89 K | 42.512 bar | 220. kg/m3 | 0.1521 | 231.036 K | 0.084 Debye | 44
175 | 76 | 646.59 | 0.0015466 | -22.974 | -11.22 | -0.0050141 | 1.3598 | 2.0447 | 1574.7 | -0.055247 | 441.8 | 0.16697 | liquid | 369.89 K | 42.512 bar | 220. kg/m3 | 0.1521 | 231.036 K | 0.084 Debye | 44
175 | 77 | 646.65 | 0.0015464 | -23.015 | -11.107 | -0.0052523 | 1.3599 | 2.0445 | 1575.3 | -0.055259 | 442.14 | 0.16702 | liquid | 369.89 K | 42.512 bar | 220. kg/m3 | 0.1521 | 231.036 K | 0.084 Debye | 44
175 | 78 | 646.71 | 0.0015463 | -23.055 | -10.994 | -0.0054903 | 1.36 | 2.0444 | 1575.8 | -0.05527 | 442.49 | 0.16707 | liquid | 369.89 K | 42.512 bar | 220. kg/m3 | 0.1521 | 231.036 K | 0.084 Debye | 44
175 | 79 | 646.77 | 0.0015461 | -23.096 | -10.881 | -0.0057281 | 1.3601 | 2.0442 | 1576.3 | -0.055282 | 442.84 | 0.16711 | liquid | 369.89 K | 42.512 bar | 220. kg/m3 | 0.1521 | 231.036 K | 0.084 Debye | 44
175 | 80 | 646.83 | 0.001546 | -23.136 | -10.768 | -0.0059658 | 1.3602 | 2.0441 | 1576.9 | -0.055293 | 443.18 | 0.16716 | liquid | 369.89 K | 42.512 bar | 220. kg/m3 | 0.1521 | 231.036 K | 0.084 Debye | 44
175 | 81 | 646.89 | 0.0015459 | -23.177 | -10.655 | -0.0062033 | 1.3603 | 2.0439 | 1577.4 | -0.055305 | 443.53 | 0.16721 | liquid | 369.89 K | 42.512 bar | 220. kg/m3 | 0.1521 | 231.036 K | 0.084 Debye | 44
175 | 82 | 646.95 | 0.0015457 | -23.217 | -10.542 | -0.0064406 | 1.3604 | 2.0437 | 1578 | -0.055316 | 443.88 | 0.16726 | liquid | 369.89 K | 42.512 bar | 220. kg/m3 | 0.1521 | 231.036 K | 0.084 Debye | 44
175 | 83 | 647.01 | 0.0015456 | -23.257 | -10.429 | -0.0066778 | 1.3605 | 2.0436 | 1578.5 | -0.055328 | 444.22 | 0.16731 | liquid | 369.89 K | 42.512 bar | 220. kg/m3 | 0.1521 | 231.036 K | 0.084 Debye | 44
175 | 84 | 647.07 | 0.0015454 | -23.298 | -10.316 | -0.0069148 | 1.3606 | 2.0434 | 1579 | -0.055339 | 444.57 | 0.16735 | liquid | 369.89 K | 42.512 bar | 220. kg/m3 | 0.1521 | 231.036 K | 0.084 Debye | 44
175 | 85 | 647.13 | 0.0015453 | -23.338 | -10.203 | -0.0071517 | 1.3607 | 2.0433 | 1579.6 | -0.05535 | 444.92 | 0.1674 | liquid | 369.89 K | 42.512 bar | 220. kg/m3 | 0.1521 | 231.036 K | 0.084 Debye | 44
175 | 86 | 647.19 | 0.0015451 | -23.378 | -10.09 | -0.0073883 | 1.3608 | 2.0431 | 1580.1 | -0.055362 | 445.26 | 0.16745 | liquid | 369.89 K | 42.512 bar | 220. kg/m3 | 0.1521 | 231.036 K | 0.084 Debye | 44
175 | 87 | 647.25 | 0.001545 | -23.418 | -9.9768 | -0.0076248 | 1.3609 | 2.043 | 1580.6 | -0.055373 | 445.61 | 0.1675 | liquid | 369.89 K | 42.512 bar | 220. kg/m3 | 0.1521 | 231.036 K | 0.084 Debye | 44
175 | 88 | 647.31 | 0.0015449 | -23.458 | -9.8636 | -0.0078612 | 1.361 | 2.0428 | 1581.2 | -0.055384 | 445.96 | 0.16754 | liquid | 369.89 K | 42.512 bar | 220. kg/m3 | 0.1521 | 231.036 K | 0.084 Debye | 44
175 | 89 | 647.37 | 0.0015447 | -23.498 | -9.7505 | -0.0080974 | 1.3611 | 2.0427 | 1581.7 | -0.055395 | 446.3 | 0.16759 | liquid | 369.89 K | 42.512 bar | 220. kg/m3 | 0.1521 | 231.036 K | 0.084 Debye | 44
175 | 90 | 647.43 | 0.0015446 | -23.538 | -9.6373 | -0.0083334 | 1.3612 | 2.0425 | 1582.2 | -0.055407 | 446.65 | 0.16764 | liquid | 369.89 K | 42.512 bar | 220. kg/m3 | 0.1521 | 231.036 K | 0.084 Debye | 44
175 | 91 | 647.49 | 0.0015444 | -23.578 | -9.5242 | -0.0085692 | 1.3613 | 2.0423 | 1582.7 | -0.055418 | 447 | 0.16769 | liquid | 369.89 K | 42.512 bar | 220. kg/m3 | 0.1521 | 231.036 K | 0.084 Debye | 44
175 | 92 | 647.55 | 0.0015443 | -23.618 | -9.411 | -0.0088049 | 1.3614 | 2.0422 | 1583.3 | -0.055429 | 447.34 | 0.16773 | liquid | 369.89 K | 42.512 bar | 220. kg/m3 | 0.1521 | 231.036 K | 0.084 Debye | 44
175 | 93 | 647.61 | 0.0015441 | -23.658 | -9.2978 | -0.0090405 | 1.3615 | 2.042 | 1583.8 | -0.05544 | 447.69 | 0.16778 | liquid | 369.89 K | 42.512 bar | 220. kg/m3 | 0.1521 | 231.036 K | 0.084 Debye | 44
175 | 94 | 647.67 | 0.001544 | -23.698 | -9.1846 | -0.0092758 | 1.3616 | 2.0419 | 1584.3 | -0.055451 | 448.04 | 0.16783 | liquid | 369.89 K | 42.512 bar | 220. kg/m3 | 0.1521 | 231.036 K | 0.084 Debye | 44
175 | 95 | 647.73 | 0.0015439 | -23.738 | -9.0713 | -0.009511 | 1.3617 | 2.0417 | 1584.9 | -0.055462 | 448.39 | 0.16787 | liquid | 369.89 K | 42.512 bar | 220. kg/m3 | 0.1521 | 231.036 K | 0.084 Debye | 44
175 | 96 | 647.79 | 0.0015437 | -23.778 | -8.9581 | -0.0097461 | 1.3618 | 2.0416 | 1585.4 | -0.055473 | 448.73 | 0.16792 | liquid | 369.89 K | 42.512 bar | 220. kg/m3 | 0.1521 | 231.036 K | 0.084 Debye | 44
175 | 97 | 647.85 | 0.0015436 | -23.817 | -8.8448 | -0.009981 | 1.3619 | 2.0414 | 1585.9 | -0.055484 | 449.08 | 0.16797 | liquid | 369.89 K | 42.512 bar | 220. kg/m3 | 0.1521 | 231.036 K | 0.084 Debye | 44
175 | 98 | 647.91 | 0.0015434 | -23.857 | -8.7315 | -0.010216 | 1.362 | 2.0413 | 1586.5 | -0.055495 | 449.43 | 0.16802 | liquid | 369.89 K | 42.512 bar | 220. kg/m3 | 0.1521 | 231.036 K | 0.084 Debye | 44
175 | 99 | 647.97 | 0.0015433 | -23.897 | -8.6183 | -0.01045 | 1.3621 | 2.0411 | 1587 | -0.055506 | 449.77 | 0.16806 | liquid | 369.89 K | 42.512 bar | 220. kg/m3 | 0.1521 | 231.036 K | 0.084 Debye | 44
175 | 100 | 648.03 | 0.0015431 | -23.936 | -8.505 | -0.010685 | 1.3622 | 2.041 | 1587.5 | -0.055517 | 450.12 | 0.16811 | liquid | 369.89 K | 42.512 bar | 220. kg/m3 | 0.1521 | 231.036 K | 0.084 Debye | 44
200 | 1 | 615.49 | 0.0016247 | 32.453 | 32.616 | 0.2924 | 1.3827 | 2.1265 | 1366.1 | -0.049652 | 287.02 | 0.14792 | liquid | 369.89 K | 42.512 bar | 220. kg/m3 | 0.1521 | 231.036 K | 0.084 Debye | 44
200 | 2 | 615.57 | 0.0016245 | 32.397 | 32.721 | 0.29212 | 1.3828 | 2.1262 | 1366.8 | -0.049676 | 287.28 | 0.14798 | liquid | 369.89 K | 42.512 bar | 220. kg/m3 | 0.1521 | 231.036 K | 0.084 Debye | 44
200 | 3 | 615.65 | 0.0016243 | 32.34 | 32.827 | 0.29183 | 1.3829 | 2.1259 | 1367.5 | -0.049701 | 287.53 | 0.14804 | liquid | 369.89 K | 42.512 bar | 220. kg/m3 | 0.1521 | 231.036 K | 0.084 Debye | 44
200 | 4 | 615.73 | 0.0016241 | 32.283 | 32.933 | 0.29155 | 1.383 | 2.1256 | 1368.2 | -0.049725 | 287.79 | 0.14809 | liquid | 369.89 K | 42.512 bar | 220. kg/m3 | 0.1521 | 231.036 K | 0.084 Debye | 44
200 | 5 | 615.82 | 0.0016239 | 32.227 | 33.039 | 0.29127 | 1.3831 | 2.1253 | 1368.9 | -0.04975 | 288.04 | 0.14815 | liquid | 369.89 K | 42.512 bar | 220. kg/m3 | 0.1521 | 231.036 K | 0.084 Debye | 44
200 | 6 | 615.9 | 0.0016236 | 32.17 | 33.144 | 0.29098 | 1.3832 | 2.125 | 1369.6 | -0.049774 | 288.3 | 0.14821 | liquid | 369.89 K | 42.512 bar | 220. kg/m3 | 0.1521 | 231.036 K | 0.084 Debye | 44
200 | 7 | 615.98 | 0.0016234 | 32.114 | 33.25 | 0.2907 | 1.3833 | 2.1247 | 1370.3 | -0.049798 | 288.55 | 0.14827 | liquid | 369.89 K | 42.512 bar | 220. kg/m3 | 0.1521 | 231.036 K | 0.084 Debye | 44
200 | 8 | 616.06 | 0.0016232 | 32.057 | 33.356 | 0.29042 | 1.3834 | 2.1244 | 1371 | -0.049822 | 288.81 | 0.14833 | liquid | 369.89 K | 42.512 bar | 220. kg/m3 | 0.1521 | 231.036 K | 0.084 Debye | 44
200 | 9 | 616.14 | 0.001623 | 32.001 | 33.462 | 0.29014 | 1.3835 | 2.1241 | 1371.7 | -0.049846 | 289.07 | 0.14839 | liquid | 369.89 K | 42.512 bar | 220. kg/m3 | 0.1521 | 231.036 K | 0.084 Debye | 44
200 | 10 | 616.22 | 0.0016228 | 31.945 | 33.568 | 0.28985 | 1.3837 | 2.1238 | 1372.4 | -0.04987 | 289.32 | 0.14845 | liquid | 369.89 K | 42.512 bar | 220. kg/m3 | 0.1521 | 231.036 K | 0.084 Debye | 44
200 | 11 | 616.31 | 0.0016226 | 31.889 | 33.674 | 0.28957 | 1.3838 | 2.1235 | 1373.1 | -0.049894 | 289.58 | 0.1485 | liquid | 369.89 K | 42.512 bar | 220. kg/m3 | 0.1521 | 231.036 K | 0.084 Debye | 44
200 | 12 | 616.39 | 0.0016224 | 31.833 | 33.78 | 0.28929 | 1.3839 | 2.1232 | 1373.8 | -0.049918 | 289.83 | 0.14856 | liquid | 369.89 K | 42.512 bar | 220. kg/m3 | 0.1521 | 231.036 K | 0.084 Debye | 44
200 | 13 | 616.47 | 0.0016221 | 31.777 | 33.886 | 0.28901 | 1.384 | 2.1229 | 1374.5 | -0.049942 | 290.09 | 0.14862 | liquid | 369.89 K | 42.512 bar | 220. kg/m3 | 0.1521 | 231.036 K | 0.084 Debye | 44
200 | 14 | 616.55 | 0.0016219 | 31.721 | 33.992 | 0.28873 | 1.3841 | 2.1226 | 1375.2 | -0.049965 | 290.34 | 0.14868 | liquid | 369.89 K | 42.512 bar | 220. kg/m3 | 0.1521 | 231.036 K | 0.084 Debye | 44
200 | 15 | 616.63 | 0.0016217 | 31.665 | 34.098 | 0.28845 | 1.3842 | 2.1223 | 1375.9 | -0.049989 | 290.6 | 0.14874 | liquid | 369.89 K | 42.512 bar | 220. kg/m3 | 0.1521 | 231.036 K | 0.084 Debye | 44
200 | 16 | 616.71 | 0.0016215 | 31.609 | 34.204 | 0.28817 | 1.3843 | 2.1221 | 1376.6 | -0.050013 | 290.86 | 0.14879 | liquid | 369.89 K | 42.512 bar | 220. kg/m3 | 0.1521 | 231.036 K | 0.084 Debye | 44
200 | 17 | 616.79 | 0.0016213 | 31.554 | 34.31 | 0.28789 | 1.3844 | 2.1218 | 1377.3 | -0.050036 | 291.11 | 0.14885 | liquid | 369.89 K | 42.512 bar | 220. kg/m3 | 0.1521 | 231.036 K | 0.084 Debye | 44
200 | 18 | 616.87 | 0.0016211 | 31.498 | 34.416 | 0.28761 | 1.3845 | 2.1215 | 1378 | -0.050059 | 291.37 | 0.14891 | liquid | 369.89 K | 42.512 bar | 220. kg/m3 | 0.1521 | 231.036 K | 0.084 Debye | 44
200 | 19 | 616.95 | 0.0016209 | 31.443 | 34.522 | 0.28733 | 1.3846 | 2.1212 | 1378.7 | -0.050083 | 291.62 | 0.14897 | liquid | 369.89 K | 42.512 bar | 220. kg/m3 | 0.1521 | 231.036 K | 0.084 Debye | 44
200 | 20 | 617.03 | 0.0016207 | 31.387 | 34.629 | 0.28705 | 1.3847 | 2.1209 | 1379.3 | -0.050106 | 291.88 | 0.14903 | liquid | 369.89 K | 42.512 bar | 220. kg/m3 | 0.1521 | 231.036 K | 0.084 Debye | 44
200 | 21 | 617.11 | 0.0016204 | 31.332 | 34.735 | 0.28677 | 1.3848 | 2.1206 | 1380 | -0.050129 | 292.13 | 0.14908 | liquid | 369.89 K | 42.512 bar | 220. kg/m3 | 0.1521 | 231.036 K | 0.084 Debye | 44
200 | 22 | 617.19 | 0.0016202 | 31.277 | 34.841 | 0.28649 | 1.3849 | 2.1203 | 1380.7 | -0.050152 | 292.39 | 0.14914 | liquid | 369.89 K | 42.512 bar | 220. kg/m3 | 0.1521 | 231.036 K | 0.084 Debye | 44
200 | 23 | 617.27 | 0.00162 | 31.221 | 34.948 | 0.28621 | 1.385 | 2.1201 | 1381.4 | -0.050175 | 292.64 | 0.1492 | liquid | 369.89 K | 42.512 bar | 220. kg/m3 | 0.1521 | 231.036 K | 0.084 Debye | 44
200 | 24 | 617.36 | 0.0016198 | 31.166 | 35.054 | 0.28594 | 1.3852 | 2.1198 | 1382.1 | -0.050198 | 292.9 | 0.14926 | liquid | 369.89 K | 42.512 bar | 220. kg/m3 | 0.1521 | 231.036 K | 0.084 Debye | 44
200 | 25 | 617.44 | 0.0016196 | 31.111 | 35.16 | 0.28566 | 1.3853 | 2.1195 | 1382.8 | -0.050221 | 293.16 | 0.14931 | liquid | 369.89 K | 42.512 bar | 220. kg/m3 | 0.1521 | 231.036 K | 0.084 Debye | 44
200 | 26 | 617.52 | 0.0016194 | 31.056 | 35.267 | 0.28538 | 1.3854 | 2.1192 | 1383.5 | -0.050243 | 293.41 | 0.14937 | liquid | 369.89 K | 42.512 bar | 220. kg/m3 | 0.1521 | 231.036 K | 0.084 Debye | 44
200 | 27 | 617.6 | 0.0016192 | 31.002 | 35.373 | 0.2851 | 1.3855 | 2.1189 | 1384.1 | -0.050266 | 293.67 | 0.14943 | liquid | 369.89 K | 42.512 bar | 220. kg/m3 | 0.1521 | 231.036 K | 0.084 Debye | 44
200 | 28 | 617.67 | 0.001619 | 30.947 | 35.48 | 0.28483 | 1.3856 | 2.1187 | 1384.8 | -0.050289 | 293.92 | 0.14949 | liquid | 369.89 K | 42.512 bar | 220. kg/m3 | 0.1521 | 231.036 K | 0.084 Debye | 44
200 | 29 | 617.75 | 0.0016188 | 30.892 | 35.586 | 0.28455 | 1.3857 | 2.1184 | 1385.5 | -0.050311 | 294.18 | 0.14954 | liquid | 369.89 K | 42.512 bar | 220. kg/m3 | 0.1521 | 231.036 K | 0.084 Debye | 44
200 | 30 | 617.83 | 0.0016186 | 30.837 | 35.693 | 0.28427 | 1.3858 | 2.1181 | 1386.2 | -0.050334 | 294.43 | 0.1496 | liquid | 369.89 K | 42.512 bar | 220. kg/m3 | 0.1521 | 231.036 K | 0.084 Debye | 44
200 | 31 | 617.91 | 0.0016183 | 30.783 | 35.8 | 0.284 | 1.3859 | 2.1178 | 1386.9 | -0.050356 | 294.69 | 0.14966 | liquid | 369.89 K | 42.512 bar | 220. kg/m3 | 0.1521 | 231.036 K | 0.084 Debye | 44
200 | 32 | 617.99 | 0.0016181 | 30.728 | 35.906 | 0.28372 | 1.386 | 2.1175 | 1387.6 | -0.050378 | 294.94 | 0.14972 | liquid | 369.89 K | 42.512 bar | 220. kg/m3 | 0.1521 | 231.036 K | 0.084 Debye | 44
200 | 33 | 618.07 | 0.0016179 | 30.674 | 36.013 | 0.28345 | 1.3861 | 2.1173 | 1388.2 | -0.0504 | 295.2 | 0.14977 | liquid | 369.89 K | 42.512 bar | 220. kg/m3 | 0.1521 | 231.036 K | 0.084 Debye | 44
200 | 34 | 618.15 | 0.0016177 | 30.619 | 36.12 | 0.28317 | 1.3862 | 2.117 | 1388.9 | -0.050423 | 295.45 | 0.14983 | liquid | 369.89 K | 42.512 bar | 220. kg/m3 | 0.1521 | 231.036 K | 0.084 Debye | 44
200 | 35 | 618.23 | 0.0016175 | 30.565 | 36.226 | 0.2829 | 1.3863 | 2.1167 | 1389.6 | -0.050445 | 295.71 | 0.14989 | liquid | 369.89 K | 42.512 bar | 220. kg/m3 | 0.1521 | 231.036 K | 0.084 Debye | 44
200 | 36 | 618.31 | 0.0016173 | 30.511 | 36.333 | 0.28262 | 1.3864 | 2.1165 | 1390.3 | -0.050467 | 295.96 | 0.14995 | liquid | 369.89 K | 42.512 bar | 220. kg/m3 | 0.1521 | 231.036 K | 0.084 Debye | 44
200 | 37 | 618.39 | 0.0016171 | 30.457 | 36.44 | 0.28235 | 1.3865 | 2.1162 | 1390.9 | -0.050489 | 296.22 | 0.15 | liquid | 369.89 K | 42.512 bar | 220. kg/m3 | 0.1521 | 231.036 K | 0.084 Debye | 44
200 | 38 | 618.47 | 0.0016169 | 30.403 | 36.547 | 0.28207 | 1.3866 | 2.1159 | 1391.6 | -0.050511 | 296.47 | 0.15006 | liquid | 369.89 K | 42.512 bar | 220. kg/m3 | 0.1521 | 231.036 K | 0.084 Debye | 44
200 | 39 | 618.55 | 0.0016167 | 30.349 | 36.654 | 0.2818 | 1.3868 | 2.1156 | 1392.3 | -0.050532 | 296.73 | 0.15012 | liquid | 369.89 K | 42.512 bar | 220. kg/m3 | 0.1521 | 231.036 K | 0.084 Debye | 44
200 | 40 | 618.62 | 0.0016165 | 30.295 | 36.761 | 0.28153 | 1.3869 | 2.1154 | 1393 | -0.050554 | 296.99 | 0.15017 | liquid | 369.89 K | 42.512 bar | 220. kg/m3 | 0.1521 | 231.036 K | 0.084 Debye | 44
200 | 41 | 618.7 | 0.0016163 | 30.241 | 36.868 | 0.28125 | 1.387 | 2.1151 | 1393.6 | -0.050576 | 297.24 | 0.15023 | liquid | 369.89 K | 42.512 bar | 220. kg/m3 | 0.1521 | 231.036 K | 0.084 Debye | 44
200 | 42 | 618.78 | 0.0016161 | 30.187 | 36.975 | 0.28098 | 1.3871 | 2.1148 | 1394.3 | -0.050597 | 297.5 | 0.15029 | liquid | 369.89 K | 42.512 bar | 220. kg/m3 | 0.1521 | 231.036 K | 0.084 Debye | 44
200 | 43 | 618.86 | 0.0016159 | 30.133 | 37.082 | 0.28071 | 1.3872 | 2.1146 | 1395 | -0.050619 | 297.75 | 0.15034 | liquid | 369.89 K | 42.512 bar | 220. kg/m3 | 0.1521 | 231.036 K | 0.084 Debye | 44
200 | 44 | 618.94 | 0.0016157 | 30.08 | 37.189 | 0.28043 | 1.3873 | 2.1143 | 1395.6 | -0.05064 | 298.01 | 0.1504 | liquid | 369.89 K | 42.512 bar | 220. kg/m3 | 0.1521 | 231.036 K | 0.084 Debye | 44
200 | 45 | 619.02 | 0.0016155 | 30.026 | 37.296 | 0.28016 | 1.3874 | 2.1141 | 1396.3 | -0.050662 | 298.26 | 0.15046 | liquid | 369.89 K | 42.512 bar | 220. kg/m3 | 0.1521 | 231.036 K | 0.084 Debye | 44
200 | 46 | 619.09 | 0.0016153 | 29.973 | 37.403 | 0.27989 | 1.3875 | 2.1138 | 1397 | -0.050683 | 298.52 | 0.15052 | liquid | 369.89 K | 42.512 bar | 220. kg/m3 | 0.1521 | 231.036 K | 0.084 Debye | 44
200 | 47 | 619.17 | 0.0016151 | 29.919 | 37.51 | 0.27962 | 1.3876 | 2.1135 | 1397.6 | -0.050704 | 298.77 | 0.15057 | liquid | 369.89 K | 42.512 bar | 220. kg/m3 | 0.1521 | 231.036 K | 0.084 Debye | 44
200 | 48 | 619.25 | 0.0016149 | 29.866 | 37.617 | 0.27935 | 1.3877 | 2.1133 | 1398.3 | -0.050726 | 299.03 | 0.15063 | liquid | 369.89 K | 42.512 bar | 220. kg/m3 | 0.1521 | 231.036 K | 0.084 Debye | 44
200 | 49 | 619.33 | 0.0016147 | 29.813 | 37.725 | 0.27907 | 1.3878 | 2.113 | 1399 | -0.050747 | 299.28 | 0.15069 | liquid | 369.89 K | 42.512 bar | 220. kg/m3 | 0.1521 | 231.036 K | 0.084 Debye | 44
200 | 50 | 619.41 | 0.0016144 | 29.76 | 37.832 | 0.2788 | 1.3879 | 2.1127 | 1399.6 | -0.050768 | 299.54 | 0.15074 | liquid | 369.89 K | 42.512 bar | 220. kg/m3 | 0.1521 | 231.036 K | 0.084 Debye | 44
200 | 51 | 619.48 | 0.0016142 | 29.706 | 37.939 | 0.27853 | 1.388 | 2.1125 | 1400.3 | -0.050789 | 299.79 | 0.1508 | liquid | 369.89 K | 42.512 bar | 220. kg/m3 | 0.1521 | 231.036 K | 0.084 Debye | 44
200 | 52 | 619.56 | 0.001614 | 29.653 | 38.046 | 0.27826 | 1.3881 | 2.1122 | 1401 | -0.05081 | 300.05 | 0.15085 | liquid | 369.89 K | 42.512 bar | 220. kg/m3 | 0.1521 | 231.036 K | 0.084 Debye | 44
200 | 53 | 619.64 | 0.0016138 | 29.6 | 38.154 | 0.27799 | 1.3882 | 2.112 | 1401.6 | -0.050831 | 300.3 | 0.15091 | liquid | 369.89 K | 42.512 bar | 220. kg/m3 | 0.1521 | 231.036 K | 0.084 Debye | 44
200 | 54 | 619.72 | 0.0016136 | 29.547 | 38.261 | 0.27772 | 1.3883 | 2.1117 | 1402.3 | -0.050851 | 300.56 | 0.15097 | liquid | 369.89 K | 42.512 bar | 220. kg/m3 | 0.1521 | 231.036 K | 0.084 Debye | 44
200 | 55 | 619.79 | 0.0016134 | 29.495 | 38.368 | 0.27745 | 1.3884 | 2.1115 | 1403 | -0.050872 | 300.81 | 0.15102 | liquid | 369.89 K | 42.512 bar | 220. kg/m3 | 0.1521 | 231.036 K | 0.084 Debye | 44
200 | 56 | 619.87 | 0.0016132 | 29.442 | 38.476 | 0.27718 | 1.3885 | 2.1112 | 1403.6 | -0.050893 | 301.07 | 0.15108 | liquid | 369.89 K | 42.512 bar | 220. kg/m3 | 0.1521 | 231.036 K | 0.084 Debye | 44
200 | 57 | 619.95 | 0.001613 | 29.389 | 38.583 | 0.27691 | 1.3886 | 2.111 | 1404.3 | -0.050913 | 301.32 | 0.15114 | liquid | 369.89 K | 42.512 bar | 220. kg/m3 | 0.1521 | 231.036 K | 0.084 Debye | 44
200 | 58 | 620.03 | 0.0016128 | 29.336 | 38.691 | 0.27664 | 1.3888 | 2.1107 | 1404.9 | -0.050934 | 301.58 | 0.15119 | liquid | 369.89 K | 42.512 bar | 220. kg/m3 | 0.1521 | 231.036 K | 0.084 Debye | 44
200 | 59 | 620.1 | 0.0016126 | 29.284 | 38.798 | 0.27638 | 1.3889 | 2.1104 | 1405.6 | -0.050954 | 301.83 | 0.15125 | liquid | 369.89 K | 42.512 bar | 220. kg/m3 | 0.1521 | 231.036 K | 0.084 Debye | 44
200 | 60 | 620.18 | 0.0016124 | 29.231 | 38.906 | 0.27611 | 1.389 | 2.1102 | 1406.3 | -0.050975 | 302.09 | 0.1513 | liquid | 369.89 K | 42.512 bar | 220. kg/m3 | 0.1521 | 231.036 K | 0.084 Debye | 44
200 | 61 | 620.26 | 0.0016122 | 29.179 | 39.014 | 0.27584 | 1.3891 | 2.1099 | 1406.9 | -0.050995 | 302.34 | 0.15136 | liquid | 369.89 K | 42.512 bar | 220. kg/m3 | 0.1521 | 231.036 K | 0.084 Debye | 44
200 | 62 | 620.33 | 0.001612 | 29.126 | 39.121 | 0.27557 | 1.3892 | 2.1097 | 1407.6 | -0.051015 | 302.6 | 0.15142 | liquid | 369.89 K | 42.512 bar | 220. kg/m3 | 0.1521 | 231.036 K | 0.084 Debye | 44
200 | 63 | 620.41 | 0.0016118 | 29.074 | 39.229 | 0.2753 | 1.3893 | 2.1094 | 1408.2 | -0.051036 | 302.85 | 0.15147 | liquid | 369.89 K | 42.512 bar | 220. kg/m3 | 0.1521 | 231.036 K | 0.084 Debye | 44
200 | 64 | 620.49 | 0.0016116 | 29.022 | 39.336 | 0.27504 | 1.3894 | 2.1092 | 1408.9 | -0.051056 | 303.11 | 0.15153 | liquid | 369.89 K | 42.512 bar | 220. kg/m3 | 0.1521 | 231.036 K | 0.084 Debye | 44
200 | 65 | 620.56 | 0.0016114 | 28.97 | 39.444 | 0.27477 | 1.3895 | 2.1089 | 1409.5 | -0.051076 | 303.36 | 0.15159 | liquid | 369.89 K | 42.512 bar | 220. kg/m3 | 0.1521 | 231.036 K | 0.084 Debye | 44
200 | 66 | 620.64 | 0.0016112 | 28.918 | 39.552 | 0.2745 | 1.3896 | 2.1087 | 1410.2 | -0.051096 | 303.62 | 0.15164 | liquid | 369.89 K | 42.512 bar | 220. kg/m3 | 0.1521 | 231.036 K | 0.084 Debye | 44
200 | 67 | 620.71 | 0.001611 | 28.866 | 39.66 | 0.27423 | 1.3897 | 2.1085 | 1410.8 | -0.051116 | 303.87 | 0.1517 | liquid | 369.89 K | 42.512 bar | 220. kg/m3 | 0.1521 | 231.036 K | 0.084 Debye | 44
200 | 68 | 620.79 | 0.0016108 | 28.814 | 39.767 | 0.27397 | 1.3898 | 2.1082 | 1411.5 | -0.051136 | 304.13 | 0.15175 | liquid | 369.89 K | 42.512 bar | 220. kg/m3 | 0.1521 | 231.036 K | 0.084 Debye | 44
200 | 69 | 620.87 | 0.0016107 | 28.762 | 39.875 | 0.2737 | 1.3899 | 2.108 | 1412.1 | -0.051156 | 304.38 | 0.15181 | liquid | 369.89 K | 42.512 bar | 220. kg/m3 | 0.1521 | 231.036 K | 0.084 Debye | 44
200 | 70 | 620.94 | 0.0016105 | 28.71 | 39.983 | 0.27344 | 1.39 | 2.1077 | 1412.8 | -0.051176 | 304.64 | 0.15186 | liquid | 369.89 K | 42.512 bar | 220. kg/m3 | 0.1521 | 231.036 K | 0.084 Debye | 44
200 | 71 | 621.02 | 0.0016103 | 28.658 | 40.091 | 0.27317 | 1.3901 | 2.1075 | 1413.4 | -0.051195 | 304.89 | 0.15192 | liquid | 369.89 K | 42.512 bar | 220. kg/m3 | 0.1521 | 231.036 K | 0.084 Debye | 44
200 | 72 | 621.09 | 0.0016101 | 28.606 | 40.199 | 0.2729 | 1.3902 | 2.1072 | 1414.1 | -0.051215 | 305.15 | 0.15198 | liquid | 369.89 K | 42.512 bar | 220. kg/m3 | 0.1521 | 231.036 K | 0.084 Debye | 44
200 | 73 | 621.17 | 0.0016099 | 28.555 | 40.307 | 0.27264 | 1.3903 | 2.107 | 1414.7 | -0.051235 | 305.4 | 0.15203 | liquid | 369.89 K | 42.512 bar | 220. kg/m3 | 0.1521 | 231.036 K | 0.084 Debye | 44
200 | 74 | 621.25 | 0.0016097 | 28.503 | 40.415 | 0.27237 | 1.3904 | 2.1068 | 1415.4 | -0.051254 | 305.66 | 0.15209 | liquid | 369.89 K | 42.512 bar | 220. kg/m3 | 0.1521 | 231.036 K | 0.084 Debye | 44
200 | 75 | 621.32 | 0.0016095 | 28.452 | 40.523 | 0.27211 | 1.3905 | 2.1065 | 1416 | -0.051274 | 305.91 | 0.15214 | liquid | 369.89 K | 42.512 bar | 220. kg/m3 | 0.1521 | 231.036 K | 0.084 Debye | 44
200 | 76 | 621.4 | 0.0016093 | 28.4 | 40.631 | 0.27184 | 1.3906 | 2.1063 | 1416.7 | -0.051293 | 306.17 | 0.1522 | liquid | 369.89 K | 42.512 bar | 220. kg/m3 | 0.1521 | 231.036 K | 0.084 Debye | 44
200 | 77 | 621.47 | 0.0016091 | 28.349 | 40.739 | 0.27158 | 1.3907 | 2.106 | 1417.3 | -0.051312 | 306.42 | 0.15225 | liquid | 369.89 K | 42.512 bar | 220. kg/m3 | 0.1521 | 231.036 K | 0.084 Debye | 44
200 | 78 | 621.55 | 0.0016089 | 28.298 | 40.847 | 0.27132 | 1.3908 | 2.1058 | 1418 | -0.051332 | 306.68 | 0.15231 | liquid | 369.89 K | 42.512 bar | 220. kg/m3 | 0.1521 | 231.036 K | 0.084 Debye | 44
200 | 79 | 621.62 | 0.0016087 | 28.246 | 40.955 | 0.27105 | 1.3909 | 2.1056 | 1418.6 | -0.051351 | 306.93 | 0.15236 | liquid | 369.89 K | 42.512 bar | 220. kg/m3 | 0.1521 | 231.036 K | 0.084 Debye | 44
200 | 80 | 621.7 | 0.0016085 | 28.195 | 41.063 | 0.27079 | 1.391 | 2.1053 | 1419.3 | -0.05137 | 307.19 | 0.15242 | liquid | 369.89 K | 42.512 bar | 220. kg/m3 | 0.1521 | 231.036 K | 0.084 Debye | 44
200 | 81 | 621.77 | 0.0016083 | 28.144 | 41.171 | 0.27053 | 1.3911 | 2.1051 | 1419.9 | -0.051389 | 307.44 | 0.15247 | liquid | 369.89 K | 42.512 bar | 220. kg/m3 | 0.1521 | 231.036 K | 0.084 Debye | 44
200 | 82 | 621.85 | 0.0016081 | 28.093 | 41.28 | 0.27026 | 1.3912 | 2.1049 | 1420.5 | -0.051409 | 307.7 | 0.15253 | liquid | 369.89 K | 42.512 bar | 220. kg/m3 | 0.1521 | 231.036 K | 0.084 Debye | 44
200 | 83 | 621.92 | 0.0016079 | 28.042 | 41.388 | 0.27 | 1.3914 | 2.1046 | 1421.2 | -0.051428 | 307.95 | 0.15259 | liquid | 369.89 K | 42.512 bar | 220. kg/m3 | 0.1521 | 231.036 K | 0.084 Debye | 44
200 | 84 | 622 | 0.0016077 | 27.991 | 41.496 | 0.26974 | 1.3915 | 2.1044 | 1421.8 | -0.051447 | 308.21 | 0.15264 | liquid | 369.89 K | 42.512 bar | 220. kg/m3 | 0.1521 | 231.036 K | 0.084 Debye | 44
200 | 85 | 622.07 | 0.0016075 | 27.94 | 41.604 | 0.26947 | 1.3916 | 2.1042 | 1422.5 | -0.051465 | 308.46 | 0.1527 | liquid | 369.89 K | 42.512 bar | 220. kg/m3 | 0.1521 | 231.036 K | 0.084 Debye | 44
200 | 86 | 622.15 | 0.0016073 | 27.89 | 41.713 | 0.26921 | 1.3917 | 2.1039 | 1423.1 | -0.051484 | 308.72 | 0.15275 | liquid | 369.89 K | 42.512 bar | 220. kg/m3 | 0.1521 | 231.036 K | 0.084 Debye | 44
200 | 87 | 622.22 | 0.0016071 | 27.839 | 41.821 | 0.26895 | 1.3918 | 2.1037 | 1423.7 | -0.051503 | 308.97 | 0.15281 | liquid | 369.89 K | 42.512 bar | 220. kg/m3 | 0.1521 | 231.036 K | 0.084 Debye | 44
200 | 88 | 622.3 | 0.0016069 | 27.788 | 41.929 | 0.26869 | 1.3919 | 2.1035 | 1424.4 | -0.051522 | 309.23 | 0.15286 | liquid | 369.89 K | 42.512 bar | 220. kg/m3 | 0.1521 | 231.036 K | 0.084 Debye | 44
200 | 89 | 622.37 | 0.0016068 | 27.738 | 42.038 | 0.26843 | 1.392 | 2.1032 | 1425 | -0.051541 | 309.48 | 0.15292 | liquid | 369.89 K | 42.512 bar | 220. kg/m3 | 0.1521 | 231.036 K | 0.084 Debye | 44
200 | 90 | 622.45 | 0.0016066 | 27.687 | 42.146 | 0.26817 | 1.3921 | 2.103 | 1425.6 | -0.051559 | 309.74 | 0.15297 | liquid | 369.89 K | 42.512 bar | 220. kg/m3 | 0.1521 | 231.036 K | 0.084 Debye | 44
200 | 91 | 622.52 | 0.0016064 | 27.637 | 42.255 | 0.2679 | 1.3922 | 2.1028 | 1426.3 | -0.051578 | 309.99 | 0.15303 | liquid | 369.89 K | 42.512 bar | 220. kg/m3 | 0.1521 | 231.036 K | 0.084 Debye | 44
200 | 92 | 622.59 | 0.0016062 | 27.586 | 42.363 | 0.26764 | 1.3923 | 2.1025 | 1426.9 | -0.051596 | 310.25 | 0.15308 | liquid | 369.89 K | 42.512 bar | 220. kg/m3 | 0.1521 | 231.036 K | 0.084 Debye | 44
200 | 93 | 622.67 | 0.001606 | 27.536 | 42.471 | 0.26738 | 1.3924 | 2.1023 | 1427.5 | -0.051615 | 310.5 | 0.15314 | liquid | 369.89 K | 42.512 bar | 220. kg/m3 | 0.1521 | 231.036 K | 0.084 Debye | 44
200 | 94 | 622.74 | 0.0016058 | 27.485 | 42.58 | 0.26712 | 1.3925 | 2.1021 | 1428.2 | -0.051633 | 310.76 | 0.15319 | liquid | 369.89 K | 42.512 bar | 220. kg/m3 | 0.1521 | 231.036 K | 0.084 Debye | 44
200 | 95 | 622.82 | 0.0016056 | 27.435 | 42.689 | 0.26686 | 1.3926 | 2.1019 | 1428.8 | -0.051652 | 311.01 | 0.15325 | liquid | 369.89 K | 42.512 bar | 220. kg/m3 | 0.1521 | 231.036 K | 0.084 Debye | 44
200 | 96 | 622.89 | 0.0016054 | 27.385 | 42.797 | 0.2666 | 1.3927 | 2.1016 | 1429.4 | -0.05167 | 311.27 | 0.1533 | liquid | 369.89 K | 42.512 bar | 220. kg/m3 | 0.1521 | 231.036 K | 0.084 Debye | 44
200 | 97 | 622.96 | 0.0016052 | 27.335 | 42.906 | 0.26634 | 1.3928 | 2.1014 | 1430.1 | -0.051688 | 311.52 | 0.15335 | liquid | 369.89 K | 42.512 bar | 220. kg/m3 | 0.1521 | 231.036 K | 0.084 Debye | 44
200 | 98 | 623.04 | 0.001605 | 27.285 | 43.014 | 0.26608 | 1.3929 | 2.1012 | 1430.7 | -0.051706 | 311.78 | 0.15341 | liquid | 369.89 K | 42.512 bar | 220. kg/m3 | 0.1521 | 231.036 K | 0.084 Debye | 44
200 | 99 | 623.11 | 0.0016048 | 27.235 | 43.123 | 0.26582 | 1.393 | 2.101 | 1431.3 | -0.051724 | 312.03 | 0.15346 | liquid | 369.89 K | 42.512 bar | 220. kg/m3 | 0.1521 | 231.036 K | 0.084 Debye | 44
200 | 100 | 623.19 | 0.0016047 | 27.185 | 43.232 | 0.26557 | 1.3931 | 2.1007 | 1432 | -0.051743 | 312.29 | 0.15352 | liquid | 369.89 K | 42.512 bar | 220. kg/m3 | 0.1521 | 231.036 K | 0.084 Debye | 44
225 | 1 | 587.82 | 0.0017012 | 86.709 | 86.879 | 0.54795 | 1.4319 | 2.2192 | 1200.6 | -0.0432 | 210.4 | 0.13277 | liquid | 369.89 K | 42.512 bar | 220. kg/m3 | 0.1521 | 231.036 K | 0.084 Debye | 44
225 | 2 | 587.93 | 0.0017009 | 86.635 | 86.975 | 0.54762 | 1.432 | 2.2187 | 1201.5 | -0.043243 | 210.61 | 0.13283 | liquid | 369.89 K | 42.512 bar | 220. kg/m3 | 0.1521 | 231.036 K | 0.084 Debye | 44
225 | 3 | 588.04 | 0.0017006 | 86.561 | 87.071 | 0.54729 | 1.4321 | 2.2182 | 1202.3 | -0.043287 | 210.82 | 0.1329 | liquid | 369.89 K | 42.512 bar | 220. kg/m3 | 0.1521 | 231.036 K | 0.084 Debye | 44
225 | 4 | 588.15 | 0.0017003 | 86.487 | 87.167 | 0.54696 | 1.4322 | 2.2178 | 1203.2 | -0.04333 | 211.03 | 0.13297 | liquid | 369.89 K | 42.512 bar | 220. kg/m3 | 0.1521 | 231.036 K | 0.084 Debye | 44
225 | 5 | 588.25 | 0.0017 | 86.414 | 87.264 | 0.54663 | 1.4323 | 2.2173 | 1204.1 | -0.043372 | 211.25 | 0.13304 | liquid | 369.89 K | 42.512 bar | 220. kg/m3 | 0.1521 | 231.036 K | 0.084 Debye | 44
225 | 6 | 588.36 | 0.0016996 | 86.34 | 87.36 | 0.5463 | 1.4324 | 2.2168 | 1204.9 | -0.043415 | 211.46 | 0.13311 | liquid | 369.89 K | 42.512 bar | 220. kg/m3 | 0.1521 | 231.036 K | 0.084 Debye | 44
225 | 7 | 588.47 | 0.0016993 | 86.267 | 87.456 | 0.54598 | 1.4325 | 2.2163 | 1205.8 | -0.043457 | 211.67 | 0.13317 | liquid | 369.89 K | 42.512 bar | 220. kg/m3 | 0.1521 | 231.036 K | 0.084 Debye | 44
225 | 8 | 588.57 | 0.001699 | 86.193 | 87.552 | 0.54565 | 1.4326 | 2.2158 | 1206.7 | -0.0435 | 211.88 | 0.13324 | liquid | 369.89 K | 42.512 bar | 220. kg/m3 | 0.1521 | 231.036 K | 0.084 Debye | 44
225 | 9 | 588.68 | 0.0016987 | 86.12 | 87.649 | 0.54532 | 1.4327 | 2.2154 | 1207.5 | -0.043542 | 212.09 | 0.13331 | liquid | 369.89 K | 42.512 bar | 220. kg/m3 | 0.1521 | 231.036 K | 0.084 Debye | 44
225 | 10 | 588.78 | 0.0016984 | 86.047 | 87.745 | 0.545 | 1.4328 | 2.2149 | 1208.4 | -0.043584 | 212.31 | 0.13338 | liquid | 369.89 K | 42.512 bar | 220. kg/m3 | 0.1521 | 231.036 K | 0.084 Debye | 44
225 | 11 | 588.89 | 0.0016981 | 85.974 | 87.842 | 0.54467 | 1.4328 | 2.2144 | 1209.3 | -0.043625 | 212.52 | 0.13344 | liquid | 369.89 K | 42.512 bar | 220. kg/m3 | 0.1521 | 231.036 K | 0.084 Debye | 44
225 | 12 | 588.99 | 0.0016978 | 85.901 | 87.939 | 0.54435 | 1.4329 | 2.2139 | 1210.1 | -0.043667 | 212.73 | 0.13351 | liquid | 369.89 K | 42.512 bar | 220. kg/m3 | 0.1521 | 231.036 K | 0.084 Debye | 44
225 | 13 | 589.1 | 0.0016975 | 85.828 | 88.035 | 0.54402 | 1.433 | 2.2135 | 1211 | -0.043708 | 212.94 | 0.13358 | liquid | 369.89 K | 42.512 bar | 220. kg/m3 | 0.1521 | 231.036 K | 0.084 Debye | 44
225 | 14 | 589.21 | 0.0016972 | 85.756 | 88.132 | 0.5437 | 1.4331 | 2.213 | 1211.8 | -0.043749 | 213.15 | 0.13365 | liquid | 369.89 K | 42.512 bar | 220. kg/m3 | 0.1521 | 231.036 K | 0.084 Debye | 44
225 | 15 | 589.31 | 0.0016969 | 85.684 | 88.229 | 0.54337 | 1.4332 | 2.2125 | 1212.7 | -0.04379 | 213.36 | 0.13371 | liquid | 369.89 K | 42.512 bar | 220. kg/m3 | 0.1521 | 231.036 K | 0.084 Debye | 44
225 | 16 | 589.42 | 0.0016966 | 85.611 | 88.326 | 0.54305 | 1.4333 | 2.2121 | 1213.5 | -0.043831 | 213.57 | 0.13378 | liquid | 369.89 K | 42.512 bar | 220. kg/m3 | 0.1521 | 231.036 K | 0.084 Debye | 44
225 | 17 | 589.52 | 0.0016963 | 85.539 | 88.423 | 0.54273 | 1.4334 | 2.2116 | 1214.4 | -0.043872 | 213.79 | 0.13385 | liquid | 369.89 K | 42.512 bar | 220. kg/m3 | 0.1521 | 231.036 K | 0.084 Debye | 44
225 | 18 | 589.62 | 0.001696 | 85.467 | 88.52 | 0.54241 | 1.4335 | 2.2112 | 1215.2 | -0.043912 | 214 | 0.13392 | liquid | 369.89 K | 42.512 bar | 220. kg/m3 | 0.1521 | 231.036 K | 0.084 Debye | 44
225 | 19 | 589.73 | 0.0016957 | 85.395 | 88.617 | 0.54208 | 1.4336 | 2.2107 | 1216.1 | -0.043953 | 214.21 | 0.13398 | liquid | 369.89 K | 42.512 bar | 220. kg/m3 | 0.1521 | 231.036 K | 0.084 Debye | 44
225 | 20 | 589.83 | 0.0016954 | 85.323 | 88.714 | 0.54176 | 1.4337 | 2.2103 | 1216.9 | -0.043993 | 214.42 | 0.13405 | liquid | 369.89 K | 42.512 bar | 220. kg/m3 | 0.1521 | 231.036 K | 0.084 Debye | 44
225 | 21 | 589.94 | 0.0016951 | 85.252 | 88.811 | 0.54144 | 1.4338 | 2.2098 | 1217.8 | -0.044033 | 214.63 | 0.13412 | liquid | 369.89 K | 42.512 bar | 220. kg/m3 | 0.1521 | 231.036 K | 0.084 Debye | 44
225 | 22 | 590.04 | 0.0016948 | 85.18 | 88.909 | 0.54112 | 1.4339 | 2.2094 | 1218.6 | -0.044073 | 214.84 | 0.13418 | liquid | 369.89 K | 42.512 bar | 220. kg/m3 | 0.1521 | 231.036 K | 0.084 Debye | 44
225 | 23 | 590.14 | 0.0016945 | 85.109 | 89.006 | 0.5408 | 1.434 | 2.2089 | 1219.5 | -0.044112 | 215.05 | 0.13425 | liquid | 369.89 K | 42.512 bar | 220. kg/m3 | 0.1521 | 231.036 K | 0.084 Debye | 44
225 | 24 | 590.25 | 0.0016942 | 85.038 | 89.104 | 0.54048 | 1.4341 | 2.2085 | 1220.3 | -0.044152 | 215.26 | 0.13432 | liquid | 369.89 K | 42.512 bar | 220. kg/m3 | 0.1521 | 231.036 K | 0.084 Debye | 44
225 | 25 | 590.35 | 0.0016939 | 84.966 | 89.201 | 0.54016 | 1.4342 | 2.208 | 1221.2 | -0.044191 | 215.47 | 0.13438 | liquid | 369.89 K | 42.512 bar | 220. kg/m3 | 0.1521 | 231.036 K | 0.084 Debye | 44
225 | 26 | 590.45 | 0.0016936 | 84.895 | 89.299 | 0.53984 | 1.4343 | 2.2076 | 1222 | -0.04423 | 215.68 | 0.13445 | liquid | 369.89 K | 42.512 bar | 220. kg/m3 | 0.1521 | 231.036 K | 0.084 Debye | 44
225 | 27 | 590.56 | 0.0016933 | 84.825 | 89.397 | 0.53952 | 1.4344 | 2.2071 | 1222.8 | -0.044269 | 215.89 | 0.13452 | liquid | 369.89 K | 42.512 bar | 220. kg/m3 | 0.1521 | 231.036 K | 0.084 Debye | 44
225 | 28 | 590.66 | 0.001693 | 84.754 | 89.494 | 0.53921 | 1.4345 | 2.2067 | 1223.7 | -0.044308 | 216.1 | 0.13458 | liquid | 369.89 K | 42.512 bar | 220. kg/m3 | 0.1521 | 231.036 K | 0.084 Debye | 44
225 | 29 | 590.76 | 0.0016927 | 84.683 | 89.592 | 0.53889 | 1.4346 | 2.2063 | 1224.5 | -0.044347 | 216.31 | 0.13465 | liquid | 369.89 K | 42.512 bar | 220. kg/m3 | 0.1521 | 231.036 K | 0.084 Debye | 44
225 | 30 | 590.87 | 0.0016924 | 84.613 | 89.69 | 0.53857 | 1.4347 | 2.2058 | 1225.3 | -0.044385 | 216.52 | 0.13472 | liquid | 369.89 K | 42.512 bar | 220. kg/m3 | 0.1521 | 231.036 K | 0.084 Debye | 44
225 | 31 | 590.97 | 0.0016921 | 84.542 | 89.788 | 0.53825 | 1.4348 | 2.2054 | 1226.2 | -0.044424 | 216.73 | 0.13478 | liquid | 369.89 K | 42.512 bar | 220. kg/m3 | 0.1521 | 231.036 K | 0.084 Debye | 44
225 | 32 | 591.07 | 0.0016918 | 84.472 | 89.886 | 0.53794 | 1.4349 | 2.205 | 1227 | -0.044462 | 216.94 | 0.13485 | liquid | 369.89 K | 42.512 bar | 220. kg/m3 | 0.1521 | 231.036 K | 0.084 Debye | 44
225 | 33 | 591.17 | 0.0016916 | 84.402 | 89.984 | 0.53762 | 1.435 | 2.2045 | 1227.8 | -0.0445 | 217.15 | 0.13492 | liquid | 369.89 K | 42.512 bar | 220. kg/m3 | 0.1521 | 231.036 K | 0.084 Debye | 44
225 | 34 | 591.27 | 0.0016913 | 84.332 | 90.082 | 0.53731 | 1.4351 | 2.2041 | 1228.7 | -0.044538 | 217.36 | 0.13498 | liquid | 369.89 K | 42.512 bar | 220. kg/m3 | 0.1521 | 231.036 K | 0.084 Debye | 44
225 | 35 | 591.38 | 0.001691 | 84.262 | 90.18 | 0.53699 | 1.4352 | 2.2037 | 1229.5 | -0.044576 | 217.57 | 0.13505 | liquid | 369.89 K | 42.512 bar | 220. kg/m3 | 0.1521 | 231.036 K | 0.084 Debye | 44
225 | 36 | 591.48 | 0.0016907 | 84.192 | 90.279 | 0.53668 | 1.4353 | 2.2032 | 1230.3 | -0.044614 | 217.78 | 0.13511 | liquid | 369.89 K | 42.512 bar | 220. kg/m3 | 0.1521 | 231.036 K | 0.084 Debye | 44
225 | 37 | 591.58 | 0.0016904 | 84.122 | 90.377 | 0.53636 | 1.4354 | 2.2028 | 1231.1 | -0.044651 | 217.99 | 0.13518 | liquid | 369.89 K | 42.512 bar | 220. kg/m3 | 0.1521 | 231.036 K | 0.084 Debye | 44
225 | 38 | 591.68 | 0.0016901 | 84.053 | 90.475 | 0.53605 | 1.4355 | 2.2024 | 1232 | -0.044688 | 218.2 | 0.13524 | liquid | 369.89 K | 42.512 bar | 220. kg/m3 | 0.1521 | 231.036 K | 0.084 Debye | 44
225 | 39 | 591.78 | 0.0016898 | 83.983 | 90.574 | 0.53573 | 1.4356 | 2.202 | 1232.8 | -0.044726 | 218.41 | 0.13531 | liquid | 369.89 K | 42.512 bar | 220. kg/m3 | 0.1521 | 231.036 K | 0.084 Debye | 44
225 | 40 | 591.88 | 0.0016895 | 83.914 | 90.672 | 0.53542 | 1.4357 | 2.2016 | 1233.6 | -0.044763 | 218.62 | 0.13538 | liquid | 369.89 K | 42.512 bar | 220. kg/m3 | 0.1521 | 231.036 K | 0.084 Debye | 44
225 | 41 | 591.98 | 0.0016892 | 83.845 | 90.771 | 0.53511 | 1.4358 | 2.2011 | 1234.4 | -0.044799 | 218.83 | 0.13544 | liquid | 369.89 K | 42.512 bar | 220. kg/m3 | 0.1521 | 231.036 K | 0.084 Debye | 44
225 | 42 | 592.08 | 0.001689 | 83.776 | 90.869 | 0.5348 | 1.4359 | 2.2007 | 1235.2 | -0.044836 | 219.04 | 0.13551 | liquid | 369.89 K | 42.512 bar | 220. kg/m3 | 0.1521 | 231.036 K | 0.084 Debye | 44
225 | 43 | 592.18 | 0.0016887 | 83.707 | 90.968 | 0.53448 | 1.436 | 2.2003 | 1236.1 | -0.044873 | 219.25 | 0.13557 | liquid | 369.89 K | 42.512 bar | 220. kg/m3 | 0.1521 | 231.036 K | 0.084 Debye | 44
225 | 44 | 592.28 | 0.0016884 | 83.638 | 91.067 | 0.53417 | 1.4361 | 2.1999 | 1236.9 | -0.044909 | 219.46 | 0.13564 | liquid | 369.89 K | 42.512 bar | 220. kg/m3 | 0.1521 | 231.036 K | 0.084 Debye | 44
225 | 45 | 592.38 | 0.0016881 | 83.569 | 91.166 | 0.53386 | 1.4362 | 2.1995 | 1237.7 | -0.044946 | 219.67 | 0.1357 | liquid | 369.89 K | 42.512 bar | 220. kg/m3 | 0.1521 | 231.036 K | 0.084 Debye | 44
225 | 46 | 592.48 | 0.0016878 | 83.501 | 91.265 | 0.53355 | 1.4363 | 2.1991 | 1238.5 | -0.044982 | 219.88 | 0.13577 | liquid | 369.89 K | 42.512 bar | 220. kg/m3 | 0.1521 | 231.036 K | 0.084 Debye | 44
225 | 47 | 592.58 | 0.0016875 | 83.432 | 91.364 | 0.53324 | 1.4364 | 2.1987 | 1239.3 | -0.045018 | 220.09 | 0.13583 | liquid | 369.89 K | 42.512 bar | 220. kg/m3 | 0.1521 | 231.036 K | 0.084 Debye | 44
225 | 48 | 592.68 | 0.0016872 | 83.364 | 91.463 | 0.53293 | 1.4365 | 2.1983 | 1240.1 | -0.045054 | 220.3 | 0.1359 | liquid | 369.89 K | 42.512 bar | 220. kg/m3 | 0.1521 | 231.036 K | 0.084 Debye | 44
225 | 49 | 592.78 | 0.001687 | 83.296 | 91.562 | 0.53262 | 1.4365 | 2.1979 | 1240.9 | -0.045089 | 220.5 | 0.13596 | liquid | 369.89 K | 42.512 bar | 220. kg/m3 | 0.1521 | 231.036 K | 0.084 Debye | 44
225 | 50 | 592.88 | 0.0016867 | 83.227 | 91.661 | 0.53231 | 1.4366 | 2.1975 | 1241.7 | -0.045125 | 220.71 | 0.13603 | liquid | 369.89 K | 42.512 bar | 220. kg/m3 | 0.1521 | 231.036 K | 0.084 Debye | 44
225 | 51 | 592.98 | 0.0016864 | 83.159 | 91.76 | 0.532 | 1.4367 | 2.1971 | 1242.5 | -0.04516 | 220.92 | 0.13609 | liquid | 369.89 K | 42.512 bar | 220. kg/m3 | 0.1521 | 231.036 K | 0.084 Debye | 44
225 | 52 | 593.08 | 0.0016861 | 83.091 | 91.859 | 0.53169 | 1.4368 | 2.1967 | 1243.3 | -0.045196 | 221.13 | 0.13616 | liquid | 369.89 K | 42.512 bar | 220. kg/m3 | 0.1521 | 231.036 K | 0.084 Debye | 44
225 | 53 | 593.18 | 0.0016858 | 83.024 | 91.959 | 0.53139 | 1.4369 | 2.1963 | 1244.1 | -0.045231 | 221.34 | 0.13622 | liquid | 369.89 K | 42.512 bar | 220. kg/m3 | 0.1521 | 231.036 K | 0.084 Debye | 44
225 | 54 | 593.28 | 0.0016856 | 82.956 | 92.058 | 0.53108 | 1.437 | 2.1959 | 1244.9 | -0.045266 | 221.55 | 0.13629 | liquid | 369.89 K | 42.512 bar | 220. kg/m3 | 0.1521 | 231.036 K | 0.084 Debye | 44
225 | 55 | 593.38 | 0.0016853 | 82.888 | 92.157 | 0.53077 | 1.4371 | 2.1955 | 1245.7 | -0.045301 | 221.76 | 0.13635 | liquid | 369.89 K | 42.512 bar | 220. kg/m3 | 0.1521 | 231.036 K | 0.084 Debye | 44
225 | 56 | 593.47 | 0.001685 | 82.821 | 92.257 | 0.53046 | 1.4372 | 2.1951 | 1246.5 | -0.045336 | 221.97 | 0.13642 | liquid | 369.89 K | 42.512 bar | 220. kg/m3 | 0.1521 | 231.036 K | 0.084 Debye | 44
225 | 57 | 593.57 | 0.0016847 | 82.753 | 92.356 | 0.53016 | 1.4373 | 2.1947 | 1247.3 | -0.04537 | 222.17 | 0.13648 | liquid | 369.89 K | 42.512 bar | 220. kg/m3 | 0.1521 | 231.036 K | 0.084 Debye | 44
225 | 58 | 593.67 | 0.0016844 | 82.686 | 92.456 | 0.52985 | 1.4374 | 2.1943 | 1248.1 | -0.045405 | 222.38 | 0.13655 | liquid | 369.89 K | 42.512 bar | 220. kg/m3 | 0.1521 | 231.036 K | 0.084 Debye | 44
225 | 59 | 593.77 | 0.0016842 | 82.619 | 92.556 | 0.52955 | 1.4375 | 2.1939 | 1248.9 | -0.045439 | 222.59 | 0.13661 | liquid | 369.89 K | 42.512 bar | 220. kg/m3 | 0.1521 | 231.036 K | 0.084 Debye | 44
225 | 60 | 593.87 | 0.0016839 | 82.552 | 92.655 | 0.52924 | 1.4376 | 2.1935 | 1249.7 | -0.045474 | 222.8 | 0.13668 | liquid | 369.89 K | 42.512 bar | 220. kg/m3 | 0.1521 | 231.036 K | 0.084 Debye | 44
225 | 61 | 593.96 | 0.0016836 | 82.485 | 92.755 | 0.52894 | 1.4377 | 2.1932 | 1250.5 | -0.045508 | 223.01 | 0.13674 | liquid | 369.89 K | 42.512 bar | 220. kg/m3 | 0.1521 | 231.036 K | 0.084 Debye | 44
225 | 62 | 594.06 | 0.0016833 | 82.418 | 92.855 | 0.52863 | 1.4378 | 2.1928 | 1251.3 | -0.045542 | 223.22 | 0.1368 | liquid | 369.89 K | 42.512 bar | 220. kg/m3 | 0.1521 | 231.036 K | 0.084 Debye | 44
225 | 63 | 594.16 | 0.0016831 | 82.352 | 92.955 | 0.52833 | 1.4379 | 2.1924 | 1252.1 | -0.045576 | 223.42 | 0.13687 | liquid | 369.89 K | 42.512 bar | 220. kg/m3 | 0.1521 | 231.036 K | 0.084 Debye | 44
225 | 64 | 594.26 | 0.0016828 | 82.285 | 93.055 | 0.52802 | 1.438 | 2.192 | 1252.9 | -0.045609 | 223.63 | 0.13693 | liquid | 369.89 K | 42.512 bar | 220. kg/m3 | 0.1521 | 231.036 K | 0.084 Debye | 44
225 | 65 | 594.35 | 0.0016825 | 82.219 | 93.155 | 0.52772 | 1.4381 | 2.1916 | 1253.7 | -0.045643 | 223.84 | 0.137 | liquid | 369.89 K | 42.512 bar | 220. kg/m3 | 0.1521 | 231.036 K | 0.084 Debye | 44
225 | 66 | 594.45 | 0.0016822 | 82.152 | 93.255 | 0.52742 | 1.4382 | 2.1913 | 1254.5 | -0.045676 | 224.05 | 0.13706 | liquid | 369.89 K | 42.512 bar | 220. kg/m3 | 0.1521 | 231.036 K | 0.084 Debye | 44
225 | 67 | 594.55 | 0.001682 | 82.086 | 93.355 | 0.52712 | 1.4383 | 2.1909 | 1255.3 | -0.04571 | 224.26 | 0.13712 | liquid | 369.89 K | 42.512 bar | 220. kg/m3 | 0.1521 | 231.036 K | 0.084 Debye | 44
225 | 68 | 594.64 | 0.0016817 | 82.02 | 93.455 | 0.52681 | 1.4384 | 2.1905 | 1256.1 | -0.045743 | 224.46 | 0.13719 | liquid | 369.89 K | 42.512 bar | 220. kg/m3 | 0.1521 | 231.036 K | 0.084 Debye | 44
225 | 69 | 594.74 | 0.0016814 | 81.954 | 93.555 | 0.52651 | 1.4385 | 2.1901 | 1256.8 | -0.045776 | 224.67 | 0.13725 | liquid | 369.89 K | 42.512 bar | 220. kg/m3 | 0.1521 | 231.036 K | 0.084 Debye | 44
225 | 70 | 594.84 | 0.0016811 | 81.888 | 93.656 | 0.52621 | 1.4386 | 2.1898 | 1257.6 | -0.045809 | 224.88 | 0.13732 | liquid | 369.89 K | 42.512 bar | 220. kg/m3 | 0.1521 | 231.036 K | 0.084 Debye | 44
225 | 71 | 594.93 | 0.0016809 | 81.822 | 93.756 | 0.52591 | 1.4387 | 2.1894 | 1258.4 | -0.045842 | 225.09 | 0.13738 | liquid | 369.89 K | 42.512 bar | 220. kg/m3 | 0.1521 | 231.036 K | 0.084 Debye | 44
225 | 72 | 595.03 | 0.0016806 | 81.756 | 93.856 | 0.52561 | 1.4388 | 2.189 | 1259.2 | -0.045875 | 225.29 | 0.13744 | liquid | 369.89 K | 42.512 bar | 220. kg/m3 | 0.1521 | 231.036 K | 0.084 Debye | 44
225 | 73 | 595.12 | 0.0016803 | 81.69 | 93.957 | 0.52531 | 1.4389 | 2.1887 | 1260 | -0.045907 | 225.5 | 0.13751 | liquid | 369.89 K | 42.512 bar | 220. kg/m3 | 0.1521 | 231.036 K | 0.084 Debye | 44
225 | 74 | 595.22 | 0.0016801 | 81.625 | 94.057 | 0.52501 | 1.439 | 2.1883 | 1260.7 | -0.04594 | 225.71 | 0.13757 | liquid | 369.89 K | 42.512 bar | 220. kg/m3 | 0.1521 | 231.036 K | 0.084 Debye | 44
225 | 75 | 595.31 | 0.0016798 | 81.56 | 94.158 | 0.52471 | 1.4391 | 2.1879 | 1261.5 | -0.045972 | 225.92 | 0.13763 | liquid | 369.89 K | 42.512 bar | 220. kg/m3 | 0.1521 | 231.036 K | 0.084 Debye | 44
225 | 76 | 595.41 | 0.0016795 | 81.494 | 94.259 | 0.52441 | 1.4392 | 2.1876 | 1262.3 | -0.046004 | 226.12 | 0.1377 | liquid | 369.89 K | 42.512 bar | 220. kg/m3 | 0.1521 | 231.036 K | 0.084 Debye | 44
225 | 77 | 595.51 | 0.0016792 | 81.429 | 94.359 | 0.52411 | 1.4393 | 2.1872 | 1263.1 | -0.046036 | 226.33 | 0.13776 | liquid | 369.89 K | 42.512 bar | 220. kg/m3 | 0.1521 | 231.036 K | 0.084 Debye | 44
225 | 78 | 595.6 | 0.001679 | 81.364 | 94.46 | 0.52381 | 1.4394 | 2.1868 | 1263.8 | -0.046068 | 226.54 | 0.13782 | liquid | 369.89 K | 42.512 bar | 220. kg/m3 | 0.1521 | 231.036 K | 0.084 Debye | 44
225 | 79 | 595.7 | 0.0016787 | 81.299 | 94.561 | 0.52351 | 1.4395 | 2.1865 | 1264.6 | -0.0461 | 226.75 | 0.13789 | liquid | 369.89 K | 42.512 bar | 220. kg/m3 | 0.1521 | 231.036 K | 0.084 Debye | 44
225 | 80 | 595.79 | 0.0016784 | 81.234 | 94.661 | 0.52321 | 1.4395 | 2.1861 | 1265.4 | -0.046132 | 226.95 | 0.13795 | liquid | 369.89 K | 42.512 bar | 220. kg/m3 | 0.1521 | 231.036 K | 0.084 Debye | 44
225 | 81 | 595.89 | 0.0016782 | 81.169 | 94.762 | 0.52292 | 1.4396 | 2.1858 | 1266.2 | -0.046164 | 227.16 | 0.13801 | liquid | 369.89 K | 42.512 bar | 220. kg/m3 | 0.1521 | 231.036 K | 0.084 Debye | 44
225 | 82 | 595.98 | 0.0016779 | 81.104 | 94.863 | 0.52262 | 1.4397 | 2.1854 | 1266.9 | -0.046195 | 227.37 | 0.13808 | liquid | 369.89 K | 42.512 bar | 220. kg/m3 | 0.1521 | 231.036 K | 0.084 Debye | 44
225 | 83 | 596.07 | 0.0016776 | 81.04 | 94.964 | 0.52232 | 1.4398 | 2.1851 | 1267.7 | -0.046227 | 227.58 | 0.13814 | liquid | 369.89 K | 42.512 bar | 220. kg/m3 | 0.1521 | 231.036 K | 0.084 Debye | 44
225 | 84 | 596.17 | 0.0016774 | 80.975 | 95.065 | 0.52203 | 1.4399 | 2.1847 | 1268.5 | -0.046258 | 227.78 | 0.1382 | liquid | 369.89 K | 42.512 bar | 220. kg/m3 | 0.1521 | 231.036 K | 0.084 Debye | 44
225 | 85 | 596.26 | 0.0016771 | 80.911 | 95.166 | 0.52173 | 1.44 | 2.1844 | 1269.2 | -0.046289 | 227.99 | 0.13827 | liquid | 369.89 K | 42.512 bar | 220. kg/m3 | 0.1521 | 231.036 K | 0.084 Debye | 44
225 | 86 | 596.36 | 0.0016768 | 80.847 | 95.268 | 0.52143 | 1.4401 | 2.184 | 1270 | -0.04632 | 228.2 | 0.13833 | liquid | 369.89 K | 42.512 bar | 220. kg/m3 | 0.1521 | 231.036 K | 0.084 Debye | 44
225 | 87 | 596.45 | 0.0016766 | 80.782 | 95.369 | 0.52114 | 1.4402 | 2.1837 | 1270.8 | -0.046351 | 228.4 | 0.13839 | liquid | 369.89 K | 42.512 bar | 220. kg/m3 | 0.1521 | 231.036 K | 0.084 Debye | 44
225 | 88 | 596.55 | 0.0016763 | 80.718 | 95.47 | 0.52084 | 1.4403 | 2.1833 | 1271.5 | -0.046382 | 228.61 | 0.13845 | liquid | 369.89 K | 42.512 bar | 220. kg/m3 | 0.1521 | 231.036 K | 0.084 Debye | 44
225 | 89 | 596.64 | 0.0016761 | 80.654 | 95.571 | 0.52055 | 1.4404 | 2.183 | 1272.3 | -0.046413 | 228.82 | 0.13852 | liquid | 369.89 K | 42.512 bar | 220. kg/m3 | 0.1521 | 231.036 K | 0.084 Debye | 44
225 | 90 | 596.73 | 0.0016758 | 80.59 | 95.673 | 0.52025 | 1.4405 | 2.1826 | 1273 | -0.046444 | 229.02 | 0.13858 | liquid | 369.89 K | 42.512 bar | 220. kg/m3 | 0.1521 | 231.036 K | 0.084 Debye | 44
225 | 91 | 596.83 | 0.0016755 | 80.527 | 95.774 | 0.51996 | 1.4406 | 2.1823 | 1273.8 | -0.046474 | 229.23 | 0.13864 | liquid | 369.89 K | 42.512 bar | 220. kg/m3 | 0.1521 | 231.036 K | 0.084 Debye | 44
225 | 92 | 596.92 | 0.0016753 | 80.463 | 95.875 | 0.51967 | 1.4407 | 2.1819 | 1274.6 | -0.046504 | 229.44 | 0.1387 | liquid | 369.89 K | 42.512 bar | 220. kg/m3 | 0.1521 | 231.036 K | 0.084 Debye | 44
225 | 93 | 597.01 | 0.001675 | 80.399 | 95.977 | 0.51937 | 1.4408 | 2.1816 | 1275.3 | -0.046535 | 229.65 | 0.13877 | liquid | 369.89 K | 42.512 bar | 220. kg/m3 | 0.1521 | 231.036 K | 0.084 Debye | 44
225 | 94 | 597.11 | 0.0016747 | 80.336 | 96.078 | 0.51908 | 1.4409 | 2.1812 | 1276.1 | -0.046565 | 229.85 | 0.13883 | liquid | 369.89 K | 42.512 bar | 220. kg/m3 | 0.1521 | 231.036 K | 0.084 Debye | 44
225 | 95 | 597.2 | 0.0016745 | 80.272 | 96.18 | 0.51879 | 1.441 | 2.1809 | 1276.8 | -0.046595 | 230.06 | 0.13889 | liquid | 369.89 K | 42.512 bar | 220. kg/m3 | 0.1521 | 231.036 K | 0.084 Debye | 44
225 | 96 | 597.29 | 0.0016742 | 80.209 | 96.282 | 0.51849 | 1.4411 | 2.1806 | 1277.6 | -0.046625 | 230.26 | 0.13895 | liquid | 369.89 K | 42.512 bar | 220. kg/m3 | 0.1521 | 231.036 K | 0.084 Debye | 44
225 | 97 | 597.38 | 0.001674 | 80.146 | 96.383 | 0.5182 | 1.4412 | 2.1802 | 1278.3 | -0.046655 | 230.47 | 0.13902 | liquid | 369.89 K | 42.512 bar | 220. kg/m3 | 0.1521 | 231.036 K | 0.084 Debye | 44
225 | 98 | 597.48 | 0.0016737 | 80.083 | 96.485 | 0.51791 | 1.4413 | 2.1799 | 1279.1 | -0.046685 | 230.68 | 0.13908 | liquid | 369.89 K | 42.512 bar | 220. kg/m3 | 0.1521 | 231.036 K | 0.084 Debye | 44
225 | 99 | 597.57 | 0.0016734 | 80.02 | 96.587 | 0.51762 | 1.4414 | 2.1796 | 1279.8 | -0.046714 | 230.88 | 0.13914 | liquid | 369.89 K | 42.512 bar | 220. kg/m3 | 0.1521 | 231.036 K | 0.084 Debye | 44
225 | 100 | 597.66 | 0.0016732 | 79.957 | 96.689 | 0.51733 | 1.4415 | 2.1792 | 1280.6 | -0.046744 | 231.09 | 0.1392 | liquid | 369.89 K | 42.512 bar | 220. kg/m3 | 0.1521 | 231.036 K | 0.084 Debye | 44
250 | 1 | 2.1832 | 0.45805 | 508.07 | 553.87 | 2.5677 | 1.2857 | 1.4994 | 227.74 | 2.9379 | 6.8093 | 0.013345 | vapor | 369.89 K | 42.512 bar | 220. kg/m3 | 0.1521 | 231.036 K | 0.084 Debye | 44
250 | 2 | 4.506 | 0.22193 | 504.92 | 549.31 | 2.4241 | 1.3035 | 1.5486 | 222.4 | 3.0559 | 6.7866 | 0.013324 | vapor | 369.89 K | 42.512 bar | 220. kg/m3 | 0.1521 | 231.036 K | 0.084 Debye | 44
250 | 3 | 558.46 | 0.0017907 | 143.46 | 144 | 0.7871 | 1.4975 | 2.342 | 1038 | -0.03413 | 160.01 | 0.11843 | liquid | 369.89 K | 42.512 bar | 220. kg/m3 | 0.1521 | 231.036 K | 0.084 Debye | 44
250 | 4 | 558.6 | 0.0017902 | 143.36 | 144.08 | 0.7867 | 1.4976 | 2.3411 | 1039.1 | -0.03421 | 160.2 | 0.11851 | liquid | 369.89 K | 42.512 bar | 220. kg/m3 | 0.1521 | 231.036 K | 0.084 Debye | 44
250 | 5 | 558.75 | 0.0017897 | 143.27 | 144.16 | 0.7863 | 1.4976 | 2.3403 | 1040.2 | -0.03429 | 160.39 | 0.11859 | liquid | 369.89 K | 42.512 bar | 220. kg/m3 | 0.1521 | 231.036 K | 0.084 Debye | 44
250 | 6 | 558.89 | 0.0017893 | 143.17 | 144.24 | 0.78591 | 1.4977 | 2.3395 | 1041.2 | -0.034368 | 160.58 | 0.11867 | liquid | 369.89 K | 42.512 bar | 220. kg/m3 | 0.1521 | 231.036 K | 0.084 Debye | 44
250 | 7 | 559.03 | 0.0017888 | 143.07 | 144.32 | 0.78552 | 1.4978 | 2.3387 | 1042.3 | -0.034447 | 160.78 | 0.11875 | liquid | 369.89 K | 42.512 bar | 220. kg/m3 | 0.1521 | 231.036 K | 0.084 Debye | 44
250 | 8 | 559.18 | 0.0017883 | 142.97 | 144.4 | 0.78512 | 1.4979 | 2.3379 | 1043.4 | -0.034525 | 160.97 | 0.11882 | liquid | 369.89 K | 42.512 bar | 220. kg/m3 | 0.1521 | 231.036 K | 0.084 Debye | 44
250 | 9 | 559.32 | 0.0017879 | 142.87 | 144.48 | 0.78473 | 1.498 | 2.337 | 1044.5 | -0.034602 | 161.16 | 0.1189 | liquid | 369.89 K | 42.512 bar | 220. kg/m3 | 0.1521 | 231.036 K | 0.084 Debye | 44
250 | 10 | 559.46 | 0.0017874 | 142.78 | 144.56 | 0.78434 | 1.498 | 2.3362 | 1045.6 | -0.034679 | 161.35 | 0.11898 | liquid | 369.89 K | 42.512 bar | 220. kg/m3 | 0.1521 | 231.036 K | 0.084 Debye | 44
250 | 11 | 559.61 | 0.001787 | 142.68 | 144.64 | 0.78395 | 1.4981 | 2.3354 | 1046.7 | -0.034756 | 161.54 | 0.11906 | liquid | 369.89 K | 42.512 bar | 220. kg/m3 | 0.1521 | 231.036 K | 0.084 Debye | 44
250 | 12 | 559.75 | 0.0017865 | 142.58 | 144.73 | 0.78356 | 1.4982 | 2.3346 | 1047.8 | -0.034832 | 161.73 | 0.11914 | liquid | 369.89 K | 42.512 bar | 220. kg/m3 | 0.1521 | 231.036 K | 0.084 Debye | 44
250 | 13 | 559.89 | 0.0017861 | 142.49 | 144.81 | 0.78317 | 1.4983 | 2.3338 | 1048.8 | -0.034908 | 161.93 | 0.11922 | liquid | 369.89 K | 42.512 bar | 220. kg/m3 | 0.1521 | 231.036 K | 0.084 Debye | 44
250 | 14 | 560.03 | 0.0017856 | 142.39 | 144.89 | 0.78278 | 1.4984 | 2.333 | 1049.9 | -0.034983 | 162.12 | 0.11929 | liquid | 369.89 K | 42.512 bar | 220. kg/m3 | 0.1521 | 231.036 K | 0.084 Debye | 44
250 | 15 | 560.17 | 0.0017852 | 142.29 | 144.97 | 0.7824 | 1.4984 | 2.3323 | 1051 | -0.035058 | 162.31 | 0.11937 | liquid | 369.89 K | 42.512 bar | 220. kg/m3 | 0.1521 | 231.036 K | 0.084 Debye | 44
250 | 16 | 560.31 | 0.0017847 | 142.2 | 145.05 | 0.78201 | 1.4985 | 2.3315 | 1052.1 | -0.035132 | 162.5 | 0.11945 | liquid | 369.89 K | 42.512 bar | 220. kg/m3 | 0.1521 | 231.036 K | 0.084 Debye | 44
250 | 17 | 560.45 | 0.0017843 | 142.1 | 145.13 | 0.78162 | 1.4986 | 2.3307 | 1053.1 | -0.035207 | 162.69 | 0.11953 | liquid | 369.89 K | 42.512 bar | 220. kg/m3 | 0.1521 | 231.036 K | 0.084 Debye | 44
250 | 18 | 560.59 | 0.0017838 | 142.01 | 145.22 | 0.78124 | 1.4987 | 2.3299 | 1054.2 | -0.03528 | 162.88 | 0.1196 | liquid | 369.89 K | 42.512 bar | 220. kg/m3 | 0.1521 | 231.036 K | 0.084 Debye | 44
250 | 19 | 560.73 | 0.0017834 | 141.91 | 145.3 | 0.78085 | 1.4988 | 2.3292 | 1055.2 | -0.035353 | 163.07 | 0.11968 | liquid | 369.89 K | 42.512 bar | 220. kg/m3 | 0.1521 | 231.036 K | 0.084 Debye | 44
250 | 20 | 560.87 | 0.0017829 | 141.81 | 145.38 | 0.78047 | 1.4988 | 2.3284 | 1056.3 | -0.035426 | 163.26 | 0.11976 | liquid | 369.89 K | 42.512 bar | 220. kg/m3 | 0.1521 | 231.036 K | 0.084 Debye | 44
250 | 21 | 561.01 | 0.0017825 | 141.72 | 145.46 | 0.78009 | 1.4989 | 2.3277 | 1057.4 | -0.035499 | 163.45 | 0.11984 | liquid | 369.89 K | 42.512 bar | 220. kg/m3 | 0.1521 | 231.036 K | 0.084 Debye | 44
250 | 22 | 561.15 | 0.0017821 | 141.63 | 145.55 | 0.7797 | 1.499 | 2.3269 | 1058.4 | -0.035571 | 163.64 | 0.11991 | liquid | 369.89 K | 42.512 bar | 220. kg/m3 | 0.1521 | 231.036 K | 0.084 Debye | 44
250 | 23 | 561.29 | 0.0017816 | 141.53 | 145.63 | 0.77932 | 1.4991 | 2.3262 | 1059.5 | -0.035642 | 163.83 | 0.11999 | liquid | 369.89 K | 42.512 bar | 220. kg/m3 | 0.1521 | 231.036 K | 0.084 Debye | 44
250 | 24 | 561.43 | 0.0017812 | 141.44 | 145.71 | 0.77894 | 1.4992 | 2.3254 | 1060.5 | -0.035713 | 164.02 | 0.12007 | liquid | 369.89 K | 42.512 bar | 220. kg/m3 | 0.1521 | 231.036 K | 0.084 Debye | 44
250 | 25 | 561.56 | 0.0017807 | 141.34 | 145.79 | 0.77856 | 1.4992 | 2.3247 | 1061.6 | -0.035784 | 164.21 | 0.12014 | liquid | 369.89 K | 42.512 bar | 220. kg/m3 | 0.1521 | 231.036 K | 0.084 Debye | 44
250 | 26 | 561.7 | 0.0017803 | 141.25 | 145.88 | 0.77818 | 1.4993 | 2.3239 | 1062.6 | -0.035855 | 164.4 | 0.12022 | liquid | 369.89 K | 42.512 bar | 220. kg/m3 | 0.1521 | 231.036 K | 0.084 Debye | 44
250 | 27 | 561.84 | 0.0017799 | 141.16 | 145.96 | 0.77781 | 1.4994 | 2.3232 | 1063.6 | -0.035925 | 164.59 | 0.1203 | liquid | 369.89 K | 42.512 bar | 220. kg/m3 | 0.1521 | 231.036 K | 0.084 Debye | 44
250 | 28 | 561.98 | 0.0017794 | 141.06 | 146.05 | 0.77743 | 1.4995 | 2.3225 | 1064.7 | -0.035994 | 164.78 | 0.12037 | liquid | 369.89 K | 42.512 bar | 220. kg/m3 | 0.1521 | 231.036 K | 0.084 Debye | 44
250 | 29 | 562.11 | 0.001779 | 140.97 | 146.13 | 0.77705 | 1.4996 | 2.3218 | 1065.7 | -0.036064 | 164.96 | 0.12045 | liquid | 369.89 K | 42.512 bar | 220. kg/m3 | 0.1521 | 231.036 K | 0.084 Debye | 44
250 | 30 | 562.25 | 0.0017786 | 140.88 | 146.21 | 0.77667 | 1.4997 | 2.321 | 1066.8 | -0.036132 | 165.15 | 0.12052 | liquid | 369.89 K | 42.512 bar | 220. kg/m3 | 0.1521 | 231.036 K | 0.084 Debye | 44
250 | 31 | 562.38 | 0.0017781 | 140.78 | 146.3 | 0.7763 | 1.4997 | 2.3203 | 1067.8 | -0.036201 | 165.34 | 0.1206 | liquid | 369.89 K | 42.512 bar | 220. kg/m3 | 0.1521 | 231.036 K | 0.084 Debye | 44
250 | 32 | 562.52 | 0.0017777 | 140.69 | 146.38 | 0.77592 | 1.4998 | 2.3196 | 1068.8 | -0.036269 | 165.53 | 0.12068 | liquid | 369.89 K | 42.512 bar | 220. kg/m3 | 0.1521 | 231.036 K | 0.084 Debye | 44
250 | 33 | 562.65 | 0.0017773 | 140.6 | 146.46 | 0.77555 | 1.4999 | 2.3189 | 1069.8 | -0.036337 | 165.72 | 0.12075 | liquid | 369.89 K | 42.512 bar | 220. kg/m3 | 0.1521 | 231.036 K | 0.084 Debye | 44
250 | 34 | 562.79 | 0.0017769 | 140.51 | 146.55 | 0.77518 | 1.5 | 2.3182 | 1070.9 | -0.036404 | 165.91 | 0.12083 | liquid | 369.89 K | 42.512 bar | 220. kg/m3 | 0.1521 | 231.036 K | 0.084 Debye | 44
250 | 35 | 562.92 | 0.0017764 | 140.42 | 146.63 | 0.7748 | 1.5001 | 2.3175 | 1071.9 | -0.036471 | 166.09 | 0.1209 | liquid | 369.89 K | 42.512 bar | 220. kg/m3 | 0.1521 | 231.036 K | 0.084 Debye | 44
250 | 36 | 563.06 | 0.001776 | 140.32 | 146.72 | 0.77443 | 1.5001 | 2.3168 | 1072.9 | -0.036538 | 166.28 | 0.12098 | liquid | 369.89 K | 42.512 bar | 220. kg/m3 | 0.1521 | 231.036 K | 0.084 Debye | 44
250 | 37 | 563.19 | 0.0017756 | 140.23 | 146.8 | 0.77406 | 1.5002 | 2.3161 | 1073.9 | -0.036605 | 166.47 | 0.12105 | liquid | 369.89 K | 42.512 bar | 220. kg/m3 | 0.1521 | 231.036 K | 0.084 Debye | 44
250 | 38 | 563.33 | 0.0017752 | 140.14 | 146.89 | 0.77369 | 1.5003 | 2.3154 | 1074.9 | -0.036671 | 166.66 | 0.12113 | liquid | 369.89 K | 42.512 bar | 220. kg/m3 | 0.1521 | 231.036 K | 0.084 Debye | 44
250 | 39 | 563.46 | 0.0017747 | 140.05 | 146.97 | 0.77332 | 1.5004 | 2.3147 | 1076 | -0.036736 | 166.84 | 0.1212 | liquid | 369.89 K | 42.512 bar | 220. kg/m3 | 0.1521 | 231.036 K | 0.084 Debye | 44
250 | 40 | 563.59 | 0.0017743 | 139.96 | 147.06 | 0.77295 | 1.5005 | 2.314 | 1077 | -0.036802 | 167.03 | 0.12128 | liquid | 369.89 K | 42.512 bar | 220. kg/m3 | 0.1521 | 231.036 K | 0.084 Debye | 44
250 | 41 | 563.73 | 0.0017739 | 139.87 | 147.14 | 0.77258 | 1.5006 | 2.3134 | 1078 | -0.036867 | 167.22 | 0.12135 | liquid | 369.89 K | 42.512 bar | 220. kg/m3 | 0.1521 | 231.036 K | 0.084 Debye | 44
250 | 42 | 563.86 | 0.0017735 | 139.78 | 147.23 | 0.77221 | 1.5006 | 2.3127 | 1079 | -0.036931 | 167.41 | 0.12143 | liquid | 369.89 K | 42.512 bar | 220. kg/m3 | 0.1521 | 231.036 K | 0.084 Debye | 44
250 | 43 | 563.99 | 0.0017731 | 139.69 | 147.31 | 0.77184 | 1.5007 | 2.312 | 1080 | -0.036996 | 167.59 | 0.1215 | liquid | 369.89 K | 42.512 bar | 220. kg/m3 | 0.1521 | 231.036 K | 0.084 Debye | 44
250 | 44 | 564.12 | 0.0017727 | 139.6 | 147.4 | 0.77148 | 1.5008 | 2.3114 | 1081 | -0.037059 | 167.78 | 0.12158 | liquid | 369.89 K | 42.512 bar | 220. kg/m3 | 0.1521 | 231.036 K | 0.084 Debye | 44
250 | 45 | 564.25 | 0.0017723 | 139.51 | 147.49 | 0.77111 | 1.5009 | 2.3107 | 1082 | -0.037123 | 167.97 | 0.12165 | liquid | 369.89 K | 42.512 bar | 220. kg/m3 | 0.1521 | 231.036 K | 0.084 Debye | 44
250 | 46 | 564.39 | 0.0017718 | 139.42 | 147.57 | 0.77075 | 1.501 | 2.31 | 1083 | -0.037186 | 168.15 | 0.12173 | liquid | 369.89 K | 42.512 bar | 220. kg/m3 | 0.1521 | 231.036 K | 0.084 Debye | 44
250 | 47 | 564.52 | 0.0017714 | 139.33 | 147.66 | 0.77038 | 1.5011 | 2.3094 | 1084 | -0.037249 | 168.34 | 0.1218 | liquid | 369.89 K | 42.512 bar | 220. kg/m3 | 0.1521 | 231.036 K | 0.084 Debye | 44
250 | 48 | 564.65 | 0.001771 | 139.24 | 147.74 | 0.77002 | 1.5011 | 2.3087 | 1085 | -0.037312 | 168.52 | 0.12188 | liquid | 369.89 K | 42.512 bar | 220. kg/m3 | 0.1521 | 231.036 K | 0.084 Debye | 44
250 | 49 | 564.78 | 0.0017706 | 139.15 | 147.83 | 0.76965 | 1.5012 | 2.3081 | 1086 | -0.037374 | 168.71 | 0.12195 | liquid | 369.89 K | 42.512 bar | 220. kg/m3 | 0.1521 | 231.036 K | 0.084 Debye | 44
250 | 50 | 564.91 | 0.0017702 | 139.06 | 147.92 | 0.76929 | 1.5013 | 2.3074 | 1087 | -0.037437 | 168.9 | 0.12202 | liquid | 369.89 K | 42.512 bar | 220. kg/m3 | 0.1521 | 231.036 K | 0.084 Debye | 44
250 | 51 | 565.04 | 0.0017698 | 138.98 | 148 | 0.76893 | 1.5014 | 2.3068 | 1087.9 | -0.037498 | 169.08 | 0.1221 | liquid | 369.89 K | 42.512 bar | 220. kg/m3 | 0.1521 | 231.036 K | 0.084 Debye | 44
250 | 52 | 565.17 | 0.0017694 | 138.89 | 148.09 | 0.76857 | 1.5015 | 2.3061 | 1088.9 | -0.03756 | 169.27 | 0.12217 | liquid | 369.89 K | 42.512 bar | 220. kg/m3 | 0.1521 | 231.036 K | 0.084 Debye | 44
250 | 53 | 565.3 | 0.001769 | 138.8 | 148.18 | 0.76821 | 1.5016 | 2.3055 | 1089.9 | -0.037621 | 169.45 | 0.12225 | liquid | 369.89 K | 42.512 bar | 220. kg/m3 | 0.1521 | 231.036 K | 0.084 Debye | 44
250 | 54 | 565.43 | 0.0017686 | 138.71 | 148.26 | 0.76785 | 1.5016 | 2.3049 | 1090.9 | -0.037681 | 169.64 | 0.12232 | liquid | 369.89 K | 42.512 bar | 220. kg/m3 | 0.1521 | 231.036 K | 0.084 Debye | 44
250 | 55 | 565.56 | 0.0017682 | 138.62 | 148.35 | 0.76749 | 1.5017 | 2.3043 | 1091.9 | -0.037742 | 169.82 | 0.12239 | liquid | 369.89 K | 42.512 bar | 220. kg/m3 | 0.1521 | 231.036 K | 0.084 Debye | 44
250 | 56 | 565.68 | 0.0017678 | 138.54 | 148.44 | 0.76713 | 1.5018 | 2.3036 | 1092.9 | -0.037802 | 170.01 | 0.12247 | liquid | 369.89 K | 42.512 bar | 220. kg/m3 | 0.1521 | 231.036 K | 0.084 Debye | 44
250 | 57 | 565.81 | 0.0017674 | 138.45 | 148.52 | 0.76677 | 1.5019 | 2.303 | 1093.8 | -0.037862 | 170.19 | 0.12254 | liquid | 369.89 K | 42.512 bar | 220. kg/m3 | 0.1521 | 231.036 K | 0.084 Debye | 44
250 | 58 | 565.94 | 0.001767 | 138.36 | 148.61 | 0.76641 | 1.502 | 2.3024 | 1094.8 | -0.037922 | 170.38 | 0.12261 | liquid | 369.89 K | 42.512 bar | 220. kg/m3 | 0.1521 | 231.036 K | 0.084 Debye | 44
250 | 59 | 566.07 | 0.0017666 | 138.27 | 148.7 | 0.76605 | 1.5021 | 2.3018 | 1095.8 | -0.037981 | 170.56 | 0.12269 | liquid | 369.89 K | 42.512 bar | 220. kg/m3 | 0.1521 | 231.036 K | 0.084 Debye | 44
250 | 60 | 566.2 | 0.0017662 | 138.19 | 148.79 | 0.7657 | 1.5021 | 2.3012 | 1096.7 | -0.03804 | 170.75 | 0.12276 | liquid | 369.89 K | 42.512 bar | 220. kg/m3 | 0.1521 | 231.036 K | 0.084 Debye | 44
250 | 61 | 566.32 | 0.0017658 | 138.1 | 148.87 | 0.76534 | 1.5022 | 2.3005 | 1097.7 | -0.038099 | 170.93 | 0.12283 | liquid | 369.89 K | 42.512 bar | 220. kg/m3 | 0.1521 | 231.036 K | 0.084 Debye | 44
250 | 62 | 566.45 | 0.0017654 | 138.02 | 148.96 | 0.76499 | 1.5023 | 2.2999 | 1098.7 | -0.038157 | 171.12 | 0.12291 | liquid | 369.89 K | 42.512 bar | 220. kg/m3 | 0.1521 | 231.036 K | 0.084 Debye | 44
250 | 63 | 566.58 | 0.001765 | 137.93 | 149.05 | 0.76463 | 1.5024 | 2.2993 | 1099.6 | -0.038215 | 171.3 | 0.12298 | liquid | 369.89 K | 42.512 bar | 220. kg/m3 | 0.1521 | 231.036 K | 0.084 Debye | 44
250 | 64 | 566.7 | 0.0017646 | 137.84 | 149.14 | 0.76428 | 1.5025 | 2.2987 | 1100.6 | -0.038273 | 171.49 | 0.12305 | liquid | 369.89 K | 42.512 bar | 220. kg/m3 | 0.1521 | 231.036 K | 0.084 Debye | 44
250 | 65 | 566.83 | 0.0017642 | 137.76 | 149.22 | 0.76392 | 1.5026 | 2.2981 | 1101.6 | -0.03833 | 171.67 | 0.12312 | liquid | 369.89 K | 42.512 bar | 220. kg/m3 | 0.1521 | 231.036 K | 0.084 Debye | 44
250 | 66 | 566.95 | 0.0017638 | 137.67 | 149.31 | 0.76357 | 1.5027 | 2.2975 | 1102.5 | -0.038388 | 171.85 | 0.1232 | liquid | 369.89 K | 42.512 bar | 220. kg/m3 | 0.1521 | 231.036 K | 0.084 Debye | 44
250 | 67 | 567.08 | 0.0017634 | 137.59 | 149.4 | 0.76322 | 1.5027 | 2.2969 | 1103.5 | -0.038445 | 172.04 | 0.12327 | liquid | 369.89 K | 42.512 bar | 220. kg/m3 | 0.1521 | 231.036 K | 0.084 Debye | 44
250 | 68 | 567.21 | 0.001763 | 137.5 | 149.49 | 0.76287 | 1.5028 | 2.2964 | 1104.4 | -0.038501 | 172.22 | 0.12334 | liquid | 369.89 K | 42.512 bar | 220. kg/m3 | 0.1521 | 231.036 K | 0.084 Debye | 44
250 | 69 | 567.33 | 0.0017626 | 137.42 | 149.58 | 0.76251 | 1.5029 | 2.2958 | 1105.4 | -0.038558 | 172.41 | 0.12341 | liquid | 369.89 K | 42.512 bar | 220. kg/m3 | 0.1521 | 231.036 K | 0.084 Debye | 44
250 | 70 | 567.46 | 0.0017623 | 137.33 | 149.67 | 0.76216 | 1.503 | 2.2952 | 1106.3 | -0.038614 | 172.59 | 0.12349 | liquid | 369.89 K | 42.512 bar | 220. kg/m3 | 0.1521 | 231.036 K | 0.084 Debye | 44
250 | 71 | 567.58 | 0.0017619 | 137.25 | 149.75 | 0.76181 | 1.5031 | 2.2946 | 1107.3 | -0.03867 | 172.77 | 0.12356 | liquid | 369.89 K | 42.512 bar | 220. kg/m3 | 0.1521 | 231.036 K | 0.084 Debye | 44
250 | 72 | 567.7 | 0.0017615 | 137.16 | 149.84 | 0.76146 | 1.5032 | 2.294 | 1108.2 | -0.038726 | 172.96 | 0.12363 | liquid | 369.89 K | 42.512 bar | 220. kg/m3 | 0.1521 | 231.036 K | 0.084 Debye | 44
250 | 73 | 567.83 | 0.0017611 | 137.08 | 149.93 | 0.76112 | 1.5032 | 2.2934 | 1109.2 | -0.038781 | 173.14 | 0.1237 | liquid | 369.89 K | 42.512 bar | 220. kg/m3 | 0.1521 | 231.036 K | 0.084 Debye | 44
250 | 74 | 567.95 | 0.0017607 | 136.99 | 150.02 | 0.76077 | 1.5033 | 2.2929 | 1110.1 | -0.038836 | 173.32 | 0.12378 | liquid | 369.89 K | 42.512 bar | 220. kg/m3 | 0.1521 | 231.036 K | 0.084 Debye | 44
250 | 75 | 568.08 | 0.0017603 | 136.91 | 150.11 | 0.76042 | 1.5034 | 2.2923 | 1111 | -0.038891 | 173.51 | 0.12385 | liquid | 369.89 K | 42.512 bar | 220. kg/m3 | 0.1521 | 231.036 K | 0.084 Debye | 44
250 | 76 | 568.2 | 0.0017599 | 136.82 | 150.2 | 0.76007 | 1.5035 | 2.2917 | 1112 | -0.038945 | 173.69 | 0.12392 | liquid | 369.89 K | 42.512 bar | 220. kg/m3 | 0.1521 | 231.036 K | 0.084 Debye | 44
250 | 77 | 568.32 | 0.0017596 | 136.74 | 150.29 | 0.75972 | 1.5036 | 2.2912 | 1112.9 | -0.039 | 173.87 | 0.12399 | liquid | 369.89 K | 42.512 bar | 220. kg/m3 | 0.1521 | 231.036 K | 0.084 Debye | 44
250 | 78 | 568.45 | 0.0017592 | 136.66 | 150.38 | 0.75938 | 1.5037 | 2.2906 | 1113.9 | -0.039054 | 174.05 | 0.12406 | liquid | 369.89 K | 42.512 bar | 220. kg/m3 | 0.1521 | 231.036 K | 0.084 Debye | 44
250 | 79 | 568.57 | 0.0017588 | 136.57 | 150.47 | 0.75903 | 1.5038 | 2.2901 | 1114.8 | -0.039108 | 174.24 | 0.12414 | liquid | 369.89 K | 42.512 bar | 220. kg/m3 | 0.1521 | 231.036 K | 0.084 Debye | 44
250 | 80 | 568.69 | 0.0017584 | 136.49 | 150.56 | 0.75869 | 1.5038 | 2.2895 | 1115.7 | -0.039161 | 174.42 | 0.12421 | liquid | 369.89 K | 42.512 bar | 220. kg/m3 | 0.1521 | 231.036 K | 0.084 Debye | 44
250 | 81 | 568.81 | 0.001758 | 136.41 | 150.65 | 0.75834 | 1.5039 | 2.2889 | 1116.6 | -0.039214 | 174.6 | 0.12428 | liquid | 369.89 K | 42.512 bar | 220. kg/m3 | 0.1521 | 231.036 K | 0.084 Debye | 44
250 | 82 | 568.94 | 0.0017577 | 136.32 | 150.74 | 0.758 | 1.504 | 2.2884 | 1117.6 | -0.039267 | 174.78 | 0.12435 | liquid | 369.89 K | 42.512 bar | 220. kg/m3 | 0.1521 | 231.036 K | 0.084 Debye | 44
250 | 83 | 569.06 | 0.0017573 | 136.24 | 150.83 | 0.75766 | 1.5041 | 2.2878 | 1118.5 | -0.03932 | 174.97 | 0.12442 | liquid | 369.89 K | 42.512 bar | 220. kg/m3 | 0.1521 | 231.036 K | 0.084 Debye | 44
250 | 84 | 569.18 | 0.0017569 | 136.16 | 150.92 | 0.75731 | 1.5042 | 2.2873 | 1119.4 | -0.039373 | 175.15 | 0.12449 | liquid | 369.89 K | 42.512 bar | 220. kg/m3 | 0.1521 | 231.036 K | 0.084 Debye | 44
250 | 85 | 569.3 | 0.0017565 | 136.08 | 151.01 | 0.75697 | 1.5043 | 2.2868 | 1120.3 | -0.039425 | 175.33 | 0.12456 | liquid | 369.89 K | 42.512 bar | 220. kg/m3 | 0.1521 | 231.036 K | 0.084 Debye | 44
250 | 86 | 569.42 | 0.0017562 | 135.99 | 151.1 | 0.75663 | 1.5044 | 2.2862 | 1121.3 | -0.039477 | 175.51 | 0.12463 | liquid | 369.89 K | 42.512 bar | 220. kg/m3 | 0.1521 | 231.036 K | 0.084 Debye | 44
250 | 87 | 569.54 | 0.0017558 | 135.91 | 151.19 | 0.75629 | 1.5044 | 2.2857 | 1122.2 | -0.039529 | 175.69 | 0.12471 | liquid | 369.89 K | 42.512 bar | 220. kg/m3 | 0.1521 | 231.036 K | 0.084 Debye | 44
250 | 88 | 569.66 | 0.0017554 | 135.83 | 151.28 | 0.75595 | 1.5045 | 2.2851 | 1123.1 | -0.039581 | 175.88 | 0.12478 | liquid | 369.89 K | 42.512 bar | 220. kg/m3 | 0.1521 | 231.036 K | 0.084 Debye | 44
250 | 89 | 569.78 | 0.0017551 | 135.75 | 151.37 | 0.75561 | 1.5046 | 2.2846 | 1124 | -0.039632 | 176.06 | 0.12485 | liquid | 369.89 K | 42.512 bar | 220. kg/m3 | 0.1521 | 231.036 K | 0.084 Debye | 44
250 | 90 | 569.9 | 0.0017547 | 135.67 | 151.46 | 0.75527 | 1.5047 | 2.2841 | 1124.9 | -0.039683 | 176.24 | 0.12492 | liquid | 369.89 K | 42.512 bar | 220. kg/m3 | 0.1521 | 231.036 K | 0.084 Debye | 44
250 | 91 | 570.02 | 0.0017543 | 135.59 | 151.55 | 0.75493 | 1.5048 | 2.2836 | 1125.8 | -0.039734 | 176.42 | 0.12499 | liquid | 369.89 K | 42.512 bar | 220. kg/m3 | 0.1521 | 231.036 K | 0.084 Debye | 44
250 | 92 | 570.14 | 0.001754 | 135.5 | 151.64 | 0.75459 | 1.5049 | 2.283 | 1126.8 | -0.039785 | 176.6 | 0.12506 | liquid | 369.89 K | 42.512 bar | 220. kg/m3 | 0.1521 | 231.036 K | 0.084 Debye | 44
250 | 93 | 570.26 | 0.0017536 | 135.42 | 151.73 | 0.75425 | 1.505 | 2.2825 | 1127.7 | -0.039835 | 176.78 | 0.12513 | liquid | 369.89 K | 42.512 bar | 220. kg/m3 | 0.1521 | 231.036 K | 0.084 Debye | 44
250 | 94 | 570.38 | 0.0017532 | 135.34 | 151.82 | 0.75392 | 1.505 | 2.282 | 1128.6 | -0.039885 | 176.96 | 0.1252 | liquid | 369.89 K | 42.512 bar | 220. kg/m3 | 0.1521 | 231.036 K | 0.084 Debye | 44
250 | 95 | 570.5 | 0.0017529 | 135.26 | 151.91 | 0.75358 | 1.5051 | 2.2815 | 1129.5 | -0.039935 | 177.14 | 0.12527 | liquid | 369.89 K | 42.512 bar | 220. kg/m3 | 0.1521 | 231.036 K | 0.084 Debye | 44
250 | 96 | 570.62 | 0.0017525 | 135.18 | 152 | 0.75324 | 1.5052 | 2.281 | 1130.4 | -0.039985 | 177.33 | 0.12534 | liquid | 369.89 K | 42.512 bar | 220. kg/m3 | 0.1521 | 231.036 K | 0.084 Debye | 44
250 | 97 | 570.74 | 0.0017521 | 135.1 | 152.1 | 0.75291 | 1.5053 | 2.2804 | 1131.3 | -0.040034 | 177.51 | 0.12541 | liquid | 369.89 K | 42.512 bar | 220. kg/m3 | 0.1521 | 231.036 K | 0.084 Debye | 44
250 | 98 | 570.85 | 0.0017518 | 135.02 | 152.19 | 0.75257 | 1.5054 | 2.2799 | 1132.2 | -0.040084 | 177.69 | 0.12548 | liquid | 369.89 K | 42.512 bar | 220. kg/m3 | 0.1521 | 231.036 K | 0.084 Debye | 44
250 | 99 | 570.97 | 0.0017514 | 134.94 | 152.28 | 0.75224 | 1.5055 | 2.2794 | 1133.1 | -0.040133 | 177.87 | 0.12555 | liquid | 369.89 K | 42.512 bar | 220. kg/m3 | 0.1521 | 231.036 K | 0.084 Debye | 44
250 | 100 | 571.09 | 0.001751 | 134.86 | 152.37 | 0.7519 | 1.5056 | 2.2789 | 1134 | -0.040182 | 178.05 | 0.12562 | liquid | 369.89 K | 42.512 bar | 220. kg/m3 | 0.1521 | 231.036 K | 0.084 Debye | 44
275 | 1 | 1.9694 | 0.50778 | 541.7 | 592.47 | 2.7148 | 1.3845 | 1.5909 | 238.98 | 2.1876 | 7.4952 | 0.01584 | vapor | 369.89 K | 42.512 bar | 220. kg/m3 | 0.1521 | 231.036 K | 0.084 Debye | 44
275 | 2 | 4.0276 | 0.24829 | 539.25 | 588.91 | 2.5751 | 1.3961 | 1.6233 | 234.93 | 2.2495 | 7.484 | 0.015846 | vapor | 369.89 K | 42.512 bar | 220. kg/m3 | 0.1521 | 231.036 K | 0.084 Debye | 44
275 | 3 | 6.1874 | 0.16162 | 536.68 | 585.16 | 2.489 | 1.4087 | 1.6603 | 230.64 | 2.3187 | 7.4751 | 0.015865 | vapor | 369.89 K | 42.512 bar | 220. kg/m3 | 0.1521 | 231.036 K | 0.084 Debye | 44
275 | 4 | 8.4651 | 0.11813 | 533.95 | 581.2 | 2.4245 | 1.4224 | 1.7034 | 226.07 | 2.3973 | 7.4689 | 0.015899 | vapor | 369.89 K | 42.512 bar | 220. kg/m3 | 0.1521 | 231.036 K | 0.084 Debye | 44
275 | 5 | 10.882 | 0.091896 | 531.03 | 576.98 | 2.3713 | 1.4374 | 1.7545 | 221.18 | 2.4885 | 7.4659 | 0.015953 | vapor | 369.89 K | 42.512 bar | 220. kg/m3 | 0.1521 | 231.036 K | 0.084 Debye | 44
275 | 6 | 526.29 | 0.0019001 | 203.55 | 204.69 | 1.0162 | 1.5784 | 2.5056 | 874.71 | -0.020676 | 123.63 | 0.10512 | liquid | 369.89 K | 42.512 bar | 220. kg/m3 | 0.1521 | 231.036 K | 0.084 Debye | 44
275 | 7 | 526.49 | 0.0018994 | 203.41 | 204.74 | 1.0157 | 1.5784 | 2.504 | 876.16 | -0.020836 | 123.82 | 0.10521 | liquid | 369.89 K | 42.512 bar | 220. kg/m3 | 0.1521 | 231.036 K | 0.084 Debye | 44
275 | 8 | 526.7 | 0.0018986 | 203.28 | 204.79 | 1.0152 | 1.5784 | 2.5025 | 877.6 | -0.020996 | 124.01 | 0.1053 | liquid | 369.89 K | 42.512 bar | 220. kg/m3 | 0.1521 | 231.036 K | 0.084 Debye | 44
275 | 9 | 526.91 | 0.0018979 | 203.14 | 204.85 | 1.0147 | 1.5785 | 2.501 | 879.03 | -0.021154 | 124.2 | 0.1054 | liquid | 369.89 K | 42.512 bar | 220. kg/m3 | 0.1521 | 231.036 K | 0.084 Debye | 44
275 | 10 | 527.11 | 0.0018971 | 203 | 204.9 | 1.0142 | 1.5785 | 2.4994 | 880.46 | -0.021311 | 124.39 | 0.10549 | liquid | 369.89 K | 42.512 bar | 220. kg/m3 | 0.1521 | 231.036 K | 0.084 Debye | 44
275 | 11 | 527.31 | 0.0018964 | 202.87 | 204.95 | 1.0138 | 1.5785 | 2.4979 | 881.88 | -0.021466 | 124.58 | 0.10558 | liquid | 369.89 K | 42.512 bar | 220. kg/m3 | 0.1521 | 231.036 K | 0.084 Debye | 44
275 | 12 | 527.52 | 0.0018957 | 202.73 | 205.01 | 1.0133 | 1.5786 | 2.4964 | 883.3 | -0.02162 | 124.77 | 0.10567 | liquid | 369.89 K | 42.512 bar | 220. kg/m3 | 0.1521 | 231.036 K | 0.084 Debye | 44
275 | 13 | 527.72 | 0.0018949 | 202.6 | 205.06 | 1.0128 | 1.5786 | 2.495 | 884.71 | -0.021773 | 124.96 | 0.10576 | liquid | 369.89 K | 42.512 bar | 220. kg/m3 | 0.1521 | 231.036 K | 0.084 Debye | 44
275 | 14 | 527.92 | 0.0018942 | 202.46 | 205.12 | 1.0123 | 1.5786 | 2.4935 | 886.12 | -0.021924 | 125.15 | 0.10586 | liquid | 369.89 K | 42.512 bar | 220. kg/m3 | 0.1521 | 231.036 K | 0.084 Debye | 44
275 | 15 | 528.12 | 0.0018935 | 202.33 | 205.17 | 1.0118 | 1.5787 | 2.492 | 887.52 | -0.022074 | 125.34 | 0.10595 | liquid | 369.89 K | 42.512 bar | 220. kg/m3 | 0.1521 | 231.036 K | 0.084 Debye | 44
275 | 16 | 528.32 | 0.0018928 | 202.2 | 205.23 | 1.0113 | 1.5787 | 2.4906 | 888.91 | -0.022223 | 125.53 | 0.10604 | liquid | 369.89 K | 42.512 bar | 220. kg/m3 | 0.1521 | 231.036 K | 0.084 Debye | 44
275 | 17 | 528.52 | 0.0018921 | 202.07 | 205.28 | 1.0108 | 1.5787 | 2.4892 | 890.3 | -0.022371 | 125.71 | 0.10613 | liquid | 369.89 K | 42.512 bar | 220. kg/m3 | 0.1521 | 231.036 K | 0.084 Debye | 44
275 | 18 | 528.72 | 0.0018914 | 201.93 | 205.34 | 1.0103 | 1.5788 | 2.4877 | 891.69 | -0.022518 | 125.9 | 0.10622 | liquid | 369.89 K | 42.512 bar | 220. kg/m3 | 0.1521 | 231.036 K | 0.084 Debye | 44
275 | 19 | 528.92 | 0.0018907 | 201.8 | 205.39 | 1.0098 | 1.5788 | 2.4863 | 893.07 | -0.022663 | 126.09 | 0.10631 | liquid | 369.89 K | 42.512 bar | 220. kg/m3 | 0.1521 | 231.036 K | 0.084 Debye | 44
275 | 20 | 529.11 | 0.00189 | 201.67 | 205.45 | 1.0094 | 1.5789 | 2.4849 | 894.44 | -0.022807 | 126.27 | 0.1064 | liquid | 369.89 K | 42.512 bar | 220. kg/m3 | 0.1521 | 231.036 K | 0.084 Debye | 44
275 | 21 | 529.31 | 0.0018893 | 201.54 | 205.51 | 1.0089 | 1.5789 | 2.4835 | 895.81 | -0.02295 | 126.46 | 0.10649 | liquid | 369.89 K | 42.512 bar | 220. kg/m3 | 0.1521 | 231.036 K | 0.084 Debye | 44
275 | 22 | 529.51 | 0.0018886 | 201.41 | 205.56 | 1.0084 | 1.5789 | 2.4822 | 897.18 | -0.023092 | 126.65 | 0.10658 | liquid | 369.89 K | 42.512 bar | 220. kg/m3 | 0.1521 | 231.036 K | 0.084 Debye | 44
275 | 23 | 529.7 | 0.0018879 | 201.28 | 205.62 | 1.0079 | 1.579 | 2.4808 | 898.54 | -0.023233 | 126.83 | 0.10667 | liquid | 369.89 K | 42.512 bar | 220. kg/m3 | 0.1521 | 231.036 K | 0.084 Debye | 44
275 | 24 | 529.9 | 0.0018872 | 201.15 | 205.68 | 1.0074 | 1.579 | 2.4795 | 899.9 | -0.023372 | 127.02 | 0.10676 | liquid | 369.89 K | 42.512 bar | 220. kg/m3 | 0.1521 | 231.036 K | 0.084 Debye | 44
275 | 25 | 530.09 | 0.0018865 | 201.02 | 205.74 | 1.007 | 1.5791 | 2.4781 | 901.25 | -0.023511 | 127.2 | 0.10685 | liquid | 369.89 K | 42.512 bar | 220. kg/m3 | 0.1521 | 231.036 K | 0.084 Debye | 44
275 | 26 | 530.28 | 0.0018858 | 200.89 | 205.8 | 1.0065 | 1.5791 | 2.4768 | 902.59 | -0.023648 | 127.39 | 0.10694 | liquid | 369.89 K | 42.512 bar | 220. kg/m3 | 0.1521 | 231.036 K | 0.084 Debye | 44
275 | 27 | 530.47 | 0.0018851 | 200.77 | 205.86 | 1.006 | 1.5792 | 2.4755 | 903.93 | -0.023784 | 127.57 | 0.10703 | liquid | 369.89 K | 42.512 bar | 220. kg/m3 | 0.1521 | 231.036 K | 0.084 Debye | 44
275 | 28 | 530.67 | 0.0018844 | 200.64 | 205.91 | 1.0056 | 1.5792 | 2.4742 | 905.27 | -0.023919 | 127.76 | 0.10712 | liquid | 369.89 K | 42.512 bar | 220. kg/m3 | 0.1521 | 231.036 K | 0.084 Debye | 44
275 | 29 | 530.86 | 0.0018837 | 200.51 | 205.97 | 1.0051 | 1.5792 | 2.4729 | 906.6 | -0.024053 | 127.94 | 0.10721 | liquid | 369.89 K | 42.512 bar | 220. kg/m3 | 0.1521 | 231.036 K | 0.084 Debye | 44
275 | 30 | 531.05 | 0.0018831 | 200.38 | 206.03 | 1.0046 | 1.5793 | 2.4716 | 907.93 | -0.024187 | 128.13 | 0.1073 | liquid | 369.89 K | 42.512 bar | 220. kg/m3 | 0.1521 | 231.036 K | 0.084 Debye | 44
275 | 31 | 531.24 | 0.0018824 | 200.26 | 206.09 | 1.0042 | 1.5793 | 2.4703 | 909.25 | -0.024319 | 128.31 | 0.10738 | liquid | 369.89 K | 42.512 bar | 220. kg/m3 | 0.1521 | 231.036 K | 0.084 Debye | 44
275 | 32 | 531.42 | 0.0018817 | 200.13 | 206.15 | 1.0037 | 1.5794 | 2.4691 | 910.57 | -0.02445 | 128.49 | 0.10747 | liquid | 369.89 K | 42.512 bar | 220. kg/m3 | 0.1521 | 231.036 K | 0.084 Debye | 44
275 | 33 | 531.61 | 0.0018811 | 200.01 | 206.21 | 1.0032 | 1.5794 | 2.4678 | 911.89 | -0.02458 | 128.67 | 0.10756 | liquid | 369.89 K | 42.512 bar | 220. kg/m3 | 0.1521 | 231.036 K | 0.084 Debye | 44
275 | 34 | 531.8 | 0.0018804 | 199.88 | 206.27 | 1.0028 | 1.5795 | 2.4666 | 913.2 | -0.024709 | 128.86 | 0.10765 | liquid | 369.89 K | 42.512 bar | 220. kg/m3 | 0.1521 | 231.036 K | 0.084 Debye | 44
275 | 35 | 531.99 | 0.0018797 | 199.76 | 206.34 | 1.0023 | 1.5795 | 2.4653 | 914.5 | -0.024837 | 129.04 | 0.10774 | liquid | 369.89 K | 42.512 bar | 220. kg/m3 | 0.1521 | 231.036 K | 0.084 Debye | 44
275 | 36 | 532.17 | 0.0018791 | 199.63 | 206.4 | 1.0018 | 1.5796 | 2.4641 | 915.8 | -0.024964 | 129.22 | 0.10782 | liquid | 369.89 K | 42.512 bar | 220. kg/m3 | 0.1521 | 231.036 K | 0.084 Debye | 44
275 | 37 | 532.36 | 0.0018784 | 199.51 | 206.46 | 1.0014 | 1.5796 | 2.4629 | 917.1 | -0.02509 | 129.4 | 0.10791 | liquid | 369.89 K | 42.512 bar | 220. kg/m3 | 0.1521 | 231.036 K | 0.084 Debye | 44
275 | 38 | 532.54 | 0.0018778 | 199.38 | 206.52 | 1.0009 | 1.5797 | 2.4617 | 918.39 | -0.025216 | 129.58 | 0.108 | liquid | 369.89 K | 42.512 bar | 220. kg/m3 | 0.1521 | 231.036 K | 0.084 Debye | 44
275 | 39 | 532.73 | 0.0018771 | 199.26 | 206.58 | 1.0005 | 1.5797 | 2.4605 | 919.68 | -0.02534 | 129.77 | 0.10808 | liquid | 369.89 K | 42.512 bar | 220. kg/m3 | 0.1521 | 231.036 K | 0.084 Debye | 44
275 | 40 | 532.91 | 0.0018765 | 199.14 | 206.65 | 1 | 1.5798 | 2.4593 | 920.96 | -0.025463 | 129.95 | 0.10817 | liquid | 369.89 K | 42.512 bar | 220. kg/m3 | 0.1521 | 231.036 K | 0.084 Debye | 44
275 | 41 | 533.1 | 0.0018758 | 199.02 | 206.71 | 0.99956 | 1.5798 | 2.4581 | 922.24 | -0.025586 | 130.13 | 0.10826 | liquid | 369.89 K | 42.512 bar | 220. kg/m3 | 0.1521 | 231.036 K | 0.084 Debye | 44
275 | 42 | 533.28 | 0.0018752 | 198.9 | 206.77 | 0.9991 | 1.5799 | 2.4569 | 923.52 | -0.025707 | 130.31 | 0.10834 | liquid | 369.89 K | 42.512 bar | 220. kg/m3 | 0.1521 | 231.036 K | 0.084 Debye | 44
275 | 43 | 533.46 | 0.0018746 | 198.77 | 206.83 | 0.99865 | 1.5799 | 2.4558 | 924.79 | -0.025828 | 130.49 | 0.10843 | liquid | 369.89 K | 42.512 bar | 220. kg/m3 | 0.1521 | 231.036 K | 0.084 Debye | 44
275 | 44 | 533.64 | 0.0018739 | 198.65 | 206.9 | 0.9982 | 1.58 | 2.4546 | 926.06 | -0.025948 | 130.67 | 0.10852 | liquid | 369.89 K | 42.512 bar | 220. kg/m3 | 0.1521 | 231.036 K | 0.084 Debye | 44
275 | 45 | 533.82 | 0.0018733 | 198.53 | 206.96 | 0.99775 | 1.58 | 2.4535 | 927.32 | -0.026067 | 130.85 | 0.1086 | liquid | 369.89 K | 42.512 bar | 220. kg/m3 | 0.1521 | 231.036 K | 0.084 Debye | 44
275 | 46 | 534 | 0.0018726 | 198.41 | 207.03 | 0.9973 | 1.5801 | 2.4524 | 928.58 | -0.026185 | 131.03 | 0.10869 | liquid | 369.89 K | 42.512 bar | 220. kg/m3 | 0.1521 | 231.036 K | 0.084 Debye | 44
275 | 47 | 534.18 | 0.001872 | 198.29 | 207.09 | 0.99686 | 1.5801 | 2.4512 | 929.84 | -0.026302 | 131.21 | 0.10877 | liquid | 369.89 K | 42.512 bar | 220. kg/m3 | 0.1521 | 231.036 K | 0.084 Debye | 44
275 | 48 | 534.36 | 0.0018714 | 198.17 | 207.15 | 0.99641 | 1.5802 | 2.4501 | 931.09 | -0.026419 | 131.39 | 0.10886 | liquid | 369.89 K | 42.512 bar | 220. kg/m3 | 0.1521 | 231.036 K | 0.084 Debye | 44
275 | 49 | 534.54 | 0.0018708 | 198.05 | 207.22 | 0.99597 | 1.5802 | 2.449 | 932.33 | -0.026534 | 131.56 | 0.10894 | liquid | 369.89 K | 42.512 bar | 220. kg/m3 | 0.1521 | 231.036 K | 0.084 Debye | 44
275 | 50 | 534.72 | 0.0018701 | 197.93 | 207.28 | 0.99552 | 1.5803 | 2.4479 | 933.58 | -0.026649 | 131.74 | 0.10903 | liquid | 369.89 K | 42.512 bar | 220. kg/m3 | 0.1521 | 231.036 K | 0.084 Debye | 44
275 | 51 | 534.9 | 0.0018695 | 197.82 | 207.35 | 0.99508 | 1.5804 | 2.4468 | 934.82 | -0.026763 | 131.92 | 0.10911 | liquid | 369.89 K | 42.512 bar | 220. kg/m3 | 0.1521 | 231.036 K | 0.084 Debye | 44
275 | 52 | 535.07 | 0.0018689 | 197.7 | 207.42 | 0.99464 | 1.5804 | 2.4457 | 936.06 | -0.026876 | 132.1 | 0.1092 | liquid | 369.89 K | 42.512 bar | 220. kg/m3 | 0.1521 | 231.036 K | 0.084 Debye | 44
275 | 53 | 535.25 | 0.0018683 | 197.58 | 207.48 | 0.9942 | 1.5805 | 2.4446 | 937.29 | -0.026989 | 132.28 | 0.10928 | liquid | 369.89 K | 42.512 bar | 220. kg/m3 | 0.1521 | 231.036 K | 0.084 Debye | 44
275 | 54 | 535.43 | 0.0018677 | 197.46 | 207.55 | 0.99376 | 1.5805 | 2.4436 | 938.52 | -0.0271 | 132.45 | 0.10937 | liquid | 369.89 K | 42.512 bar | 220. kg/m3 | 0.1521 | 231.036 K | 0.084 Debye | 44
275 | 55 | 535.6 | 0.0018671 | 197.35 | 207.61 | 0.99332 | 1.5806 | 2.4425 | 939.74 | -0.027211 | 132.63 | 0.10945 | liquid | 369.89 K | 42.512 bar | 220. kg/m3 | 0.1521 | 231.036 K | 0.084 Debye | 44
275 | 56 | 535.78 | 0.0018665 | 197.23 | 207.68 | 0.99289 | 1.5806 | 2.4414 | 940.96 | -0.027321 | 132.81 | 0.10954 | liquid | 369.89 K | 42.512 bar | 220. kg/m3 | 0.1521 | 231.036 K | 0.084 Debye | 44
275 | 57 | 535.95 | 0.0018658 | 197.11 | 207.75 | 0.99245 | 1.5807 | 2.4404 | 942.18 | -0.02743 | 132.99 | 0.10962 | liquid | 369.89 K | 42.512 bar | 220. kg/m3 | 0.1521 | 231.036 K | 0.084 Debye | 44
275 | 58 | 536.12 | 0.0018652 | 197 | 207.81 | 0.99202 | 1.5807 | 2.4394 | 943.4 | -0.027539 | 133.16 | 0.1097 | liquid | 369.89 K | 42.512 bar | 220. kg/m3 | 0.1521 | 231.036 K | 0.084 Debye | 44
275 | 59 | 536.3 | 0.0018646 | 196.88 | 207.88 | 0.99158 | 1.5808 | 2.4383 | 944.61 | -0.027647 | 133.34 | 0.10979 | liquid | 369.89 K | 42.512 bar | 220. kg/m3 | 0.1521 | 231.036 K | 0.084 Debye | 44
275 | 60 | 536.47 | 0.001864 | 196.76 | 207.95 | 0.99115 | 1.5809 | 2.4373 | 945.81 | -0.027754 | 133.52 | 0.10987 | liquid | 369.89 K | 42.512 bar | 220. kg/m3 | 0.1521 | 231.036 K | 0.084 Debye | 44
275 | 61 | 536.64 | 0.0018634 | 196.65 | 208.02 | 0.99072 | 1.5809 | 2.4363 | 947.02 | -0.02786 | 133.69 | 0.10995 | liquid | 369.89 K | 42.512 bar | 220. kg/m3 | 0.1521 | 231.036 K | 0.084 Debye | 44
275 | 62 | 536.81 | 0.0018628 | 196.54 | 208.08 | 0.99029 | 1.581 | 2.4353 | 948.22 | -0.027966 | 133.87 | 0.11004 | liquid | 369.89 K | 42.512 bar | 220. kg/m3 | 0.1521 | 231.036 K | 0.084 Debye | 44
275 | 63 | 536.98 | 0.0018623 | 196.42 | 208.15 | 0.98986 | 1.581 | 2.4343 | 949.41 | -0.028071 | 134.04 | 0.11012 | liquid | 369.89 K | 42.512 bar | 220. kg/m3 | 0.1521 | 231.036 K | 0.084 Debye | 44
275 | 64 | 537.15 | 0.0018617 | 196.31 | 208.22 | 0.98943 | 1.5811 | 2.4333 | 950.61 | -0.028175 | 134.22 | 0.1102 | liquid | 369.89 K | 42.512 bar | 220. kg/m3 | 0.1521 | 231.036 K | 0.084 Debye | 44
275 | 65 | 537.32 | 0.0018611 | 196.19 | 208.29 | 0.98901 | 1.5812 | 2.4323 | 951.8 | -0.028279 | 134.39 | 0.11028 | liquid | 369.89 K | 42.512 bar | 220. kg/m3 | 0.1521 | 231.036 K | 0.084 Debye | 44
275 | 66 | 537.49 | 0.0018605 | 196.08 | 208.36 | 0.98858 | 1.5812 | 2.4313 | 952.98 | -0.028381 | 134.57 | 0.11037 | liquid | 369.89 K | 42.512 bar | 220. kg/m3 | 0.1521 | 231.036 K | 0.084 Debye | 44
275 | 67 | 537.66 | 0.0018599 | 195.97 | 208.43 | 0.98815 | 1.5813 | 2.4303 | 954.17 | -0.028484 | 134.74 | 0.11045 | liquid | 369.89 K | 42.512 bar | 220. kg/m3 | 0.1521 | 231.036 K | 0.084 Debye | 44
275 | 68 | 537.83 | 0.0018593 | 195.85 | 208.5 | 0.98773 | 1.5813 | 2.4293 | 955.34 | -0.028585 | 134.92 | 0.11053 | liquid | 369.89 K | 42.512 bar | 220. kg/m3 | 0.1521 | 231.036 K | 0.084 Debye | 44
275 | 69 | 538 | 0.0018587 | 195.74 | 208.57 | 0.98731 | 1.5814 | 2.4284 | 956.52 | -0.028686 | 135.09 | 0.11061 | liquid | 369.89 K | 42.512 bar | 220. kg/m3 | 0.1521 | 231.036 K | 0.084 Debye | 44
275 | 70 | 538.17 | 0.0018582 | 195.63 | 208.64 | 0.98688 | 1.5815 | 2.4274 | 957.69 | -0.028786 | 135.27 | 0.1107 | liquid | 369.89 K | 42.512 bar | 220. kg/m3 | 0.1521 | 231.036 K | 0.084 Debye | 44
275 | 71 | 538.33 | 0.0018576 | 195.52 | 208.71 | 0.98646 | 1.5815 | 2.4265 | 958.86 | -0.028886 | 135.44 | 0.11078 | liquid | 369.89 K | 42.512 bar | 220. kg/m3 | 0.1521 | 231.036 K | 0.084 Debye | 44
275 | 72 | 538.5 | 0.001857 | 195.41 | 208.78 | 0.98604 | 1.5816 | 2.4255 | 960.03 | -0.028985 | 135.61 | 0.11086 | liquid | 369.89 K | 42.512 bar | 220. kg/m3 | 0.1521 | 231.036 K | 0.084 Debye | 44
275 | 73 | 538.67 | 0.0018564 | 195.3 | 208.85 | 0.98562 | 1.5817 | 2.4246 | 961.19 | -0.029083 | 135.79 | 0.11094 | liquid | 369.89 K | 42.512 bar | 220. kg/m3 | 0.1521 | 231.036 K | 0.084 Debye | 44
275 | 74 | 538.83 | 0.0018559 | 195.18 | 208.92 | 0.98521 | 1.5817 | 2.4236 | 962.35 | -0.02918 | 135.96 | 0.11102 | liquid | 369.89 K | 42.512 bar | 220. kg/m3 | 0.1521 | 231.036 K | 0.084 Debye | 44
275 | 75 | 539 | 0.0018553 | 195.07 | 208.99 | 0.98479 | 1.5818 | 2.4227 | 963.51 | -0.029277 | 136.13 | 0.1111 | liquid | 369.89 K | 42.512 bar | 220. kg/m3 | 0.1521 | 231.036 K | 0.084 Debye | 44
275 | 76 | 539.16 | 0.0018547 | 194.96 | 209.06 | 0.98437 | 1.5818 | 2.4218 | 964.66 | -0.029374 | 136.31 | 0.11118 | liquid | 369.89 K | 42.512 bar | 220. kg/m3 | 0.1521 | 231.036 K | 0.084 Debye | 44
275 | 77 | 539.33 | 0.0018542 | 194.85 | 209.13 | 0.98396 | 1.5819 | 2.4209 | 965.82 | -0.02947 | 136.48 | 0.11127 | liquid | 369.89 K | 42.512 bar | 220. kg/m3 | 0.1521 | 231.036 K | 0.084 Debye | 44
275 | 78 | 539.49 | 0.0018536 | 194.74 | 209.2 | 0.98354 | 1.582 | 2.42 | 966.96 | -0.029565 | 136.65 | 0.11135 | liquid | 369.89 K | 42.512 bar | 220. kg/m3 | 0.1521 | 231.036 K | 0.084 Debye | 44
275 | 79 | 539.65 | 0.001853 | 194.64 | 209.27 | 0.98313 | 1.582 | 2.4191 | 968.11 | -0.029659 | 136.82 | 0.11143 | liquid | 369.89 K | 42.512 bar | 220. kg/m3 | 0.1521 | 231.036 K | 0.084 Debye | 44
275 | 80 | 539.82 | 0.0018525 | 194.53 | 209.35 | 0.98272 | 1.5821 | 2.4182 | 969.25 | -0.029753 | 137 | 0.11151 | liquid | 369.89 K | 42.512 bar | 220. kg/m3 | 0.1521 | 231.036 K | 0.084 Debye | 44
275 | 81 | 539.98 | 0.0018519 | 194.42 | 209.42 | 0.98231 | 1.5822 | 2.4173 | 970.39 | -0.029847 | 137.17 | 0.11159 | liquid | 369.89 K | 42.512 bar | 220. kg/m3 | 0.1521 | 231.036 K | 0.084 Debye | 44
275 | 82 | 540.14 | 0.0018514 | 194.31 | 209.49 | 0.9819 | 1.5822 | 2.4164 | 971.52 | -0.029939 | 137.34 | 0.11167 | liquid | 369.89 K | 42.512 bar | 220. kg/m3 | 0.1521 | 231.036 K | 0.084 Debye | 44
275 | 83 | 540.3 | 0.0018508 | 194.2 | 209.56 | 0.98149 | 1.5823 | 2.4155 | 972.65 | -0.030032 | 137.51 | 0.11175 | liquid | 369.89 K | 42.512 bar | 220. kg/m3 | 0.1521 | 231.036 K | 0.084 Debye | 44
275 | 84 | 540.46 | 0.0018503 | 194.09 | 209.64 | 0.98108 | 1.5824 | 2.4146 | 973.78 | -0.030123 | 137.68 | 0.11183 | liquid | 369.89 K | 42.512 bar | 220. kg/m3 | 0.1521 | 231.036 K | 0.084 Debye | 44
275 | 85 | 540.62 | 0.0018497 | 193.99 | 209.71 | 0.98067 | 1.5824 | 2.4138 | 974.91 | -0.030214 | 137.85 | 0.11191 | liquid | 369.89 K | 42.512 bar | 220. kg/m3 | 0.1521 | 231.036 K | 0.084 Debye | 44
275 | 86 | 540.79 | 0.0018492 | 193.88 | 209.78 | 0.98026 | 1.5825 | 2.4129 | 976.03 | -0.030305 | 138.02 | 0.11199 | liquid | 369.89 K | 42.512 bar | 220. kg/m3 | 0.1521 | 231.036 K | 0.084 Debye | 44
275 | 87 | 540.95 | 0.0018486 | 193.77 | 209.85 | 0.97986 | 1.5826 | 2.412 | 977.15 | -0.030395 | 138.2 | 0.11207 | liquid | 369.89 K | 42.512 bar | 220. kg/m3 | 0.1521 | 231.036 K | 0.084 Debye | 44
275 | 88 | 541.1 | 0.0018481 | 193.67 | 209.93 | 0.97945 | 1.5826 | 2.4112 | 978.27 | -0.030484 | 138.37 | 0.11215 | liquid | 369.89 K | 42.512 bar | 220. kg/m3 | 0.1521 | 231.036 K | 0.084 Debye | 44
275 | 89 | 541.26 | 0.0018475 | 193.56 | 210 | 0.97905 | 1.5827 | 2.4103 | 979.39 | -0.030573 | 138.54 | 0.11223 | liquid | 369.89 K | 42.512 bar | 220. kg/m3 | 0.1521 | 231.036 K | 0.084 Debye | 44
275 | 90 | 541.42 | 0.001847 | 193.45 | 210.08 | 0.97864 | 1.5828 | 2.4095 | 980.5 | -0.030661 | 138.71 | 0.11231 | liquid | 369.89 K | 42.512 bar | 220. kg/m3 | 0.1521 | 231.036 K | 0.084 Debye | 44
275 | 91 | 541.58 | 0.0018464 | 193.35 | 210.15 | 0.97824 | 1.5828 | 2.4086 | 981.61 | -0.030749 | 138.88 | 0.11239 | liquid | 369.89 K | 42.512 bar | 220. kg/m3 | 0.1521 | 231.036 K | 0.084 Debye | 44
275 | 92 | 541.74 | 0.0018459 | 193.24 | 210.22 | 0.97784 | 1.5829 | 2.4078 | 982.71 | -0.030836 | 139.05 | 0.11246 | liquid | 369.89 K | 42.512 bar | 220. kg/m3 | 0.1521 | 231.036 K | 0.084 Debye | 44
275 | 93 | 541.9 | 0.0018454 | 193.14 | 210.3 | 0.97744 | 1.583 | 2.407 | 983.82 | -0.030923 | 139.22 | 0.11254 | liquid | 369.89 K | 42.512 bar | 220. kg/m3 | 0.1521 | 231.036 K | 0.084 Debye | 44
275 | 94 | 542.05 | 0.0018448 | 193.03 | 210.37 | 0.97704 | 1.583 | 2.4062 | 984.92 | -0.031009 | 139.39 | 0.11262 | liquid | 369.89 K | 42.512 bar | 220. kg/m3 | 0.1521 | 231.036 K | 0.084 Debye | 44
275 | 95 | 542.21 | 0.0018443 | 192.93 | 210.45 | 0.97664 | 1.5831 | 2.4053 | 986.02 | -0.031095 | 139.56 | 0.1127 | liquid | 369.89 K | 42.512 bar | 220. kg/m3 | 0.1521 | 231.036 K | 0.084 Debye | 44
275 | 96 | 542.36 | 0.0018438 | 192.82 | 210.52 | 0.97624 | 1.5832 | 2.4045 | 987.11 | -0.03118 | 139.72 | 0.11278 | liquid | 369.89 K | 42.512 bar | 220. kg/m3 | 0.1521 | 231.036 K | 0.084 Debye | 44
275 | 97 | 542.52 | 0.0018432 | 192.72 | 210.6 | 0.97584 | 1.5832 | 2.4037 | 988.2 | -0.031265 | 139.89 | 0.11286 | liquid | 369.89 K | 42.512 bar | 220. kg/m3 | 0.1521 | 231.036 K | 0.084 Debye | 44
275 | 98 | 542.68 | 0.0018427 | 192.61 | 210.67 | 0.97545 | 1.5833 | 2.4029 | 989.29 | -0.031349 | 140.06 | 0.11294 | liquid | 369.89 K | 42.512 bar | 220. kg/m3 | 0.1521 | 231.036 K | 0.084 Debye | 44
275 | 99 | 542.83 | 0.0018422 | 192.51 | 210.75 | 0.97505 | 1.5834 | 2.4021 | 990.38 | -0.031433 | 140.23 | 0.11301 | liquid | 369.89 K | 42.512 bar | 220. kg/m3 | 0.1521 | 231.036 K | 0.084 Debye | 44
275 | 100 | 542.98 | 0.0018417 | 192.41 | 210.82 | 0.97466 | 1.5834 | 2.4013 | 991.47 | -0.031516 | 140.4 | 0.11309 | liquid | 369.89 K | 42.512 bar | 220. kg/m3 | 0.1521 | 231.036 K | 0.084 Debye | 44
300 | 1 | 1.796 | 0.5568 | 577.82 | 633.5 | 2.8575 | 1.4904 | 1.6921 | 249.43 | 1.6765 | 8.1725 | 0.018513 | vapor | 369.89 K | 42.512 bar | 220. kg/m3 | 0.1521 | 231.036 K | 0.084 Debye | 44
300 | 2 | 3.6517 | 0.27384 | 575.84 | 630.61 | 2.7201 | 1.4984 | 1.7149 | 246.23 | 1.7109 | 8.1697 | 0.018542 | vapor | 369.89 K | 42.512 bar | 220. kg/m3 | 0.1521 | 231.036 K | 0.084 Debye | 44
300 | 3 | 5.5733 | 0.17943 | 573.8 | 627.62 | 2.6368 | 1.5069 | 1.7399 | 242.92 | 1.7479 | 8.1689 | 0.01858 | vapor | 369.89 K | 42.512 bar | 220. kg/m3 | 0.1521 | 231.036 K | 0.084 Debye | 44
300 | 4 | 7.5675 | 0.13214 | 571.67 | 624.52 | 2.5752 | 1.5159 | 1.7676 | 239.47 | 1.7881 | 8.1703 | 0.018627 | vapor | 369.89 K | 42.512 bar | 220. kg/m3 | 0.1521 | 231.036 K | 0.084 Debye | 44
300 | 5 | 9.643 | 0.1037 | 569.45 | 621.3 | 2.5255 | 1.5254 | 1.7985 | 235.87 | 1.8319 | 8.1743 | 0.018686 | vapor | 369.89 K | 42.512 bar | 220. kg/m3 | 0.1521 | 231.036 K | 0.084 Debye | 44
300 | 6 | 11.81 | 0.084677 | 567.12 | 617.93 | 2.4831 | 1.5357 | 1.8335 | 232.1 | 1.8802 | 8.1811 | 0.018757 | vapor | 369.89 K | 42.512 bar | 220. kg/m3 | 0.1521 | 231.036 K | 0.084 Debye | 44
300 | 7 | 14.08 | 0.071023 | 564.68 | 614.4 | 2.4455 | 1.5468 | 1.8735 | 228.14 | 1.934 | 8.1911 | 0.018845 | vapor | 369.89 K | 42.512 bar | 220. kg/m3 | 0.1521 | 231.036 K | 0.084 Debye | 44
300 | 8 | 16.47 | 0.060718 | 562.1 | 610.67 | 2.4112 | 1.5591 | 1.92 | 223.95 | 1.9945 | 8.2048 | 0.018952 | vapor | 369.89 K | 42.512 bar | 220. kg/m3 | 0.1521 | 231.036 K | 0.084 Debye | 44
300 | 9 | 18.999 | 0.052635 | 559.35 | 606.72 | 2.3792 | 1.5727 | 1.9753 | 219.49 | 2.0636 | 8.2227 | 0.019082 | vapor | 369.89 K | 42.512 bar | 220. kg/m3 | 0.1521 | 231.036 K | 0.084 Debye | 44
300 | 10 | 489.45 | 0.0020431 | 268.11 | 270.15 | 1.2412 | 1.6748 | 2.7395 | 706.85 | 0.0016878 | 95.279 | 0.092861 | liquid | 369.89 K | 42.512 bar | 220. kg/m3 | 0.1521 | 231.036 K | 0.084 Debye | 44
300 | 11 | 489.78 | 0.0020417 | 267.9 | 270.15 | 1.2405 | 1.6746 | 2.736 | 708.89 | 0.0013034 | 95.49 | 0.092976 | liquid | 369.89 K | 42.512 bar | 220. kg/m3 | 0.1521 | 231.036 K | 0.084 Debye | 44
300 | 12 | 490.11 | 0.0020404 | 267.7 | 270.15 | 1.2398 | 1.6745 | 2.7326 | 710.92 | 0.00092466 | 95.699 | 0.09309 | liquid | 369.89 K | 42.512 bar | 220. kg/m3 | 0.1521 | 231.036 K | 0.084 Debye | 44
300 | 13 | 490.43 | 0.002039 | 267.49 | 270.14 | 1.2391 | 1.6744 | 2.7292 | 712.93 | 0.00055134 | 95.908 | 0.093205 | liquid | 369.89 K | 42.512 bar | 220. kg/m3 | 0.1521 | 231.036 K | 0.084 Debye | 44
300 | 14 | 490.75 | 0.0020377 | 267.29 | 270.14 | 1.2385 | 1.6743 | 2.7259 | 714.93 | 0.00018335 | 96.115 | 0.093318 | liquid | 369.89 K | 42.512 bar | 220. kg/m3 | 0.1521 | 231.036 K | 0.084 Debye | 44
300 | 15 | 491.06 | 0.0020364 | 267.09 | 270.14 | 1.2378 | 1.6742 | 2.7226 | 716.91 | -0.00017945 | 96.322 | 0.093431 | liquid | 369.89 K | 42.512 bar | 220. kg/m3 | 0.1521 | 231.036 K | 0.084 Debye | 44
300 | 16 | 491.38 | 0.0020351 | 266.89 | 270.14 | 1.2371 | 1.6741 | 2.7194 | 718.89 | -0.00053717 | 96.529 | 0.093544 | liquid | 369.89 K | 42.512 bar | 220. kg/m3 | 0.1521 | 231.036 K | 0.084 Debye | 44
300 | 17 | 491.69 | 0.0020338 | 266.69 | 270.15 | 1.2364 | 1.674 | 2.7162 | 720.84 | -0.00088993 | 96.734 | 0.093656 | liquid | 369.89 K | 42.512 bar | 220. kg/m3 | 0.1521 | 231.036 K | 0.084 Debye | 44
300 | 18 | 492 | 0.0020325 | 266.49 | 270.15 | 1.2358 | 1.6739 | 2.7131 | 722.79 | -0.0012378 | 96.939 | 0.093768 | liquid | 369.89 K | 42.512 bar | 220. kg/m3 | 0.1521 | 231.036 K | 0.084 Debye | 44
300 | 19 | 492.31 | 0.0020312 | 266.29 | 270.15 | 1.2351 | 1.6738 | 2.71 | 724.72 | -0.001581 | 97.143 | 0.093879 | liquid | 369.89 K | 42.512 bar | 220. kg/m3 | 0.1521 | 231.036 K | 0.084 Debye | 44
300 | 20 | 492.62 | 0.00203 | 266.1 | 270.16 | 1.2344 | 1.6737 | 2.7069 | 726.65 | -0.0019196 | 97.346 | 0.09399 | liquid | 369.89 K | 42.512 bar | 220. kg/m3 | 0.1521 | 231.036 K | 0.084 Debye | 44
300 | 21 | 492.93 | 0.0020287 | 265.9 | 270.16 | 1.2338 | 1.6736 | 2.7039 | 728.56 | -0.0022536 | 97.548 | 0.0941 | liquid | 369.89 K | 42.512 bar | 220. kg/m3 | 0.1521 | 231.036 K | 0.084 Debye | 44
300 | 22 | 493.23 | 0.0020275 | 265.71 | 270.17 | 1.2331 | 1.6735 | 2.701 | 730.45 | -0.0025833 | 97.75 | 0.09421 | liquid | 369.89 K | 42.512 bar | 220. kg/m3 | 0.1521 | 231.036 K | 0.084 Debye | 44
300 | 23 | 493.53 | 0.0020262 | 265.52 | 270.18 | 1.2325 | 1.6735 | 2.6981 | 732.34 | -0.0029086 | 97.951 | 0.09432 | liquid | 369.89 K | 42.512 bar | 220. kg/m3 | 0.1521 | 231.036 K | 0.084 Debye | 44
300 | 24 | 493.83 | 0.002025 | 265.33 | 270.19 | 1.2318 | 1.6734 | 2.6952 | 734.21 | -0.0032296 | 98.151 | 0.094429 | liquid | 369.89 K | 42.512 bar | 220. kg/m3 | 0.1521 | 231.036 K | 0.084 Debye | 44
300 | 25 | 494.13 | 0.0020238 | 265.14 | 270.19 | 1.2312 | 1.6733 | 2.6923 | 736.08 | -0.0035466 | 98.351 | 0.094537 | liquid | 369.89 K | 42.512 bar | 220. kg/m3 | 0.1521 | 231.036 K | 0.084 Debye | 44
300 | 26 | 494.42 | 0.0020226 | 264.95 | 270.2 | 1.2305 | 1.6732 | 2.6895 | 737.93 | -0.0038595 | 98.55 | 0.094646 | liquid | 369.89 K | 42.512 bar | 220. kg/m3 | 0.1521 | 231.036 K | 0.084 Debye | 44
300 | 27 | 494.72 | 0.0020214 | 264.76 | 270.22 | 1.2299 | 1.6732 | 2.6868 | 739.77 | -0.0041684 | 98.748 | 0.094754 | liquid | 369.89 K | 42.512 bar | 220. kg/m3 | 0.1521 | 231.036 K | 0.084 Debye | 44
300 | 28 | 495.01 | 0.0020202 | 264.57 | 270.23 | 1.2293 | 1.6731 | 2.684 | 741.6 | -0.0044734 | 98.946 | 0.094861 | liquid | 369.89 K | 42.512 bar | 220. kg/m3 | 0.1521 | 231.036 K | 0.084 Debye | 44
300 | 29 | 495.3 | 0.002019 | 264.38 | 270.24 | 1.2286 | 1.673 | 2.6813 | 743.42 | -0.0047747 | 99.143 | 0.094968 | liquid | 369.89 K | 42.512 bar | 220. kg/m3 | 0.1521 | 231.036 K | 0.084 Debye | 44
300 | 30 | 495.59 | 0.0020178 | 264.2 | 270.25 | 1.228 | 1.673 | 2.6787 | 745.23 | -0.0050722 | 99.339 | 0.095075 | liquid | 369.89 K | 42.512 bar | 220. kg/m3 | 0.1521 | 231.036 K | 0.084 Debye | 44
300 | 31 | 495.88 | 0.0020166 | 264.02 | 270.27 | 1.2274 | 1.6729 | 2.6761 | 747.03 | -0.005366 | 99.535 | 0.095181 | liquid | 369.89 K | 42.512 bar | 220. kg/m3 | 0.1521 | 231.036 K | 0.084 Debye | 44
300 | 32 | 496.16 | 0.0020155 | 263.83 | 270.28 | 1.2268 | 1.6729 | 2.6735 | 748.81 | -0.0056563 | 99.73 | 0.095287 | liquid | 369.89 K | 42.512 bar | 220. kg/m3 | 0.1521 | 231.036 K | 0.084 Debye | 44
300 | 33 | 496.45 | 0.0020143 | 263.65 | 270.3 | 1.2261 | 1.6728 | 2.6709 | 750.59 | -0.0059431 | 99.924 | 0.095392 | liquid | 369.89 K | 42.512 bar | 220. kg/m3 | 0.1521 | 231.036 K | 0.084 Debye | 44
300 | 34 | 496.73 | 0.0020132 | 263.47 | 270.31 | 1.2255 | 1.6728 | 2.6684 | 752.36 | -0.0062265 | 100.12 | 0.095497 | liquid | 369.89 K | 42.512 bar | 220. kg/m3 | 0.1521 | 231.036 K | 0.084 Debye | 44
300 | 35 | 497.01 | 0.002012 | 263.29 | 270.33 | 1.2249 | 1.6727 | 2.6659 | 754.12 | -0.0065065 | 100.31 | 0.095602 | liquid | 369.89 K | 42.512 bar | 220. kg/m3 | 0.1521 | 231.036 K | 0.084 Debye | 44
300 | 36 | 497.29 | 0.0020109 | 263.11 | 270.35 | 1.2243 | 1.6727 | 2.6634 | 755.87 | -0.0067832 | 100.5 | 0.095706 | liquid | 369.89 K | 42.512 bar | 220. kg/m3 | 0.1521 | 231.036 K | 0.084 Debye | 44
300 | 37 | 497.57 | 0.0020098 | 262.93 | 270.37 | 1.2237 | 1.6726 | 2.661 | 757.61 | -0.0070567 | 100.7 | 0.09581 | liquid | 369.89 K | 42.512 bar | 220. kg/m3 | 0.1521 | 231.036 K | 0.084 Debye | 44
300 | 38 | 497.85 | 0.0020087 | 262.75 | 270.39 | 1.2231 | 1.6726 | 2.6586 | 759.34 | -0.007327 | 100.89 | 0.095914 | liquid | 369.89 K | 42.512 bar | 220. kg/m3 | 0.1521 | 231.036 K | 0.084 Debye | 44
300 | 39 | 498.12 | 0.0020075 | 262.58 | 270.41 | 1.2225 | 1.6725 | 2.6562 | 761.06 | -0.0075942 | 101.08 | 0.096017 | liquid | 369.89 K | 42.512 bar | 220. kg/m3 | 0.1521 | 231.036 K | 0.084 Debye | 44
300 | 40 | 498.39 | 0.0020064 | 262.4 | 270.43 | 1.2219 | 1.6725 | 2.6539 | 762.78 | -0.0078584 | 101.27 | 0.09612 | liquid | 369.89 K | 42.512 bar | 220. kg/m3 | 0.1521 | 231.036 K | 0.084 Debye | 44
300 | 41 | 498.67 | 0.0020053 | 262.23 | 270.45 | 1.2213 | 1.6725 | 2.6515 | 764.48 | -0.0081195 | 101.46 | 0.096223 | liquid | 369.89 K | 42.512 bar | 220. kg/m3 | 0.1521 | 231.036 K | 0.084 Debye | 44
300 | 42 | 498.94 | 0.0020043 | 262.05 | 270.47 | 1.2207 | 1.6724 | 2.6492 | 766.18 | -0.0083778 | 101.65 | 0.096325 | liquid | 369.89 K | 42.512 bar | 220. kg/m3 | 0.1521 | 231.036 K | 0.084 Debye | 44
300 | 43 | 499.21 | 0.0020032 | 261.88 | 270.49 | 1.2201 | 1.6724 | 2.647 | 767.86 | -0.0086331 | 101.84 | 0.096427 | liquid | 369.89 K | 42.512 bar | 220. kg/m3 | 0.1521 | 231.036 K | 0.084 Debye | 44
300 | 44 | 499.47 | 0.0020021 | 261.71 | 270.51 | 1.2195 | 1.6724 | 2.6447 | 769.54 | -0.0088856 | 102.03 | 0.096529 | liquid | 369.89 K | 42.512 bar | 220. kg/m3 | 0.1521 | 231.036 K | 0.084 Debye | 44
300 | 45 | 499.74 | 0.002001 | 261.53 | 270.54 | 1.2189 | 1.6723 | 2.6425 | 771.21 | -0.0091353 | 102.21 | 0.09663 | liquid | 369.89 K | 42.512 bar | 220. kg/m3 | 0.1521 | 231.036 K | 0.084 Debye | 44
300 | 46 | 500.01 | 0.002 | 261.36 | 270.56 | 1.2183 | 1.6723 | 2.6403 | 772.87 | -0.0093823 | 102.4 | 0.096731 | liquid | 369.89 K | 42.512 bar | 220. kg/m3 | 0.1521 | 231.036 K | 0.084 Debye | 44
300 | 47 | 500.27 | 0.0019989 | 261.19 | 270.59 | 1.2177 | 1.6723 | 2.6382 | 774.52 | -0.0096266 | 102.59 | 0.096832 | liquid | 369.89 K | 42.512 bar | 220. kg/m3 | 0.1521 | 231.036 K | 0.084 Debye | 44
300 | 48 | 500.53 | 0.0019979 | 261.02 | 270.61 | 1.2172 | 1.6722 | 2.636 | 776.17 | -0.0098683 | 102.77 | 0.096932 | liquid | 369.89 K | 42.512 bar | 220. kg/m3 | 0.1521 | 231.036 K | 0.084 Debye | 44
300 | 49 | 500.79 | 0.0019968 | 260.86 | 270.64 | 1.2166 | 1.6722 | 2.6339 | 777.81 | -0.010107 | 102.96 | 0.097032 | liquid | 369.89 K | 42.512 bar | 220. kg/m3 | 0.1521 | 231.036 K | 0.084 Debye | 44
300 | 50 | 501.05 | 0.0019958 | 260.69 | 270.67 | 1.216 | 1.6722 | 2.6318 | 779.44 | -0.010344 | 103.15 | 0.097132 | liquid | 369.89 K | 42.512 bar | 220. kg/m3 | 0.1521 | 231.036 K | 0.084 Debye | 44
300 | 51 | 501.31 | 0.0019948 | 260.52 | 270.69 | 1.2154 | 1.6722 | 2.6297 | 781.06 | -0.010578 | 103.33 | 0.097232 | liquid | 369.89 K | 42.512 bar | 220. kg/m3 | 0.1521 | 231.036 K | 0.084 Debye | 44
300 | 52 | 501.57 | 0.0019937 | 260.36 | 270.72 | 1.2149 | 1.6722 | 2.6277 | 782.67 | -0.01081 | 103.51 | 0.097331 | liquid | 369.89 K | 42.512 bar | 220. kg/m3 | 0.1521 | 231.036 K | 0.084 Debye | 44
300 | 53 | 501.82 | 0.0019927 | 260.19 | 270.75 | 1.2143 | 1.6722 | 2.6257 | 784.28 | -0.011039 | 103.7 | 0.09743 | liquid | 369.89 K | 42.512 bar | 220. kg/m3 | 0.1521 | 231.036 K | 0.084 Debye | 44
300 | 54 | 502.08 | 0.0019917 | 260.03 | 270.78 | 1.2137 | 1.6721 | 2.6237 | 785.88 | -0.011266 | 103.88 | 0.097528 | liquid | 369.89 K | 42.512 bar | 220. kg/m3 | 0.1521 | 231.036 K | 0.084 Debye | 44
300 | 55 | 502.33 | 0.0019907 | 259.86 | 270.81 | 1.2132 | 1.6721 | 2.6217 | 787.47 | -0.01149 | 104.06 | 0.097627 | liquid | 369.89 K | 42.512 bar | 220. kg/m3 | 0.1521 | 231.036 K | 0.084 Debye | 44
300 | 56 | 502.58 | 0.0019897 | 259.7 | 270.84 | 1.2126 | 1.6721 | 2.6197 | 789.05 | -0.011712 | 104.25 | 0.097725 | liquid | 369.89 K | 42.512 bar | 220. kg/m3 | 0.1521 | 231.036 K | 0.084 Debye | 44
300 | 57 | 502.84 | 0.0019887 | 259.54 | 270.87 | 1.212 | 1.6721 | 2.6178 | 790.63 | -0.011932 | 104.43 | 0.097822 | liquid | 369.89 K | 42.512 bar | 220. kg/m3 | 0.1521 | 231.036 K | 0.084 Debye | 44
300 | 58 | 503.08 | 0.0019877 | 259.37 | 270.9 | 1.2115 | 1.6721 | 2.6159 | 792.2 | -0.01215 | 104.61 | 0.09792 | liquid | 369.89 K | 42.512 bar | 220. kg/m3 | 0.1521 | 231.036 K | 0.084 Debye | 44
300 | 59 | 503.33 | 0.0019868 | 259.21 | 270.94 | 1.2109 | 1.6721 | 2.614 | 793.76 | -0.012366 | 104.79 | 0.098017 | liquid | 369.89 K | 42.512 bar | 220. kg/m3 | 0.1521 | 231.036 K | 0.084 Debye | 44
300 | 60 | 503.58 | 0.0019858 | 259.05 | 270.97 | 1.2104 | 1.6721 | 2.6121 | 795.32 | -0.012579 | 104.97 | 0.098114 | liquid | 369.89 K | 42.512 bar | 220. kg/m3 | 0.1521 | 231.036 K | 0.084 Debye | 44
300 | 61 | 503.83 | 0.0019848 | 258.89 | 271 | 1.2098 | 1.6721 | 2.6102 | 796.87 | -0.01279 | 105.15 | 0.09821 | liquid | 369.89 K | 42.512 bar | 220. kg/m3 | 0.1521 | 231.036 K | 0.084 Debye | 44
300 | 62 | 504.07 | 0.0019838 | 258.73 | 271.03 | 1.2093 | 1.6721 | 2.6084 | 798.41 | -0.012999 | 105.33 | 0.098307 | liquid | 369.89 K | 42.512 bar | 220. kg/m3 | 0.1521 | 231.036 K | 0.084 Debye | 44
300 | 63 | 504.32 | 0.0019829 | 258.58 | 271.07 | 1.2087 | 1.6721 | 2.6065 | 799.95 | -0.013207 | 105.51 | 0.098403 | liquid | 369.89 K | 42.512 bar | 220. kg/m3 | 0.1521 | 231.036 K | 0.084 Debye | 44
300 | 64 | 504.56 | 0.0019819 | 258.42 | 271.1 | 1.2082 | 1.6721 | 2.6047 | 801.47 | -0.013412 | 105.69 | 0.098499 | liquid | 369.89 K | 42.512 bar | 220. kg/m3 | 0.1521 | 231.036 K | 0.084 Debye | 44
300 | 65 | 504.8 | 0.001981 | 258.26 | 271.14 | 1.2076 | 1.6721 | 2.6029 | 803 | -0.013615 | 105.87 | 0.098594 | liquid | 369.89 K | 42.512 bar | 220. kg/m3 | 0.1521 | 231.036 K | 0.084 Debye | 44
300 | 66 | 505.04 | 0.00198 | 258.11 | 271.17 | 1.2071 | 1.6721 | 2.6012 | 804.51 | -0.013816 | 106.05 | 0.098689 | liquid | 369.89 K | 42.512 bar | 220. kg/m3 | 0.1521 | 231.036 K | 0.084 Debye | 44
300 | 67 | 505.28 | 0.0019791 | 257.95 | 271.21 | 1.2066 | 1.6721 | 2.5994 | 806.02 | -0.014015 | 106.23 | 0.098784 | liquid | 369.89 K | 42.512 bar | 220. kg/m3 | 0.1521 | 231.036 K | 0.084 Debye | 44
300 | 68 | 505.52 | 0.0019782 | 257.8 | 271.25 | 1.206 | 1.6721 | 2.5977 | 807.53 | -0.014213 | 106.4 | 0.098879 | liquid | 369.89 K | 42.512 bar | 220. kg/m3 | 0.1521 | 231.036 K | 0.084 Debye | 44
300 | 69 | 505.76 | 0.0019772 | 257.64 | 271.28 | 1.2055 | 1.6721 | 2.596 | 809.02 | -0.014408 | 106.58 | 0.098974 | liquid | 369.89 K | 42.512 bar | 220. kg/m3 | 0.1521 | 231.036 K | 0.084 Debye | 44
300 | 70 | 506 | 0.0019763 | 257.49 | 271.32 | 1.205 | 1.6721 | 2.5943 | 810.51 | -0.014602 | 106.76 | 0.099068 | liquid | 369.89 K | 42.512 bar | 220. kg/m3 | 0.1521 | 231.036 K | 0.084 Debye | 44
300 | 71 | 506.23 | 0.0019754 | 257.34 | 271.36 | 1.2044 | 1.6721 | 2.5926 | 812 | -0.014794 | 106.94 | 0.099162 | liquid | 369.89 K | 42.512 bar | 220. kg/m3 | 0.1521 | 231.036 K | 0.084 Debye | 44
300 | 72 | 506.47 | 0.0019745 | 257.18 | 271.4 | 1.2039 | 1.6721 | 2.5909 | 813.48 | -0.014984 | 107.11 | 0.099256 | liquid | 369.89 K | 42.512 bar | 220. kg/m3 | 0.1521 | 231.036 K | 0.084 Debye | 44
300 | 73 | 506.7 | 0.0019736 | 257.03 | 271.44 | 1.2034 | 1.6721 | 2.5892 | 814.95 | -0.015173 | 107.29 | 0.099349 | liquid | 369.89 K | 42.512 bar | 220. kg/m3 | 0.1521 | 231.036 K | 0.084 Debye | 44
300 | 74 | 506.93 | 0.0019726 | 256.88 | 271.48 | 1.2028 | 1.6721 | 2.5876 | 816.42 | -0.015359 | 107.46 | 0.099443 | liquid | 369.89 K | 42.512 bar | 220. kg/m3 | 0.1521 | 231.036 K | 0.084 Debye | 44
300 | 75 | 507.16 | 0.0019717 | 256.73 | 271.52 | 1.2023 | 1.6721 | 2.586 | 817.88 | -0.015544 | 107.64 | 0.099536 | liquid | 369.89 K | 42.512 bar | 220. kg/m3 | 0.1521 | 231.036 K | 0.084 Debye | 44
300 | 76 | 507.39 | 0.0019709 | 256.58 | 271.56 | 1.2018 | 1.6722 | 2.5844 | 819.33 | -0.015728 | 107.81 | 0.099629 | liquid | 369.89 K | 42.512 bar | 220. kg/m3 | 0.1521 | 231.036 K | 0.084 Debye | 44
300 | 77 | 507.62 | 0.00197 | 256.43 | 271.6 | 1.2013 | 1.6722 | 2.5828 | 820.78 | -0.015909 | 107.99 | 0.099721 | liquid | 369.89 K | 42.512 bar | 220. kg/m3 | 0.1521 | 231.036 K | 0.084 Debye | 44
300 | 78 | 507.85 | 0.0019691 | 256.28 | 271.64 | 1.2008 | 1.6722 | 2.5812 | 822.23 | -0.016089 | 108.16 | 0.099814 | liquid | 369.89 K | 42.512 bar | 220. kg/m3 | 0.1521 | 231.036 K | 0.084 Debye | 44
300 | 79 | 508.08 | 0.0019682 | 256.13 | 271.68 | 1.2002 | 1.6722 | 2.5796 | 823.66 | -0.016268 | 108.33 | 0.099906 | liquid | 369.89 K | 42.512 bar | 220. kg/m3 | 0.1521 | 231.036 K | 0.084 Debye | 44
300 | 80 | 508.31 | 0.0019673 | 255.99 | 271.72 | 1.1997 | 1.6722 | 2.5781 | 825.1 | -0.016445 | 108.51 | 0.099998 | liquid | 369.89 K | 42.512 bar | 220. kg/m3 | 0.1521 | 231.036 K | 0.084 Debye | 44
300 | 81 | 508.53 | 0.0019664 | 255.84 | 271.77 | 1.1992 | 1.6722 | 2.5766 | 826.52 | -0.01662 | 108.68 | 0.10009 | liquid | 369.89 K | 42.512 bar | 220. kg/m3 | 0.1521 | 231.036 K | 0.084 Debye | 44
300 | 82 | 508.76 | 0.0019656 | 255.69 | 271.81 | 1.1987 | 1.6723 | 2.575 | 827.95 | -0.016794 | 108.85 | 0.10018 | liquid | 369.89 K | 42.512 bar | 220. kg/m3 | 0.1521 | 231.036 K | 0.084 Debye | 44
300 | 83 | 508.98 | 0.0019647 | 255.55 | 271.85 | 1.1982 | 1.6723 | 2.5735 | 829.36 | -0.016966 | 109.02 | 0.10027 | liquid | 369.89 K | 42.512 bar | 220. kg/m3 | 0.1521 | 231.036 K | 0.084 Debye | 44
300 | 84 | 509.21 | 0.0019638 | 255.4 | 271.9 | 1.1977 | 1.6723 | 2.572 | 830.77 | -0.017137 | 109.2 | 0.10036 | liquid | 369.89 K | 42.512 bar | 220. kg/m3 | 0.1521 | 231.036 K | 0.084 Debye | 44
300 | 85 | 509.43 | 0.001963 | 255.26 | 271.94 | 1.1972 | 1.6723 | 2.5705 | 832.18 | -0.017306 | 109.37 | 0.10045 | liquid | 369.89 K | 42.512 bar | 220. kg/m3 | 0.1521 | 231.036 K | 0.084 Debye | 44
300 | 86 | 509.65 | 0.0019621 | 255.11 | 271.99 | 1.1967 | 1.6723 | 2.5691 | 833.58 | -0.017474 | 109.54 | 0.10054 | liquid | 369.89 K | 42.512 bar | 220. kg/m3 | 0.1521 | 231.036 K | 0.084 Debye | 44
300 | 87 | 509.87 | 0.0019613 | 254.97 | 272.03 | 1.1962 | 1.6724 | 2.5676 | 834.97 | -0.01764 | 109.71 | 0.10064 | liquid | 369.89 K | 42.512 bar | 220. kg/m3 | 0.1521 | 231.036 K | 0.084 Debye | 44
300 | 88 | 510.09 | 0.0019604 | 254.82 | 272.08 | 1.1957 | 1.6724 | 2.5662 | 836.36 | -0.017805 | 109.88 | 0.10073 | liquid | 369.89 K | 42.512 bar | 220. kg/m3 | 0.1521 | 231.036 K | 0.084 Debye | 44
300 | 89 | 510.31 | 0.0019596 | 254.68 | 272.12 | 1.1952 | 1.6724 | 2.5647 | 837.75 | -0.017969 | 110.05 | 0.10082 | liquid | 369.89 K | 42.512 bar | 220. kg/m3 | 0.1521 | 231.036 K | 0.084 Debye | 44
300 | 90 | 510.53 | 0.0019588 | 254.54 | 272.17 | 1.1947 | 1.6724 | 2.5633 | 839.13 | -0.018131 | 110.22 | 0.10091 | liquid | 369.89 K | 42.512 bar | 220. kg/m3 | 0.1521 | 231.036 K | 0.084 Debye | 44
300 | 91 | 510.75 | 0.0019579 | 254.4 | 272.22 | 1.1942 | 1.6725 | 2.5619 | 840.5 | -0.018292 | 110.39 | 0.101 | liquid | 369.89 K | 42.512 bar | 220. kg/m3 | 0.1521 | 231.036 K | 0.084 Debye | 44
300 | 92 | 510.96 | 0.0019571 | 254.26 | 272.26 | 1.1937 | 1.6725 | 2.5605 | 841.87 | -0.018452 | 110.56 | 0.10108 | liquid | 369.89 K | 42.512 bar | 220. kg/m3 | 0.1521 | 231.036 K | 0.084 Debye | 44
300 | 93 | 511.18 | 0.0019563 | 254.12 | 272.31 | 1.1932 | 1.6725 | 2.5591 | 843.24 | -0.01861 | 110.73 | 0.10117 | liquid | 369.89 K | 42.512 bar | 220. kg/m3 | 0.1521 | 231.036 K | 0.084 Debye | 44
300 | 94 | 511.39 | 0.0019554 | 253.98 | 272.36 | 1.1927 | 1.6725 | 2.5578 | 844.6 | -0.018767 | 110.9 | 0.10126 | liquid | 369.89 K | 42.512 bar | 220. kg/m3 | 0.1521 | 231.036 K | 0.084 Debye | 44
300 | 95 | 511.61 | 0.0019546 | 253.84 | 272.41 | 1.1922 | 1.6726 | 2.5564 | 845.96 | -0.018923 | 111.06 | 0.10135 | liquid | 369.89 K | 42.512 bar | 220. kg/m3 | 0.1521 | 231.036 K | 0.084 Debye | 44
300 | 96 | 511.82 | 0.0019538 | 253.7 | 272.45 | 1.1917 | 1.6726 | 2.555 | 847.31 | -0.019077 | 111.23 | 0.10144 | liquid | 369.89 K | 42.512 bar | 220. kg/m3 | 0.1521 | 231.036 K | 0.084 Debye | 44
300 | 97 | 512.03 | 0.001953 | 253.56 | 272.5 | 1.1912 | 1.6726 | 2.5537 | 848.65 | -0.01923 | 111.4 | 0.10153 | liquid | 369.89 K | 42.512 bar | 220. kg/m3 | 0.1521 | 231.036 K | 0.084 Debye | 44
300 | 98 | 512.24 | 0.0019522 | 253.42 | 272.55 | 1.1907 | 1.6727 | 2.5524 | 849.99 | -0.019382 | 111.57 | 0.10162 | liquid | 369.89 K | 42.512 bar | 220. kg/m3 | 0.1521 | 231.036 K | 0.084 Debye | 44
300 | 99 | 512.45 | 0.0019514 | 253.28 | 272.6 | 1.1902 | 1.6727 | 2.5511 | 851.33 | -0.019533 | 111.74 | 0.1017 | liquid | 369.89 K | 42.512 bar | 220. kg/m3 | 0.1521 | 231.036 K | 0.084 Debye | 44
300 | 100 | 512.66 | 0.0019506 | 253.15 | 272.65 | 1.1898 | 1.6727 | 2.5498 | 852.66 | -0.019682 | 111.9 | 0.10179 | liquid | 369.89 K | 42.512 bar | 220. kg/m3 | 0.1521 | 231.036 K | 0.084 Debye | 44
325 | 1 | 1.6519 | 0.60537 | 616.59 | 677.13 | 2.9971 | 1.6006 | 1.7992 | 259.26 | 1.3162 | 8.8414 | 0.021364 | vapor | 369.89 K | 42.512 bar | 220. kg/m3 | 0.1521 | 231.036 K | 0.084 Debye | 44
325 | 2 | 3.3457 | 0.29889 | 614.95 | 674.73 | 2.8614 | 1.6063 | 1.8159 | 256.69 | 1.3362 | 8.8447 | 0.021413 | vapor | 369.89 K | 42.512 bar | 220. kg/m3 | 0.1521 | 231.036 K | 0.084 Debye | 44
325 | 3 | 5.0845 | 0.19668 | 613.27 | 672.27 | 2.7797 | 1.6122 | 1.8338 | 254.05 | 1.3572 | 8.8498 | 0.021468 | vapor | 369.89 K | 42.512 bar | 220. kg/m3 | 0.1521 | 231.036 K | 0.084 Debye | 44
325 | 4 | 6.8715 | 0.14553 | 611.54 | 669.75 | 2.72 | 1.6185 | 1.8531 | 251.34 | 1.3793 | 8.8567 | 0.021529 | vapor | 369.89 K | 42.512 bar | 220. kg/m3 | 0.1521 | 231.036 K | 0.084 Debye | 44
325 | 5 | 8.7107 | 0.1148 | 609.76 | 667.16 | 2.6723 | 1.6249 | 1.8739 | 248.55 | 1.4028 | 8.8657 | 0.021597 | vapor | 369.89 K | 42.512 bar | 220. kg/m3 | 0.1521 | 231.036 K | 0.084 Debye | 44
325 | 6 | 10.606 | 0.094282 | 607.92 | 664.49 | 2.6321 | 1.6317 | 1.8965 | 245.68 | 1.4277 | 8.8769 | 0.021674 | vapor | 369.89 K | 42.512 bar | 220. kg/m3 | 0.1521 | 231.036 K | 0.084 Debye | 44
325 | 7 | 12.564 | 0.079595 | 606.03 | 661.74 | 2.5971 | 1.6389 | 1.9211 | 242.72 | 1.4542 | 8.8905 | 0.02176 | vapor | 369.89 K | 42.512 bar | 220. kg/m3 | 0.1521 | 231.036 K | 0.084 Debye | 44
325 | 8 | 14.588 | 0.068549 | 604.06 | 658.9 | 2.5656 | 1.6464 | 1.9481 | 239.66 | 1.4825 | 8.9068 | 0.021856 | vapor | 369.89 K | 42.512 bar | 220. kg/m3 | 0.1521 | 231.036 K | 0.084 Debye | 44
325 | 9 | 16.686 | 0.059929 | 602.03 | 655.96 | 2.5368 | 1.6543 | 1.9779 | 236.48 | 1.513 | 8.9259 | 0.021963 | vapor | 369.89 K | 42.512 bar | 220. kg/m3 | 0.1521 | 231.036 K | 0.084 Debye | 44
325 | 10 | 18.867 | 0.053004 | 599.91 | 652.91 | 2.5101 | 1.6628 | 2.0111 | 233.19 | 1.5459 | 8.9482 | 0.022083 | vapor | 369.89 K | 42.512 bar | 220. kg/m3 | 0.1521 | 231.036 K | 0.084 Debye | 44
325 | 11 | 21.138 | 0.047308 | 597.7 | 649.74 | 2.4849 | 1.6719 | 2.0483 | 229.76 | 1.5815 | 8.9741 | 0.022219 | vapor | 369.89 K | 42.512 bar | 220. kg/m3 | 0.1521 | 231.036 K | 0.084 Debye | 44
325 | 12 | 23.512 | 0.042531 | 595.39 | 646.43 | 2.461 | 1.6818 | 2.0905 | 226.18 | 1.6204 | 9.004 | 0.022372 | vapor | 369.89 K | 42.512 bar | 220. kg/m3 | 0.1521 | 231.036 K | 0.084 Debye | 44
325 | 13 | 26.003 | 0.038458 | 592.96 | 642.96 | 2.4378 | 1.6926 | 2.139 | 222.43 | 1.6632 | 9.0384 | 0.022546 | vapor | 369.89 K | 42.512 bar | 220. kg/m3 | 0.1521 | 231.036 K | 0.084 Debye | 44
325 | 14 | 28.627 | 0.034932 | 590.4 | 639.3 | 2.4153 | 1.7045 | 2.1955 | 218.48 | 1.7106 | 9.078 | 0.022746 | vapor | 369.89 K | 42.512 bar | 220. kg/m3 | 0.1521 | 231.036 K | 0.084 Debye | 44
325 | 15 | 31.408 | 0.031839 | 587.68 | 635.44 | 2.3931 | 1.7179 | 2.2626 | 214.31 | 1.7635 | 9.1238 | 0.022978 | vapor | 369.89 K | 42.512 bar | 220. kg/m3 | 0.1521 | 231.036 K | 0.084 Debye | 44
325 | 16 | 34.374 | 0.029092 | 584.76 | 631.31 | 2.3711 | 1.7331 | 2.344 | 209.86 | 1.8233 | 9.1767 | 0.023251 | vapor | 369.89 K | 42.512 bar | 220. kg/m3 | 0.1521 | 231.036 K | 0.084 Debye | 44
325 | 17 | 37.565 | 0.02662 | 581.61 | 626.87 | 2.3488 | 1.7509 | 2.4454 | 205.09 | 1.8918 | 9.2384 | 0.023577 | vapor | 369.89 K | 42.512 bar | 220. kg/m3 | 0.1521 | 231.036 K | 0.084 Debye | 44
325 | 18 | 445.3 | 0.0022457 | 338.39 | 342.43 | 1.467 | 1.789 | 3.1266 | 534.13 | 0.045385 | 72.077 | 0.081843 | liquid | 369.89 K | 42.512 bar | 220. kg/m3 | 0.1521 | 231.036 K | 0.084 Debye | 44
325 | 19 | 445.91 | 0.0022426 | 338.03 | 342.29 | 1.4659 | 1.7884 | 3.116 | 537.36 | 0.044157 | 72.346 | 0.081999 | liquid | 369.89 K | 42.512 bar | 220. kg/m3 | 0.1521 | 231.036 K | 0.084 Debye | 44
325 | 20 | 446.51 | 0.0022396 | 337.68 | 342.16 | 1.4648 | 1.7877 | 3.1056 | 540.55 | 0.042964 | 72.613 | 0.082154 | liquid | 369.89 K | 42.512 bar | 220. kg/m3 | 0.1521 | 231.036 K | 0.084 Debye | 44
325 | 21 | 447.1 | 0.0022366 | 337.33 | 342.03 | 1.4637 | 1.7871 | 3.0957 | 543.69 | 0.041806 | 72.877 | 0.082307 | liquid | 369.89 K | 42.512 bar | 220. kg/m3 | 0.1521 | 231.036 K | 0.084 Debye | 44
325 | 22 | 447.68 | 0.0022337 | 336.99 | 341.9 | 1.4626 | 1.7866 | 3.086 | 546.78 | 0.040681 | 73.138 | 0.082458 | liquid | 369.89 K | 42.512 bar | 220. kg/m3 | 0.1521 | 231.036 K | 0.084 Debye | 44
325 | 23 | 448.26 | 0.0022309 | 336.65 | 341.78 | 1.4615 | 1.786 | 3.0766 | 549.84 | 0.039588 | 73.397 | 0.082608 | liquid | 369.89 K | 42.512 bar | 220. kg/m3 | 0.1521 | 231.036 K | 0.084 Debye | 44
325 | 24 | 448.82 | 0.0022281 | 336.31 | 341.66 | 1.4605 | 1.7855 | 3.0675 | 552.85 | 0.038524 | 73.653 | 0.082757 | liquid | 369.89 K | 42.512 bar | 220. kg/m3 | 0.1521 | 231.036 K | 0.084 Debye | 44
325 | 25 | 449.38 | 0.0022253 | 335.98 | 341.54 | 1.4594 | 1.785 | 3.0587 | 555.83 | 0.037488 | 73.908 | 0.082905 | liquid | 369.89 K | 42.512 bar | 220. kg/m3 | 0.1521 | 231.036 K | 0.084 Debye | 44
325 | 26 | 449.93 | 0.0022226 | 335.65 | 341.43 | 1.4584 | 1.7845 | 3.0501 | 558.76 | 0.03648 | 74.16 | 0.083051 | liquid | 369.89 K | 42.512 bar | 220. kg/m3 | 0.1521 | 231.036 K | 0.084 Debye | 44
325 | 27 | 450.48 | 0.0022199 | 335.32 | 341.32 | 1.4574 | 1.784 | 3.0418 | 561.66 | 0.035498 | 74.41 | 0.083196 | liquid | 369.89 K | 42.512 bar | 220. kg/m3 | 0.1521 | 231.036 K | 0.084 Debye | 44
325 | 28 | 451.01 | 0.0022172 | 335 | 341.21 | 1.4564 | 1.7835 | 3.0337 | 564.53 | 0.03454 | 74.657 | 0.08334 | liquid | 369.89 K | 42.512 bar | 220. kg/m3 | 0.1521 | 231.036 K | 0.084 Debye | 44
325 | 29 | 451.54 | 0.0022146 | 334.69 | 341.11 | 1.4554 | 1.7831 | 3.0258 | 567.36 | 0.033607 | 74.903 | 0.083482 | liquid | 369.89 K | 42.512 bar | 220. kg/m3 | 0.1521 | 231.036 K | 0.084 Debye | 44
325 | 30 | 452.07 | 0.0022121 | 334.37 | 341.01 | 1.4544 | 1.7826 | 3.0181 | 570.16 | 0.032696 | 75.147 | 0.083624 | liquid | 369.89 K | 42.512 bar | 220. kg/m3 | 0.1521 | 231.036 K | 0.084 Debye | 44
325 | 31 | 452.59 | 0.0022095 | 334.06 | 340.91 | 1.4534 | 1.7822 | 3.0106 | 572.92 | 0.031807 | 75.389 | 0.083764 | liquid | 369.89 K | 42.512 bar | 220. kg/m3 | 0.1521 | 231.036 K | 0.084 Debye | 44
325 | 32 | 453.1 | 0.002207 | 333.75 | 340.82 | 1.4524 | 1.7818 | 3.0033 | 575.66 | 0.030939 | 75.629 | 0.083904 | liquid | 369.89 K | 42.512 bar | 220. kg/m3 | 0.1521 | 231.036 K | 0.084 Debye | 44
325 | 33 | 453.6 | 0.0022046 | 333.45 | 340.72 | 1.4515 | 1.7814 | 2.9962 | 578.36 | 0.030091 | 75.867 | 0.084042 | liquid | 369.89 K | 42.512 bar | 220. kg/m3 | 0.1521 | 231.036 K | 0.084 Debye | 44
325 | 34 | 454.1 | 0.0022021 | 333.15 | 340.64 | 1.4505 | 1.7811 | 2.9893 | 581.03 | 0.029263 | 76.103 | 0.084179 | liquid | 369.89 K | 42.512 bar | 220. kg/m3 | 0.1521 | 231.036 K | 0.084 Debye | 44
325 | 35 | 454.6 | 0.0021998 | 332.85 | 340.55 | 1.4496 | 1.7807 | 2.9826 | 583.68 | 0.028453 | 76.338 | 0.084316 | liquid | 369.89 K | 42.512 bar | 220. kg/m3 | 0.1521 | 231.036 K | 0.084 Debye | 44
325 | 36 | 455.09 | 0.0021974 | 332.56 | 340.47 | 1.4486 | 1.7803 | 2.976 | 586.3 | 0.027661 | 76.571 | 0.084451 | liquid | 369.89 K | 42.512 bar | 220. kg/m3 | 0.1521 | 231.036 K | 0.084 Debye | 44
325 | 37 | 455.57 | 0.0021951 | 332.26 | 340.38 | 1.4477 | 1.78 | 2.9695 | 588.89 | 0.026887 | 76.803 | 0.084586 | liquid | 369.89 K | 42.512 bar | 220. kg/m3 | 0.1521 | 231.036 K | 0.084 Debye | 44
325 | 38 | 456.05 | 0.0021928 | 331.97 | 340.31 | 1.4468 | 1.7797 | 2.9632 | 591.45 | 0.026129 | 77.033 | 0.084719 | liquid | 369.89 K | 42.512 bar | 220. kg/m3 | 0.1521 | 231.036 K | 0.084 Debye | 44
325 | 39 | 456.52 | 0.0021905 | 331.69 | 340.23 | 1.4459 | 1.7793 | 2.9571 | 593.99 | 0.025387 | 77.261 | 0.084852 | liquid | 369.89 K | 42.512 bar | 220. kg/m3 | 0.1521 | 231.036 K | 0.084 Debye | 44
325 | 40 | 456.99 | 0.0021882 | 331.4 | 340.16 | 1.445 | 1.779 | 2.951 | 596.5 | 0.024661 | 77.488 | 0.084984 | liquid | 369.89 K | 42.512 bar | 220. kg/m3 | 0.1521 | 231.036 K | 0.084 Debye | 44
325 | 41 | 457.45 | 0.002186 | 331.12 | 340.08 | 1.4441 | 1.7787 | 2.9452 | 598.99 | 0.023949 | 77.713 | 0.085115 | liquid | 369.89 K | 42.512 bar | 220. kg/m3 | 0.1521 | 231.036 K | 0.084 Debye | 44
325 | 42 | 457.91 | 0.0021838 | 330.84 | 340.02 | 1.4432 | 1.7784 | 2.9394 | 601.46 | 0.023252 | 77.937 | 0.085245 | liquid | 369.89 K | 42.512 bar | 220. kg/m3 | 0.1521 | 231.036 K | 0.084 Debye | 44
325 | 43 | 458.37 | 0.0021817 | 330.57 | 339.95 | 1.4423 | 1.7782 | 2.9338 | 603.9 | 0.022569 | 78.16 | 0.085374 | liquid | 369.89 K | 42.512 bar | 220. kg/m3 | 0.1521 | 231.036 K | 0.084 Debye | 44
325 | 44 | 458.82 | 0.0021795 | 330.29 | 339.88 | 1.4414 | 1.7779 | 2.9283 | 606.32 | 0.0219 | 78.381 | 0.085502 | liquid | 369.89 K | 42.512 bar | 220. kg/m3 | 0.1521 | 231.036 K | 0.084 Debye | 44
325 | 45 | 459.26 | 0.0021774 | 330.02 | 339.82 | 1.4406 | 1.7776 | 2.9229 | 608.72 | 0.021243 | 78.601 | 0.08563 | liquid | 369.89 K | 42.512 bar | 220. kg/m3 | 0.1521 | 231.036 K | 0.084 Debye | 44
325 | 46 | 459.71 | 0.0021753 | 329.75 | 339.76 | 1.4397 | 1.7774 | 2.9176 | 611.1 | 0.020599 | 78.819 | 0.085757 | liquid | 369.89 K | 42.512 bar | 220. kg/m3 | 0.1521 | 231.036 K | 0.084 Debye | 44
325 | 47 | 460.14 | 0.0021732 | 329.49 | 339.7 | 1.4389 | 1.7771 | 2.9124 | 613.46 | 0.019967 | 79.037 | 0.085883 | liquid | 369.89 K | 42.512 bar | 220. kg/m3 | 0.1521 | 231.036 K | 0.084 Debye | 44
325 | 48 | 460.58 | 0.0021712 | 329.22 | 339.64 | 1.438 | 1.7769 | 2.9073 | 615.79 | 0.019347 | 79.253 | 0.086008 | liquid | 369.89 K | 42.512 bar | 220. kg/m3 | 0.1521 | 231.036 K | 0.084 Debye | 44
325 | 49 | 461.01 | 0.0021692 | 328.96 | 339.59 | 1.4372 | 1.7766 | 2.9023 | 618.11 | 0.018739 | 79.468 | 0.086133 | liquid | 369.89 K | 42.512 bar | 220. kg/m3 | 0.1521 | 231.036 K | 0.084 Debye | 44
325 | 50 | 461.43 | 0.0021672 | 328.7 | 339.53 | 1.4364 | 1.7764 | 2.8974 | 620.4 | 0.018142 | 79.681 | 0.086257 | liquid | 369.89 K | 42.512 bar | 220. kg/m3 | 0.1521 | 231.036 K | 0.084 Debye | 44
325 | 51 | 461.85 | 0.0021652 | 328.44 | 339.48 | 1.4355 | 1.7762 | 2.8926 | 622.68 | 0.017555 | 79.894 | 0.08638 | liquid | 369.89 K | 42.512 bar | 220. kg/m3 | 0.1521 | 231.036 K | 0.084 Debye | 44
325 | 52 | 462.27 | 0.0021632 | 328.18 | 339.43 | 1.4347 | 1.776 | 2.8879 | 624.94 | 0.016979 | 80.105 | 0.086503 | liquid | 369.89 K | 42.512 bar | 220. kg/m3 | 0.1521 | 231.036 K | 0.084 Debye | 44
325 | 53 | 462.69 | 0.0021613 | 327.93 | 339.38 | 1.4339 | 1.7758 | 2.8833 | 627.18 | 0.016413 | 80.316 | 0.086625 | liquid | 369.89 K | 42.512 bar | 220. kg/m3 | 0.1521 | 231.036 K | 0.084 Debye | 44
325 | 54 | 463.1 | 0.0021594 | 327.68 | 339.34 | 1.4331 | 1.7756 | 2.8788 | 629.4 | 0.015857 | 80.525 | 0.086746 | liquid | 369.89 K | 42.512 bar | 220. kg/m3 | 0.1521 | 231.036 K | 0.084 Debye | 44
325 | 55 | 463.5 | 0.0021575 | 327.43 | 339.29 | 1.4323 | 1.7754 | 2.8744 | 631.61 | 0.01531 | 80.733 | 0.086867 | liquid | 369.89 K | 42.512 bar | 220. kg/m3 | 0.1521 | 231.036 K | 0.084 Debye | 44
325 | 56 | 463.91 | 0.0021556 | 327.18 | 339.25 | 1.4315 | 1.7752 | 2.87 | 633.8 | 0.014773 | 80.94 | 0.086987 | liquid | 369.89 K | 42.512 bar | 220. kg/m3 | 0.1521 | 231.036 K | 0.084 Debye | 44
325 | 57 | 464.31 | 0.0021537 | 326.93 | 339.21 | 1.4307 | 1.775 | 2.8657 | 635.97 | 0.014245 | 81.146 | 0.087107 | liquid | 369.89 K | 42.512 bar | 220. kg/m3 | 0.1521 | 231.036 K | 0.084 Debye | 44
325 | 58 | 464.71 | 0.0021519 | 326.69 | 339.17 | 1.4299 | 1.7748 | 2.8615 | 638.12 | 0.013725 | 81.351 | 0.087225 | liquid | 369.89 K | 42.512 bar | 220. kg/m3 | 0.1521 | 231.036 K | 0.084 Debye | 44
325 | 59 | 465.1 | 0.0021501 | 326.44 | 339.13 | 1.4291 | 1.7746 | 2.8574 | 640.26 | 0.013214 | 81.555 | 0.087344 | liquid | 369.89 K | 42.512 bar | 220. kg/m3 | 0.1521 | 231.036 K | 0.084 Debye | 44
325 | 60 | 465.49 | 0.0021483 | 326.2 | 339.09 | 1.4284 | 1.7745 | 2.8533 | 642.39 | 0.012712 | 81.758 | 0.087461 | liquid | 369.89 K | 42.512 bar | 220. kg/m3 | 0.1521 | 231.036 K | 0.084 Debye | 44
325 | 61 | 465.88 | 0.0021465 | 325.96 | 339.06 | 1.4276 | 1.7743 | 2.8493 | 644.49 | 0.012217 | 81.96 | 0.087578 | liquid | 369.89 K | 42.512 bar | 220. kg/m3 | 0.1521 | 231.036 K | 0.084 Debye | 44
325 | 62 | 466.27 | 0.0021447 | 325.73 | 339.02 | 1.4268 | 1.7742 | 2.8453 | 646.59 | 0.011731 | 82.162 | 0.087695 | liquid | 369.89 K | 42.512 bar | 220. kg/m3 | 0.1521 | 231.036 K | 0.084 Debye | 44
325 | 63 | 466.65 | 0.0021429 | 325.49 | 338.99 | 1.4261 | 1.774 | 2.8415 | 648.66 | 0.011252 | 82.362 | 0.087811 | liquid | 369.89 K | 42.512 bar | 220. kg/m3 | 0.1521 | 231.036 K | 0.084 Debye | 44
325 | 64 | 467.03 | 0.0021412 | 325.25 | 338.96 | 1.4253 | 1.7739 | 2.8377 | 650.73 | 0.01078 | 82.561 | 0.087926 | liquid | 369.89 K | 42.512 bar | 220. kg/m3 | 0.1521 | 231.036 K | 0.084 Debye | 44
325 | 65 | 467.4 | 0.0021395 | 325.02 | 338.93 | 1.4246 | 1.7737 | 2.8339 | 652.77 | 0.010316 | 82.76 | 0.088041 | liquid | 369.89 K | 42.512 bar | 220. kg/m3 | 0.1521 | 231.036 K | 0.084 Debye | 44
325 | 66 | 467.78 | 0.0021378 | 324.79 | 338.9 | 1.4238 | 1.7736 | 2.8302 | 654.81 | 0.0098587 | 82.957 | 0.088155 | liquid | 369.89 K | 42.512 bar | 220. kg/m3 | 0.1521 | 231.036 K | 0.084 Debye | 44
325 | 67 | 468.15 | 0.0021361 | 324.56 | 338.87 | 1.4231 | 1.7735 | 2.8266 | 656.83 | 0.0094085 | 83.154 | 0.088269 | liquid | 369.89 K | 42.512 bar | 220. kg/m3 | 0.1521 | 231.036 K | 0.084 Debye | 44
325 | 68 | 468.52 | 0.0021344 | 324.33 | 338.85 | 1.4223 | 1.7733 | 2.823 | 658.84 | 0.008965 | 83.35 | 0.088382 | liquid | 369.89 K | 42.512 bar | 220. kg/m3 | 0.1521 | 231.036 K | 0.084 Debye | 44
325 | 69 | 468.88 | 0.0021327 | 324.11 | 338.82 | 1.4216 | 1.7732 | 2.8195 | 660.83 | 0.0085281 | 83.545 | 0.088495 | liquid | 369.89 K | 42.512 bar | 220. kg/m3 | 0.1521 | 231.036 K | 0.084 Debye | 44
325 | 70 | 469.24 | 0.0021311 | 323.88 | 338.8 | 1.4209 | 1.7731 | 2.8161 | 662.81 | 0.0080977 | 83.74 | 0.088608 | liquid | 369.89 K | 42.512 bar | 220. kg/m3 | 0.1521 | 231.036 K | 0.084 Debye | 44
325 | 71 | 469.6 | 0.0021294 | 323.66 | 338.78 | 1.4202 | 1.773 | 2.8127 | 664.78 | 0.0076734 | 83.933 | 0.088719 | liquid | 369.89 K | 42.512 bar | 220. kg/m3 | 0.1521 | 231.036 K | 0.084 Debye | 44
325 | 72 | 469.96 | 0.0021278 | 323.43 | 338.76 | 1.4194 | 1.7729 | 2.8093 | 666.74 | 0.0072554 | 84.126 | 0.088831 | liquid | 369.89 K | 42.512 bar | 220. kg/m3 | 0.1521 | 231.036 K | 0.084 Debye | 44
325 | 73 | 470.32 | 0.0021262 | 323.21 | 338.74 | 1.4187 | 1.7727 | 2.806 | 668.68 | 0.0068432 | 84.318 | 0.088942 | liquid | 369.89 K | 42.512 bar | 220. kg/m3 | 0.1521 | 231.036 K | 0.084 Debye | 44
325 | 74 | 470.67 | 0.0021246 | 322.99 | 338.72 | 1.418 | 1.7726 | 2.8027 | 670.61 | 0.0064369 | 84.509 | 0.089052 | liquid | 369.89 K | 42.512 bar | 220. kg/m3 | 0.1521 | 231.036 K | 0.084 Debye | 44
325 | 75 | 471.02 | 0.002123 | 322.78 | 338.7 | 1.4173 | 1.7725 | 2.7995 | 672.53 | 0.0060364 | 84.7 | 0.089162 | liquid | 369.89 K | 42.512 bar | 220. kg/m3 | 0.1521 | 231.036 K | 0.084 Debye | 44
325 | 76 | 471.37 | 0.0021215 | 322.56 | 338.68 | 1.4166 | 1.7724 | 2.7964 | 674.44 | 0.0056413 | 84.889 | 0.089272 | liquid | 369.89 K | 42.512 bar | 220. kg/m3 | 0.1521 | 231.036 K | 0.084 Debye | 44
325 | 77 | 471.71 | 0.0021199 | 322.34 | 338.67 | 1.4159 | 1.7723 | 2.7933 | 676.33 | 0.0052517 | 85.078 | 0.089381 | liquid | 369.89 K | 42.512 bar | 220. kg/m3 | 0.1521 | 231.036 K | 0.084 Debye | 44
325 | 78 | 472.06 | 0.0021184 | 322.13 | 338.65 | 1.4152 | 1.7722 | 2.7902 | 678.22 | 0.0048675 | 85.267 | 0.089489 | liquid | 369.89 K | 42.512 bar | 220. kg/m3 | 0.1521 | 231.036 K | 0.084 Debye | 44
325 | 79 | 472.4 | 0.0021169 | 321.92 | 338.64 | 1.4145 | 1.7722 | 2.7872 | 680.09 | 0.0044884 | 85.454 | 0.089597 | liquid | 369.89 K | 42.512 bar | 220. kg/m3 | 0.1521 | 231.036 K | 0.084 Debye | 44
325 | 80 | 472.74 | 0.0021153 | 321.71 | 338.63 | 1.4138 | 1.7721 | 2.7842 | 681.95 | 0.0041144 | 85.641 | 0.089705 | liquid | 369.89 K | 42.512 bar | 220. kg/m3 | 0.1521 | 231.036 K | 0.084 Debye | 44
325 | 81 | 473.07 | 0.0021138 | 321.5 | 338.62 | 1.4131 | 1.772 | 2.7812 | 683.8 | 0.0037454 | 85.828 | 0.089813 | liquid | 369.89 K | 42.512 bar | 220. kg/m3 | 0.1521 | 231.036 K | 0.084 Debye | 44
325 | 82 | 473.41 | 0.0021123 | 321.29 | 338.61 | 1.4125 | 1.7719 | 2.7783 | 685.64 | 0.0033813 | 86.013 | 0.089919 | liquid | 369.89 K | 42.512 bar | 220. kg/m3 | 0.1521 | 231.036 K | 0.084 Debye | 44
325 | 83 | 473.74 | 0.0021109 | 321.08 | 338.6 | 1.4118 | 1.7718 | 2.7754 | 687.47 | 0.0030219 | 86.198 | 0.090026 | liquid | 369.89 K | 42.512 bar | 220. kg/m3 | 0.1521 | 231.036 K | 0.084 Debye | 44
325 | 84 | 474.07 | 0.0021094 | 320.87 | 338.59 | 1.4111 | 1.7718 | 2.7726 | 689.29 | 0.0026672 | 86.383 | 0.090132 | liquid | 369.89 K | 42.512 bar | 220. kg/m3 | 0.1521 | 231.036 K | 0.084 Debye | 44
325 | 85 | 474.4 | 0.0021079 | 320.67 | 338.58 | 1.4104 | 1.7717 | 2.7698 | 691.1 | 0.0023171 | 86.566 | 0.090238 | liquid | 369.89 K | 42.512 bar | 220. kg/m3 | 0.1521 | 231.036 K | 0.084 Debye | 44
325 | 86 | 474.73 | 0.0021065 | 320.46 | 338.58 | 1.4098 | 1.7716 | 2.7671 | 692.9 | 0.0019714 | 86.749 | 0.090343 | liquid | 369.89 K | 42.512 bar | 220. kg/m3 | 0.1521 | 231.036 K | 0.084 Debye | 44
325 | 87 | 475.05 | 0.002105 | 320.26 | 338.57 | 1.4091 | 1.7716 | 2.7643 | 694.69 | 0.0016301 | 86.932 | 0.090448 | liquid | 369.89 K | 42.512 bar | 220. kg/m3 | 0.1521 | 231.036 K | 0.084 Debye | 44
325 | 88 | 475.37 | 0.0021036 | 320.06 | 338.57 | 1.4084 | 1.7715 | 2.7617 | 696.47 | 0.0012931 | 87.114 | 0.090553 | liquid | 369.89 K | 42.512 bar | 220. kg/m3 | 0.1521 | 231.036 K | 0.084 Debye | 44
325 | 89 | 475.69 | 0.0021022 | 319.86 | 338.57 | 1.4078 | 1.7714 | 2.759 | 698.24 | 0.00096023 | 87.295 | 0.090657 | liquid | 369.89 K | 42.512 bar | 220. kg/m3 | 0.1521 | 231.036 K | 0.084 Debye | 44
325 | 90 | 476.01 | 0.0021008 | 319.66 | 338.56 | 1.4071 | 1.7714 | 2.7564 | 700 | 0.00063152 | 87.475 | 0.090761 | liquid | 369.89 K | 42.512 bar | 220. kg/m3 | 0.1521 | 231.036 K | 0.084 Debye | 44
325 | 91 | 476.33 | 0.0020994 | 319.46 | 338.56 | 1.4065 | 1.7713 | 2.7538 | 701.75 | 0.00030685 | 87.656 | 0.090864 | liquid | 369.89 K | 42.512 bar | 220. kg/m3 | 0.1521 | 231.036 K | 0.084 Debye | 44
325 | 92 | 476.64 | 0.002098 | 319.26 | 338.56 | 1.4058 | 1.7713 | 2.7513 | 703.49 | -1.3879e-05 | 87.835 | 0.090967 | liquid | 369.89 K | 42.512 bar | 220. kg/m3 | 0.1521 | 231.036 K | 0.084 Debye | 44
325 | 93 | 476.96 | 0.0020966 | 319.06 | 338.56 | 1.4052 | 1.7712 | 2.7487 | 705.23 | -0.00033073 | 88.014 | 0.09107 | liquid | 369.89 K | 42.512 bar | 220. kg/m3 | 0.1521 | 231.036 K | 0.084 Debye | 44
325 | 94 | 477.27 | 0.0020953 | 318.87 | 338.56 | 1.4046 | 1.7712 | 2.7463 | 706.95 | -0.00064378 | 88.192 | 0.091172 | liquid | 369.89 K | 42.512 bar | 220. kg/m3 | 0.1521 | 231.036 K | 0.084 Debye | 44
325 | 95 | 477.58 | 0.0020939 | 318.67 | 338.57 | 1.4039 | 1.7711 | 2.7438 | 708.67 | -0.00095311 | 88.37 | 0.091274 | liquid | 369.89 K | 42.512 bar | 220. kg/m3 | 0.1521 | 231.036 K | 0.084 Debye | 44
325 | 96 | 477.89 | 0.0020926 | 318.48 | 338.57 | 1.4033 | 1.7711 | 2.7414 | 710.37 | -0.0012588 | 88.547 | 0.091376 | liquid | 369.89 K | 42.512 bar | 220. kg/m3 | 0.1521 | 231.036 K | 0.084 Debye | 44
325 | 97 | 478.19 | 0.0020912 | 318.29 | 338.57 | 1.4026 | 1.771 | 2.739 | 712.07 | -0.0015609 | 88.724 | 0.091477 | liquid | 369.89 K | 42.512 bar | 220. kg/m3 | 0.1521 | 231.036 K | 0.084 Debye | 44
325 | 98 | 478.5 | 0.0020899 | 318.1 | 338.58 | 1.402 | 1.771 | 2.7366 | 713.76 | -0.0018595 | 88.9 | 0.091579 | liquid | 369.89 K | 42.512 bar | 220. kg/m3 | 0.1521 | 231.036 K | 0.084 Debye | 44
325 | 99 | 478.8 | 0.0020886 | 317.91 | 338.58 | 1.4014 | 1.7709 | 2.7343 | 715.44 | -0.0021546 | 89.076 | 0.091679 | liquid | 369.89 K | 42.512 bar | 220. kg/m3 | 0.1521 | 231.036 K | 0.084 Debye | 44
325 | 100 | 479.1 | 0.0020873 | 317.72 | 338.59 | 1.4008 | 1.7709 | 2.732 | 717.11 | -0.0024463 | 89.251 | 0.09178 | liquid | 369.89 K | 42.512 bar | 220. kg/m3 | 0.1521 | 231.036 K | 0.084 Debye | 44
350 | 1 | 1.5299 | 0.65362 | 658.12 | 723.48 | 3.1345 | 1.7127 | 1.9093 | 268.62 | 1.0556 | 9.5018 | 0.024394 | vapor | 369.89 K | 42.512 bar | 220. kg/m3 | 0.1521 | 231.036 K | 0.084 Debye | 44
350 | 2 | 3.0902 | 0.3236 | 656.73 | 721.45 | 2.9998 | 1.7169 | 1.9219 | 266.51 | 1.0675 | 9.5096 | 0.02446 | vapor | 369.89 K | 42.512 bar | 220. kg/m3 | 0.1521 | 231.036 K | 0.084 Debye | 44
350 | 3 | 4.6824 | 0.21356 | 655.31 | 719.38 | 2.9192 | 1.7212 | 1.9352 | 264.37 | 1.08 | 9.519 | 0.02453 | vapor | 369.89 K | 42.512 bar | 220. kg/m3 | 0.1521 | 231.036 K | 0.084 Debye | 44
350 | 4 | 6.3083 | 0.15852 | 653.86 | 717.27 | 2.8608 | 1.7256 | 1.9493 | 262.18 | 1.0929 | 9.53 | 0.024605 | vapor | 369.89 K | 42.512 bar | 220. kg/m3 | 0.1521 | 231.036 K | 0.084 Debye | 44
350 | 5 | 7.9699 | 0.12547 | 652.38 | 715.12 | 2.8144 | 1.7301 | 1.9642 | 259.96 | 1.1063 | 9.5427 | 0.024684 | vapor | 369.89 K | 42.512 bar | 220. kg/m3 | 0.1521 | 231.036 K | 0.084 Debye | 44
350 | 6 | 9.6691 | 0.10342 | 650.87 | 712.92 | 2.7757 | 1.7348 | 1.98 | 257.68 | 1.1202 | 9.5571 | 0.024769 | vapor | 369.89 K | 42.512 bar | 220. kg/m3 | 0.1521 | 231.036 K | 0.084 Debye | 44
350 | 7 | 11.408 | 0.087655 | 649.32 | 710.68 | 2.7421 | 1.7397 | 1.9968 | 255.37 | 1.1348 | 9.5734 | 0.024859 | vapor | 369.89 K | 42.512 bar | 220. kg/m3 | 0.1521 | 231.036 K | 0.084 Debye | 44
350 | 8 | 13.19 | 0.075814 | 647.74 | 708.39 | 2.7123 | 1.7447 | 2.0147 | 253 | 1.1499 | 9.5917 | 0.024955 | vapor | 369.89 K | 42.512 bar | 220. kg/m3 | 0.1521 | 231.036 K | 0.084 Debye | 44
350 | 9 | 15.017 | 0.066589 | 646.11 | 706.04 | 2.6853 | 1.75 | 2.0338 | 250.58 | 1.1658 | 9.6121 | 0.025058 | vapor | 369.89 K | 42.512 bar | 220. kg/m3 | 0.1521 | 231.036 K | 0.084 Debye | 44
350 | 10 | 16.893 | 0.059196 | 644.45 | 703.64 | 2.6605 | 1.7554 | 2.0543 | 248.1 | 1.1824 | 9.6349 | 0.025168 | vapor | 369.89 K | 42.512 bar | 220. kg/m3 | 0.1521 | 231.036 K | 0.084 Debye | 44
350 | 11 | 18.821 | 0.053132 | 642.74 | 701.18 | 2.6374 | 1.761 | 2.0763 | 245.57 | 1.1998 | 9.6601 | 0.025286 | vapor | 369.89 K | 42.512 bar | 220. kg/m3 | 0.1521 | 231.036 K | 0.084 Debye | 44
350 | 12 | 20.805 | 0.048066 | 640.98 | 698.66 | 2.6158 | 1.7669 | 2.1 | 242.97 | 1.2181 | 9.6879 | 0.025413 | vapor | 369.89 K | 42.512 bar | 220. kg/m3 | 0.1521 | 231.036 K | 0.084 Debye | 44
350 | 13 | 22.849 | 0.043765 | 639.17 | 696.07 | 2.5953 | 1.773 | 2.1257 | 240.3 | 1.2373 | 9.7186 | 0.025549 | vapor | 369.89 K | 42.512 bar | 220. kg/m3 | 0.1521 | 231.036 K | 0.084 Debye | 44
350 | 14 | 24.959 | 0.040065 | 637.31 | 693.4 | 2.5757 | 1.7795 | 2.1537 | 237.56 | 1.2576 | 9.7524 | 0.025696 | vapor | 369.89 K | 42.512 bar | 220. kg/m3 | 0.1521 | 231.036 K | 0.084 Debye | 44
350 | 15 | 27.14 | 0.036845 | 635.38 | 690.65 | 2.5568 | 1.7862 | 2.1842 | 234.74 | 1.279 | 9.7896 | 0.025855 | vapor | 369.89 K | 42.512 bar | 220. kg/m3 | 0.1521 | 231.036 K | 0.084 Debye | 44
350 | 16 | 29.4 | 0.034014 | 633.39 | 687.81 | 2.5386 | 1.7934 | 2.2178 | 231.84 | 1.3018 | 9.8304 | 0.026027 | vapor | 369.89 K | 42.512 bar | 220. kg/m3 | 0.1521 | 231.036 K | 0.084 Debye | 44
350 | 17 | 31.745 | 0.031501 | 631.32 | 684.87 | 2.5209 | 1.8009 | 2.2549 | 228.84 | 1.3259 | 9.8754 | 0.026215 | vapor | 369.89 K | 42.512 bar | 220. kg/m3 | 0.1521 | 231.036 K | 0.084 Debye | 44
350 | 18 | 34.185 | 0.029253 | 629.17 | 681.82 | 2.5035 | 1.809 | 2.2962 | 225.74 | 1.3517 | 9.9249 | 0.02642 | vapor | 369.89 K | 42.512 bar | 220. kg/m3 | 0.1521 | 231.036 K | 0.084 Debye | 44
350 | 19 | 36.73 | 0.027225 | 626.93 | 678.66 | 2.4864 | 1.8176 | 2.3425 | 222.53 | 1.3792 | 9.9794 | 0.026646 | vapor | 369.89 K | 42.512 bar | 220. kg/m3 | 0.1521 | 231.036 K | 0.084 Debye | 44
350 | 20 | 39.395 | 0.025384 | 624.59 | 675.36 | 2.4694 | 1.8269 | 2.395 | 219.2 | 1.4088 | 10.04 | 0.026895 | vapor | 369.89 K | 42.512 bar | 220. kg/m3 | 0.1521 | 231.036 K | 0.084 Debye | 44
350 | 21 | 42.193 | 0.0237 | 622.13 | 671.9 | 2.4526 | 1.837 | 2.455 | 215.72 | 1.4407 | 10.106 | 0.027173 | vapor | 369.89 K | 42.512 bar | 220. kg/m3 | 0.1521 | 231.036 K | 0.084 Debye | 44
350 | 22 | 45.146 | 0.022151 | 619.54 | 668.28 | 2.4357 | 1.8481 | 2.5245 | 212.09 | 1.4753 | 10.181 | 0.027484 | vapor | 369.89 K | 42.512 bar | 220. kg/m3 | 0.1521 | 231.036 K | 0.084 Debye | 44
350 | 23 | 48.276 | 0.020714 | 616.8 | 664.44 | 2.4186 | 1.8603 | 2.6062 | 208.28 | 1.5129 | 10.264 | 0.027837 | vapor | 369.89 K | 42.512 bar | 220. kg/m3 | 0.1521 | 231.036 K | 0.084 Debye | 44
350 | 24 | 51.616 | 0.019374 | 613.88 | 660.38 | 2.4012 | 1.8741 | 2.7041 | 204.27 | 1.5543 | 10.357 | 0.028242 | vapor | 369.89 K | 42.512 bar | 220. kg/m3 | 0.1521 | 231.036 K | 0.084 Debye | 44
350 | 25 | 55.208 | 0.018113 | 610.74 | 656.02 | 2.3834 | 1.8898 | 2.8238 | 200.02 | 1.6 | 10.463 | 0.028715 | vapor | 369.89 K | 42.512 bar | 220. kg/m3 | 0.1521 | 231.036 K | 0.084 Debye | 44
350 | 26 | 59.109 | 0.016918 | 607.33 | 651.31 | 2.365 | 1.9079 | 2.9747 | 195.48 | 1.6511 | 10.584 | 0.029278 | vapor | 369.89 K | 42.512 bar | 220. kg/m3 | 0.1521 | 231.036 K | 0.084 Debye | 44
350 | 27 | 63.402 | 0.015772 | 603.57 | 646.16 | 2.3456 | 1.9295 | 3.1722 | 190.58 | 1.709 | 10.725 | 0.029967 | vapor | 369.89 K | 42.512 bar | 220. kg/m3 | 0.1521 | 231.036 K | 0.084 Debye | 44
350 | 28 | 68.215 | 0.014659 | 599.36 | 640.41 | 2.3248 | 1.9558 | 3.4449 | 185.22 | 1.7757 | 10.892 | 0.030845 | vapor | 369.89 K | 42.512 bar | 220. kg/m3 | 0.1521 | 231.036 K | 0.084 Debye | 44
350 | 29 | 73.764 | 0.013557 | 594.5 | 633.82 | 2.3019 | 1.9896 | 3.8537 | 179.24 | 1.8545 | 11.097 | 0.032034 | vapor | 369.89 K | 42.512 bar | 220. kg/m3 | 0.1521 | 231.036 K | 0.084 Debye | 44
350 | 30 | 384.65 | 0.0025998 | 418.54 | 426.34 | 1.7069 | 1.9397 | 4.1659 | 345.54 | 0.17122 | 51.12 | 0.071636 | liquid | 369.89 K | 42.512 bar | 220. kg/m3 | 0.1521 | 231.036 K | 0.084 Debye | 44
350 | 31 | 386.4 | 0.002588 | 417.63 | 425.65 | 1.7041 | 1.936 | 4.0879 | 352.45 | 0.16322 | 51.618 | 0.071896 | liquid | 369.89 K | 42.512 bar | 220. kg/m3 | 0.1521 | 231.036 K | 0.084 Debye | 44
350 | 32 | 388.06 | 0.002577 | 416.76 | 425.01 | 1.7016 | 1.9326 | 4.019 | 359.01 | 0.15597 | 52.096 | 0.072149 | liquid | 369.89 K | 42.512 bar | 220. kg/m3 | 0.1521 | 231.036 K | 0.084 Debye | 44
350 | 33 | 389.63 | 0.0025665 | 415.93 | 424.4 | 1.6991 | 1.9295 | 3.9574 | 365.27 | 0.14937 | 52.554 | 0.072397 | liquid | 369.89 K | 42.512 bar | 220. kg/m3 | 0.1521 | 231.036 K | 0.084 Debye | 44
350 | 34 | 391.13 | 0.0025567 | 415.13 | 423.82 | 1.6967 | 1.9267 | 3.9019 | 371.27 | 0.1433 | 52.997 | 0.072638 | liquid | 369.89 K | 42.512 bar | 220. kg/m3 | 0.1521 | 231.036 K | 0.084 Debye | 44
350 | 35 | 392.57 | 0.0025473 | 414.36 | 423.28 | 1.6944 | 1.924 | 3.8515 | 377.04 | 0.13771 | 53.424 | 0.072873 | liquid | 369.89 K | 42.512 bar | 220. kg/m3 | 0.1521 | 231.036 K | 0.084 Debye | 44
350 | 36 | 393.95 | 0.0025384 | 413.62 | 422.76 | 1.6922 | 1.9216 | 3.8055 | 382.59 | 0.13253 | 53.839 | 0.073104 | liquid | 369.89 K | 42.512 bar | 220. kg/m3 | 0.1521 | 231.036 K | 0.084 Debye | 44
350 | 37 | 395.28 | 0.0025299 | 412.91 | 422.27 | 1.6901 | 1.9194 | 3.7633 | 387.95 | 0.1277 | 54.241 | 0.073329 | liquid | 369.89 K | 42.512 bar | 220. kg/m3 | 0.1521 | 231.036 K | 0.084 Debye | 44
350 | 38 | 396.56 | 0.0025217 | 412.22 | 421.8 | 1.688 | 1.9172 | 3.7244 | 393.13 | 0.1232 | 54.632 | 0.07355 | liquid | 369.89 K | 42.512 bar | 220. kg/m3 | 0.1521 | 231.036 K | 0.084 Debye | 44
350 | 39 | 397.79 | 0.0025139 | 411.55 | 421.35 | 1.686 | 1.9153 | 3.6883 | 398.15 | 0.11898 | 55.013 | 0.073766 | liquid | 369.89 K | 42.512 bar | 220. kg/m3 | 0.1521 | 231.036 K | 0.084 Debye | 44
350 | 40 | 398.99 | 0.0025063 | 410.9 | 420.92 | 1.6841 | 1.9134 | 3.6548 | 403.03 | 0.11501 | 55.385 | 0.073978 | liquid | 369.89 K | 42.512 bar | 220. kg/m3 | 0.1521 | 231.036 K | 0.084 Debye | 44
350 | 41 | 400.15 | 0.0024991 | 410.26 | 420.51 | 1.6822 | 1.9117 | 3.6235 | 407.77 | 0.11127 | 55.748 | 0.074186 | liquid | 369.89 K | 42.512 bar | 220. kg/m3 | 0.1521 | 231.036 K | 0.084 Debye | 44
350 | 42 | 401.27 | 0.0024921 | 409.65 | 420.12 | 1.6804 | 1.9101 | 3.5941 | 412.38 | 0.10774 | 56.102 | 0.07439 | liquid | 369.89 K | 42.512 bar | 220. kg/m3 | 0.1521 | 231.036 K | 0.084 Debye | 44
350 | 43 | 402.36 | 0.0024853 | 409.05 | 419.74 | 1.6786 | 1.9085 | 3.5666 | 416.87 | 0.10439 | 56.45 | 0.074591 | liquid | 369.89 K | 42.512 bar | 220. kg/m3 | 0.1521 | 231.036 K | 0.084 Debye | 44
350 | 44 | 403.42 | 0.0024788 | 408.46 | 419.37 | 1.6768 | 1.9071 | 3.5407 | 421.26 | 0.10122 | 56.79 | 0.074788 | liquid | 369.89 K | 42.512 bar | 220. kg/m3 | 0.1521 | 231.036 K | 0.084 Debye | 44
350 | 45 | 404.45 | 0.0024725 | 407.89 | 419.02 | 1.6751 | 1.9057 | 3.5162 | 425.54 | 0.098204 | 57.124 | 0.074982 | liquid | 369.89 K | 42.512 bar | 220. kg/m3 | 0.1521 | 231.036 K | 0.084 Debye | 44
350 | 46 | 405.46 | 0.0024663 | 407.33 | 418.68 | 1.6734 | 1.9044 | 3.4931 | 429.72 | 0.095332 | 57.451 | 0.075173 | liquid | 369.89 K | 42.512 bar | 220. kg/m3 | 0.1521 | 231.036 K | 0.084 Debye | 44
350 | 47 | 406.44 | 0.0024604 | 406.79 | 418.35 | 1.6718 | 1.9031 | 3.4712 | 433.81 | 0.092592 | 57.773 | 0.075361 | liquid | 369.89 K | 42.512 bar | 220. kg/m3 | 0.1521 | 231.036 K | 0.084 Debye | 44
350 | 48 | 407.4 | 0.0024546 | 406.25 | 418.04 | 1.6702 | 1.9019 | 3.4504 | 437.82 | 0.089974 | 58.089 | 0.075547 | liquid | 369.89 K | 42.512 bar | 220. kg/m3 | 0.1521 | 231.036 K | 0.084 Debye | 44
350 | 49 | 408.33 | 0.002449 | 405.73 | 417.73 | 1.6686 | 1.9008 | 3.4306 | 441.74 | 0.08747 | 58.4 | 0.075729 | liquid | 369.89 K | 42.512 bar | 220. kg/m3 | 0.1521 | 231.036 K | 0.084 Debye | 44
350 | 50 | 409.25 | 0.0024435 | 405.22 | 417.44 | 1.6671 | 1.8998 | 3.4117 | 445.59 | 0.08507 | 58.706 | 0.07591 | liquid | 369.89 K | 42.512 bar | 220. kg/m3 | 0.1521 | 231.036 K | 0.084 Debye | 44
350 | 51 | 410.14 | 0.0024382 | 404.72 | 417.15 | 1.6655 | 1.8987 | 3.3937 | 449.37 | 0.082769 | 59.007 | 0.076087 | liquid | 369.89 K | 42.512 bar | 220. kg/m3 | 0.1521 | 231.036 K | 0.084 Debye | 44
350 | 52 | 411.02 | 0.002433 | 404.22 | 416.87 | 1.6641 | 1.8978 | 3.3765 | 453.07 | 0.080559 | 59.304 | 0.076263 | liquid | 369.89 K | 42.512 bar | 220. kg/m3 | 0.1521 | 231.036 K | 0.084 Debye | 44
350 | 53 | 411.88 | 0.0024279 | 403.74 | 416.61 | 1.6626 | 1.8968 | 3.36 | 456.71 | 0.078435 | 59.596 | 0.076436 | liquid | 369.89 K | 42.512 bar | 220. kg/m3 | 0.1521 | 231.036 K | 0.084 Debye | 44
350 | 54 | 412.72 | 0.002423 | 403.26 | 416.35 | 1.6612 | 1.8959 | 3.3442 | 460.28 | 0.07639 | 59.884 | 0.076607 | liquid | 369.89 K | 42.512 bar | 220. kg/m3 | 0.1521 | 231.036 K | 0.084 Debye | 44
350 | 55 | 413.54 | 0.0024181 | 402.8 | 416.1 | 1.6598 | 1.8951 | 3.3291 | 463.8 | 0.074421 | 60.169 | 0.076776 | liquid | 369.89 K | 42.512 bar | 220. kg/m3 | 0.1521 | 231.036 K | 0.084 Debye | 44
350 | 56 | 414.35 | 0.0024134 | 402.34 | 415.85 | 1.6584 | 1.8942 | 3.3145 | 467.26 | 0.072521 | 60.45 | 0.076943 | liquid | 369.89 K | 42.512 bar | 220. kg/m3 | 0.1521 | 231.036 K | 0.084 Debye | 44
350 | 57 | 415.15 | 0.0024088 | 401.88 | 415.61 | 1.657 | 1.8935 | 3.3006 | 470.66 | 0.070688 | 60.727 | 0.077108 | liquid | 369.89 K | 42.512 bar | 220. kg/m3 | 0.1521 | 231.036 K | 0.084 Debye | 44
350 | 58 | 415.93 | 0.0024043 | 401.44 | 415.38 | 1.6557 | 1.8927 | 3.2871 | 474.01 | 0.068918 | 61.001 | 0.077271 | liquid | 369.89 K | 42.512 bar | 220. kg/m3 | 0.1521 | 231.036 K | 0.084 Debye | 44
350 | 59 | 416.69 | 0.0023999 | 401 | 415.16 | 1.6543 | 1.892 | 3.2741 | 477.31 | 0.067207 | 61.271 | 0.077432 | liquid | 369.89 K | 42.512 bar | 220. kg/m3 | 0.1521 | 231.036 K | 0.084 Debye | 44
350 | 60 | 417.44 | 0.0023955 | 400.57 | 414.94 | 1.653 | 1.8913 | 3.2616 | 480.56 | 0.065551 | 61.539 | 0.077592 | liquid | 369.89 K | 42.512 bar | 220. kg/m3 | 0.1521 | 231.036 K | 0.084 Debye | 44
350 | 61 | 418.18 | 0.0023913 | 400.15 | 414.73 | 1.6517 | 1.8906 | 3.2496 | 483.76 | 0.063948 | 61.803 | 0.07775 | liquid | 369.89 K | 42.512 bar | 220. kg/m3 | 0.1521 | 231.036 K | 0.084 Debye | 44
350 | 62 | 418.91 | 0.0023871 | 399.73 | 414.53 | 1.6505 | 1.89 | 3.2379 | 486.92 | 0.062395 | 62.064 | 0.077906 | liquid | 369.89 K | 42.512 bar | 220. kg/m3 | 0.1521 | 231.036 K | 0.084 Debye | 44
350 | 63 | 419.63 | 0.0023831 | 399.32 | 414.33 | 1.6492 | 1.8894 | 3.2266 | 490.04 | 0.060889 | 62.323 | 0.078061 | liquid | 369.89 K | 42.512 bar | 220. kg/m3 | 0.1521 | 231.036 K | 0.084 Debye | 44
350 | 64 | 420.34 | 0.002379 | 398.91 | 414.14 | 1.648 | 1.8888 | 3.2157 | 493.11 | 0.059429 | 62.579 | 0.078214 | liquid | 369.89 K | 42.512 bar | 220. kg/m3 | 0.1521 | 231.036 K | 0.084 Debye | 44
350 | 65 | 421.03 | 0.0023751 | 398.51 | 413.95 | 1.6468 | 1.8882 | 3.2051 | 496.15 | 0.058011 | 62.832 | 0.078366 | liquid | 369.89 K | 42.512 bar | 220. kg/m3 | 0.1521 | 231.036 K | 0.084 Debye | 44
350 | 66 | 421.72 | 0.0023713 | 398.11 | 413.76 | 1.6456 | 1.8876 | 3.1949 | 499.14 | 0.056635 | 63.083 | 0.078516 | liquid | 369.89 K | 42.512 bar | 220. kg/m3 | 0.1521 | 231.036 K | 0.084 Debye | 44
350 | 67 | 422.39 | 0.0023675 | 397.72 | 413.59 | 1.6444 | 1.8871 | 3.185 | 502.1 | 0.055297 | 63.331 | 0.078665 | liquid | 369.89 K | 42.512 bar | 220. kg/m3 | 0.1521 | 231.036 K | 0.084 Debye | 44
350 | 68 | 423.05 | 0.0023638 | 397.34 | 413.41 | 1.6432 | 1.8866 | 3.1754 | 505.02 | 0.053996 | 63.577 | 0.078813 | liquid | 369.89 K | 42.512 bar | 220. kg/m3 | 0.1521 | 231.036 K | 0.084 Debye | 44
350 | 69 | 423.71 | 0.0023601 | 396.96 | 413.24 | 1.6421 | 1.8861 | 3.166 | 507.9 | 0.05273 | 63.821 | 0.078959 | liquid | 369.89 K | 42.512 bar | 220. kg/m3 | 0.1521 | 231.036 K | 0.084 Debye | 44
350 | 70 | 424.36 | 0.0023565 | 396.58 | 413.08 | 1.6409 | 1.8856 | 3.157 | 510.75 | 0.051499 | 64.062 | 0.079105 | liquid | 369.89 K | 42.512 bar | 220. kg/m3 | 0.1521 | 231.036 K | 0.084 Debye | 44
350 | 71 | 424.99 | 0.002353 | 396.21 | 412.92 | 1.6398 | 1.8851 | 3.1481 | 513.57 | 0.050299 | 64.301 | 0.079248 | liquid | 369.89 K | 42.512 bar | 220. kg/m3 | 0.1521 | 231.036 K | 0.084 Debye | 44
350 | 72 | 425.62 | 0.0023495 | 395.84 | 412.76 | 1.6387 | 1.8847 | 3.1396 | 516.36 | 0.049131 | 64.539 | 0.079391 | liquid | 369.89 K | 42.512 bar | 220. kg/m3 | 0.1521 | 231.036 K | 0.084 Debye | 44
350 | 73 | 426.24 | 0.0023461 | 395.48 | 412.61 | 1.6376 | 1.8843 | 3.1312 | 519.11 | 0.047992 | 64.774 | 0.079533 | liquid | 369.89 K | 42.512 bar | 220. kg/m3 | 0.1521 | 231.036 K | 0.084 Debye | 44
350 | 74 | 426.86 | 0.0023427 | 395.12 | 412.46 | 1.6365 | 1.8838 | 3.1231 | 521.84 | 0.046882 | 65.007 | 0.079673 | liquid | 369.89 K | 42.512 bar | 220. kg/m3 | 0.1521 | 231.036 K | 0.084 Debye | 44
350 | 75 | 427.46 | 0.0023394 | 394.77 | 412.32 | 1.6354 | 1.8834 | 3.1152 | 524.53 | 0.045799 | 65.238 | 0.079812 | liquid | 369.89 K | 42.512 bar | 220. kg/m3 | 0.1521 | 231.036 K | 0.084 Debye | 44
350 | 76 | 428.06 | 0.0023361 | 394.42 | 412.17 | 1.6343 | 1.8831 | 3.1075 | 527.2 | 0.044742 | 65.468 | 0.079951 | liquid | 369.89 K | 42.512 bar | 220. kg/m3 | 0.1521 | 231.036 K | 0.084 Debye | 44
350 | 77 | 428.65 | 0.0023329 | 394.07 | 412.04 | 1.6332 | 1.8827 | 3.1 | 529.84 | 0.043711 | 65.695 | 0.080088 | liquid | 369.89 K | 42.512 bar | 220. kg/m3 | 0.1521 | 231.036 K | 0.084 Debye | 44
350 | 78 | 429.23 | 0.0023297 | 393.73 | 411.9 | 1.6322 | 1.8823 | 3.0927 | 532.45 | 0.042703 | 65.921 | 0.080224 | liquid | 369.89 K | 42.512 bar | 220. kg/m3 | 0.1521 | 231.036 K | 0.084 Debye | 44
350 | 79 | 429.81 | 0.0023266 | 393.39 | 411.77 | 1.6312 | 1.882 | 3.0855 | 535.04 | 0.041719 | 66.146 | 0.080359 | liquid | 369.89 K | 42.512 bar | 220. kg/m3 | 0.1521 | 231.036 K | 0.084 Debye | 44
350 | 80 | 430.38 | 0.0023235 | 393.06 | 411.65 | 1.6301 | 1.8816 | 3.0786 | 537.6 | 0.040757 | 66.368 | 0.080493 | liquid | 369.89 K | 42.512 bar | 220. kg/m3 | 0.1521 | 231.036 K | 0.084 Debye | 44
350 | 81 | 430.94 | 0.0023205 | 392.73 | 411.52 | 1.6291 | 1.8813 | 3.0718 | 540.14 | 0.039817 | 66.589 | 0.080627 | liquid | 369.89 K | 42.512 bar | 220. kg/m3 | 0.1521 | 231.036 K | 0.084 Debye | 44
350 | 82 | 431.5 | 0.0023175 | 392.4 | 411.4 | 1.6281 | 1.881 | 3.0651 | 542.65 | 0.038897 | 66.809 | 0.080759 | liquid | 369.89 K | 42.512 bar | 220. kg/m3 | 0.1521 | 231.036 K | 0.084 Debye | 44
350 | 83 | 432.05 | 0.0023146 | 392.07 | 411.28 | 1.6271 | 1.8806 | 3.0586 | 545.14 | 0.037998 | 67.026 | 0.08089 | liquid | 369.89 K | 42.512 bar | 220. kg/m3 | 0.1521 | 231.036 K | 0.084 Debye | 44
350 | 84 | 432.59 | 0.0023117 | 391.75 | 411.17 | 1.6261 | 1.8803 | 3.0523 | 547.6 | 0.037117 | 67.243 | 0.081021 | liquid | 369.89 K | 42.512 bar | 220. kg/m3 | 0.1521 | 231.036 K | 0.084 Debye | 44
350 | 85 | 433.13 | 0.0023088 | 391.43 | 411.06 | 1.6251 | 1.8801 | 3.0461 | 550.05 | 0.036256 | 67.458 | 0.081151 | liquid | 369.89 K | 42.512 bar | 220. kg/m3 | 0.1521 | 231.036 K | 0.084 Debye | 44
350 | 86 | 433.66 | 0.0023059 | 391.12 | 410.95 | 1.6242 | 1.8798 | 3.04 | 552.47 | 0.035412 | 67.671 | 0.081279 | liquid | 369.89 K | 42.512 bar | 220. kg/m3 | 0.1521 | 231.036 K | 0.084 Debye | 44
350 | 87 | 434.19 | 0.0023031 | 390.8 | 410.84 | 1.6232 | 1.8795 | 3.0341 | 554.87 | 0.034586 | 67.883 | 0.081407 | liquid | 369.89 K | 42.512 bar | 220. kg/m3 | 0.1521 | 231.036 K | 0.084 Debye | 44
350 | 88 | 434.71 | 0.0023004 | 390.5 | 410.74 | 1.6223 | 1.8792 | 3.0283 | 557.25 | 0.033777 | 68.094 | 0.081535 | liquid | 369.89 K | 42.512 bar | 220. kg/m3 | 0.1521 | 231.036 K | 0.084 Debye | 44
350 | 89 | 435.23 | 0.0022977 | 390.19 | 410.64 | 1.6213 | 1.879 | 3.0226 | 559.61 | 0.032984 | 68.303 | 0.081661 | liquid | 369.89 K | 42.512 bar | 220. kg/m3 | 0.1521 | 231.036 K | 0.084 Debye | 44
350 | 90 | 435.74 | 0.002295 | 389.88 | 410.54 | 1.6204 | 1.8787 | 3.017 | 561.94 | 0.032206 | 68.511 | 0.081787 | liquid | 369.89 K | 42.512 bar | 220. kg/m3 | 0.1521 | 231.036 K | 0.084 Debye | 44
350 | 91 | 436.24 | 0.0022923 | 389.58 | 410.44 | 1.6194 | 1.8785 | 3.0116 | 564.26 | 0.031444 | 68.718 | 0.081912 | liquid | 369.89 K | 42.512 bar | 220. kg/m3 | 0.1521 | 231.036 K | 0.084 Debye | 44
350 | 92 | 436.74 | 0.0022897 | 389.28 | 410.35 | 1.6185 | 1.8783 | 3.0062 | 566.56 | 0.030696 | 68.924 | 0.082036 | liquid | 369.89 K | 42.512 bar | 220. kg/m3 | 0.1521 | 231.036 K | 0.084 Debye | 44
350 | 93 | 437.24 | 0.0022871 | 388.99 | 410.26 | 1.6176 | 1.878 | 3.001 | 568.85 | 0.029963 | 69.128 | 0.082159 | liquid | 369.89 K | 42.512 bar | 220. kg/m3 | 0.1521 | 231.036 K | 0.084 Debye | 44
350 | 94 | 437.73 | 0.0022845 | 388.7 | 410.17 | 1.6167 | 1.8778 | 2.9958 | 571.11 | 0.029244 | 69.332 | 0.082282 | liquid | 369.89 K | 42.512 bar | 220. kg/m3 | 0.1521 | 231.036 K | 0.084 Debye | 44
350 | 95 | 438.22 | 0.002282 | 388.4 | 410.08 | 1.6158 | 1.8776 | 2.9908 | 573.35 | 0.028538 | 69.534 | 0.082404 | liquid | 369.89 K | 42.512 bar | 220. kg/m3 | 0.1521 | 231.036 K | 0.084 Debye | 44
350 | 96 | 438.7 | 0.0022795 | 388.12 | 410 | 1.6149 | 1.8774 | 2.9859 | 575.58 | 0.027845 | 69.735 | 0.082525 | liquid | 369.89 K | 42.512 bar | 220. kg/m3 | 0.1521 | 231.036 K | 0.084 Debye | 44
350 | 97 | 439.18 | 0.002277 | 387.83 | 409.92 | 1.614 | 1.8772 | 2.981 | 577.79 | 0.027165 | 69.934 | 0.082646 | liquid | 369.89 K | 42.512 bar | 220. kg/m3 | 0.1521 | 231.036 K | 0.084 Debye | 44
350 | 98 | 439.65 | 0.0022745 | 387.55 | 409.84 | 1.6131 | 1.877 | 2.9763 | 579.99 | 0.026497 | 70.133 | 0.082766 | liquid | 369.89 K | 42.512 bar | 220. kg/m3 | 0.1521 | 231.036 K | 0.084 Debye | 44
350 | 99 | 440.12 | 0.0022721 | 387.27 | 409.76 | 1.6123 | 1.8768 | 2.9716 | 582.17 | 0.025841 | 70.331 | 0.082885 | liquid | 369.89 K | 42.512 bar | 220. kg/m3 | 0.1521 | 231.036 K | 0.084 Debye | 44
350 | 100 | 440.59 | 0.0022697 | 386.99 | 409.68 | 1.6114 | 1.8766 | 2.967 | 584.33 | 0.025196 | 70.527 | 0.083004 | liquid | 369.89 K | 42.512 bar | 220. kg/m3 | 0.1521 | 231.036 K | 0.084 Debye | 44
375 | 1 | 1.4252 | 0.70165 | 702.43 | 772.6 | 3.27 | 1.8252 | 2.0202 | 277.6 | 0.86296 | 10.153 | 0.027604 | vapor | 369.89 K | 42.512 bar | 220. kg/m3 | 0.1521 | 231.036 K | 0.084 Debye | 44
375 | 2 | 2.8729 | 0.34808 | 701.23 | 770.84 | 3.1361 | 1.8282 | 2.03 | 275.85 | 0.87032 | 10.165 | 0.027685 | vapor | 369.89 K | 42.512 bar | 220. kg/m3 | 0.1521 | 231.036 K | 0.084 Debye | 44
375 | 3 | 4.344 | 0.2302 | 700 | 769.07 | 3.0563 | 1.8313 | 2.0402 | 274.08 | 0.87788 | 10.177 | 0.027769 | vapor | 369.89 K | 42.512 bar | 220. kg/m3 | 0.1521 | 231.036 K | 0.084 Debye | 44
375 | 4 | 5.8394 | 0.17125 | 698.76 | 767.26 | 2.9987 | 1.8345 | 2.0508 | 272.28 | 0.88565 | 10.191 | 0.027856 | vapor | 369.89 K | 42.512 bar | 220. kg/m3 | 0.1521 | 231.036 K | 0.084 Debye | 44
375 | 5 | 7.3602 | 0.13587 | 697.5 | 765.43 | 2.9533 | 1.8378 | 2.062 | 270.47 | 0.89363 | 10.207 | 0.027946 | vapor | 369.89 K | 42.512 bar | 220. kg/m3 | 0.1521 | 231.036 K | 0.084 Debye | 44
375 | 6 | 8.9074 | 0.11227 | 696.22 | 763.58 | 2.9154 | 1.8411 | 2.0736 | 268.63 | 0.90184 | 10.223 | 0.028039 | vapor | 369.89 K | 42.512 bar | 220. kg/m3 | 0.1521 | 231.036 K | 0.084 Debye | 44
375 | 7 | 10.482 | 0.095399 | 694.91 | 761.69 | 2.8828 | 1.8445 | 2.0858 | 266.76 | 0.91028 | 10.242 | 0.028136 | vapor | 369.89 K | 42.512 bar | 220. kg/m3 | 0.1521 | 231.036 K | 0.084 Debye | 44
375 | 8 | 12.086 | 0.082741 | 693.59 | 759.78 | 2.854 | 1.848 | 2.0985 | 264.87 | 0.91897 | 10.262 | 0.028237 | vapor | 369.89 K | 42.512 bar | 220. kg/m3 | 0.1521 | 231.036 K | 0.084 Debye | 44
375 | 9 | 13.72 | 0.072887 | 692.24 | 757.83 | 2.8282 | 1.8516 | 2.1119 | 262.96 | 0.92792 | 10.283 | 0.028341 | vapor | 369.89 K | 42.512 bar | 220. kg/m3 | 0.1521 | 231.036 K | 0.084 Debye | 44
375 | 10 | 15.385 | 0.064996 | 690.86 | 755.86 | 2.8045 | 1.8553 | 2.1259 | 261.01 | 0.93713 | 10.306 | 0.02845 | vapor | 369.89 K | 42.512 bar | 220. kg/m3 | 0.1521 | 231.036 K | 0.084 Debye | 44
375 | 11 | 17.084 | 0.058533 | 689.46 | 753.85 | 2.7827 | 1.8591 | 2.1407 | 259.04 | 0.94663 | 10.332 | 0.028564 | vapor | 369.89 K | 42.512 bar | 220. kg/m3 | 0.1521 | 231.036 K | 0.084 Debye | 44
375 | 12 | 18.818 | 0.05314 | 688.04 | 751.81 | 2.7624 | 1.863 | 2.1563 | 257.04 | 0.95642 | 10.359 | 0.028682 | vapor | 369.89 K | 42.512 bar | 220. kg/m3 | 0.1521 | 231.036 K | 0.084 Debye | 44
375 | 13 | 20.589 | 0.04857 | 686.58 | 749.72 | 2.7433 | 1.867 | 2.1727 | 255.01 | 0.96652 | 10.388 | 0.028805 | vapor | 369.89 K | 42.512 bar | 220. kg/m3 | 0.1521 | 231.036 K | 0.084 Debye | 44
375 | 14 | 22.398 | 0.044647 | 685.1 | 747.6 | 2.7253 | 1.8711 | 2.19 | 252.94 | 0.97694 | 10.419 | 0.028934 | vapor | 369.89 K | 42.512 bar | 220. kg/m3 | 0.1521 | 231.036 K | 0.084 Debye | 44
375 | 15 | 24.248 | 0.04124 | 683.58 | 745.44 | 2.7081 | 1.8753 | 2.2084 | 250.84 | 0.9877 | 10.452 | 0.02907 | vapor | 369.89 K | 42.512 bar | 220. kg/m3 | 0.1521 | 231.036 K | 0.084 Debye | 44
375 | 16 | 26.142 | 0.038253 | 682.04 | 743.24 | 2.6916 | 1.8797 | 2.2279 | 248.71 | 0.99882 | 10.488 | 0.029211 | vapor | 369.89 K | 42.512 bar | 220. kg/m3 | 0.1521 | 231.036 K | 0.084 Debye | 44
375 | 17 | 28.082 | 0.035611 | 680.46 | 740.99 | 2.6758 | 1.8842 | 2.2486 | 246.53 | 1.0103 | 10.527 | 0.02936 | vapor | 369.89 K | 42.512 bar | 220. kg/m3 | 0.1521 | 231.036 K | 0.084 Debye | 44
375 | 18 | 30.07 | 0.033256 | 678.84 | 738.7 | 2.6605 | 1.8888 | 2.2706 | 244.32 | 1.0222 | 10.568 | 0.029516 | vapor | 369.89 K | 42.512 bar | 220. kg/m3 | 0.1521 | 231.036 K | 0.084 Debye | 44
375 | 19 | 32.11 | 0.031143 | 677.18 | 736.35 | 2.6456 | 1.8936 | 2.2941 | 242.07 | 1.0345 | 10.612 | 0.029681 | vapor | 369.89 K | 42.512 bar | 220. kg/m3 | 0.1521 | 231.036 K | 0.084 Debye | 44
375 | 20 | 34.206 | 0.029235 | 675.48 | 733.95 | 2.6312 | 1.8986 | 2.3193 | 239.78 | 1.0473 | 10.659 | 0.029854 | vapor | 369.89 K | 42.512 bar | 220. kg/m3 | 0.1521 | 231.036 K | 0.084 Debye | 44
375 | 21 | 36.361 | 0.027502 | 673.74 | 731.49 | 2.6171 | 1.9037 | 2.3463 | 237.44 | 1.0605 | 10.71 | 0.030037 | vapor | 369.89 K | 42.512 bar | 220. kg/m3 | 0.1521 | 231.036 K | 0.084 Debye | 44
375 | 22 | 38.58 | 0.02592 | 671.95 | 728.97 | 2.6032 | 1.9091 | 2.3754 | 235.06 | 1.0742 | 10.764 | 0.030232 | vapor | 369.89 K | 42.512 bar | 220. kg/m3 | 0.1521 | 231.036 K | 0.084 Debye | 44
375 | 23 | 40.867 | 0.02447 | 670.11 | 726.39 | 2.5896 | 1.9146 | 2.4067 | 232.62 | 1.0884 | 10.822 | 0.030438 | vapor | 369.89 K | 42.512 bar | 220. kg/m3 | 0.1521 | 231.036 K | 0.084 Debye | 44
375 | 24 | 43.227 | 0.023133 | 668.21 | 723.73 | 2.5762 | 1.9204 | 2.4407 | 230.14 | 1.1032 | 10.884 | 0.030657 | vapor | 369.89 K | 42.512 bar | 220. kg/m3 | 0.1521 | 231.036 K | 0.084 Debye | 44
375 | 25 | 45.668 | 0.021897 | 666.26 | 721 | 2.5629 | 1.9264 | 2.4777 | 227.6 | 1.1185 | 10.951 | 0.030891 | vapor | 369.89 K | 42.512 bar | 220. kg/m3 | 0.1521 | 231.036 K | 0.084 Debye | 44
375 | 26 | 48.196 | 0.020749 | 664.24 | 718.19 | 2.5497 | 1.9327 | 2.518 | 225 | 1.1345 | 11.023 | 0.031142 | vapor | 369.89 K | 42.512 bar | 220. kg/m3 | 0.1521 | 231.036 K | 0.084 Debye | 44
375 | 27 | 50.818 | 0.019678 | 662.15 | 715.28 | 2.5366 | 1.9393 | 2.5623 | 222.34 | 1.1511 | 11.1 | 0.03141 | vapor | 369.89 K | 42.512 bar | 220. kg/m3 | 0.1521 | 231.036 K | 0.084 Debye | 44
375 | 28 | 53.545 | 0.018676 | 659.99 | 712.28 | 2.5235 | 1.9462 | 2.6111 | 219.61 | 1.1684 | 11.184 | 0.0317 | vapor | 369.89 K | 42.512 bar | 220. kg/m3 | 0.1521 | 231.036 K | 0.084 Debye | 44
375 | 29 | 56.385 | 0.017735 | 657.75 | 709.18 | 2.5103 | 1.9535 | 2.6652 | 216.82 | 1.1864 | 11.274 | 0.032014 | vapor | 369.89 K | 42.512 bar | 220. kg/m3 | 0.1521 | 231.036 K | 0.084 Debye | 44
375 | 30 | 59.353 | 0.016848 | 655.41 | 705.96 | 2.4971 | 1.9613 | 2.7255 | 213.95 | 1.2052 | 11.372 | 0.032354 | vapor | 369.89 K | 42.512 bar | 220. kg/m3 | 0.1521 | 231.036 K | 0.084 Debye | 44
375 | 31 | 62.463 | 0.01601 | 652.97 | 702.6 | 2.4838 | 1.9695 | 2.7932 | 211 | 1.2248 | 11.478 | 0.032726 | vapor | 369.89 K | 42.512 bar | 220. kg/m3 | 0.1521 | 231.036 K | 0.084 Debye | 44
375 | 32 | 65.731 | 0.015214 | 650.43 | 699.11 | 2.4703 | 1.9783 | 2.8699 | 207.96 | 1.2452 | 11.594 | 0.033135 | vapor | 369.89 K | 42.512 bar | 220. kg/m3 | 0.1521 | 231.036 K | 0.084 Debye | 44
375 | 33 | 69.179 | 0.014455 | 647.75 | 695.45 | 2.4566 | 1.9877 | 2.9576 | 204.83 | 1.2666 | 11.722 | 0.033586 | vapor | 369.89 K | 42.512 bar | 220. kg/m3 | 0.1521 | 231.036 K | 0.084 Debye | 44
375 | 34 | 72.833 | 0.01373 | 644.93 | 691.61 | 2.4426 | 1.9979 | 3.0587 | 201.6 | 1.2888 | 11.862 | 0.034089 | vapor | 369.89 K | 42.512 bar | 220. kg/m3 | 0.1521 | 231.036 K | 0.084 Debye | 44
375 | 35 | 76.725 | 0.013034 | 641.94 | 687.56 | 2.4282 | 2.0089 | 3.1769 | 198.26 | 1.3119 | 12.017 | 0.034654 | vapor | 369.89 K | 42.512 bar | 220. kg/m3 | 0.1521 | 231.036 K | 0.084 Debye | 44
375 | 36 | 80.895 | 0.012362 | 638.76 | 683.26 | 2.4134 | 2.021 | 3.3169 | 194.8 | 1.3359 | 12.19 | 0.035294 | vapor | 369.89 K | 42.512 bar | 220. kg/m3 | 0.1521 | 231.036 K | 0.084 Debye | 44
375 | 37 | 85.395 | 0.01171 | 635.35 | 678.68 | 2.398 | 2.0344 | 3.4857 | 191.2 | 1.3608 | 12.384 | 0.036028 | vapor | 369.89 K | 42.512 bar | 220. kg/m3 | 0.1521 | 231.036 K | 0.084 Debye | 44
375 | 38 | 90.295 | 0.011075 | 631.67 | 673.75 | 2.3818 | 2.0494 | 3.6935 | 187.45 | 1.3863 | 12.605 | 0.036883 | vapor | 369.89 K | 42.512 bar | 220. kg/m3 | 0.1521 | 231.036 K | 0.084 Debye | 44
375 | 39 | 95.69 | 0.01045 | 627.65 | 668.41 | 2.3647 | 2.0663 | 3.9557 | 183.53 | 1.4122 | 12.86 | 0.037894 | vapor | 369.89 K | 42.512 bar | 220. kg/m3 | 0.1521 | 231.036 K | 0.084 Debye | 44
375 | 40 | 101.72 | 0.0098314 | 623.21 | 662.54 | 2.3463 | 2.0858 | 4.2978 | 179.42 | 1.4381 | 13.159 | 0.039118 | vapor | 369.89 K | 42.512 bar | 220. kg/m3 | 0.1521 | 231.036 K | 0.084 Debye | 44
375 | 41 | 108.57 | 0.0092102 | 618.22 | 655.98 | 2.3263 | 2.1087 | 4.7636 | 175.07 | 1.4629 | 13.517 | 0.040641 | vapor | 369.89 K | 42.512 bar | 220. kg/m3 | 0.1521 | 231.036 K | 0.084 Debye | 44
375 | 42 | 116.6 | 0.0085767 | 612.47 | 648.5 | 2.304 | 2.1364 | 5.4368 | 170.43 | 1.4849 | 13.96 | 0.042609 | vapor | 369.89 K | 42.512 bar | 220. kg/m3 | 0.1521 | 231.036 K | 0.084 Debye | 44
375 | 43 | 126.35 | 0.0079144 | 605.62 | 639.65 | 2.2782 | 2.1711 | 6.4973 | 165.45 | 1.5005 | 14.537 | 0.045295 | vapor | 369.89 K | 42.512 bar | 220. kg/m3 | 0.1521 | 231.036 K | 0.084 Debye | 44
375 | 44 | 139.01 | 0.0071935 | 596.96 | 628.61 | 2.2467 | 2.2172 | 8.4115 | 159.99 | 1.5013 | 15.347 | 0.049277 | supercritical | 369.89 K | 42.512 bar | 220. kg/m3 | 0.1521 | 231.036 K | 0.084 Debye | 44
375 | 45 | 157.54 | 0.0063475 | 584.81 | 613.37 | 2.2043 | 2.2841 | 12.777 | 153.86 | 1.4652 | 16.67 | 0.056026 | supercritical | 369.89 K | 42.512 bar | 220. kg/m3 | 0.1521 | 231.036 K | 0.084 Debye | 44
375 | 46 | 192.09 | 0.005206 | 564.01 | 587.96 | 2.1349 | 2.3793 | 25.822 | 147.37 | 1.3161 | 19.618 | 0.068778 | supercritical | 369.89 K | 42.512 bar | 220. kg/m3 | 0.1521 | 231.036 K | 0.084 Debye | 44
375 | 47 | 245.6 | 0.0040716 | 536.39 | 555.52 | 2.0472 | 2.3271 | 22.712 | 154.13 | 0.9867 | 25.431 | 0.071083 | supercritical | 369.89 K | 42.512 bar | 220. kg/m3 | 0.1521 | 231.036 K | 0.084 Debye | 44
375 | 48 | 273.32 | 0.0036587 | 523.38 | 540.94 | 2.0073 | 2.2289 | 12.764 | 174.22 | 0.75393 | 29.102 | 0.066821 | supercritical | 369.89 K | 42.512 bar | 220. kg/m3 | 0.1521 | 231.036 K | 0.084 Debye | 44
375 | 49 | 288.1 | 0.0034711 | 516.49 | 533.5 | 1.9865 | 2.1781 | 9.4191 | 191.55 | 0.62239 | 31.318 | 0.065389 | supercritical | 369.89 K | 42.512 bar | 220. kg/m3 | 0.1521 | 231.036 K | 0.084 Debye | 44
375 | 50 | 298.12 | 0.0033544 | 511.78 | 528.55 | 1.9724 | 2.1471 | 7.8472 | 206.09 | 0.537 | 32.934 | 0.064992 | supercritical | 369.89 K | 42.512 bar | 220. kg/m3 | 0.1521 | 231.036 K | 0.084 Debye | 44
375 | 51 | 305.76 | 0.0032706 | 508.16 | 524.84 | 1.9616 | 2.1255 | 6.9302 | 218.68 | 0.47587 | 34.23 | 0.064987 | supercritical | 369.89 K | 42.512 bar | 220. kg/m3 | 0.1521 | 231.036 K | 0.084 Debye | 44
375 | 52 | 311.96 | 0.0032055 | 505.18 | 521.85 | 1.9528 | 2.1094 | 6.3239 | 229.88 | 0.42927 | 35.327 | 0.06515 | supercritical | 369.89 K | 42.512 bar | 220. kg/m3 | 0.1521 | 231.036 K | 0.084 Debye | 44
375 | 53 | 317.22 | 0.0031524 | 502.64 | 519.35 | 1.9453 | 2.0968 | 5.8898 | 240.03 | 0.3922 | 36.286 | 0.065389 | supercritical | 369.89 K | 42.512 bar | 220. kg/m3 | 0.1521 | 231.036 K | 0.084 Debye | 44
375 | 54 | 321.78 | 0.0031077 | 500.41 | 517.19 | 1.9387 | 2.0864 | 5.5616 | 249.35 | 0.36179 | 37.145 | 0.065664 | supercritical | 369.89 K | 42.512 bar | 220. kg/m3 | 0.1521 | 231.036 K | 0.084 Debye | 44
375 | 55 | 325.84 | 0.003069 | 498.42 | 515.3 | 1.9328 | 2.0778 | 5.3034 | 258 | 0.33624 | 37.926 | 0.065954 | supercritical | 369.89 K | 42.512 bar | 220. kg/m3 | 0.1521 | 231.036 K | 0.084 Debye | 44
375 | 56 | 329.48 | 0.003035 | 496.62 | 513.61 | 1.9275 | 2.0704 | 5.094 | 266.1 | 0.31439 | 38.645 | 0.06625 | supercritical | 369.89 K | 42.512 bar | 220. kg/m3 | 0.1521 | 231.036 K | 0.084 Debye | 44
375 | 57 | 332.81 | 0.0030047 | 494.96 | 512.09 | 1.9227 | 2.064 | 4.9202 | 273.73 | 0.29542 | 39.314 | 0.066546 | supercritical | 369.89 K | 42.512 bar | 220. kg/m3 | 0.1521 | 231.036 K | 0.084 Debye | 44
375 | 58 | 335.86 | 0.0029774 | 493.43 | 510.7 | 1.9182 | 2.0584 | 4.7732 | 280.96 | 0.27875 | 39.941 | 0.066838 | supercritical | 369.89 K | 42.512 bar | 220. kg/m3 | 0.1521 | 231.036 K | 0.084 Debye | 44
375 | 59 | 338.7 | 0.0029525 | 492 | 509.42 | 1.914 | 2.0533 | 4.6469 | 287.83 | 0.26395 | 40.533 | 0.067126 | supercritical | 369.89 K | 42.512 bar | 220. kg/m3 | 0.1521 | 231.036 K | 0.084 Debye | 44
375 | 60 | 341.34 | 0.0029297 | 490.66 | 508.24 | 1.91 | 2.0488 | 4.537 | 294.4 | 0.2507 | 41.093 | 0.067408 | supercritical | 369.89 K | 42.512 bar | 220. kg/m3 | 0.1521 | 231.036 K | 0.084 Debye | 44
375 | 61 | 343.81 | 0.0029086 | 489.4 | 507.14 | 1.9063 | 2.0448 | 4.4402 | 300.69 | 0.23875 | 41.627 | 0.067683 | supercritical | 369.89 K | 42.512 bar | 220. kg/m3 | 0.1521 | 231.036 K | 0.084 Debye | 44
375 | 62 | 346.15 | 0.0028889 | 488.2 | 506.12 | 1.9028 | 2.0411 | 4.3543 | 306.74 | 0.22789 | 42.137 | 0.067952 | supercritical | 369.89 K | 42.512 bar | 220. kg/m3 | 0.1521 | 231.036 K | 0.084 Debye | 44
375 | 63 | 348.35 | 0.0028706 | 487.07 | 505.15 | 1.8995 | 2.0377 | 4.2774 | 312.56 | 0.21798 | 42.627 | 0.068216 | supercritical | 369.89 K | 42.512 bar | 220. kg/m3 | 0.1521 | 231.036 K | 0.084 Debye | 44
375 | 64 | 350.45 | 0.0028535 | 485.99 | 504.25 | 1.8963 | 2.0346 | 4.2081 | 318.19 | 0.20888 | 43.097 | 0.068473 | supercritical | 369.89 K | 42.512 bar | 220. kg/m3 | 0.1521 | 231.036 K | 0.084 Debye | 44
375 | 65 | 352.44 | 0.0028373 | 484.95 | 503.39 | 1.8933 | 2.0318 | 4.1452 | 323.63 | 0.20049 | 43.551 | 0.068724 | supercritical | 369.89 K | 42.512 bar | 220. kg/m3 | 0.1521 | 231.036 K | 0.084 Debye | 44
375 | 66 | 354.35 | 0.0028221 | 483.96 | 502.59 | 1.8904 | 2.0291 | 4.0877 | 328.89 | 0.19273 | 43.99 | 0.06897 | supercritical | 369.89 K | 42.512 bar | 220. kg/m3 | 0.1521 | 231.036 K | 0.084 Debye | 44
375 | 67 | 356.17 | 0.0028076 | 483.01 | 501.82 | 1.8876 | 2.0267 | 4.0351 | 334.01 | 0.18552 | 44.415 | 0.06921 | supercritical | 369.89 K | 42.512 bar | 220. kg/m3 | 0.1521 | 231.036 K | 0.084 Debye | 44
375 | 68 | 357.92 | 0.0027939 | 482.09 | 501.09 | 1.8849 | 2.0244 | 3.9866 | 338.98 | 0.17879 | 44.827 | 0.069445 | supercritical | 369.89 K | 42.512 bar | 220. kg/m3 | 0.1521 | 231.036 K | 0.084 Debye | 44
375 | 69 | 359.6 | 0.0027809 | 481.2 | 500.39 | 1.8823 | 2.0223 | 3.9418 | 343.81 | 0.1725 | 45.227 | 0.069676 | supercritical | 369.89 K | 42.512 bar | 220. kg/m3 | 0.1521 | 231.036 K | 0.084 Debye | 44
375 | 70 | 361.22 | 0.0027684 | 480.35 | 499.73 | 1.8797 | 2.0203 | 3.9001 | 348.52 | 0.16661 | 45.617 | 0.069901 | supercritical | 369.89 K | 42.512 bar | 220. kg/m3 | 0.1521 | 231.036 K | 0.084 Debye | 44
375 | 71 | 362.78 | 0.0027565 | 479.52 | 499.09 | 1.8773 | 2.0184 | 3.8614 | 353.12 | 0.16107 | 45.996 | 0.070123 | supercritical | 369.89 K | 42.512 bar | 220. kg/m3 | 0.1521 | 231.036 K | 0.084 Debye | 44
375 | 72 | 364.29 | 0.0027451 | 478.72 | 498.48 | 1.875 | 2.0166 | 3.8252 | 357.6 | 0.15585 | 46.366 | 0.07034 | supercritical | 369.89 K | 42.512 bar | 220. kg/m3 | 0.1521 | 231.036 K | 0.084 Debye | 44
375 | 73 | 365.75 | 0.0027341 | 477.94 | 497.9 | 1.8727 | 2.0149 | 3.7913 | 361.99 | 0.15092 | 46.728 | 0.070553 | supercritical | 369.89 K | 42.512 bar | 220. kg/m3 | 0.1521 | 231.036 K | 0.084 Debye | 44
375 | 74 | 367.16 | 0.0027236 | 477.18 | 497.34 | 1.8704 | 2.0134 | 3.7594 | 366.27 | 0.14626 | 47.081 | 0.070762 | supercritical | 369.89 K | 42.512 bar | 220. kg/m3 | 0.1521 | 231.036 K | 0.084 Debye | 44
375 | 75 | 368.53 | 0.0027135 | 476.45 | 496.8 | 1.8683 | 2.0119 | 3.7294 | 370.47 | 0.14184 | 47.427 | 0.070968 | supercritical | 369.89 K | 42.512 bar | 220. kg/m3 | 0.1521 | 231.036 K | 0.084 Debye | 44
375 | 76 | 369.86 | 0.0027037 | 475.73 | 496.28 | 1.8662 | 2.0104 | 3.7011 | 374.58 | 0.13764 | 47.766 | 0.07117 | supercritical | 369.89 K | 42.512 bar | 220. kg/m3 | 0.1521 | 231.036 K | 0.084 Debye | 44
375 | 77 | 371.16 | 0.0026943 | 475.03 | 495.78 | 1.8641 | 2.0091 | 3.6744 | 378.6 | 0.13365 | 48.098 | 0.071369 | supercritical | 369.89 K | 42.512 bar | 220. kg/m3 | 0.1521 | 231.036 K | 0.084 Debye | 44
375 | 78 | 372.42 | 0.0026852 | 474.35 | 495.3 | 1.8621 | 2.0078 | 3.6491 | 382.55 | 0.12985 | 48.423 | 0.071564 | supercritical | 369.89 K | 42.512 bar | 220. kg/m3 | 0.1521 | 231.036 K | 0.084 Debye | 44
375 | 79 | 373.64 | 0.0026764 | 473.69 | 494.83 | 1.8602 | 2.0066 | 3.625 | 386.43 | 0.12623 | 48.743 | 0.071757 | supercritical | 369.89 K | 42.512 bar | 220. kg/m3 | 0.1521 | 231.036 K | 0.084 Debye | 44
375 | 80 | 374.84 | 0.0026678 | 473.04 | 494.38 | 1.8583 | 2.0055 | 3.6022 | 390.23 | 0.12276 | 49.057 | 0.071947 | supercritical | 369.89 K | 42.512 bar | 220. kg/m3 | 0.1521 | 231.036 K | 0.084 Debye | 44
375 | 81 | 376 | 0.0026596 | 472.4 | 493.95 | 1.8564 | 2.0043 | 3.5804 | 393.97 | 0.11945 | 49.366 | 0.072134 | supercritical | 369.89 K | 42.512 bar | 220. kg/m3 | 0.1521 | 231.036 K | 0.084 Debye | 44
375 | 82 | 377.14 | 0.0026515 | 471.78 | 493.52 | 1.8546 | 2.0033 | 3.5597 | 397.64 | 0.11628 | 49.669 | 0.072318 | supercritical | 369.89 K | 42.512 bar | 220. kg/m3 | 0.1521 | 231.036 K | 0.084 Debye | 44
375 | 83 | 378.25 | 0.0026438 | 471.17 | 493.12 | 1.8528 | 2.0023 | 3.5398 | 401.26 | 0.11324 | 49.968 | 0.0725 | supercritical | 369.89 K | 42.512 bar | 220. kg/m3 | 0.1521 | 231.036 K | 0.084 Debye | 44
375 | 84 | 379.33 | 0.0026362 | 470.58 | 492.72 | 1.851 | 2.0013 | 3.5209 | 404.81 | 0.11032 | 50.262 | 0.072679 | supercritical | 369.89 K | 42.512 bar | 220. kg/m3 | 0.1521 | 231.036 K | 0.084 Debye | 44
375 | 85 | 380.4 | 0.0026288 | 469.99 | 492.34 | 1.8493 | 2.0004 | 3.5028 | 408.31 | 0.10751 | 50.552 | 0.072856 | supercritical | 369.89 K | 42.512 bar | 220. kg/m3 | 0.1521 | 231.036 K | 0.084 Debye | 44
375 | 86 | 381.44 | 0.0026217 | 469.42 | 491.97 | 1.8476 | 1.9995 | 3.4854 | 411.75 | 0.10482 | 50.837 | 0.07303 | supercritical | 369.89 K | 42.512 bar | 220. kg/m3 | 0.1521 | 231.036 K | 0.084 Debye | 44
375 | 87 | 382.45 | 0.0026147 | 468.86 | 491.61 | 1.8459 | 1.9987 | 3.4687 | 415.15 | 0.10222 | 51.119 | 0.073202 | supercritical | 369.89 K | 42.512 bar | 220. kg/m3 | 0.1521 | 231.036 K | 0.084 Debye | 44
375 | 88 | 383.45 | 0.0026079 | 468.31 | 491.26 | 1.8443 | 1.9978 | 3.4527 | 418.49 | 0.099724 | 51.396 | 0.073373 | supercritical | 369.89 K | 42.512 bar | 220. kg/m3 | 0.1521 | 231.036 K | 0.084 Debye | 44
375 | 89 | 384.43 | 0.0026013 | 467.77 | 490.92 | 1.8427 | 1.9971 | 3.4373 | 421.79 | 0.097314 | 51.67 | 0.073541 | supercritical | 369.89 K | 42.512 bar | 220. kg/m3 | 0.1521 | 231.036 K | 0.084 Debye | 44
375 | 90 | 385.39 | 0.0025948 | 467.24 | 490.59 | 1.8411 | 1.9963 | 3.4225 | 425.04 | 0.094989 | 51.94 | 0.073707 | supercritical | 369.89 K | 42.512 bar | 220. kg/m3 | 0.1521 | 231.036 K | 0.084 Debye | 44
375 | 91 | 386.33 | 0.0025885 | 466.71 | 490.27 | 1.8396 | 1.9956 | 3.4083 | 428.24 | 0.092743 | 52.207 | 0.073871 | supercritical | 369.89 K | 42.512 bar | 220. kg/m3 | 0.1521 | 231.036 K | 0.084 Debye | 44
375 | 92 | 387.25 | 0.0025823 | 466.2 | 489.96 | 1.8381 | 1.9949 | 3.3945 | 431.4 | 0.090573 | 52.471 | 0.074034 | supercritical | 369.89 K | 42.512 bar | 220. kg/m3 | 0.1521 | 231.036 K | 0.084 Debye | 44
375 | 93 | 388.15 | 0.0025763 | 465.7 | 489.66 | 1.8366 | 1.9942 | 3.3812 | 434.52 | 0.088475 | 52.731 | 0.074194 | supercritical | 369.89 K | 42.512 bar | 220. kg/m3 | 0.1521 | 231.036 K | 0.084 Debye | 44
375 | 94 | 389.04 | 0.0025704 | 465.2 | 489.36 | 1.8351 | 1.9936 | 3.3684 | 437.6 | 0.086444 | 52.988 | 0.074353 | supercritical | 369.89 K | 42.512 bar | 220. kg/m3 | 0.1521 | 231.036 K | 0.084 Debye | 44
375 | 95 | 389.92 | 0.0025646 | 464.71 | 489.07 | 1.8336 | 1.993 | 3.356 | 440.65 | 0.084478 | 53.243 | 0.074511 | supercritical | 369.89 K | 42.512 bar | 220. kg/m3 | 0.1521 | 231.036 K | 0.084 Debye | 44
375 | 96 | 390.78 | 0.002559 | 464.23 | 488.79 | 1.8322 | 1.9924 | 3.3441 | 443.65 | 0.082572 | 53.495 | 0.074666 | supercritical | 369.89 K | 42.512 bar | 220. kg/m3 | 0.1521 | 231.036 K | 0.084 Debye | 44
375 | 97 | 391.62 | 0.0025535 | 463.75 | 488.52 | 1.8308 | 1.9918 | 3.3325 | 446.62 | 0.080725 | 53.743 | 0.07482 | supercritical | 369.89 K | 42.512 bar | 220. kg/m3 | 0.1521 | 231.036 K | 0.084 Debye | 44
375 | 98 | 392.46 | 0.0025481 | 463.28 | 488.25 | 1.8294 | 1.9912 | 3.3212 | 449.55 | 0.078933 | 53.99 | 0.074973 | supercritical | 369.89 K | 42.512 bar | 220. kg/m3 | 0.1521 | 231.036 K | 0.084 Debye | 44
375 | 99 | 393.28 | 0.0025427 | 462.82 | 488 | 1.8281 | 1.9907 | 3.3104 | 452.45 | 0.077194 | 54.233 | 0.075124 | supercritical | 369.89 K | 42.512 bar | 220. kg/m3 | 0.1521 | 231.036 K | 0.084 Debye | 44
375 | 100 | 394.08 | 0.0025375 | 462.37 | 487.74 | 1.8267 | 1.9902 | 3.2998 | 455.32 | 0.075505 | 54.475 | 0.075274 | supercritical | 369.89 K | 42.512 bar | 220. kg/m3 | 0.1521 | 231.036 K | 0.084 Debye | 44
400 | 1 | 1.3342 | 0.74951 | 749.53 | 824.49 | 3.4039 | 1.9366 | 2.1305 | 286.25 | 0.7178 | 10.795 | 0.030995 | vapor | 369.89 K | 42.512 bar | 220. kg/m3 | 0.1521 | 231.036 K | 0.084 Debye | 44
400 | 2 | 2.6854 | 0.37239 | 748.47 | 822.95 | 3.2705 | 1.9388 | 2.1382 | 284.78 | 0.72239 | 10.809 | 0.031089 | vapor | 369.89 K | 42.512 bar | 220. kg/m3 | 0.1521 | 231.036 K | 0.084 Debye | 44
400 | 3 | 4.0541 | 0.24666 | 747.4 | 821.4 | 3.1914 | 1.9411 | 2.1462 | 283.3 | 0.72707 | 10.825 | 0.031185 | vapor | 369.89 K | 42.512 bar | 220. kg/m3 | 0.1521 | 231.036 K | 0.084 Debye | 44
400 | 4 | 5.4408 | 0.1838 | 746.31 | 819.83 | 3.1344 | 1.9434 | 2.1545 | 281.81 | 0.73184 | 10.841 | 0.031283 | vapor | 369.89 K | 42.512 bar | 220. kg/m3 | 0.1521 | 231.036 K | 0.084 Debye | 44
400 | 5 | 6.8462 | 0.14607 | 745.21 | 818.24 | 3.0896 | 1.9457 | 2.1631 | 280.31 | 0.73671 | 10.858 | 0.031383 | vapor | 369.89 K | 42.512 bar | 220. kg/m3 | 0.1521 | 231.036 K | 0.084 Debye | 44
400 | 6 | 8.2707 | 0.12091 | 744.09 | 816.64 | 3.0524 | 1.9481 | 2.172 | 278.8 | 0.74167 | 10.877 | 0.031485 | vapor | 369.89 K | 42.512 bar | 220. kg/m3 | 0.1521 | 231.036 K | 0.084 Debye | 44
400 | 7 | 9.7151 | 0.10293 | 742.97 | 815.02 | 3.0205 | 1.9506 | 2.1812 | 277.27 | 0.74673 | 10.897 | 0.031589 | vapor | 369.89 K | 42.512 bar | 220. kg/m3 | 0.1521 | 231.036 K | 0.084 Debye | 44
400 | 8 | 11.18 | 0.089446 | 741.83 | 813.38 | 2.9924 | 1.9531 | 2.1907 | 275.73 | 0.75189 | 10.918 | 0.031695 | vapor | 369.89 K | 42.512 bar | 220. kg/m3 | 0.1521 | 231.036 K | 0.084 Debye | 44
400 | 9 | 12.666 | 0.078952 | 740.67 | 811.73 | 2.9673 | 1.9556 | 2.2006 | 274.18 | 0.75714 | 10.94 | 0.031804 | vapor | 369.89 K | 42.512 bar | 220. kg/m3 | 0.1521 | 231.036 K | 0.084 Debye | 44
400 | 10 | 14.174 | 0.070552 | 739.5 | 810.05 | 2.9444 | 1.9582 | 2.2108 | 272.61 | 0.76251 | 10.964 | 0.031915 | vapor | 369.89 K | 42.512 bar | 220. kg/m3 | 0.1521 | 231.036 K | 0.084 Debye | 44
400 | 11 | 15.705 | 0.063676 | 738.31 | 808.35 | 2.9234 | 1.9609 | 2.2215 | 271.03 | 0.76798 | 10.989 | 0.032029 | vapor | 369.89 K | 42.512 bar | 220. kg/m3 | 0.1521 | 231.036 K | 0.084 Debye | 44
400 | 12 | 17.259 | 0.057942 | 737.11 | 806.64 | 2.9039 | 1.9636 | 2.2325 | 269.44 | 0.77355 | 11.016 | 0.032146 | vapor | 369.89 K | 42.512 bar | 220. kg/m3 | 0.1521 | 231.036 K | 0.084 Debye | 44
400 | 13 | 18.837 | 0.053087 | 735.89 | 804.9 | 2.8857 | 1.9663 | 2.244 | 267.83 | 0.77924 | 11.044 | 0.032266 | vapor | 369.89 K | 42.512 bar | 220. kg/m3 | 0.1521 | 231.036 K | 0.084 Debye | 44
400 | 14 | 20.441 | 0.048922 | 734.65 | 803.14 | 2.8686 | 1.9691 | 2.256 | 266.21 | 0.78504 | 11.074 | 0.032388 | vapor | 369.89 K | 42.512 bar | 220. kg/m3 | 0.1521 | 231.036 K | 0.084 Debye | 44
400 | 15 | 22.071 | 0.045309 | 733.39 | 801.36 | 2.8524 | 1.972 | 2.2684 | 264.57 | 0.79095 | 11.105 | 0.032514 | vapor | 369.89 K | 42.512 bar | 220. kg/m3 | 0.1521 | 231.036 K | 0.084 Debye | 44
400 | 16 | 23.728 | 0.042144 | 732.12 | 799.55 | 2.8369 | 1.9749 | 2.2814 | 262.91 | 0.79697 | 11.138 | 0.032644 | vapor | 369.89 K | 42.512 bar | 220. kg/m3 | 0.1521 | 231.036 K | 0.084 Debye | 44
400 | 17 | 25.414 | 0.039349 | 730.83 | 797.72 | 2.8222 | 1.9779 | 2.2949 | 261.24 | 0.80312 | 11.173 | 0.032777 | vapor | 369.89 K | 42.512 bar | 220. kg/m3 | 0.1521 | 231.036 K | 0.084 Debye | 44
400 | 18 | 27.129 | 0.036861 | 729.51 | 795.86 | 2.808 | 1.9809 | 2.309 | 259.56 | 0.80938 | 11.21 | 0.032914 | vapor | 369.89 K | 42.512 bar | 220. kg/m3 | 0.1521 | 231.036 K | 0.084 Debye | 44
400 | 19 | 28.875 | 0.034633 | 728.18 | 793.98 | 2.7944 | 1.984 | 2.3238 | 257.86 | 0.81576 | 11.249 | 0.033055 | vapor | 369.89 K | 42.512 bar | 220. kg/m3 | 0.1521 | 231.036 K | 0.084 Debye | 44
400 | 20 | 30.652 | 0.032624 | 726.83 | 792.07 | 2.7812 | 1.9872 | 2.3392 | 256.14 | 0.82226 | 11.29 | 0.0332 | vapor | 369.89 K | 42.512 bar | 220. kg/m3 | 0.1521 | 231.036 K | 0.084 Debye | 44
400 | 21 | 32.464 | 0.030804 | 725.45 | 790.14 | 2.7684 | 1.9904 | 2.3554 | 254.4 | 0.82888 | 11.333 | 0.03335 | vapor | 369.89 K | 42.512 bar | 220. kg/m3 | 0.1521 | 231.036 K | 0.084 Debye | 44
400 | 22 | 34.31 | 0.029146 | 724.05 | 788.17 | 2.756 | 1.9937 | 2.3723 | 252.65 | 0.83563 | 11.378 | 0.033505 | vapor | 369.89 K | 42.512 bar | 220. kg/m3 | 0.1521 | 231.036 K | 0.084 Debye | 44
400 | 23 | 36.192 | 0.02763 | 722.62 | 786.17 | 2.7439 | 1.9971 | 2.39 | 250.88 | 0.8425 | 11.426 | 0.033665 | vapor | 369.89 K | 42.512 bar | 220. kg/m3 | 0.1521 | 231.036 K | 0.084 Debye | 44
400 | 24 | 38.113 | 0.026238 | 721.17 | 784.14 | 2.7321 | 2.0005 | 2.4086 | 249.09 | 0.84949 | 11.476 | 0.03383 | vapor | 369.89 K | 42.512 bar | 220. kg/m3 | 0.1521 | 231.036 K | 0.084 Debye | 44
400 | 25 | 40.074 | 0.024954 | 719.69 | 782.08 | 2.7206 | 2.004 | 2.4282 | 247.29 | 0.8566 | 11.529 | 0.034002 | vapor | 369.89 K | 42.512 bar | 220. kg/m3 | 0.1521 | 231.036 K | 0.084 Debye | 44
400 | 26 | 42.077 | 0.023766 | 718.19 | 779.98 | 2.7093 | 2.0076 | 2.4488 | 245.46 | 0.86383 | 11.585 | 0.03418 | vapor | 369.89 K | 42.512 bar | 220. kg/m3 | 0.1521 | 231.036 K | 0.084 Debye | 44
400 | 27 | 44.123 | 0.022664 | 716.65 | 777.85 | 2.6981 | 2.0113 | 2.4705 | 243.62 | 0.87119 | 11.643 | 0.034364 | vapor | 369.89 K | 42.512 bar | 220. kg/m3 | 0.1521 | 231.036 K | 0.084 Debye | 44
400 | 28 | 46.216 | 0.021637 | 715.09 | 775.67 | 2.6871 | 2.0151 | 2.4934 | 241.76 | 0.87865 | 11.704 | 0.034556 | vapor | 369.89 K | 42.512 bar | 220. kg/m3 | 0.1521 | 231.036 K | 0.084 Debye | 44
400 | 29 | 48.358 | 0.020679 | 713.49 | 773.46 | 2.6763 | 2.0189 | 2.5176 | 239.88 | 0.88623 | 11.769 | 0.034756 | vapor | 369.89 K | 42.512 bar | 220. kg/m3 | 0.1521 | 231.036 K | 0.084 Debye | 44
400 | 30 | 50.551 | 0.019782 | 711.87 | 771.21 | 2.6656 | 2.0229 | 2.5431 | 237.99 | 0.89392 | 11.837 | 0.034964 | vapor | 369.89 K | 42.512 bar | 220. kg/m3 | 0.1521 | 231.036 K | 0.084 Debye | 44
400 | 31 | 52.798 | 0.01894 | 710.2 | 768.92 | 2.6551 | 2.0269 | 2.5702 | 236.07 | 0.90171 | 11.909 | 0.035181 | vapor | 369.89 K | 42.512 bar | 220. kg/m3 | 0.1521 | 231.036 K | 0.084 Debye | 44
400 | 32 | 55.103 | 0.018148 | 708.5 | 766.58 | 2.6446 | 2.0311 | 2.599 | 234.14 | 0.90959 | 11.985 | 0.035407 | vapor | 369.89 K | 42.512 bar | 220. kg/m3 | 0.1521 | 231.036 K | 0.084 Debye | 44
400 | 33 | 57.468 | 0.017401 | 706.76 | 764.19 | 2.6342 | 2.0353 | 2.6295 | 232.18 | 0.91756 | 12.065 | 0.035644 | vapor | 369.89 K | 42.512 bar | 220. kg/m3 | 0.1521 | 231.036 K | 0.084 Debye | 44
400 | 34 | 59.897 | 0.016695 | 704.99 | 761.75 | 2.6238 | 2.0397 | 2.662 | 230.21 | 0.9256 | 12.15 | 0.035893 | vapor | 369.89 K | 42.512 bar | 220. kg/m3 | 0.1521 | 231.036 K | 0.084 Debye | 44
400 | 35 | 62.394 | 0.016027 | 703.16 | 759.26 | 2.6135 | 2.0441 | 2.6966 | 228.23 | 0.9337 | 12.239 | 0.036153 | vapor | 369.89 K | 42.512 bar | 220. kg/m3 | 0.1521 | 231.036 K | 0.084 Debye | 44
400 | 36 | 64.964 | 0.015393 | 701.3 | 756.71 | 2.6032 | 2.0487 | 2.7335 | 226.22 | 0.94184 | 12.333 | 0.036426 | vapor | 369.89 K | 42.512 bar | 220. kg/m3 | 0.1521 | 231.036 K | 0.084 Debye | 44
400 | 37 | 67.61 | 0.014791 | 699.38 | 754.11 | 2.5929 | 2.0534 | 2.7731 | 224.2 | 0.95 | 12.433 | 0.036714 | vapor | 369.89 K | 42.512 bar | 220. kg/m3 | 0.1521 | 231.036 K | 0.084 Debye | 44
400 | 38 | 70.339 | 0.014217 | 697.42 | 751.44 | 2.5826 | 2.0582 | 2.8155 | 222.17 | 0.95815 | 12.539 | 0.037017 | vapor | 369.89 K | 42.512 bar | 220. kg/m3 | 0.1521 | 231.036 K | 0.084 Debye | 44
400 | 39 | 73.155 | 0.01367 | 695.4 | 748.71 | 2.5723 | 2.0631 | 2.861 | 220.11 | 0.96627 | 12.651 | 0.037337 | vapor | 369.89 K | 42.512 bar | 220. kg/m3 | 0.1521 | 231.036 K | 0.084 Debye | 44
400 | 40 | 76.066 | 0.013147 | 693.33 | 745.91 | 2.562 | 2.0682 | 2.91 | 218.05 | 0.97431 | 12.77 | 0.037676 | vapor | 369.89 K | 42.512 bar | 220. kg/m3 | 0.1521 | 231.036 K | 0.084 Debye | 44
400 | 41 | 79.076 | 0.012646 | 691.19 | 743.04 | 2.5516 | 2.0734 | 2.9629 | 215.98 | 0.98225 | 12.897 | 0.038034 | vapor | 369.89 K | 42.512 bar | 220. kg/m3 | 0.1521 | 231.036 K | 0.084 Debye | 44
400 | 42 | 82.195 | 0.012166 | 688.99 | 740.09 | 2.5411 | 2.0788 | 3.02 | 213.9 | 0.99001 | 13.032 | 0.038414 | vapor | 369.89 K | 42.512 bar | 220. kg/m3 | 0.1521 | 231.036 K | 0.084 Debye | 44
400 | 43 | 85.43 | 0.011706 | 686.73 | 737.06 | 2.5305 | 2.0843 | 3.0818 | 211.81 | 0.99756 | 13.176 | 0.038817 | vapor | 369.89 K | 42.512 bar | 220. kg/m3 | 0.1521 | 231.036 K | 0.084 Debye | 44
400 | 44 | 88.79 | 0.011263 | 684.39 | 733.94 | 2.5199 | 2.09 | 3.149 | 209.72 | 1.0048 | 13.33 | 0.039247 | supercritical | 369.89 K | 42.512 bar | 220. kg/m3 | 0.1521 | 231.036 K | 0.084 Debye | 44
400 | 45 | 92.285 | 0.010836 | 681.97 | 730.73 | 2.5091 | 2.0958 | 3.222 | 207.63 | 1.0117 | 13.495 | 0.039705 | supercritical | 369.89 K | 42.512 bar | 220. kg/m3 | 0.1521 | 231.036 K | 0.084 Debye | 44
400 | 46 | 95.926 | 0.010425 | 679.47 | 727.42 | 2.4981 | 2.1018 | 3.3017 | 205.54 | 1.0181 | 13.672 | 0.040194 | supercritical | 369.89 K | 42.512 bar | 220. kg/m3 | 0.1521 | 231.036 K | 0.084 Debye | 44
400 | 47 | 99.726 | 0.010028 | 676.87 | 724 | 2.487 | 2.108 | 3.3887 | 203.47 | 1.0238 | 13.862 | 0.040716 | supercritical | 369.89 K | 42.512 bar | 220. kg/m3 | 0.1521 | 231.036 K | 0.084 Debye | 44
400 | 48 | 103.7 | 0.0096435 | 674.19 | 720.48 | 2.4758 | 2.1144 | 3.4839 | 201.42 | 1.0289 | 14.066 | 0.041275 | supercritical | 369.89 K | 42.512 bar | 220. kg/m3 | 0.1521 | 231.036 K | 0.084 Debye | 44
400 | 49 | 107.85 | 0.0092718 | 671.4 | 716.83 | 2.4643 | 2.1209 | 3.5884 | 199.4 | 1.033 | 14.287 | 0.041874 | supercritical | 369.89 K | 42.512 bar | 220. kg/m3 | 0.1521 | 231.036 K | 0.084 Debye | 44
400 | 50 | 112.21 | 0.0089116 | 668.5 | 713.06 | 2.4526 | 2.1275 | 3.703 | 197.41 | 1.0361 | 14.526 | 0.042517 | supercritical | 369.89 K | 42.512 bar | 220. kg/m3 | 0.1521 | 231.036 K | 0.084 Debye | 44
400 | 51 | 116.79 | 0.0085622 | 665.49 | 709.16 | 2.4406 | 2.1344 | 3.8288 | 195.48 | 1.0378 | 14.785 | 0.043205 | supercritical | 369.89 K | 42.512 bar | 220. kg/m3 | 0.1521 | 231.036 K | 0.084 Debye | 44
400 | 52 | 121.61 | 0.0082231 | 662.35 | 705.11 | 2.4284 | 2.1413 | 3.967 | 193.61 | 1.038 | 15.067 | 0.043943 | supercritical | 369.89 K | 42.512 bar | 220. kg/m3 | 0.1521 | 231.036 K | 0.084 Debye | 44
400 | 53 | 126.68 | 0.0078937 | 659.08 | 700.92 | 2.4159 | 2.1484 | 4.1184 | 191.84 | 1.0363 | 15.375 | 0.044733 | supercritical | 369.89 K | 42.512 bar | 220. kg/m3 | 0.1521 | 231.036 K | 0.084 Debye | 44
400 | 54 | 132.03 | 0.0075739 | 655.68 | 696.57 | 2.4031 | 2.1554 | 4.2839 | 190.17 | 1.0325 | 15.71 | 0.045577 | supercritical | 369.89 K | 42.512 bar | 220. kg/m3 | 0.1521 | 231.036 K | 0.084 Debye | 44
400 | 55 | 137.68 | 0.0072632 | 652.12 | 692.07 | 2.39 | 2.1625 | 4.4636 | 188.65 | 1.0262 | 16.078 | 0.046475 | supercritical | 369.89 K | 42.512 bar | 220. kg/m3 | 0.1521 | 231.036 K | 0.084 Debye | 44
400 | 56 | 143.64 | 0.0069619 | 648.43 | 687.41 | 2.3766 | 2.1695 | 4.6572 | 187.29 | 1.0171 | 16.48 | 0.047426 | supercritical | 369.89 K | 42.512 bar | 220. kg/m3 | 0.1521 | 231.036 K | 0.084 Debye | 44
400 | 57 | 149.92 | 0.0066701 | 644.58 | 682.6 | 2.3629 | 2.1762 | 4.863 | 186.15 | 1.0047 | 16.922 | 0.048425 | supercritical | 369.89 K | 42.512 bar | 220. kg/m3 | 0.1521 | 231.036 K | 0.084 Debye | 44
400 | 58 | 156.54 | 0.0063883 | 640.59 | 677.65 | 2.3489 | 2.1826 | 5.0778 | 185.26 | 0.98885 | 17.405 | 0.049465 | supercritical | 369.89 K | 42.512 bar | 220. kg/m3 | 0.1521 | 231.036 K | 0.084 Debye | 44
400 | 59 | 163.47 | 0.0061171 | 636.48 | 672.57 | 2.3346 | 2.1885 | 5.2962 | 184.68 | 0.96925 | 17.935 | 0.050534 | supercritical | 369.89 K | 42.512 bar | 220. kg/m3 | 0.1521 | 231.036 K | 0.084 Debye | 44
400 | 60 | 170.72 | 0.0058576 | 632.25 | 667.39 | 2.3202 | 2.1936 | 5.5106 | 184.46 | 0.94578 | 18.511 | 0.051616 | supercritical | 369.89 K | 42.512 bar | 220. kg/m3 | 0.1521 | 231.036 K | 0.084 Debye | 44
400 | 61 | 178.22 | 0.0056109 | 627.93 | 662.16 | 2.3056 | 2.1978 | 5.7112 | 184.65 | 0.91848 | 19.135 | 0.052691 | supercritical | 369.89 K | 42.512 bar | 220. kg/m3 | 0.1521 | 231.036 K | 0.084 Debye | 44
400 | 62 | 185.94 | 0.0053782 | 623.57 | 656.92 | 2.2912 | 2.201 | 5.8865 | 185.32 | 0.8876 | 19.806 | 0.053735 | supercritical | 369.89 K | 42.512 bar | 220. kg/m3 | 0.1521 | 231.036 K | 0.084 Debye | 44
400 | 63 | 193.77 | 0.0051607 | 619.22 | 651.73 | 2.2769 | 2.2029 | 6.0258 | 186.49 | 0.8536 | 20.518 | 0.054728 | supercritical | 369.89 K | 42.512 bar | 220. kg/m3 | 0.1521 | 231.036 K | 0.084 Debye | 44
400 | 64 | 201.63 | 0.0049595 | 614.91 | 646.65 | 2.2629 | 2.2035 | 6.1203 | 188.2 | 0.81717 | 21.266 | 0.055652 | supercritical | 369.89 K | 42.512 bar | 220. kg/m3 | 0.1521 | 231.036 K | 0.084 Debye | 44
400 | 65 | 209.42 | 0.0047751 | 610.71 | 641.74 | 2.2494 | 2.2029 | 6.1659 | 190.45 | 0.7791 | 22.04 | 0.056495 | supercritical | 369.89 K | 42.512 bar | 220. kg/m3 | 0.1521 | 231.036 K | 0.084 Debye | 44
400 | 66 | 217.04 | 0.0046075 | 606.65 | 637.06 | 2.2365 | 2.2013 | 6.1634 | 193.21 | 0.74029 | 22.83 | 0.057255 | supercritical | 369.89 K | 42.512 bar | 220. kg/m3 | 0.1521 | 231.036 K | 0.084 Debye | 44
400 | 67 | 224.4 | 0.0044564 | 602.77 | 632.63 | 2.2243 | 2.1987 | 6.1182 | 196.46 | 0.70157 | 23.626 | 0.057935 | supercritical | 369.89 K | 42.512 bar | 220. kg/m3 | 0.1521 | 231.036 K | 0.084 Debye | 44
400 | 68 | 231.44 | 0.0043208 | 599.1 | 628.48 | 2.2129 | 2.1953 | 6.0388 | 200.13 | 0.66368 | 24.419 | 0.058544 | supercritical | 369.89 K | 42.512 bar | 220. kg/m3 | 0.1521 | 231.036 K | 0.084 Debye | 44
400 | 69 | 238.12 | 0.0041995 | 595.64 | 624.61 | 2.2021 | 2.1915 | 5.9347 | 204.15 | 0.62719 | 25.2 | 0.059093 | supercritical | 369.89 K | 42.512 bar | 220. kg/m3 | 0.1521 | 231.036 K | 0.084 Debye | 44
400 | 70 | 244.43 | 0.0040911 | 592.39 | 621.03 | 2.1922 | 2.1874 | 5.815 | 208.46 | 0.5925 | 25.964 | 0.059594 | supercritical | 369.89 K | 42.512 bar | 220. kg/m3 | 0.1521 | 231.036 K | 0.084 Debye | 44
400 | 71 | 250.36 | 0.0039943 | 589.36 | 617.72 | 2.1829 | 2.1831 | 5.6872 | 212.99 | 0.55986 | 26.706 | 0.060056 | supercritical | 369.89 K | 42.512 bar | 220. kg/m3 | 0.1521 | 231.036 K | 0.084 Debye | 44
400 | 72 | 255.92 | 0.0039075 | 586.52 | 614.66 | 2.1742 | 2.1788 | 5.5572 | 217.69 | 0.52936 | 27.424 | 0.060487 | supercritical | 369.89 K | 42.512 bar | 220. kg/m3 | 0.1521 | 231.036 K | 0.084 Debye | 44
400 | 73 | 261.13 | 0.0038295 | 583.87 | 611.83 | 2.1662 | 2.1745 | 5.4288 | 222.49 | 0.50102 | 28.118 | 0.060894 | supercritical | 369.89 K | 42.512 bar | 220. kg/m3 | 0.1521 | 231.036 K | 0.084 Debye | 44
400 | 74 | 266.02 | 0.0037592 | 581.39 | 609.21 | 2.1587 | 2.1703 | 5.3049 | 227.36 | 0.47476 | 28.785 | 0.061282 | supercritical | 369.89 K | 42.512 bar | 220. kg/m3 | 0.1521 | 231.036 K | 0.084 Debye | 44
400 | 75 | 270.6 | 0.0036955 | 579.07 | 606.78 | 2.1517 | 2.1663 | 5.1869 | 232.27 | 0.45049 | 29.428 | 0.061652 | supercritical | 369.89 K | 42.512 bar | 220. kg/m3 | 0.1521 | 231.036 K | 0.084 Debye | 44
400 | 76 | 274.9 | 0.0036377 | 576.88 | 604.53 | 2.1451 | 2.1625 | 5.0755 | 237.18 | 0.42806 | 30.047 | 0.062009 | supercritical | 369.89 K | 42.512 bar | 220. kg/m3 | 0.1521 | 231.036 K | 0.084 Debye | 44
400 | 77 | 278.95 | 0.0035849 | 574.83 | 602.43 | 2.139 | 2.1588 | 4.9712 | 242.08 | 0.40735 | 30.643 | 0.062354 | supercritical | 369.89 K | 42.512 bar | 220. kg/m3 | 0.1521 | 231.036 K | 0.084 Debye | 44
400 | 78 | 282.77 | 0.0035365 | 572.89 | 600.48 | 2.1332 | 2.1553 | 4.8739 | 246.95 | 0.3882 | 31.217 | 0.062687 | supercritical | 369.89 K | 42.512 bar | 220. kg/m3 | 0.1521 | 231.036 K | 0.084 Debye | 44
400 | 79 | 286.37 | 0.003492 | 571.06 | 598.64 | 2.1278 | 2.152 | 4.7832 | 251.78 | 0.37048 | 31.77 | 0.063011 | supercritical | 369.89 K | 42.512 bar | 220. kg/m3 | 0.1521 | 231.036 K | 0.084 Debye | 44
400 | 80 | 289.78 | 0.0034508 | 569.32 | 596.93 | 2.1226 | 2.1489 | 4.6988 | 256.56 | 0.35406 | 32.304 | 0.063325 | supercritical | 369.89 K | 42.512 bar | 220. kg/m3 | 0.1521 | 231.036 K | 0.084 Debye | 44
400 | 81 | 293.02 | 0.0034127 | 567.67 | 595.31 | 2.1177 | 2.1459 | 4.6203 | 261.28 | 0.33882 | 32.82 | 0.063631 | supercritical | 369.89 K | 42.512 bar | 220. kg/m3 | 0.1521 | 231.036 K | 0.084 Debye | 44
400 | 82 | 296.1 | 0.0033773 | 566.1 | 593.79 | 2.1131 | 2.1431 | 4.5472 | 265.94 | 0.32466 | 33.318 | 0.063928 | supercritical | 369.89 K | 42.512 bar | 220. kg/m3 | 0.1521 | 231.036 K | 0.084 Debye | 44
400 | 83 | 299.03 | 0.0033442 | 564.6 | 592.36 | 2.1086 | 2.1404 | 4.4791 | 270.53 | 0.31147 | 33.801 | 0.064218 | supercritical | 369.89 K | 42.512 bar | 220. kg/m3 | 0.1521 | 231.036 K | 0.084 Debye | 44
400 | 84 | 301.82 | 0.0033132 | 563.17 | 591 | 2.1044 | 2.1379 | 4.4157 | 275.07 | 0.29917 | 34.27 | 0.064501 | supercritical | 369.89 K | 42.512 bar | 220. kg/m3 | 0.1521 | 231.036 K | 0.084 Debye | 44
400 | 85 | 304.49 | 0.0032842 | 561.8 | 589.71 | 2.1004 | 2.1355 | 4.3564 | 279.53 | 0.28767 | 34.724 | 0.064777 | supercritical | 369.89 K | 42.512 bar | 220. kg/m3 | 0.1521 | 231.036 K | 0.084 Debye | 44
400 | 86 | 307.04 | 0.0032569 | 560.48 | 588.49 | 2.0965 | 2.1333 | 4.301 | 283.92 | 0.27691 | 35.165 | 0.065046 | supercritical | 369.89 K | 42.512 bar | 220. kg/m3 | 0.1521 | 231.036 K | 0.084 Debye | 44
400 | 87 | 309.49 | 0.0032311 | 559.22 | 587.33 | 2.0928 | 2.1311 | 4.2491 | 288.25 | 0.26681 | 35.595 | 0.065309 | supercritical | 369.89 K | 42.512 bar | 220. kg/m3 | 0.1521 | 231.036 K | 0.084 Debye | 44
400 | 88 | 311.85 | 0.0032067 | 558 | 586.22 | 2.0892 | 2.1291 | 4.2004 | 292.52 | 0.25733 | 36.012 | 0.065567 | supercritical | 369.89 K | 42.512 bar | 220. kg/m3 | 0.1521 | 231.036 K | 0.084 Debye | 44
400 | 89 | 314.11 | 0.0031836 | 556.83 | 585.17 | 2.0858 | 2.1271 | 4.1547 | 296.72 | 0.24841 | 36.419 | 0.065819 | supercritical | 369.89 K | 42.512 bar | 220. kg/m3 | 0.1521 | 231.036 K | 0.084 Debye | 44
400 | 90 | 316.28 | 0.0031617 | 555.7 | 584.16 | 2.0824 | 2.1253 | 4.1116 | 300.85 | 0.23999 | 36.816 | 0.066065 | supercritical | 369.89 K | 42.512 bar | 220. kg/m3 | 0.1521 | 231.036 K | 0.084 Debye | 44
400 | 91 | 318.38 | 0.0031409 | 554.61 | 583.19 | 2.0792 | 2.1236 | 4.071 | 304.92 | 0.23205 | 37.204 | 0.066307 | supercritical | 369.89 K | 42.512 bar | 220. kg/m3 | 0.1521 | 231.036 K | 0.084 Debye | 44
400 | 92 | 320.41 | 0.003121 | 553.56 | 582.27 | 2.0761 | 2.1219 | 4.0327 | 308.93 | 0.22455 | 37.582 | 0.066543 | supercritical | 369.89 K | 42.512 bar | 220. kg/m3 | 0.1521 | 231.036 K | 0.084 Debye | 44
400 | 93 | 322.37 | 0.003102 | 552.53 | 581.38 | 2.0731 | 2.1203 | 3.9965 | 312.88 | 0.21744 | 37.952 | 0.066775 | supercritical | 369.89 K | 42.512 bar | 220. kg/m3 | 0.1521 | 231.036 K | 0.084 Debye | 44
400 | 94 | 324.26 | 0.0030839 | 551.54 | 580.53 | 2.0702 | 2.1188 | 3.9623 | 316.77 | 0.2107 | 38.314 | 0.067003 | supercritical | 369.89 K | 42.512 bar | 220. kg/m3 | 0.1521 | 231.036 K | 0.084 Debye | 44
400 | 95 | 326.1 | 0.0030666 | 550.58 | 579.71 | 2.0674 | 2.1173 | 3.9298 | 320.61 | 0.2043 | 38.668 | 0.067226 | supercritical | 369.89 K | 42.512 bar | 220. kg/m3 | 0.1521 | 231.036 K | 0.084 Debye | 44
400 | 96 | 327.87 | 0.0030499 | 549.64 | 578.92 | 2.0647 | 2.1159 | 3.8989 | 324.39 | 0.19822 | 39.015 | 0.067446 | supercritical | 369.89 K | 42.512 bar | 220. kg/m3 | 0.1521 | 231.036 K | 0.084 Debye | 44
400 | 97 | 329.6 | 0.003034 | 548.73 | 578.16 | 2.062 | 2.1146 | 3.8696 | 328.11 | 0.19243 | 39.356 | 0.067661 | supercritical | 369.89 K | 42.512 bar | 220. kg/m3 | 0.1521 | 231.036 K | 0.084 Debye | 44
400 | 98 | 331.28 | 0.0030186 | 547.85 | 577.43 | 2.0595 | 2.1133 | 3.8417 | 331.79 | 0.18692 | 39.689 | 0.067873 | supercritical | 369.89 K | 42.512 bar | 220. kg/m3 | 0.1521 | 231.036 K | 0.084 Debye | 44
400 | 99 | 332.9 | 0.0030039 | 546.99 | 576.73 | 2.0569 | 2.1121 | 3.815 | 335.41 | 0.18165 | 40.017 | 0.068081 | supercritical | 369.89 K | 42.512 bar | 220. kg/m3 | 0.1521 | 231.036 K | 0.084 Debye | 44
400 | 100 | 334.49 | 0.0029897 | 546.15 | 576.05 | 2.0545 | 2.1109 | 3.7897 | 338.98 | 0.17663 | 40.338 | 0.068286 | supercritical | 369.89 K | 42.512 bar | 220. kg/m3 | 0.1521 | 231.036 K | 0.084 Debye | 44
425 | 1 | 1.2543 | 0.79726 | 799.38 | 879.11 | 3.5363 | 2.0459 | 2.239 | 294.62 | 0.6062 | 11.428 | 0.034565 | vapor | 369.89 K | 42.512 bar | 220. kg/m3 | 0.1521 | 231.036 K | 0.084 Debye | 44
425 | 2 | 2.5216 | 0.39657 | 798.43 | 877.74 | 3.4034 | 2.0476 | 2.2452 | 293.38 | 0.60909 | 11.444 | 0.034671 | vapor | 369.89 K | 42.512 bar | 220. kg/m3 | 0.1521 | 231.036 K | 0.084 Debye | 44
425 | 3 | 3.8023 | 0.263 | 797.47 | 876.37 | 3.3247 | 2.0493 | 2.2517 | 292.14 | 0.61201 | 11.461 | 0.034779 | vapor | 369.89 K | 42.512 bar | 220. kg/m3 | 0.1521 | 231.036 K | 0.084 Debye | 44
425 | 4 | 5.0966 | 0.19621 | 796.51 | 874.99 | 3.2681 | 2.051 | 2.2583 | 290.89 | 0.61497 | 11.479 | 0.034887 | vapor | 369.89 K | 42.512 bar | 220. kg/m3 | 0.1521 | 231.036 K | 0.084 Debye | 44
425 | 5 | 6.4049 | 0.15613 | 795.53 | 873.59 | 3.2238 | 2.0527 | 2.2651 | 289.64 | 0.61796 | 11.498 | 0.034996 | vapor | 369.89 K | 42.512 bar | 220. kg/m3 | 0.1521 | 231.036 K | 0.084 Debye | 44
425 | 6 | 7.7275 | 0.12941 | 794.54 | 872.19 | 3.187 | 2.0545 | 2.2721 | 288.38 | 0.621 | 11.518 | 0.035106 | vapor | 369.89 K | 42.512 bar | 220. kg/m3 | 0.1521 | 231.036 K | 0.084 Debye | 44
425 | 7 | 9.0647 | 0.11032 | 793.55 | 870.77 | 3.1556 | 2.0562 | 2.2793 | 287.11 | 0.62408 | 11.539 | 0.035218 | vapor | 369.89 K | 42.512 bar | 220. kg/m3 | 0.1521 | 231.036 K | 0.084 Debye | 44
425 | 8 | 10.417 | 0.095998 | 792.55 | 869.34 | 3.1281 | 2.058 | 2.2866 | 285.84 | 0.62719 | 11.561 | 0.03533 | vapor | 369.89 K | 42.512 bar | 220. kg/m3 | 0.1521 | 231.036 K | 0.084 Debye | 44
425 | 9 | 11.785 | 0.084857 | 791.53 | 867.9 | 3.1035 | 2.0599 | 2.2942 | 284.56 | 0.63034 | 11.584 | 0.035444 | vapor | 369.89 K | 42.512 bar | 220. kg/m3 | 0.1521 | 231.036 K | 0.084 Debye | 44
425 | 10 | 13.168 | 0.075942 | 790.51 | 866.45 | 3.0812 | 2.0617 | 2.302 | 283.28 | 0.63354 | 11.608 | 0.035559 | vapor | 369.89 K | 42.512 bar | 220. kg/m3 | 0.1521 | 231.036 K | 0.084 Debye | 44
425 | 11 | 14.567 | 0.068646 | 789.48 | 864.99 | 3.0607 | 2.0636 | 2.3101 | 281.99 | 0.63677 | 11.633 | 0.035676 | vapor | 369.89 K | 42.512 bar | 220. kg/m3 | 0.1521 | 231.036 K | 0.084 Debye | 44
425 | 12 | 15.984 | 0.062564 | 788.43 | 863.51 | 3.0418 | 2.0655 | 2.3184 | 280.7 | 0.64003 | 11.66 | 0.035794 | vapor | 369.89 K | 42.512 bar | 220. kg/m3 | 0.1521 | 231.036 K | 0.084 Debye | 44
425 | 13 | 17.417 | 0.057416 | 787.38 | 862.02 | 3.0242 | 2.0675 | 2.3269 | 279.39 | 0.64334 | 11.687 | 0.035914 | vapor | 369.89 K | 42.512 bar | 220. kg/m3 | 0.1521 | 231.036 K | 0.084 Debye | 44
425 | 14 | 18.867 | 0.053002 | 786.31 | 860.52 | 3.0077 | 2.0695 | 2.3357 | 278.09 | 0.64668 | 11.716 | 0.036035 | vapor | 369.89 K | 42.512 bar | 220. kg/m3 | 0.1521 | 231.036 K | 0.084 Debye | 44
425 | 15 | 20.336 | 0.049175 | 785.24 | 859 | 2.9921 | 2.0715 | 2.3447 | 276.77 | 0.65006 | 11.746 | 0.036158 | vapor | 369.89 K | 42.512 bar | 220. kg/m3 | 0.1521 | 231.036 K | 0.084 Debye | 44
425 | 16 | 21.823 | 0.045824 | 784.15 | 857.47 | 2.9774 | 2.0735 | 2.354 | 275.45 | 0.65348 | 11.778 | 0.036283 | vapor | 369.89 K | 42.512 bar | 220. kg/m3 | 0.1521 | 231.036 K | 0.084 Debye | 44
425 | 17 | 23.328 | 0.042866 | 783.05 | 855.92 | 2.9633 | 2.0756 | 2.3637 | 274.13 | 0.65693 | 11.811 | 0.036409 | vapor | 369.89 K | 42.512 bar | 220. kg/m3 | 0.1521 | 231.036 K | 0.084 Debye | 44
425 | 18 | 24.854 | 0.040235 | 781.94 | 854.36 | 2.9499 | 2.0776 | 2.3736 | 272.79 | 0.66041 | 11.845 | 0.036538 | vapor | 369.89 K | 42.512 bar | 220. kg/m3 | 0.1521 | 231.036 K | 0.084 Debye | 44
425 | 19 | 26.399 | 0.03788 | 780.81 | 852.79 | 2.937 | 2.0798 | 2.3838 | 271.46 | 0.66392 | 11.881 | 0.036668 | vapor | 369.89 K | 42.512 bar | 220. kg/m3 | 0.1521 | 231.036 K | 0.084 Debye | 44
425 | 20 | 27.965 | 0.035759 | 779.68 | 851.2 | 2.9246 | 2.0819 | 2.3944 | 270.11 | 0.66747 | 11.918 | 0.036801 | vapor | 369.89 K | 42.512 bar | 220. kg/m3 | 0.1521 | 231.036 K | 0.084 Debye | 44
425 | 21 | 29.552 | 0.033839 | 778.53 | 849.59 | 2.9126 | 2.0841 | 2.4053 | 268.76 | 0.67104 | 11.957 | 0.036936 | vapor | 369.89 K | 42.512 bar | 220. kg/m3 | 0.1521 | 231.036 K | 0.084 Debye | 44
425 | 22 | 31.161 | 0.032092 | 777.37 | 847.97 | 2.901 | 2.0863 | 2.4166 | 267.41 | 0.67465 | 11.997 | 0.037073 | vapor | 369.89 K | 42.512 bar | 220. kg/m3 | 0.1521 | 231.036 K | 0.084 Debye | 44
425 | 23 | 32.792 | 0.030495 | 776.19 | 846.33 | 2.8898 | 2.0886 | 2.4283 | 266.05 | 0.67828 | 12.039 | 0.037213 | vapor | 369.89 K | 42.512 bar | 220. kg/m3 | 0.1521 | 231.036 K | 0.084 Debye | 44
425 | 24 | 34.446 | 0.029031 | 775 | 844.67 | 2.8789 | 2.0908 | 2.4404 | 264.68 | 0.68193 | 12.082 | 0.037355 | vapor | 369.89 K | 42.512 bar | 220. kg/m3 | 0.1521 | 231.036 K | 0.084 Debye | 44
425 | 25 | 36.124 | 0.027682 | 773.8 | 843 | 2.8683 | 2.0931 | 2.4529 | 263.31 | 0.6856 | 12.128 | 0.037501 | vapor | 369.89 K | 42.512 bar | 220. kg/m3 | 0.1521 | 231.036 K | 0.084 Debye | 44
425 | 26 | 37.827 | 0.026436 | 772.58 | 841.31 | 2.858 | 2.0955 | 2.4658 | 261.93 | 0.68929 | 12.175 | 0.037648 | vapor | 369.89 K | 42.512 bar | 220. kg/m3 | 0.1521 | 231.036 K | 0.084 Debye | 44
425 | 27 | 39.555 | 0.025281 | 771.34 | 839.6 | 2.8479 | 2.0979 | 2.4792 | 260.55 | 0.693 | 12.224 | 0.037799 | vapor | 369.89 K | 42.512 bar | 220. kg/m3 | 0.1521 | 231.036 K | 0.084 Debye | 44
425 | 28 | 41.309 | 0.024208 | 770.09 | 837.87 | 2.838 | 2.1003 | 2.493 | 259.17 | 0.69672 | 12.275 | 0.037954 | vapor | 369.89 K | 42.512 bar | 220. kg/m3 | 0.1521 | 231.036 K | 0.084 Debye | 44
425 | 29 | 43.09 | 0.023207 | 768.83 | 836.13 | 2.8283 | 2.1027 | 2.5074 | 257.78 | 0.70044 | 12.328 | 0.038111 | vapor | 369.89 K | 42.512 bar | 220. kg/m3 | 0.1521 | 231.036 K | 0.084 Debye | 44
425 | 30 | 44.898 | 0.022273 | 767.54 | 834.36 | 2.8188 | 2.1052 | 2.5223 | 256.38 | 0.70417 | 12.383 | 0.038272 | vapor | 369.89 K | 42.512 bar | 220. kg/m3 | 0.1521 | 231.036 K | 0.084 Debye | 44
425 | 31 | 46.735 | 0.021397 | 766.24 | 832.57 | 2.8094 | 2.1077 | 2.5377 | 254.99 | 0.7079 | 12.44 | 0.038437 | vapor | 369.89 K | 42.512 bar | 220. kg/m3 | 0.1521 | 231.036 K | 0.084 Debye | 44
425 | 32 | 48.602 | 0.020575 | 764.93 | 830.77 | 2.8003 | 2.1103 | 2.5537 | 253.59 | 0.71163 | 12.5 | 0.038605 | vapor | 369.89 K | 42.512 bar | 220. kg/m3 | 0.1521 | 231.036 K | 0.084 Debye | 44
425 | 33 | 50.499 | 0.019802 | 763.59 | 828.94 | 2.7912 | 2.1128 | 2.5703 | 252.18 | 0.71534 | 12.562 | 0.038778 | vapor | 369.89 K | 42.512 bar | 220. kg/m3 | 0.1521 | 231.036 K | 0.084 Debye | 44
425 | 34 | 52.428 | 0.019074 | 762.24 | 827.09 | 2.7823 | 2.1155 | 2.5876 | 250.78 | 0.71903 | 12.626 | 0.038954 | vapor | 369.89 K | 42.512 bar | 220. kg/m3 | 0.1521 | 231.036 K | 0.084 Debye | 44
425 | 35 | 54.39 | 0.018386 | 760.87 | 825.22 | 2.7735 | 2.1181 | 2.6055 | 249.37 | 0.7227 | 12.693 | 0.039136 | vapor | 369.89 K | 42.512 bar | 220. kg/m3 | 0.1521 | 231.036 K | 0.084 Debye | 44
425 | 36 | 56.385 | 0.017735 | 759.48 | 823.32 | 2.7648 | 2.1208 | 2.6241 | 247.97 | 0.72634 | 12.762 | 0.039321 | vapor | 369.89 K | 42.512 bar | 220. kg/m3 | 0.1521 | 231.036 K | 0.084 Debye | 44
425 | 37 | 58.415 | 0.017119 | 758.07 | 821.41 | 2.7562 | 2.1235 | 2.6434 | 246.56 | 0.72994 | 12.835 | 0.039512 | vapor | 369.89 K | 42.512 bar | 220. kg/m3 | 0.1521 | 231.036 K | 0.084 Debye | 44
425 | 38 | 60.481 | 0.016534 | 756.63 | 819.47 | 2.7476 | 2.1263 | 2.6635 | 245.15 | 0.73349 | 12.91 | 0.039708 | vapor | 369.89 K | 42.512 bar | 220. kg/m3 | 0.1521 | 231.036 K | 0.084 Debye | 44
425 | 39 | 62.584 | 0.015979 | 755.18 | 817.5 | 2.7392 | 2.129 | 2.6844 | 243.75 | 0.73699 | 12.988 | 0.03991 | vapor | 369.89 K | 42.512 bar | 220. kg/m3 | 0.1521 | 231.036 K | 0.084 Debye | 44
425 | 40 | 64.725 | 0.01545 | 753.71 | 815.51 | 2.7308 | 2.1319 | 2.7062 | 242.34 | 0.74041 | 13.069 | 0.040117 | vapor | 369.89 K | 42.512 bar | 220. kg/m3 | 0.1521 | 231.036 K | 0.084 Debye | 44
425 | 41 | 66.907 | 0.014946 | 752.21 | 813.49 | 2.7225 | 2.1347 | 2.7288 | 240.95 | 0.74376 | 13.154 | 0.04033 | vapor | 369.89 K | 42.512 bar | 220. kg/m3 | 0.1521 | 231.036 K | 0.084 Debye | 44
425 | 42 | 69.13 | 0.014466 | 750.69 | 811.45 | 2.7142 | 2.1376 | 2.7524 | 239.55 | 0.74701 | 13.242 | 0.040549 | vapor | 369.89 K | 42.512 bar | 220. kg/m3 | 0.1521 | 231.036 K | 0.084 Debye | 44
425 | 43 | 71.395 | 0.014007 | 749.15 | 809.38 | 2.706 | 2.1405 | 2.7769 | 238.16 | 0.75016 | 13.333 | 0.040775 | supercritical | 369.89 K | 42.512 bar | 220. kg/m3 | 0.1521 | 231.036 K | 0.084 Debye | 44
425 | 44 | 73.705 | 0.013568 | 747.58 | 807.28 | 2.6978 | 2.1434 | 2.8025 | 236.78 | 0.75319 | 13.429 | 0.041008 | supercritical | 369.89 K | 42.512 bar | 220. kg/m3 | 0.1521 | 231.036 K | 0.084 Debye | 44
425 | 45 | 76.06 | 0.013148 | 745.99 | 805.16 | 2.6897 | 2.1464 | 2.8291 | 235.41 | 0.75608 | 13.528 | 0.041248 | supercritical | 369.89 K | 42.512 bar | 220. kg/m3 | 0.1521 | 231.036 K | 0.084 Debye | 44
425 | 46 | 78.462 | 0.012745 | 744.38 | 803 | 2.6816 | 2.1494 | 2.8568 | 234.05 | 0.75882 | 13.631 | 0.041496 | supercritical | 369.89 K | 42.512 bar | 220. kg/m3 | 0.1521 | 231.036 K | 0.084 Debye | 44
425 | 47 | 80.913 | 0.012359 | 742.73 | 800.82 | 2.6735 | 2.1524 | 2.8856 | 232.7 | 0.76139 | 13.739 | 0.041752 | supercritical | 369.89 K | 42.512 bar | 220. kg/m3 | 0.1521 | 231.036 K | 0.084 Debye | 44
425 | 48 | 83.414 | 0.011988 | 741.07 | 798.61 | 2.6654 | 2.1554 | 2.9157 | 231.36 | 0.76377 | 13.851 | 0.042015 | supercritical | 369.89 K | 42.512 bar | 220. kg/m3 | 0.1521 | 231.036 K | 0.084 Debye | 44
425 | 49 | 85.968 | 0.011632 | 739.37 | 796.37 | 2.6574 | 2.1585 | 2.947 | 230.04 | 0.76594 | 13.968 | 0.042288 | supercritical | 369.89 K | 42.512 bar | 220. kg/m3 | 0.1521 | 231.036 K | 0.084 Debye | 44
425 | 50 | 88.575 | 0.01129 | 737.65 | 794.09 | 2.6493 | 2.1615 | 2.9797 | 228.74 | 0.76788 | 14.09 | 0.042569 | supercritical | 369.89 K | 42.512 bar | 220. kg/m3 | 0.1521 | 231.036 K | 0.084 Debye | 44
425 | 51 | 91.237 | 0.01096 | 735.89 | 791.79 | 2.6413 | 2.1646 | 3.0136 | 227.46 | 0.76956 | 14.217 | 0.042859 | supercritical | 369.89 K | 42.512 bar | 220. kg/m3 | 0.1521 | 231.036 K | 0.084 Debye | 44
425 | 52 | 93.957 | 0.010643 | 734.11 | 789.46 | 2.6332 | 2.1677 | 3.049 | 226.21 | 0.77095 | 14.35 | 0.043159 | supercritical | 369.89 K | 42.512 bar | 220. kg/m3 | 0.1521 | 231.036 K | 0.084 Debye | 44
425 | 53 | 96.735 | 0.010337 | 732.3 | 787.09 | 2.6252 | 2.1708 | 3.0857 | 224.98 | 0.77204 | 14.488 | 0.043469 | supercritical | 369.89 K | 42.512 bar | 220. kg/m3 | 0.1521 | 231.036 K | 0.084 Debye | 44
425 | 54 | 99.574 | 0.010043 | 730.46 | 784.69 | 2.6172 | 2.174 | 3.124 | 223.78 | 0.77278 | 14.632 | 0.043789 | supercritical | 369.89 K | 42.512 bar | 220. kg/m3 | 0.1521 | 231.036 K | 0.084 Debye | 44
425 | 55 | 102.48 | 0.0097585 | 728.59 | 782.26 | 2.6091 | 2.1771 | 3.1637 | 222.61 | 0.77316 | 14.783 | 0.04412 | supercritical | 369.89 K | 42.512 bar | 220. kg/m3 | 0.1521 | 231.036 K | 0.084 Debye | 44
425 | 56 | 105.44 | 0.0094841 | 726.69 | 779.8 | 2.6011 | 2.1802 | 3.2049 | 221.48 | 0.77315 | 14.94 | 0.044461 | supercritical | 369.89 K | 42.512 bar | 220. kg/m3 | 0.1521 | 231.036 K | 0.084 Debye | 44
425 | 57 | 108.47 | 0.0092192 | 724.76 | 777.31 | 2.593 | 2.1833 | 3.2476 | 220.39 | 0.7727 | 15.105 | 0.044813 | supercritical | 369.89 K | 42.512 bar | 220. kg/m3 | 0.1521 | 231.036 K | 0.084 Debye | 44
425 | 58 | 111.57 | 0.0089634 | 722.79 | 774.78 | 2.5849 | 2.1863 | 3.2918 | 219.35 | 0.77179 | 15.276 | 0.045177 | supercritical | 369.89 K | 42.512 bar | 220. kg/m3 | 0.1521 | 231.036 K | 0.084 Debye | 44
425 | 59 | 114.73 | 0.0087162 | 720.8 | 772.23 | 2.5768 | 2.1894 | 3.3375 | 218.35 | 0.77038 | 15.455 | 0.045551 | supercritical | 369.89 K | 42.512 bar | 220. kg/m3 | 0.1521 | 231.036 K | 0.084 Debye | 44
425 | 60 | 117.96 | 0.0084775 | 718.77 | 769.64 | 2.5687 | 2.1924 | 3.3846 | 217.41 | 0.76844 | 15.642 | 0.045936 | supercritical | 369.89 K | 42.512 bar | 220. kg/m3 | 0.1521 | 231.036 K | 0.084 Debye | 44
425 | 61 | 121.26 | 0.0082467 | 716.72 | 767.02 | 2.5606 | 2.1954 | 3.4331 | 216.53 | 0.76595 | 15.837 | 0.046333 | supercritical | 369.89 K | 42.512 bar | 220. kg/m3 | 0.1521 | 231.036 K | 0.084 Debye | 44
425 | 62 | 124.63 | 0.0080237 | 714.63 | 764.38 | 2.5524 | 2.1983 | 3.4828 | 215.71 | 0.76286 | 16.041 | 0.04674 | supercritical | 369.89 K | 42.512 bar | 220. kg/m3 | 0.1521 | 231.036 K | 0.084 Debye | 44
425 | 63 | 128.07 | 0.0078082 | 712.52 | 761.71 | 2.5443 | 2.2012 | 3.5337 | 214.97 | 0.75914 | 16.254 | 0.047158 | supercritical | 369.89 K | 42.512 bar | 220. kg/m3 | 0.1521 | 231.036 K | 0.084 Debye | 44
425 | 64 | 131.58 | 0.0076 | 710.38 | 759.02 | 2.5362 | 2.204 | 3.5857 | 214.3 | 0.75477 | 16.476 | 0.047586 | supercritical | 369.89 K | 42.512 bar | 220. kg/m3 | 0.1521 | 231.036 K | 0.084 Debye | 44
425 | 65 | 135.15 | 0.0073989 | 708.21 | 756.3 | 2.528 | 2.2067 | 3.6384 | 213.71 | 0.74973 | 16.707 | 0.048024 | supercritical | 369.89 K | 42.512 bar | 220. kg/m3 | 0.1521 | 231.036 K | 0.084 Debye | 44
425 | 66 | 138.8 | 0.0072047 | 706.01 | 753.56 | 2.5198 | 2.2094 | 3.6917 | 213.21 | 0.74398 | 16.949 | 0.04847 | supercritical | 369.89 K | 42.512 bar | 220. kg/m3 | 0.1521 | 231.036 K | 0.084 Debye | 44
425 | 67 | 142.51 | 0.0070173 | 703.79 | 750.81 | 2.5117 | 2.2119 | 3.7454 | 212.8 | 0.73752 | 17.2 | 0.048925 | supercritical | 369.89 K | 42.512 bar | 220. kg/m3 | 0.1521 | 231.036 K | 0.084 Debye | 44
425 | 68 | 146.28 | 0.0068364 | 701.55 | 748.04 | 2.5035 | 2.2144 | 3.799 | 212.49 | 0.73034 | 17.461 | 0.049388 | supercritical | 369.89 K | 42.512 bar | 220. kg/m3 | 0.1521 | 231.036 K | 0.084 Debye | 44
425 | 69 | 150.1 | 0.0066621 | 699.29 | 745.26 | 2.4954 | 2.2167 | 3.8524 | 212.3 | 0.72242 | 17.733 | 0.049856 | supercritical | 369.89 K | 42.512 bar | 220. kg/m3 | 0.1521 | 231.036 K | 0.084 Debye | 44
425 | 70 | 153.99 | 0.0064941 | 697.01 | 742.47 | 2.4873 | 2.2189 | 3.9051 | 212.21 | 0.71377 | 18.015 | 0.05033 | supercritical | 369.89 K | 42.512 bar | 220. kg/m3 | 0.1521 | 231.036 K | 0.084 Debye | 44
425 | 71 | 157.92 | 0.0063324 | 694.73 | 739.69 | 2.4792 | 2.221 | 3.9567 | 212.24 | 0.7044 | 18.308 | 0.050807 | supercritical | 369.89 K | 42.512 bar | 220. kg/m3 | 0.1521 | 231.036 K | 0.084 Debye | 44
425 | 72 | 161.89 | 0.0061769 | 692.43 | 736.9 | 2.4712 | 2.2229 | 4.0067 | 212.4 | 0.69433 | 18.611 | 0.051287 | supercritical | 369.89 K | 42.512 bar | 220. kg/m3 | 0.1521 | 231.036 K | 0.084 Debye | 44
425 | 73 | 165.91 | 0.0060275 | 690.12 | 734.12 | 2.4632 | 2.2246 | 4.0549 | 212.68 | 0.68357 | 18.924 | 0.051767 | supercritical | 369.89 K | 42.512 bar | 220. kg/m3 | 0.1521 | 231.036 K | 0.084 Debye | 44
425 | 74 | 169.95 | 0.0058841 | 687.82 | 731.36 | 2.4553 | 2.2262 | 4.1006 | 213.1 | 0.67218 | 19.247 | 0.052248 | supercritical | 369.89 K | 42.512 bar | 220. kg/m3 | 0.1521 | 231.036 K | 0.084 Debye | 44
425 | 75 | 174.02 | 0.0057466 | 685.51 | 728.61 | 2.4475 | 2.2276 | 4.1436 | 213.66 | 0.66018 | 19.579 | 0.052726 | supercritical | 369.89 K | 42.512 bar | 220. kg/m3 | 0.1521 | 231.036 K | 0.084 Debye | 44
425 | 76 | 178.1 | 0.0056149 | 683.22 | 725.89 | 2.4398 | 2.2288 | 4.1833 | 214.35 | 0.64764 | 19.921 | 0.053201 | supercritical | 369.89 K | 42.512 bar | 220. kg/m3 | 0.1521 | 231.036 K | 0.084 Debye | 44
425 | 77 | 182.18 | 0.005489 | 680.93 | 723.2 | 2.4321 | 2.2299 | 4.2196 | 215.19 | 0.6346 | 20.272 | 0.053672 | supercritical | 369.89 K | 42.512 bar | 220. kg/m3 | 0.1521 | 231.036 K | 0.084 Debye | 44
425 | 78 | 186.27 | 0.0053686 | 678.66 | 720.54 | 2.4246 | 2.2308 | 4.2519 | 216.17 | 0.62112 | 20.63 | 0.054137 | supercritical | 369.89 K | 42.512 bar | 220. kg/m3 | 0.1521 | 231.036 K | 0.084 Debye | 44
425 | 79 | 190.34 | 0.0052538 | 676.41 | 717.92 | 2.4172 | 2.2315 | 4.2802 | 217.29 | 0.60728 | 20.996 | 0.054594 | supercritical | 369.89 K | 42.512 bar | 220. kg/m3 | 0.1521 | 231.036 K | 0.084 Debye | 44
425 | 80 | 194.39 | 0.0051443 | 674.18 | 715.34 | 2.4099 | 2.232 | 4.3042 | 218.55 | 0.59315 | 21.368 | 0.055044 | supercritical | 369.89 K | 42.512 bar | 220. kg/m3 | 0.1521 | 231.036 K | 0.084 Debye | 44
425 | 81 | 198.41 | 0.0050401 | 671.99 | 712.81 | 2.4027 | 2.2324 | 4.3239 | 219.95 | 0.57879 | 21.746 | 0.055485 | supercritical | 369.89 K | 42.512 bar | 220. kg/m3 | 0.1521 | 231.036 K | 0.084 Debye | 44
425 | 82 | 202.39 | 0.0049409 | 669.82 | 710.33 | 2.3957 | 2.2326 | 4.3392 | 221.49 | 0.56427 | 22.129 | 0.055917 | supercritical | 369.89 K | 42.512 bar | 220. kg/m3 | 0.1521 | 231.036 K | 0.084 Debye | 44
425 | 83 | 206.33 | 0.0048466 | 667.69 | 707.91 | 2.3889 | 2.2327 | 4.3502 | 223.16 | 0.54967 | 22.516 | 0.056339 | supercritical | 369.89 K | 42.512 bar | 220. kg/m3 | 0.1521 | 231.036 K | 0.084 Debye | 44
425 | 84 | 210.22 | 0.004757 | 665.59 | 705.55 | 2.3822 | 2.2326 | 4.3571 | 224.96 | 0.53506 | 22.906 | 0.056751 | supercritical | 369.89 K | 42.512 bar | 220. kg/m3 | 0.1521 | 231.036 K | 0.084 Debye | 44
425 | 85 | 214.04 | 0.004672 | 663.54 | 703.25 | 2.3757 | 2.2324 | 4.36 | 226.88 | 0.52049 | 23.299 | 0.057152 | supercritical | 369.89 K | 42.512 bar | 220. kg/m3 | 0.1521 | 231.036 K | 0.084 Debye | 44
425 | 86 | 217.8 | 0.0045913 | 661.53 | 701.02 | 2.3693 | 2.2321 | 4.3591 | 228.91 | 0.50603 | 23.693 | 0.057543 | supercritical | 369.89 K | 42.512 bar | 220. kg/m3 | 0.1521 | 231.036 K | 0.084 Debye | 44
425 | 87 | 221.49 | 0.0045148 | 659.56 | 698.84 | 2.3631 | 2.2316 | 4.3548 | 231.05 | 0.49174 | 24.088 | 0.057925 | supercritical | 369.89 K | 42.512 bar | 220. kg/m3 | 0.1521 | 231.036 K | 0.084 Debye | 44
425 | 88 | 225.11 | 0.0044422 | 657.64 | 696.73 | 2.3571 | 2.2311 | 4.3473 | 233.3 | 0.47764 | 24.482 | 0.058296 | supercritical | 369.89 K | 42.512 bar | 220. kg/m3 | 0.1521 | 231.036 K | 0.084 Debye | 44
425 | 89 | 228.65 | 0.0043734 | 655.76 | 694.69 | 2.3513 | 2.2305 | 4.337 | 235.63 | 0.4638 | 24.876 | 0.058657 | supercritical | 369.89 K | 42.512 bar | 220. kg/m3 | 0.1521 | 231.036 K | 0.084 Debye | 44
425 | 90 | 232.12 | 0.0043082 | 653.94 | 692.71 | 2.3456 | 2.2298 | 4.3241 | 238.05 | 0.45024 | 25.269 | 0.059009 | supercritical | 369.89 K | 42.512 bar | 220. kg/m3 | 0.1521 | 231.036 K | 0.084 Debye | 44
425 | 91 | 235.5 | 0.0042463 | 652.15 | 690.79 | 2.3401 | 2.229 | 4.3091 | 240.55 | 0.437 | 25.66 | 0.059351 | supercritical | 369.89 K | 42.512 bar | 220. kg/m3 | 0.1521 | 231.036 K | 0.084 Debye | 44
425 | 92 | 238.8 | 0.0041877 | 650.42 | 688.94 | 2.3347 | 2.2282 | 4.2923 | 243.13 | 0.42409 | 26.048 | 0.059685 | supercritical | 369.89 K | 42.512 bar | 220. kg/m3 | 0.1521 | 231.036 K | 0.084 Debye | 44
425 | 93 | 242.02 | 0.004132 | 648.73 | 687.15 | 2.3296 | 2.2273 | 4.2738 | 245.76 | 0.41154 | 26.433 | 0.060011 | supercritical | 369.89 K | 42.512 bar | 220. kg/m3 | 0.1521 | 231.036 K | 0.084 Debye | 44
425 | 94 | 245.15 | 0.0040791 | 647.08 | 685.42 | 2.3245 | 2.2264 | 4.2541 | 248.45 | 0.39936 | 26.815 | 0.060328 | supercritical | 369.89 K | 42.512 bar | 220. kg/m3 | 0.1521 | 231.036 K | 0.084 Debye | 44
425 | 95 | 248.21 | 0.0040289 | 645.48 | 683.75 | 2.3196 | 2.2255 | 4.2334 | 251.19 | 0.38755 | 27.194 | 0.060638 | supercritical | 369.89 K | 42.512 bar | 220. kg/m3 | 0.1521 | 231.036 K | 0.084 Debye | 44
425 | 96 | 251.18 | 0.0039812 | 643.92 | 682.14 | 2.3149 | 2.2245 | 4.2118 | 253.98 | 0.37612 | 27.569 | 0.06094 | supercritical | 369.89 K | 42.512 bar | 220. kg/m3 | 0.1521 | 231.036 K | 0.084 Debye | 44
425 | 97 | 254.08 | 0.0039358 | 642.41 | 680.59 | 2.3103 | 2.2235 | 4.1896 | 256.8 | 0.36507 | 27.939 | 0.061235 | supercritical | 369.89 K | 42.512 bar | 220. kg/m3 | 0.1521 | 231.036 K | 0.084 Debye | 44
425 | 98 | 256.9 | 0.0038926 | 640.94 | 679.08 | 2.3058 | 2.2225 | 4.167 | 259.66 | 0.3544 | 28.306 | 0.061524 | supercritical | 369.89 K | 42.512 bar | 220. kg/m3 | 0.1521 | 231.036 K | 0.084 Debye | 44
425 | 99 | 259.64 | 0.0038515 | 639.5 | 677.63 | 2.3015 | 2.2216 | 4.1441 | 262.54 | 0.34411 | 28.668 | 0.061806 | supercritical | 369.89 K | 42.512 bar | 220. kg/m3 | 0.1521 | 231.036 K | 0.084 Debye | 44
425 | 100 | 262.31 | 0.0038123 | 638.11 | 676.23 | 2.2973 | 2.2206 | 4.1211 | 265.44 | 0.33418 | 29.025 | 0.062082 | supercritical | 369.89 K | 42.512 bar | 220. kg/m3 | 0.1521 | 231.036 K | 0.084 Debye | 44
450 | 1 | 1.1836 | 0.84491 | 851.92 | 936.41 | 3.6673 | 2.1525 | 2.3449 | 302.74 | 0.51872 | 12.051 | 0.038317 | vapor | 369.89 K | 42.512 bar | 220. kg/m3 | 0.1521 | 231.036 K | 0.084 Debye | 44
450 | 2 | 2.3772 | 0.42066 | 851.06 | 935.19 | 3.5347 | 2.1538 | 2.3501 | 301.7 | 0.52052 | 12.068 | 0.038434 | vapor | 369.89 K | 42.512 bar | 220. kg/m3 | 0.1521 | 231.036 K | 0.084 Debye | 44
450 | 3 | 3.5812 | 0.27924 | 850.19 | 933.96 | 3.4563 | 2.1551 | 2.3554 | 300.65 | 0.52234 | 12.086 | 0.038551 | vapor | 369.89 K | 42.512 bar | 220. kg/m3 | 0.1521 | 231.036 K | 0.084 Debye | 44
450 | 4 | 4.7957 | 0.20852 | 849.32 | 932.73 | 3.4001 | 2.1563 | 2.3608 | 299.6 | 0.52417 | 12.106 | 0.038668 | vapor | 369.89 K | 42.512 bar | 220. kg/m3 | 0.1521 | 231.036 K | 0.084 Debye | 44
450 | 5 | 6.0208 | 0.16609 | 848.44 | 931.49 | 3.3561 | 2.1576 | 2.3663 | 298.54 | 0.52602 | 12.126 | 0.038786 | vapor | 369.89 K | 42.512 bar | 220. kg/m3 | 0.1521 | 231.036 K | 0.084 Debye | 44
450 | 6 | 7.2567 | 0.1378 | 847.56 | 930.24 | 3.3197 | 2.1589 | 2.372 | 297.49 | 0.52788 | 12.147 | 0.038904 | vapor | 369.89 K | 42.512 bar | 220. kg/m3 | 0.1521 | 231.036 K | 0.084 Debye | 44
450 | 7 | 8.5037 | 0.1176 | 846.67 | 928.99 | 3.2887 | 2.1603 | 2.3777 | 296.43 | 0.52975 | 12.168 | 0.039023 | vapor | 369.89 K | 42.512 bar | 220. kg/m3 | 0.1521 | 231.036 K | 0.084 Debye | 44
450 | 8 | 9.762 | 0.10244 | 845.77 | 927.72 | 3.2615 | 2.1616 | 2.3836 | 295.37 | 0.53163 | 12.191 | 0.039142 | vapor | 369.89 K | 42.512 bar | 220. kg/m3 | 0.1521 | 231.036 K | 0.084 Debye | 44
450 | 9 | 11.032 | 0.090648 | 844.87 | 926.45 | 3.2373 | 2.163 | 2.3896 | 294.31 | 0.53353 | 12.214 | 0.039261 | vapor | 369.89 K | 42.512 bar | 220. kg/m3 | 0.1521 | 231.036 K | 0.084 Debye | 44
450 | 10 | 12.313 | 0.081215 | 843.96 | 925.17 | 3.2154 | 2.1643 | 2.3958 | 293.25 | 0.53544 | 12.239 | 0.039381 | vapor | 369.89 K | 42.512 bar | 220. kg/m3 | 0.1521 | 231.036 K | 0.084 Debye | 44
450 | 11 | 13.606 | 0.073496 | 843.04 | 923.89 | 3.1954 | 2.1657 | 2.4021 | 292.18 | 0.53735 | 12.264 | 0.039502 | vapor | 369.89 K | 42.512 bar | 220. kg/m3 | 0.1521 | 231.036 K | 0.084 Debye | 44
450 | 12 | 14.912 | 0.067062 | 842.12 | 922.59 | 3.1769 | 2.1671 | 2.4086 | 291.11 | 0.53928 | 12.29 | 0.039623 | vapor | 369.89 K | 42.512 bar | 220. kg/m3 | 0.1521 | 231.036 K | 0.084 Debye | 44
450 | 13 | 16.229 | 0.061617 | 841.19 | 921.29 | 3.1597 | 2.1685 | 2.4152 | 290.05 | 0.54122 | 12.318 | 0.039744 | vapor | 369.89 K | 42.512 bar | 220. kg/m3 | 0.1521 | 231.036 K | 0.084 Debye | 44
450 | 14 | 17.559 | 0.056949 | 840.25 | 919.98 | 3.1436 | 2.17 | 2.4219 | 288.98 | 0.54316 | 12.346 | 0.039866 | vapor | 369.89 K | 42.512 bar | 220. kg/m3 | 0.1521 | 231.036 K | 0.084 Debye | 44
450 | 15 | 18.902 | 0.052903 | 839.3 | 918.66 | 3.1285 | 2.1714 | 2.4288 | 287.9 | 0.54512 | 12.375 | 0.039989 | vapor | 369.89 K | 42.512 bar | 220. kg/m3 | 0.1521 | 231.036 K | 0.084 Debye | 44
450 | 16 | 20.258 | 0.049362 | 838.35 | 917.33 | 3.1142 | 2.1729 | 2.4359 | 286.83 | 0.54708 | 12.406 | 0.040113 | vapor | 369.89 K | 42.512 bar | 220. kg/m3 | 0.1521 | 231.036 K | 0.084 Debye | 44
450 | 17 | 21.628 | 0.046237 | 837.39 | 915.99 | 3.1006 | 2.1743 | 2.4431 | 285.76 | 0.54904 | 12.437 | 0.040237 | vapor | 369.89 K | 42.512 bar | 220. kg/m3 | 0.1521 | 231.036 K | 0.084 Debye | 44
450 | 18 | 23.011 | 0.043458 | 836.42 | 914.65 | 3.0877 | 2.1758 | 2.4505 | 284.68 | 0.55101 | 12.469 | 0.040363 | vapor | 369.89 K | 42.512 bar | 220. kg/m3 | 0.1521 | 231.036 K | 0.084 Debye | 44
450 | 19 | 24.407 | 0.040972 | 835.44 | 913.29 | 3.0753 | 2.1773 | 2.4581 | 283.61 | 0.55298 | 12.503 | 0.040489 | vapor | 369.89 K | 42.512 bar | 220. kg/m3 | 0.1521 | 231.036 K | 0.084 Debye | 44
450 | 20 | 25.818 | 0.038733 | 834.46 | 911.93 | 3.0634 | 2.1788 | 2.4659 | 282.53 | 0.55496 | 12.538 | 0.040615 | vapor | 369.89 K | 42.512 bar | 220. kg/m3 | 0.1521 | 231.036 K | 0.084 Debye | 44
450 | 21 | 27.243 | 0.036707 | 833.47 | 910.55 | 3.052 | 2.1804 | 2.4738 | 281.45 | 0.55694 | 12.574 | 0.040743 | vapor | 369.89 K | 42.512 bar | 220. kg/m3 | 0.1521 | 231.036 K | 0.084 Debye | 44
450 | 22 | 28.683 | 0.034864 | 832.47 | 909.17 | 3.0409 | 2.1819 | 2.482 | 280.37 | 0.55891 | 12.611 | 0.040872 | vapor | 369.89 K | 42.512 bar | 220. kg/m3 | 0.1521 | 231.036 K | 0.084 Debye | 44
450 | 23 | 30.137 | 0.033182 | 831.46 | 907.78 | 3.0303 | 2.1835 | 2.4904 | 279.29 | 0.56088 | 12.649 | 0.041002 | vapor | 369.89 K | 42.512 bar | 220. kg/m3 | 0.1521 | 231.036 K | 0.084 Debye | 44
450 | 24 | 31.607 | 0.031639 | 830.45 | 906.38 | 3.02 | 2.1851 | 2.4989 | 278.22 | 0.56285 | 12.688 | 0.041133 | vapor | 369.89 K | 42.512 bar | 220. kg/m3 | 0.1521 | 231.036 K | 0.084 Debye | 44
450 | 25 | 33.092 | 0.030219 | 829.42 | 904.97 | 3.01 | 2.1867 | 2.5077 | 277.14 | 0.56481 | 12.729 | 0.041265 | vapor | 369.89 K | 42.512 bar | 220. kg/m3 | 0.1521 | 231.036 K | 0.084 Debye | 44
450 | 26 | 34.593 | 0.028907 | 828.39 | 903.54 | 3.0002 | 2.1883 | 2.5167 | 276.06 | 0.56677 | 12.771 | 0.041398 | vapor | 369.89 K | 42.512 bar | 220. kg/m3 | 0.1521 | 231.036 K | 0.084 Debye | 44
450 | 27 | 36.111 | 0.027693 | 827.34 | 902.11 | 2.9908 | 2.1899 | 2.5259 | 274.98 | 0.56871 | 12.814 | 0.041533 | vapor | 369.89 K | 42.512 bar | 220. kg/m3 | 0.1521 | 231.036 K | 0.084 Debye | 44
450 | 28 | 37.644 | 0.026564 | 826.29 | 900.67 | 2.9815 | 2.1916 | 2.5354 | 273.91 | 0.57065 | 12.859 | 0.041668 | vapor | 369.89 K | 42.512 bar | 220. kg/m3 | 0.1521 | 231.036 K | 0.084 Debye | 44
450 | 29 | 39.195 | 0.025514 | 825.23 | 899.22 | 2.9725 | 2.1932 | 2.5451 | 272.83 | 0.57257 | 12.905 | 0.041806 | vapor | 369.89 K | 42.512 bar | 220. kg/m3 | 0.1521 | 231.036 K | 0.084 Debye | 44
450 | 30 | 40.762 | 0.024532 | 824.16 | 897.76 | 2.9637 | 2.1949 | 2.555 | 271.76 | 0.57447 | 12.953 | 0.041944 | vapor | 369.89 K | 42.512 bar | 220. kg/m3 | 0.1521 | 231.036 K | 0.084 Debye | 44
450 | 31 | 42.347 | 0.023614 | 823.08 | 896.28 | 2.9551 | 2.1966 | 2.5652 | 270.68 | 0.57635 | 13.002 | 0.042084 | vapor | 369.89 K | 42.512 bar | 220. kg/m3 | 0.1521 | 231.036 K | 0.084 Debye | 44
450 | 32 | 43.95 | 0.022753 | 821.99 | 894.8 | 2.9467 | 2.1983 | 2.5757 | 269.61 | 0.57822 | 13.053 | 0.042226 | vapor | 369.89 K | 42.512 bar | 220. kg/m3 | 0.1521 | 231.036 K | 0.084 Debye | 44
450 | 33 | 45.571 | 0.021944 | 820.89 | 893.31 | 2.9384 | 2.2 | 2.5864 | 268.55 | 0.58005 | 13.105 | 0.04237 | vapor | 369.89 K | 42.512 bar | 220. kg/m3 | 0.1521 | 231.036 K | 0.084 Debye | 44
450 | 34 | 47.211 | 0.021182 | 819.78 | 891.8 | 2.9302 | 2.2017 | 2.5974 | 267.48 | 0.58186 | 13.158 | 0.042515 | vapor | 369.89 K | 42.512 bar | 220. kg/m3 | 0.1521 | 231.036 K | 0.084 Debye | 44
450 | 35 | 48.869 | 0.020463 | 818.66 | 890.28 | 2.9222 | 2.2035 | 2.6087 | 266.42 | 0.58364 | 13.214 | 0.042662 | vapor | 369.89 K | 42.512 bar | 220. kg/m3 | 0.1521 | 231.036 K | 0.084 Debye | 44
450 | 36 | 50.547 | 0.019784 | 817.53 | 888.75 | 2.9144 | 2.2052 | 2.6203 | 265.36 | 0.58539 | 13.271 | 0.04281 | vapor | 369.89 K | 42.512 bar | 220. kg/m3 | 0.1521 | 231.036 K | 0.084 Debye | 44
450 | 37 | 52.244 | 0.019141 | 816.39 | 887.21 | 2.9066 | 2.207 | 2.6322 | 264.31 | 0.5871 | 13.33 | 0.042961 | vapor | 369.89 K | 42.512 bar | 220. kg/m3 | 0.1521 | 231.036 K | 0.084 Debye | 44
450 | 38 | 53.961 | 0.018532 | 815.24 | 885.66 | 2.899 | 2.2088 | 2.6444 | 263.26 | 0.58876 | 13.39 | 0.043114 | vapor | 369.89 K | 42.512 bar | 220. kg/m3 | 0.1521 | 231.036 K | 0.084 Debye | 44
450 | 39 | 55.699 | 0.017954 | 814.08 | 884.1 | 2.8915 | 2.2106 | 2.6569 | 262.22 | 0.59039 | 13.452 | 0.043269 | vapor | 369.89 K | 42.512 bar | 220. kg/m3 | 0.1521 | 231.036 K | 0.084 Debye | 44
450 | 40 | 57.458 | 0.017404 | 812.91 | 882.53 | 2.884 | 2.2124 | 2.6698 | 261.18 | 0.59196 | 13.517 | 0.043426 | vapor | 369.89 K | 42.512 bar | 220. kg/m3 | 0.1521 | 231.036 K | 0.084 Debye | 44
450 | 41 | 59.237 | 0.016881 | 811.73 | 880.94 | 2.8767 | 2.2143 | 2.6829 | 260.15 | 0.59348 | 13.583 | 0.043585 | vapor | 369.89 K | 42.512 bar | 220. kg/m3 | 0.1521 | 231.036 K | 0.084 Debye | 44
450 | 42 | 61.038 | 0.016383 | 810.53 | 879.34 | 2.8695 | 2.2161 | 2.6965 | 259.12 | 0.59494 | 13.651 | 0.043747 | vapor | 369.89 K | 42.512 bar | 220. kg/m3 | 0.1521 | 231.036 K | 0.084 Debye | 44
450 | 43 | 62.862 | 0.015908 | 809.33 | 877.73 | 2.8623 | 2.2179 | 2.7103 | 258.11 | 0.59634 | 13.721 | 0.043911 | vapor | 369.89 K | 42.512 bar | 220. kg/m3 | 0.1521 | 231.036 K | 0.084 Debye | 44
450 | 44 | 64.707 | 0.015454 | 808.11 | 876.11 | 2.8552 | 2.2198 | 2.7246 | 257.1 | 0.59767 | 13.793 | 0.044078 | supercritical | 369.89 K | 42.512 bar | 220. kg/m3 | 0.1521 | 231.036 K | 0.084 Debye | 44
450 | 45 | 66.576 | 0.015021 | 806.88 | 874.47 | 2.8482 | 2.2217 | 2.7391 | 256.1 | 0.59893 | 13.867 | 0.044248 | supercritical | 369.89 K | 42.512 bar | 220. kg/m3 | 0.1521 | 231.036 K | 0.084 Debye | 44
450 | 46 | 68.467 | 0.014606 | 805.64 | 872.83 | 2.8412 | 2.2236 | 2.7541 | 255.11 | 0.60011 | 13.944 | 0.04442 | supercritical | 369.89 K | 42.512 bar | 220. kg/m3 | 0.1521 | 231.036 K | 0.084 Debye | 44
450 | 47 | 70.382 | 0.014208 | 804.39 | 871.17 | 2.8343 | 2.2254 | 2.7694 | 254.13 | 0.60121 | 14.023 | 0.044595 | supercritical | 369.89 K | 42.512 bar | 220. kg/m3 | 0.1521 | 231.036 K | 0.084 Debye | 44
450 | 48 | 72.321 | 0.013827 | 803.13 | 869.5 | 2.8275 | 2.2273 | 2.7852 | 253.17 | 0.60221 | 14.104 | 0.044773 | supercritical | 369.89 K | 42.512 bar | 220. kg/m3 | 0.1521 | 231.036 K | 0.084 Debye | 44
450 | 49 | 74.284 | 0.013462 | 801.85 | 867.81 | 2.8207 | 2.2292 | 2.8013 | 252.21 | 0.60313 | 14.187 | 0.044954 | supercritical | 369.89 K | 42.512 bar | 220. kg/m3 | 0.1521 | 231.036 K | 0.084 Debye | 44
450 | 50 | 76.272 | 0.013111 | 800.56 | 866.12 | 2.814 | 2.2311 | 2.8178 | 251.27 | 0.60394 | 14.273 | 0.045138 | supercritical | 369.89 K | 42.512 bar | 220. kg/m3 | 0.1521 | 231.036 K | 0.084 Debye | 44
450 | 51 | 78.285 | 0.012774 | 799.26 | 864.41 | 2.8073 | 2.233 | 2.8347 | 250.35 | 0.60464 | 14.362 | 0.045325 | supercritical | 369.89 K | 42.512 bar | 220. kg/m3 | 0.1521 | 231.036 K | 0.084 Debye | 44
450 | 52 | 80.323 | 0.01245 | 797.95 | 862.69 | 2.8007 | 2.235 | 2.852 | 249.44 | 0.60523 | 14.453 | 0.045516 | supercritical | 369.89 K | 42.512 bar | 220. kg/m3 | 0.1521 | 231.036 K | 0.084 Debye | 44
450 | 53 | 82.387 | 0.012138 | 796.63 | 860.96 | 2.7941 | 2.2369 | 2.8698 | 248.54 | 0.6057 | 14.547 | 0.045709 | supercritical | 369.89 K | 42.512 bar | 220. kg/m3 | 0.1521 | 231.036 K | 0.084 Debye | 44
450 | 54 | 84.477 | 0.011838 | 795.29 | 859.21 | 2.7876 | 2.2388 | 2.8879 | 247.66 | 0.60604 | 14.643 | 0.045907 | supercritical | 369.89 K | 42.512 bar | 220. kg/m3 | 0.1521 | 231.036 K | 0.084 Debye | 44
450 | 55 | 86.593 | 0.011548 | 793.94 | 857.46 | 2.7811 | 2.2407 | 2.9064 | 246.81 | 0.60624 | 14.743 | 0.046108 | supercritical | 369.89 K | 42.512 bar | 220. kg/m3 | 0.1521 | 231.036 K | 0.084 Debye | 44
450 | 56 | 88.736 | 0.011269 | 792.58 | 855.69 | 2.7746 | 2.2426 | 2.9254 | 245.97 | 0.60631 | 14.845 | 0.046312 | supercritical | 369.89 K | 42.512 bar | 220. kg/m3 | 0.1521 | 231.036 K | 0.084 Debye | 44
450 | 57 | 90.905 | 0.011 | 791.21 | 853.91 | 2.7682 | 2.2445 | 2.9448 | 245.15 | 0.60622 | 14.95 | 0.04652 | supercritical | 369.89 K | 42.512 bar | 220. kg/m3 | 0.1521 | 231.036 K | 0.084 Debye | 44
450 | 58 | 93.102 | 0.010741 | 789.82 | 852.12 | 2.7618 | 2.2464 | 2.9646 | 244.36 | 0.60597 | 15.058 | 0.046732 | supercritical | 369.89 K | 42.512 bar | 220. kg/m3 | 0.1521 | 231.036 K | 0.084 Debye | 44
450 | 59 | 95.326 | 0.01049 | 788.43 | 850.32 | 2.7555 | 2.2483 | 2.9847 | 243.59 | 0.60557 | 15.17 | 0.046948 | supercritical | 369.89 K | 42.512 bar | 220. kg/m3 | 0.1521 | 231.036 K | 0.084 Debye | 44
450 | 60 | 97.577 | 0.010248 | 787.02 | 848.51 | 2.7491 | 2.2502 | 3.0053 | 242.84 | 0.60499 | 15.284 | 0.047168 | supercritical | 369.89 K | 42.512 bar | 220. kg/m3 | 0.1521 | 231.036 K | 0.084 Debye | 44
450 | 61 | 99.855 | 0.010015 | 785.59 | 846.68 | 2.7428 | 2.2521 | 3.0263 | 242.12 | 0.60423 | 15.402 | 0.047391 | supercritical | 369.89 K | 42.512 bar | 220. kg/m3 | 0.1521 | 231.036 K | 0.084 Debye | 44
450 | 62 | 102.16 | 0.0097885 | 784.16 | 844.85 | 2.7365 | 2.2539 | 3.0476 | 241.43 | 0.60328 | 15.523 | 0.047618 | supercritical | 369.89 K | 42.512 bar | 220. kg/m3 | 0.1521 | 231.036 K | 0.084 Debye | 44
450 | 63 | 104.49 | 0.0095699 | 782.72 | 843.01 | 2.7303 | 2.2558 | 3.0693 | 240.77 | 0.60215 | 15.648 | 0.04785 | supercritical | 369.89 K | 42.512 bar | 220. kg/m3 | 0.1521 | 231.036 K | 0.084 Debye | 44
450 | 64 | 106.86 | 0.0093585 | 781.26 | 841.15 | 2.7241 | 2.2576 | 3.0913 | 240.14 | 0.60081 | 15.776 | 0.048085 | supercritical | 369.89 K | 42.512 bar | 220. kg/m3 | 0.1521 | 231.036 K | 0.084 Debye | 44
450 | 65 | 109.24 | 0.0091539 | 779.79 | 839.29 | 2.7179 | 2.2594 | 3.1137 | 239.55 | 0.59926 | 15.908 | 0.048324 | supercritical | 369.89 K | 42.512 bar | 220. kg/m3 | 0.1521 | 231.036 K | 0.084 Debye | 44
450 | 66 | 111.66 | 0.0089559 | 778.31 | 837.42 | 2.7117 | 2.2612 | 3.1363 | 238.99 | 0.5975 | 16.043 | 0.048567 | supercritical | 369.89 K | 42.512 bar | 220. kg/m3 | 0.1521 | 231.036 K | 0.084 Debye | 44
450 | 67 | 114.1 | 0.0087642 | 776.82 | 835.54 | 2.7056 | 2.263 | 3.1592 | 238.46 | 0.59553 | 16.182 | 0.048814 | supercritical | 369.89 K | 42.512 bar | 220. kg/m3 | 0.1521 | 231.036 K | 0.084 Debye | 44
450 | 68 | 116.57 | 0.0085787 | 775.32 | 833.66 | 2.6995 | 2.2647 | 3.1824 | 237.97 | 0.59332 | 16.325 | 0.049065 | supercritical | 369.89 K | 42.512 bar | 220. kg/m3 | 0.1521 | 231.036 K | 0.084 Debye | 44
450 | 69 | 119.06 | 0.008399 | 773.81 | 831.77 | 2.6934 | 2.2664 | 3.2058 | 237.53 | 0.59089 | 16.472 | 0.04932 | supercritical | 369.89 K | 42.512 bar | 220. kg/m3 | 0.1521 | 231.036 K | 0.084 Debye | 44
450 | 70 | 121.58 | 0.0082249 | 772.3 | 829.87 | 2.6873 | 2.2681 | 3.2293 | 237.12 | 0.58822 | 16.623 | 0.049578 | supercritical | 369.89 K | 42.512 bar | 220. kg/m3 | 0.1521 | 231.036 K | 0.084 Debye | 44
450 | 71 | 124.13 | 0.0080563 | 770.77 | 827.97 | 2.6813 | 2.2698 | 3.253 | 236.76 | 0.58532 | 16.778 | 0.04984 | supercritical | 369.89 K | 42.512 bar | 220. kg/m3 | 0.1521 | 231.036 K | 0.084 Debye | 44
450 | 72 | 126.7 | 0.0078929 | 769.23 | 826.06 | 2.6753 | 2.2714 | 3.2768 | 236.44 | 0.58217 | 16.937 | 0.050105 | supercritical | 369.89 K | 42.512 bar | 220. kg/m3 | 0.1521 | 231.036 K | 0.084 Debye | 44
450 | 73 | 129.29 | 0.0077347 | 767.69 | 824.15 | 2.6693 | 2.273 | 3.3007 | 236.17 | 0.57878 | 17.1 | 0.050374 | supercritical | 369.89 K | 42.512 bar | 220. kg/m3 | 0.1521 | 231.036 K | 0.084 Debye | 44
450 | 74 | 131.9 | 0.0075814 | 766.14 | 822.24 | 2.6633 | 2.2745 | 3.3245 | 235.94 | 0.57514 | 17.267 | 0.050645 | supercritical | 369.89 K | 42.512 bar | 220. kg/m3 | 0.1521 | 231.036 K | 0.084 Debye | 44
450 | 75 | 134.54 | 0.0074328 | 764.58 | 820.33 | 2.6574 | 2.276 | 3.3483 | 235.77 | 0.57126 | 17.438 | 0.05092 | supercritical | 369.89 K | 42.512 bar | 220. kg/m3 | 0.1521 | 231.036 K | 0.084 Debye | 44
450 | 76 | 137.19 | 0.0072889 | 763.02 | 818.42 | 2.6515 | 2.2775 | 3.3719 | 235.65 | 0.56713 | 17.613 | 0.051198 | supercritical | 369.89 K | 42.512 bar | 220. kg/m3 | 0.1521 | 231.036 K | 0.084 Debye | 44
450 | 77 | 139.87 | 0.0071495 | 761.45 | 816.51 | 2.6457 | 2.2789 | 3.3954 | 235.58 | 0.56276 | 17.792 | 0.051478 | supercritical | 369.89 K | 42.512 bar | 220. kg/m3 | 0.1521 | 231.036 K | 0.084 Debye | 44
450 | 78 | 142.56 | 0.0070144 | 759.88 | 814.6 | 2.6399 | 2.2803 | 3.4187 | 235.57 | 0.55815 | 17.976 | 0.051761 | supercritical | 369.89 K | 42.512 bar | 220. kg/m3 | 0.1521 | 231.036 K | 0.084 Debye | 44
450 | 79 | 145.27 | 0.0068836 | 758.31 | 812.69 | 2.6341 | 2.2816 | 3.4417 | 235.61 | 0.55329 | 18.164 | 0.052046 | supercritical | 369.89 K | 42.512 bar | 220. kg/m3 | 0.1521 | 231.036 K | 0.084 Debye | 44
450 | 80 | 148 | 0.0067569 | 756.73 | 810.79 | 2.6283 | 2.2829 | 3.4644 | 235.71 | 0.54821 | 18.356 | 0.052332 | supercritical | 369.89 K | 42.512 bar | 220. kg/m3 | 0.1521 | 231.036 K | 0.084 Debye | 44
450 | 81 | 150.74 | 0.0066341 | 755.15 | 808.89 | 2.6226 | 2.2841 | 3.4866 | 235.86 | 0.54289 | 18.552 | 0.052621 | supercritical | 369.89 K | 42.512 bar | 220. kg/m3 | 0.1521 | 231.036 K | 0.084 Debye | 44
450 | 82 | 153.48 | 0.0065153 | 753.58 | 807 | 2.617 | 2.2853 | 3.5083 | 236.08 | 0.53736 | 18.752 | 0.05291 | supercritical | 369.89 K | 42.512 bar | 220. kg/m3 | 0.1521 | 231.036 K | 0.084 Debye | 44
450 | 83 | 156.24 | 0.0064003 | 752 | 805.12 | 2.6114 | 2.2864 | 3.5295 | 236.36 | 0.53161 | 18.956 | 0.053201 | supercritical | 369.89 K | 42.512 bar | 220. kg/m3 | 0.1521 | 231.036 K | 0.084 Debye | 44
450 | 84 | 159.01 | 0.0062889 | 750.42 | 803.25 | 2.6058 | 2.2875 | 3.5502 | 236.7 | 0.52565 | 19.164 | 0.053493 | supercritical | 369.89 K | 42.512 bar | 220. kg/m3 | 0.1521 | 231.036 K | 0.084 Debye | 44
450 | 85 | 161.78 | 0.0061811 | 748.85 | 801.39 | 2.6003 | 2.2885 | 3.5701 | 237.1 | 0.51951 | 19.376 | 0.053786 | supercritical | 369.89 K | 42.512 bar | 220. kg/m3 | 0.1521 | 231.036 K | 0.084 Debye | 44
450 | 86 | 164.56 | 0.0060768 | 747.28 | 799.54 | 2.5948 | 2.2894 | 3.5893 | 237.56 | 0.51318 | 19.591 | 0.054078 | supercritical | 369.89 K | 42.512 bar | 220. kg/m3 | 0.1521 | 231.036 K | 0.084 Debye | 44
450 | 87 | 167.34 | 0.0059759 | 745.72 | 797.71 | 2.5894 | 2.2903 | 3.6078 | 238.09 | 0.50667 | 19.811 | 0.054371 | supercritical | 369.89 K | 42.512 bar | 220. kg/m3 | 0.1521 | 231.036 K | 0.084 Debye | 44
450 | 88 | 170.12 | 0.0058783 | 744.16 | 795.89 | 2.584 | 2.2912 | 3.6254 | 238.68 | 0.50001 | 20.033 | 0.054663 | supercritical | 369.89 K | 42.512 bar | 220. kg/m3 | 0.1521 | 231.036 K | 0.084 Debye | 44
450 | 89 | 172.89 | 0.0057839 | 742.6 | 794.08 | 2.5787 | 2.292 | 3.6422 | 239.33 | 0.49319 | 20.26 | 0.054955 | supercritical | 369.89 K | 42.512 bar | 220. kg/m3 | 0.1521 | 231.036 K | 0.084 Debye | 44
450 | 90 | 175.67 | 0.0056926 | 741.06 | 792.29 | 2.5735 | 2.2927 | 3.6581 | 240.05 | 0.48625 | 20.489 | 0.055247 | supercritical | 369.89 K | 42.512 bar | 220. kg/m3 | 0.1521 | 231.036 K | 0.084 Debye | 44
450 | 91 | 178.43 | 0.0056044 | 739.52 | 790.52 | 2.5683 | 2.2934 | 3.673 | 240.83 | 0.47918 | 20.721 | 0.055537 | supercritical | 369.89 K | 42.512 bar | 220. kg/m3 | 0.1521 | 231.036 K | 0.084 Debye | 44
450 | 92 | 181.19 | 0.0055192 | 738 | 788.77 | 2.5632 | 2.294 | 3.6869 | 241.68 | 0.47201 | 20.957 | 0.055826 | supercritical | 369.89 K | 42.512 bar | 220. kg/m3 | 0.1521 | 231.036 K | 0.084 Debye | 44
450 | 93 | 183.93 | 0.0054368 | 736.48 | 787.04 | 2.5581 | 2.2945 | 3.6999 | 242.58 | 0.46475 | 21.195 | 0.056113 | supercritical | 369.89 K | 42.512 bar | 220. kg/m3 | 0.1521 | 231.036 K | 0.084 Debye | 44
450 | 94 | 186.67 | 0.0053571 | 734.98 | 785.33 | 2.5531 | 2.295 | 3.7118 | 243.55 | 0.45741 | 21.436 | 0.056399 | supercritical | 369.89 K | 42.512 bar | 220. kg/m3 | 0.1521 | 231.036 K | 0.084 Debye | 44
450 | 95 | 189.39 | 0.0052802 | 733.49 | 783.65 | 2.5482 | 2.2955 | 3.7227 | 244.59 | 0.45001 | 21.679 | 0.056683 | supercritical | 369.89 K | 42.512 bar | 220. kg/m3 | 0.1521 | 231.036 K | 0.084 Debye | 44
450 | 96 | 192.09 | 0.0052059 | 732.01 | 781.98 | 2.5433 | 2.2959 | 3.7326 | 245.68 | 0.44256 | 21.924 | 0.056965 | supercritical | 369.89 K | 42.512 bar | 220. kg/m3 | 0.1521 | 231.036 K | 0.084 Debye | 44
450 | 97 | 194.77 | 0.0051342 | 730.54 | 780.34 | 2.5385 | 2.2962 | 3.7415 | 246.83 | 0.43508 | 22.171 | 0.057244 | supercritical | 369.89 K | 42.512 bar | 220. kg/m3 | 0.1521 | 231.036 K | 0.084 Debye | 44
450 | 98 | 197.44 | 0.0050649 | 729.09 | 778.73 | 2.5338 | 2.2965 | 3.7493 | 248.04 | 0.42758 | 22.42 | 0.057522 | supercritical | 369.89 K | 42.512 bar | 220. kg/m3 | 0.1521 | 231.036 K | 0.084 Debye | 44
450 | 99 | 200.08 | 0.004998 | 727.66 | 777.14 | 2.5291 | 2.2968 | 3.7561 | 249.3 | 0.42007 | 22.671 | 0.057796 | supercritical | 369.89 K | 42.512 bar | 220. kg/m3 | 0.1521 | 231.036 K | 0.084 Debye | 44
450 | 100 | 202.7 | 0.0049334 | 726.24 | 775.57 | 2.5246 | 2.297 | 3.762 | 250.62 | 0.41256 | 22.923 | 0.058068 | supercritical | 369.89 K | 42.512 bar | 220. kg/m3 | 0.1521 | 231.036 K | 0.084 Debye | 44
475 | 1 | 1.1205 | 0.89249 | 907.08 | 996.33 | 3.7969 | 2.256 | 2.4478 | 310.64 | 0.44885 | 12.663 | 0.042249 | vapor | 369.89 K | 42.512 bar | 220. kg/m3 | 0.1521 | 231.036 K | 0.084 Debye | 44
475 | 2 | 2.2488 | 0.44467 | 906.29 | 995.23 | 3.6645 | 2.2569 | 2.4522 | 309.76 | 0.44996 | 12.681 | 0.042376 | vapor | 369.89 K | 42.512 bar | 220. kg/m3 | 0.1521 | 231.036 K | 0.084 Debye | 44
475 | 3 | 3.3853 | 0.2954 | 905.5 | 994.12 | 3.5864 | 2.2579 | 2.4566 | 308.87 | 0.45107 | 12.701 | 0.042502 | vapor | 369.89 K | 42.512 bar | 220. kg/m3 | 0.1521 | 231.036 K | 0.084 Debye | 44
475 | 4 | 4.5298 | 0.22076 | 904.71 | 993.01 | 3.5305 | 2.2589 | 2.4611 | 307.98 | 0.45219 | 12.721 | 0.042628 | vapor | 369.89 K | 42.512 bar | 220. kg/m3 | 0.1521 | 231.036 K | 0.084 Debye | 44
475 | 5 | 5.6826 | 0.17597 | 903.91 | 991.9 | 3.4867 | 2.2599 | 2.4657 | 307.09 | 0.45331 | 12.742 | 0.042754 | vapor | 369.89 K | 42.512 bar | 220. kg/m3 | 0.1521 | 231.036 K | 0.084 Debye | 44
475 | 6 | 6.8438 | 0.14612 | 903.1 | 990.77 | 3.4506 | 2.2609 | 2.4704 | 306.2 | 0.45442 | 12.763 | 0.042879 | vapor | 369.89 K | 42.512 bar | 220. kg/m3 | 0.1521 | 231.036 K | 0.084 Debye | 44
475 | 7 | 8.0134 | 0.12479 | 902.3 | 989.65 | 3.4199 | 2.2619 | 2.4751 | 305.32 | 0.45554 | 12.786 | 0.043005 | vapor | 369.89 K | 42.512 bar | 220. kg/m3 | 0.1521 | 231.036 K | 0.084 Debye | 44
475 | 8 | 9.1916 | 0.1088 | 901.48 | 988.52 | 3.393 | 2.2629 | 2.48 | 304.43 | 0.45667 | 12.809 | 0.04313 | vapor | 369.89 K | 42.512 bar | 220. kg/m3 | 0.1521 | 231.036 K | 0.084 Debye | 44
475 | 9 | 10.378 | 0.096354 | 900.67 | 987.38 | 3.369 | 2.264 | 2.4849 | 303.54 | 0.45779 | 12.833 | 0.043255 | vapor | 369.89 K | 42.512 bar | 220. kg/m3 | 0.1521 | 231.036 K | 0.084 Debye | 44
475 | 10 | 11.574 | 0.0864 | 899.84 | 986.24 | 3.3474 | 2.265 | 2.4899 | 302.65 | 0.45891 | 12.857 | 0.04338 | vapor | 369.89 K | 42.512 bar | 220. kg/m3 | 0.1521 | 231.036 K | 0.084 Debye | 44
475 | 11 | 12.779 | 0.078255 | 899.02 | 985.1 | 3.3277 | 2.266 | 2.495 | 301.77 | 0.46003 | 12.882 | 0.043504 | vapor | 369.89 K | 42.512 bar | 220. kg/m3 | 0.1521 | 231.036 K | 0.084 Debye | 44
475 | 12 | 13.992 | 0.071468 | 898.19 | 983.95 | 3.3096 | 2.2671 | 2.5002 | 300.88 | 0.46115 | 12.909 | 0.043629 | vapor | 369.89 K | 42.512 bar | 220. kg/m3 | 0.1521 | 231.036 K | 0.084 Debye | 44
475 | 13 | 15.215 | 0.065724 | 897.35 | 982.79 | 3.2927 | 2.2681 | 2.5054 | 300 | 0.46227 | 12.935 | 0.043754 | vapor | 369.89 K | 42.512 bar | 220. kg/m3 | 0.1521 | 231.036 K | 0.084 Debye | 44
475 | 14 | 16.447 | 0.060801 | 896.51 | 981.63 | 3.277 | 2.2692 | 2.5108 | 299.12 | 0.46338 | 12.963 | 0.043878 | vapor | 369.89 K | 42.512 bar | 220. kg/m3 | 0.1521 | 231.036 K | 0.084 Debye | 44
475 | 15 | 17.688 | 0.056534 | 895.67 | 980.47 | 3.2622 | 2.2703 | 2.5163 | 298.23 | 0.46449 | 12.992 | 0.044003 | vapor | 369.89 K | 42.512 bar | 220. kg/m3 | 0.1521 | 231.036 K | 0.084 Debye | 44
475 | 16 | 18.939 | 0.0528 | 894.82 | 979.3 | 3.2482 | 2.2714 | 2.5219 | 297.35 | 0.4656 | 13.021 | 0.044127 | vapor | 369.89 K | 42.512 bar | 220. kg/m3 | 0.1521 | 231.036 K | 0.084 Debye | 44
475 | 17 | 20.2 | 0.049505 | 893.96 | 978.12 | 3.235 | 2.2724 | 2.5275 | 296.47 | 0.4667 | 13.051 | 0.044252 | vapor | 369.89 K | 42.512 bar | 220. kg/m3 | 0.1521 | 231.036 K | 0.084 Debye | 44
475 | 18 | 21.47 | 0.046576 | 893.1 | 976.94 | 3.2224 | 2.2735 | 2.5333 | 295.59 | 0.4678 | 13.083 | 0.044376 | vapor | 369.89 K | 42.512 bar | 220. kg/m3 | 0.1521 | 231.036 K | 0.084 Debye | 44
475 | 19 | 22.751 | 0.043955 | 892.23 | 975.75 | 3.2103 | 2.2746 | 2.5392 | 294.71 | 0.46889 | 13.114 | 0.044501 | vapor | 369.89 K | 42.512 bar | 220. kg/m3 | 0.1521 | 231.036 K | 0.084 Debye | 44
475 | 20 | 24.041 | 0.041596 | 891.36 | 974.55 | 3.1988 | 2.2757 | 2.5452 | 293.84 | 0.46997 | 13.147 | 0.044626 | vapor | 369.89 K | 42.512 bar | 220. kg/m3 | 0.1521 | 231.036 K | 0.084 Debye | 44
475 | 21 | 25.341 | 0.039461 | 890.49 | 973.36 | 3.1878 | 2.2769 | 2.5513 | 292.96 | 0.47105 | 13.181 | 0.04475 | vapor | 369.89 K | 42.512 bar | 220. kg/m3 | 0.1521 | 231.036 K | 0.084 Debye | 44
475 | 22 | 26.652 | 0.037521 | 889.61 | 972.15 | 3.1771 | 2.278 | 2.5575 | 292.09 | 0.47211 | 13.216 | 0.044875 | vapor | 369.89 K | 42.512 bar | 220. kg/m3 | 0.1521 | 231.036 K | 0.084 Debye | 44
475 | 23 | 27.973 | 0.035749 | 888.72 | 970.94 | 3.1669 | 2.2791 | 2.5638 | 291.22 | 0.47317 | 13.252 | 0.045 | vapor | 369.89 K | 42.512 bar | 220. kg/m3 | 0.1521 | 231.036 K | 0.084 Debye | 44
475 | 24 | 29.305 | 0.034124 | 887.83 | 969.72 | 3.157 | 2.2803 | 2.5703 | 290.35 | 0.47421 | 13.288 | 0.045125 | vapor | 369.89 K | 42.512 bar | 220. kg/m3 | 0.1521 | 231.036 K | 0.084 Debye | 44
475 | 25 | 30.647 | 0.032629 | 886.93 | 968.5 | 3.1474 | 2.2814 | 2.5769 | 289.49 | 0.47524 | 13.326 | 0.045251 | vapor | 369.89 K | 42.512 bar | 220. kg/m3 | 0.1521 | 231.036 K | 0.084 Debye | 44
475 | 26 | 32.001 | 0.03125 | 886.03 | 967.28 | 3.1381 | 2.2826 | 2.5835 | 288.63 | 0.47626 | 13.364 | 0.045376 | vapor | 369.89 K | 42.512 bar | 220. kg/m3 | 0.1521 | 231.036 K | 0.084 Debye | 44
475 | 27 | 33.365 | 0.029972 | 885.12 | 966.04 | 3.129 | 2.2837 | 2.5904 | 287.77 | 0.47726 | 13.404 | 0.045502 | vapor | 369.89 K | 42.512 bar | 220. kg/m3 | 0.1521 | 231.036 K | 0.084 Debye | 44
475 | 28 | 34.74 | 0.028785 | 884.2 | 964.8 | 3.1202 | 2.2849 | 2.5973 | 286.91 | 0.47825 | 13.444 | 0.045628 | vapor | 369.89 K | 42.512 bar | 220. kg/m3 | 0.1521 | 231.036 K | 0.084 Debye | 44
475 | 29 | 36.127 | 0.02768 | 883.28 | 963.56 | 3.1117 | 2.2861 | 2.6044 | 286.06 | 0.47922 | 13.486 | 0.045755 | vapor | 369.89 K | 42.512 bar | 220. kg/m3 | 0.1521 | 231.036 K | 0.084 Debye | 44
475 | 30 | 37.525 | 0.026649 | 882.36 | 962.31 | 3.1033 | 2.2873 | 2.6116 | 285.21 | 0.48017 | 13.529 | 0.045882 | vapor | 369.89 K | 42.512 bar | 220. kg/m3 | 0.1521 | 231.036 K | 0.084 Debye | 44
475 | 31 | 38.934 | 0.025685 | 881.43 | 961.05 | 3.0952 | 2.2884 | 2.6189 | 284.36 | 0.48111 | 13.573 | 0.046009 | vapor | 369.89 K | 42.512 bar | 220. kg/m3 | 0.1521 | 231.036 K | 0.084 Debye | 44
475 | 32 | 40.355 | 0.02478 | 880.49 | 959.79 | 3.0872 | 2.2896 | 2.6264 | 283.52 | 0.48202 | 13.617 | 0.046137 | vapor | 369.89 K | 42.512 bar | 220. kg/m3 | 0.1521 | 231.036 K | 0.084 Debye | 44
475 | 33 | 41.788 | 0.02393 | 879.55 | 958.52 | 3.0794 | 2.2908 | 2.634 | 282.68 | 0.4829 | 13.663 | 0.046265 | vapor | 369.89 K | 42.512 bar | 220. kg/m3 | 0.1521 | 231.036 K | 0.084 Debye | 44
475 | 34 | 43.233 | 0.023131 | 878.6 | 957.24 | 3.0718 | 2.2921 | 2.6418 | 281.85 | 0.48377 | 13.711 | 0.046393 | vapor | 369.89 K | 42.512 bar | 220. kg/m3 | 0.1521 | 231.036 K | 0.084 Debye | 44
475 | 35 | 44.69 | 0.022376 | 877.64 | 955.96 | 3.0643 | 2.2933 | 2.6497 | 281.02 | 0.4846 | 13.759 | 0.046522 | vapor | 369.89 K | 42.512 bar | 220. kg/m3 | 0.1521 | 231.036 K | 0.084 Debye | 44
475 | 36 | 46.159 | 0.021664 | 876.68 | 954.67 | 3.0569 | 2.2945 | 2.6578 | 280.2 | 0.48541 | 13.808 | 0.046652 | vapor | 369.89 K | 42.512 bar | 220. kg/m3 | 0.1521 | 231.036 K | 0.084 Debye | 44
475 | 37 | 47.641 | 0.020991 | 875.72 | 953.38 | 3.0497 | 2.2957 | 2.666 | 279.38 | 0.48619 | 13.859 | 0.046782 | vapor | 369.89 K | 42.512 bar | 220. kg/m3 | 0.1521 | 231.036 K | 0.084 Debye | 44
475 | 38 | 49.135 | 0.020352 | 874.74 | 952.08 | 3.0426 | 2.297 | 2.6743 | 278.57 | 0.48694 | 13.911 | 0.046913 | vapor | 369.89 K | 42.512 bar | 220. kg/m3 | 0.1521 | 231.036 K | 0.084 Debye | 44
475 | 39 | 50.641 | 0.019747 | 873.76 | 950.78 | 3.0357 | 2.2982 | 2.6828 | 277.77 | 0.48766 | 13.964 | 0.047044 | vapor | 369.89 K | 42.512 bar | 220. kg/m3 | 0.1521 | 231.036 K | 0.084 Debye | 44
475 | 40 | 52.161 | 0.019172 | 872.78 | 949.47 | 3.0288 | 2.2995 | 2.6915 | 276.97 | 0.48834 | 14.018 | 0.047177 | vapor | 369.89 K | 42.512 bar | 220. kg/m3 | 0.1521 | 231.036 K | 0.084 Debye | 44
475 | 41 | 53.693 | 0.018624 | 871.79 | 948.15 | 3.022 | 2.3007 | 2.7003 | 276.18 | 0.48898 | 14.074 | 0.047309 | vapor | 369.89 K | 42.512 bar | 220. kg/m3 | 0.1521 | 231.036 K | 0.084 Debye | 44
475 | 42 | 55.238 | 0.018103 | 870.79 | 946.82 | 3.0154 | 2.302 | 2.7093 | 275.39 | 0.48959 | 14.131 | 0.047443 | vapor | 369.89 K | 42.512 bar | 220. kg/m3 | 0.1521 | 231.036 K | 0.084 Debye | 44
475 | 43 | 56.797 | 0.017607 | 869.79 | 945.5 | 3.0088 | 2.3032 | 2.7184 | 274.62 | 0.49016 | 14.189 | 0.047578 | vapor | 369.89 K | 42.512 bar | 220. kg/m3 | 0.1521 | 231.036 K | 0.084 Debye | 44
475 | 44 | 58.368 | 0.017133 | 868.78 | 944.16 | 3.0024 | 2.3045 | 2.7277 | 273.85 | 0.49068 | 14.249 | 0.047713 | supercritical | 369.89 K | 42.512 bar | 220. kg/m3 | 0.1521 | 231.036 K | 0.084 Debye | 44
475 | 45 | 59.953 | 0.01668 | 867.76 | 942.82 | 2.996 | 2.3058 | 2.7372 | 273.09 | 0.49116 | 14.31 | 0.047849 | supercritical | 369.89 K | 42.512 bar | 220. kg/m3 | 0.1521 | 231.036 K | 0.084 Debye | 44
475 | 46 | 61.552 | 0.016246 | 866.74 | 941.47 | 2.9897 | 2.307 | 2.7468 | 272.34 | 0.49159 | 14.372 | 0.047986 | supercritical | 369.89 K | 42.512 bar | 220. kg/m3 | 0.1521 | 231.036 K | 0.084 Debye | 44
475 | 47 | 63.164 | 0.015832 | 865.71 | 940.12 | 2.9835 | 2.3083 | 2.7566 | 271.6 | 0.49197 | 14.436 | 0.048124 | supercritical | 369.89 K | 42.512 bar | 220. kg/m3 | 0.1521 | 231.036 K | 0.084 Debye | 44
475 | 48 | 64.79 | 0.015435 | 864.67 | 938.76 | 2.9773 | 2.3096 | 2.7665 | 270.86 | 0.49231 | 14.502 | 0.048263 | supercritical | 369.89 K | 42.512 bar | 220. kg/m3 | 0.1521 | 231.036 K | 0.084 Debye | 44
475 | 49 | 66.429 | 0.015054 | 863.63 | 937.39 | 2.9712 | 2.3109 | 2.7766 | 270.14 | 0.49258 | 14.569 | 0.048403 | supercritical | 369.89 K | 42.512 bar | 220. kg/m3 | 0.1521 | 231.036 K | 0.084 Debye | 44
475 | 50 | 68.083 | 0.014688 | 862.58 | 936.02 | 2.9652 | 2.3122 | 2.7869 | 269.43 | 0.49281 | 14.637 | 0.048545 | supercritical | 369.89 K | 42.512 bar | 220. kg/m3 | 0.1521 | 231.036 K | 0.084 Debye | 44
475 | 51 | 69.75 | 0.014337 | 861.53 | 934.65 | 2.9593 | 2.3135 | 2.7974 | 268.73 | 0.49297 | 14.707 | 0.048687 | supercritical | 369.89 K | 42.512 bar | 220. kg/m3 | 0.1521 | 231.036 K | 0.084 Debye | 44
475 | 52 | 71.432 | 0.013999 | 860.47 | 933.27 | 2.9534 | 2.3147 | 2.808 | 268.04 | 0.49308 | 14.778 | 0.04883 | supercritical | 369.89 K | 42.512 bar | 220. kg/m3 | 0.1521 | 231.036 K | 0.084 Debye | 44
475 | 53 | 73.127 | 0.013675 | 859.4 | 931.88 | 2.9475 | 2.316 | 2.8188 | 267.37 | 0.49312 | 14.851 | 0.048975 | supercritical | 369.89 K | 42.512 bar | 220. kg/m3 | 0.1521 | 231.036 K | 0.084 Debye | 44
475 | 54 | 74.837 | 0.013362 | 858.33 | 930.49 | 2.9418 | 2.3173 | 2.8298 | 266.7 | 0.49309 | 14.926 | 0.049121 | supercritical | 369.89 K | 42.512 bar | 220. kg/m3 | 0.1521 | 231.036 K | 0.084 Debye | 44
475 | 55 | 76.561 | 0.013062 | 857.25 | 929.09 | 2.936 | 2.3186 | 2.8409 | 266.05 | 0.493 | 15.002 | 0.049268 | supercritical | 369.89 K | 42.512 bar | 220. kg/m3 | 0.1521 | 231.036 K | 0.084 Debye | 44
475 | 56 | 78.299 | 0.012772 | 856.16 | 927.68 | 2.9304 | 2.3199 | 2.8522 | 265.42 | 0.49284 | 15.08 | 0.049416 | supercritical | 369.89 K | 42.512 bar | 220. kg/m3 | 0.1521 | 231.036 K | 0.084 Debye | 44
475 | 57 | 80.051 | 0.012492 | 855.07 | 926.28 | 2.9247 | 2.3212 | 2.8636 | 264.8 | 0.49261 | 15.16 | 0.049566 | supercritical | 369.89 K | 42.512 bar | 220. kg/m3 | 0.1521 | 231.036 K | 0.084 Debye | 44
475 | 58 | 81.818 | 0.012222 | 853.97 | 924.86 | 2.9192 | 2.3225 | 2.8752 | 264.19 | 0.4923 | 15.241 | 0.049717 | supercritical | 369.89 K | 42.512 bar | 220. kg/m3 | 0.1521 | 231.036 K | 0.084 Debye | 44
475 | 59 | 83.598 | 0.011962 | 852.87 | 923.45 | 2.9136 | 2.3237 | 2.887 | 263.6 | 0.49191 | 15.324 | 0.04987 | supercritical | 369.89 K | 42.512 bar | 220. kg/m3 | 0.1521 | 231.036 K | 0.084 Debye | 44
475 | 60 | 85.394 | 0.01171 | 851.76 | 922.02 | 2.9081 | 2.325 | 2.8989 | 263.03 | 0.49145 | 15.409 | 0.050024 | supercritical | 369.89 K | 42.512 bar | 220. kg/m3 | 0.1521 | 231.036 K | 0.084 Debye | 44
475 | 61 | 87.203 | 0.011468 | 850.64 | 920.6 | 2.9027 | 2.3263 | 2.911 | 262.47 | 0.4909 | 15.496 | 0.050179 | supercritical | 369.89 K | 42.512 bar | 220. kg/m3 | 0.1521 | 231.036 K | 0.084 Debye | 44
475 | 62 | 89.026 | 0.011233 | 849.52 | 919.17 | 2.8973 | 2.3275 | 2.9232 | 261.93 | 0.49027 | 15.585 | 0.050336 | supercritical | 369.89 K | 42.512 bar | 220. kg/m3 | 0.1521 | 231.036 K | 0.084 Debye | 44
475 | 63 | 90.864 | 0.011005 | 848.4 | 917.73 | 2.8919 | 2.3288 | 2.9356 | 261.41 | 0.48955 | 15.675 | 0.050495 | supercritical | 369.89 K | 42.512 bar | 220. kg/m3 | 0.1521 | 231.036 K | 0.084 Debye | 44
475 | 64 | 92.716 | 0.010786 | 847.26 | 916.29 | 2.8866 | 2.3301 | 2.9481 | 260.91 | 0.48874 | 15.768 | 0.050654 | supercritical | 369.89 K | 42.512 bar | 220. kg/m3 | 0.1521 | 231.036 K | 0.084 Debye | 44
475 | 65 | 94.581 | 0.010573 | 846.12 | 914.85 | 2.8813 | 2.3313 | 2.9607 | 260.43 | 0.48784 | 15.862 | 0.050816 | supercritical | 369.89 K | 42.512 bar | 220. kg/m3 | 0.1521 | 231.036 K | 0.084 Debye | 44
475 | 66 | 96.461 | 0.010367 | 844.98 | 913.4 | 2.8761 | 2.3326 | 2.9735 | 259.96 | 0.48685 | 15.958 | 0.050979 | supercritical | 369.89 K | 42.512 bar | 220. kg/m3 | 0.1521 | 231.036 K | 0.084 Debye | 44
475 | 67 | 98.354 | 0.010167 | 843.83 | 911.95 | 2.8709 | 2.3338 | 2.9864 | 259.52 | 0.48577 | 16.056 | 0.051144 | supercritical | 369.89 K | 42.512 bar | 220. kg/m3 | 0.1521 | 231.036 K | 0.084 Debye | 44
475 | 68 | 100.26 | 0.009974 | 842.68 | 910.5 | 2.8657 | 2.335 | 2.9994 | 259.1 | 0.48458 | 16.157 | 0.05131 | supercritical | 369.89 K | 42.512 bar | 220. kg/m3 | 0.1521 | 231.036 K | 0.084 Debye | 44
475 | 69 | 102.18 | 0.0097866 | 841.52 | 909.05 | 2.8605 | 2.3362 | 3.0125 | 258.71 | 0.4833 | 16.259 | 0.051478 | supercritical | 369.89 K | 42.512 bar | 220. kg/m3 | 0.1521 | 231.036 K | 0.084 Debye | 44
475 | 70 | 104.11 | 0.0096049 | 840.35 | 907.59 | 2.8554 | 2.3374 | 3.0257 | 258.33 | 0.48192 | 16.363 | 0.051647 | supercritical | 369.89 K | 42.512 bar | 220. kg/m3 | 0.1521 | 231.036 K | 0.084 Debye | 44
475 | 71 | 106.06 | 0.0094287 | 839.19 | 906.13 | 2.8504 | 2.3386 | 3.0389 | 257.98 | 0.48044 | 16.469 | 0.051818 | supercritical | 369.89 K | 42.512 bar | 220. kg/m3 | 0.1521 | 231.036 K | 0.084 Debye | 44
475 | 72 | 108.02 | 0.0092577 | 838.01 | 904.67 | 2.8453 | 2.3398 | 3.0523 | 257.65 | 0.47885 | 16.578 | 0.051991 | supercritical | 369.89 K | 42.512 bar | 220. kg/m3 | 0.1521 | 231.036 K | 0.084 Debye | 44
475 | 73 | 109.99 | 0.0090918 | 836.84 | 903.21 | 2.8403 | 2.341 | 3.0657 | 257.35 | 0.47716 | 16.688 | 0.052165 | supercritical | 369.89 K | 42.512 bar | 220. kg/m3 | 0.1521 | 231.036 K | 0.084 Debye | 44
475 | 74 | 111.97 | 0.0089307 | 835.66 | 901.74 | 2.8353 | 2.3421 | 3.0791 | 257.08 | 0.47537 | 16.801 | 0.05234 | supercritical | 369.89 K | 42.512 bar | 220. kg/m3 | 0.1521 | 231.036 K | 0.084 Debye | 44
475 | 75 | 113.97 | 0.0087744 | 834.47 | 900.28 | 2.8304 | 2.3433 | 3.0927 | 256.83 | 0.47347 | 16.915 | 0.052518 | supercritical | 369.89 K | 42.512 bar | 220. kg/m3 | 0.1521 | 231.036 K | 0.084 Debye | 44
475 | 76 | 115.97 | 0.0086226 | 833.28 | 898.82 | 2.8255 | 2.3444 | 3.1062 | 256.6 | 0.47146 | 17.032 | 0.052697 | supercritical | 369.89 K | 42.512 bar | 220. kg/m3 | 0.1521 | 231.036 K | 0.084 Debye | 44
475 | 77 | 117.99 | 0.0084751 | 832.09 | 897.35 | 2.8206 | 2.3455 | 3.1197 | 256.41 | 0.46934 | 17.151 | 0.052877 | supercritical | 369.89 K | 42.512 bar | 220. kg/m3 | 0.1521 | 231.036 K | 0.084 Debye | 44
475 | 78 | 120.02 | 0.0083319 | 830.9 | 895.89 | 2.8157 | 2.3466 | 3.1333 | 256.24 | 0.46712 | 17.272 | 0.053059 | supercritical | 369.89 K | 42.512 bar | 220. kg/m3 | 0.1521 | 231.036 K | 0.084 Debye | 44
475 | 79 | 122.06 | 0.0081927 | 829.7 | 894.42 | 2.8109 | 2.3477 | 3.1468 | 256.11 | 0.46479 | 17.396 | 0.053243 | supercritical | 369.89 K | 42.512 bar | 220. kg/m3 | 0.1521 | 231.036 K | 0.084 Debye | 44
475 | 80 | 124.11 | 0.0080575 | 828.5 | 892.96 | 2.8061 | 2.3487 | 3.1603 | 256 | 0.46235 | 17.521 | 0.053427 | supercritical | 369.89 K | 42.512 bar | 220. kg/m3 | 0.1521 | 231.036 K | 0.084 Debye | 44
475 | 81 | 126.17 | 0.0079261 | 827.3 | 891.5 | 2.8014 | 2.3498 | 3.1738 | 255.92 | 0.4598 | 17.649 | 0.053614 | supercritical | 369.89 K | 42.512 bar | 220. kg/m3 | 0.1521 | 231.036 K | 0.084 Debye | 44
475 | 82 | 128.23 | 0.0077984 | 826.1 | 890.04 | 2.7966 | 2.3508 | 3.1872 | 255.87 | 0.45715 | 17.779 | 0.053801 | supercritical | 369.89 K | 42.512 bar | 220. kg/m3 | 0.1521 | 231.036 K | 0.084 Debye | 44
475 | 83 | 130.31 | 0.0076742 | 824.89 | 888.59 | 2.792 | 2.3518 | 3.2006 | 255.86 | 0.45439 | 17.911 | 0.05399 | supercritical | 369.89 K | 42.512 bar | 220. kg/m3 | 0.1521 | 231.036 K | 0.084 Debye | 44
475 | 84 | 132.39 | 0.0075535 | 823.69 | 887.13 | 2.7873 | 2.3528 | 3.2138 | 255.87 | 0.45153 | 18.045 | 0.05418 | supercritical | 369.89 K | 42.512 bar | 220. kg/m3 | 0.1521 | 231.036 K | 0.084 Debye | 44
475 | 85 | 134.48 | 0.0074361 | 822.48 | 885.69 | 2.7827 | 2.3537 | 3.2269 | 255.92 | 0.44857 | 18.181 | 0.054372 | supercritical | 369.89 K | 42.512 bar | 220. kg/m3 | 0.1521 | 231.036 K | 0.084 Debye | 44
475 | 86 | 136.58 | 0.0073219 | 821.27 | 884.24 | 2.7781 | 2.3546 | 3.24 | 256 | 0.4455 | 18.32 | 0.054564 | supercritical | 369.89 K | 42.512 bar | 220. kg/m3 | 0.1521 | 231.036 K | 0.084 Debye | 44
475 | 87 | 138.68 | 0.0072109 | 820.06 | 882.8 | 2.7735 | 2.3556 | 3.2528 | 256.12 | 0.44233 | 18.46 | 0.054758 | supercritical | 369.89 K | 42.512 bar | 220. kg/m3 | 0.1521 | 231.036 K | 0.084 Debye | 44
475 | 88 | 140.79 | 0.007103 | 818.86 | 881.36 | 2.769 | 2.3565 | 3.2655 | 256.27 | 0.43907 | 18.603 | 0.054953 | supercritical | 369.89 K | 42.512 bar | 220. kg/m3 | 0.1521 | 231.036 K | 0.084 Debye | 44
475 | 89 | 142.9 | 0.006998 | 817.65 | 879.93 | 2.7645 | 2.3573 | 3.2781 | 256.45 | 0.43571 | 18.748 | 0.055148 | supercritical | 369.89 K | 42.512 bar | 220. kg/m3 | 0.1521 | 231.036 K | 0.084 Debye | 44
475 | 90 | 145.01 | 0.0068959 | 816.44 | 878.51 | 2.76 | 2.3582 | 3.2904 | 256.67 | 0.43226 | 18.895 | 0.055345 | supercritical | 369.89 K | 42.512 bar | 220. kg/m3 | 0.1521 | 231.036 K | 0.084 Debye | 44
475 | 91 | 147.13 | 0.0067965 | 815.24 | 877.09 | 2.7556 | 2.359 | 3.3026 | 256.92 | 0.42872 | 19.044 | 0.055542 | supercritical | 369.89 K | 42.512 bar | 220. kg/m3 | 0.1521 | 231.036 K | 0.084 Debye | 44
475 | 92 | 149.26 | 0.0066999 | 814.04 | 875.67 | 2.7512 | 2.3598 | 3.3145 | 257.21 | 0.42509 | 19.195 | 0.05574 | supercritical | 369.89 K | 42.512 bar | 220. kg/m3 | 0.1521 | 231.036 K | 0.084 Debye | 44
475 | 93 | 151.38 | 0.0066059 | 812.83 | 874.27 | 2.7468 | 2.3606 | 3.3262 | 257.53 | 0.42138 | 19.348 | 0.055939 | supercritical | 369.89 K | 42.512 bar | 220. kg/m3 | 0.1521 | 231.036 K | 0.084 Debye | 44
475 | 94 | 153.51 | 0.0065144 | 811.64 | 872.87 | 2.7425 | 2.3613 | 3.3377 | 257.89 | 0.41759 | 19.503 | 0.056139 | supercritical | 369.89 K | 42.512 bar | 220. kg/m3 | 0.1521 | 231.036 K | 0.084 Debye | 44
475 | 95 | 155.63 | 0.0064255 | 810.44 | 871.48 | 2.7382 | 2.362 | 3.3488 | 258.28 | 0.41372 | 19.66 | 0.056339 | supercritical | 369.89 K | 42.512 bar | 220. kg/m3 | 0.1521 | 231.036 K | 0.084 Debye | 44
475 | 96 | 157.76 | 0.0063389 | 809.25 | 870.1 | 2.734 | 2.3627 | 3.3597 | 258.71 | 0.40978 | 19.819 | 0.056539 | supercritical | 369.89 K | 42.512 bar | 220. kg/m3 | 0.1521 | 231.036 K | 0.084 Debye | 44
475 | 97 | 159.88 | 0.0062547 | 808.06 | 868.73 | 2.7298 | 2.3634 | 3.3703 | 259.18 | 0.40577 | 19.98 | 0.05674 | supercritical | 369.89 K | 42.512 bar | 220. kg/m3 | 0.1521 | 231.036 K | 0.084 Debye | 44
475 | 98 | 162 | 0.0061728 | 806.87 | 867.37 | 2.7256 | 2.364 | 3.3806 | 259.68 | 0.4017 | 20.143 | 0.056941 | supercritical | 369.89 K | 42.512 bar | 220. kg/m3 | 0.1521 | 231.036 K | 0.084 Debye | 44
475 | 99 | 164.12 | 0.0060931 | 805.69 | 866.01 | 2.7214 | 2.3647 | 3.3906 | 260.22 | 0.39756 | 20.307 | 0.057142 | supercritical | 369.89 K | 42.512 bar | 220. kg/m3 | 0.1521 | 231.036 K | 0.084 Debye | 44
475 | 100 | 166.24 | 0.0060156 | 804.51 | 864.67 | 2.7173 | 2.3653 | 3.4002 | 260.79 | 0.39337 | 20.473 | 0.057343 | supercritical | 369.89 K | 42.512 bar | 220. kg/m3 | 0.1521 | 231.036 K | 0.084 Debye | 44
500 | 1 | 1.0638 | 0.94002 | 964.77 | 1058.8 | 3.925 | 2.356 | 2.5475 | 318.35 | 0.39209 | 13.264 | 0.046363 | vapor | 369.89 K | 42.512 bar | 220. kg/m3 | 0.1521 | 231.036 K | 0.084 Debye | 44
500 | 2 | 2.1339 | 0.46863 | 964.05 | 1057.8 | 3.7928 | 2.3568 | 2.5512 | 317.59 | 0.39274 | 13.284 | 0.046498 | vapor | 369.89 K | 42.512 bar | 220. kg/m3 | 0.1521 | 231.036 K | 0.084 Debye | 44
500 | 3 | 3.2103 | 0.3115 | 963.32 | 1056.8 | 3.7149 | 2.3576 | 2.555 | 316.84 | 0.3934 | 13.304 | 0.046633 | vapor | 369.89 K | 42.512 bar | 220. kg/m3 | 0.1521 | 231.036 K | 0.084 Debye | 44
500 | 4 | 4.293 | 0.23294 | 962.59 | 1055.8 | 3.6592 | 2.3584 | 2.5588 | 316.09 | 0.39405 | 13.325 | 0.046766 | vapor | 369.89 K | 42.512 bar | 220. kg/m3 | 0.1521 | 231.036 K | 0.084 Debye | 44
500 | 5 | 5.3822 | 0.1858 | 961.86 | 1054.8 | 3.6157 | 2.3591 | 2.5627 | 315.34 | 0.3947 | 13.346 | 0.046899 | vapor | 369.89 K | 42.512 bar | 220. kg/m3 | 0.1521 | 231.036 K | 0.084 Debye | 44
500 | 6 | 6.4779 | 0.15437 | 961.12 | 1053.7 | 3.5798 | 2.3599 | 2.5666 | 314.59 | 0.39534 | 13.368 | 0.047032 | vapor | 369.89 K | 42.512 bar | 220. kg/m3 | 0.1521 | 231.036 K | 0.084 Debye | 44
500 | 7 | 7.5802 | 0.13192 | 960.38 | 1052.7 | 3.5493 | 2.3607 | 2.5706 | 313.84 | 0.39598 | 13.391 | 0.047164 | vapor | 369.89 K | 42.512 bar | 220. kg/m3 | 0.1521 | 231.036 K | 0.084 Debye | 44
500 | 8 | 8.689 | 0.11509 | 959.64 | 1051.7 | 3.5226 | 2.3615 | 2.5747 | 313.09 | 0.39662 | 13.414 | 0.047295 | vapor | 369.89 K | 42.512 bar | 220. kg/m3 | 0.1521 | 231.036 K | 0.084 Debye | 44
500 | 9 | 9.8046 | 0.10199 | 958.89 | 1050.7 | 3.4989 | 2.3623 | 2.5788 | 312.35 | 0.39726 | 13.438 | 0.047425 | vapor | 369.89 K | 42.512 bar | 220. kg/m3 | 0.1521 | 231.036 K | 0.084 Debye | 44
500 | 10 | 10.927 | 0.091518 | 958.14 | 1049.7 | 3.4775 | 2.3631 | 2.5829 | 311.61 | 0.39788 | 13.463 | 0.047555 | vapor | 369.89 K | 42.512 bar | 220. kg/m3 | 0.1521 | 231.036 K | 0.084 Debye | 44
500 | 11 | 12.056 | 0.082947 | 957.39 | 1048.6 | 3.4581 | 2.3639 | 2.5871 | 310.87 | 0.39851 | 13.488 | 0.047685 | vapor | 369.89 K | 42.512 bar | 220. kg/m3 | 0.1521 | 231.036 K | 0.084 Debye | 44
500 | 12 | 13.192 | 0.075804 | 956.63 | 1047.6 | 3.4401 | 2.3647 | 2.5914 | 310.13 | 0.39913 | 13.514 | 0.047813 | vapor | 369.89 K | 42.512 bar | 220. kg/m3 | 0.1521 | 231.036 K | 0.084 Debye | 44
500 | 13 | 14.335 | 0.069761 | 955.87 | 1046.6 | 3.4235 | 2.3655 | 2.5958 | 309.4 | 0.39974 | 13.541 | 0.047942 | vapor | 369.89 K | 42.512 bar | 220. kg/m3 | 0.1521 | 231.036 K | 0.084 Debye | 44
500 | 14 | 15.485 | 0.064581 | 955.11 | 1045.5 | 3.408 | 2.3663 | 2.6002 | 308.66 | 0.40034 | 13.568 | 0.048069 | vapor | 369.89 K | 42.512 bar | 220. kg/m3 | 0.1521 | 231.036 K | 0.084 Debye | 44
500 | 15 | 16.641 | 0.060091 | 954.34 | 1044.5 | 3.3935 | 2.3672 | 2.6046 | 307.93 | 0.40094 | 13.596 | 0.048196 | vapor | 369.89 K | 42.512 bar | 220. kg/m3 | 0.1521 | 231.036 K | 0.084 Debye | 44
500 | 16 | 17.805 | 0.056163 | 953.57 | 1043.4 | 3.3798 | 2.368 | 2.6092 | 307.2 | 0.40153 | 13.624 | 0.048323 | vapor | 369.89 K | 42.512 bar | 220. kg/m3 | 0.1521 | 231.036 K | 0.084 Debye | 44
500 | 17 | 18.976 | 0.052697 | 952.8 | 1042.4 | 3.3668 | 2.3688 | 2.6137 | 306.48 | 0.40212 | 13.654 | 0.048448 | vapor | 369.89 K | 42.512 bar | 220. kg/m3 | 0.1521 | 231.036 K | 0.084 Debye | 44
500 | 18 | 20.155 | 0.049616 | 952.02 | 1041.3 | 3.3545 | 2.3696 | 2.6184 | 305.75 | 0.40269 | 13.684 | 0.048574 | vapor | 369.89 K | 42.512 bar | 220. kg/m3 | 0.1521 | 231.036 K | 0.084 Debye | 44
500 | 19 | 21.34 | 0.046859 | 951.24 | 1040.3 | 3.3427 | 2.3705 | 2.6231 | 305.03 | 0.40326 | 13.715 | 0.048699 | vapor | 369.89 K | 42.512 bar | 220. kg/m3 | 0.1521 | 231.036 K | 0.084 Debye | 44
500 | 20 | 22.533 | 0.044378 | 950.46 | 1039.2 | 3.3315 | 2.3713 | 2.6279 | 304.31 | 0.40381 | 13.746 | 0.048823 | vapor | 369.89 K | 42.512 bar | 220. kg/m3 | 0.1521 | 231.036 K | 0.084 Debye | 44
500 | 21 | 23.734 | 0.042134 | 949.67 | 1038.2 | 3.3207 | 2.3722 | 2.6328 | 303.6 | 0.40436 | 13.778 | 0.048947 | vapor | 369.89 K | 42.512 bar | 220. kg/m3 | 0.1521 | 231.036 K | 0.084 Debye | 44
500 | 22 | 24.942 | 0.040093 | 948.88 | 1037.1 | 3.3103 | 2.373 | 2.6377 | 302.89 | 0.40489 | 13.811 | 0.04907 | vapor | 369.89 K | 42.512 bar | 220. kg/m3 | 0.1521 | 231.036 K | 0.084 Debye | 44
500 | 23 | 26.157 | 0.03823 | 948.09 | 1036 | 3.3004 | 2.3738 | 2.6427 | 302.18 | 0.40541 | 13.845 | 0.049193 | vapor | 369.89 K | 42.512 bar | 220. kg/m3 | 0.1521 | 231.036 K | 0.084 Debye | 44
500 | 24 | 27.38 | 0.036523 | 947.29 | 1034.9 | 3.2908 | 2.3747 | 2.6478 | 301.47 | 0.40592 | 13.879 | 0.049316 | vapor | 369.89 K | 42.512 bar | 220. kg/m3 | 0.1521 | 231.036 K | 0.084 Debye | 44
500 | 25 | 28.611 | 0.034952 | 946.49 | 1033.9 | 3.2815 | 2.3756 | 2.6529 | 300.77 | 0.40642 | 13.915 | 0.049438 | vapor | 369.89 K | 42.512 bar | 220. kg/m3 | 0.1521 | 231.036 K | 0.084 Debye | 44
500 | 26 | 29.849 | 0.033502 | 945.68 | 1032.8 | 3.2725 | 2.3764 | 2.6581 | 300.07 | 0.40691 | 13.951 | 0.04956 | vapor | 369.89 K | 42.512 bar | 220. kg/m3 | 0.1521 | 231.036 K | 0.084 Debye | 44
500 | 27 | 31.095 | 0.032159 | 944.87 | 1031.7 | 3.2637 | 2.3773 | 2.6634 | 299.38 | 0.40738 | 13.987 | 0.049681 | vapor | 369.89 K | 42.512 bar | 220. kg/m3 | 0.1521 | 231.036 K | 0.084 Debye | 44
500 | 28 | 32.349 | 0.030913 | 944.06 | 1030.6 | 3.2552 | 2.3781 | 2.6688 | 298.69 | 0.40783 | 14.025 | 0.049802 | vapor | 369.89 K | 42.512 bar | 220. kg/m3 | 0.1521 | 231.036 K | 0.084 Debye | 44
500 | 29 | 33.611 | 0.029752 | 943.25 | 1029.5 | 3.247 | 2.379 | 2.6742 | 298 | 0.40827 | 14.063 | 0.049923 | vapor | 369.89 K | 42.512 bar | 220. kg/m3 | 0.1521 | 231.036 K | 0.084 Debye | 44
500 | 30 | 34.881 | 0.028669 | 942.43 | 1028.4 | 3.239 | 2.3799 | 2.6798 | 297.32 | 0.4087 | 14.103 | 0.050043 | vapor | 369.89 K | 42.512 bar | 220. kg/m3 | 0.1521 | 231.036 K | 0.084 Debye | 44
500 | 31 | 36.159 | 0.027656 | 941.6 | 1027.3 | 3.2311 | 2.3808 | 2.6854 | 296.64 | 0.4091 | 14.143 | 0.050164 | vapor | 369.89 K | 42.512 bar | 220. kg/m3 | 0.1521 | 231.036 K | 0.084 Debye | 44
500 | 32 | 37.445 | 0.026706 | 940.78 | 1026.2 | 3.2235 | 2.3816 | 2.691 | 295.97 | 0.40949 | 14.183 | 0.050283 | vapor | 369.89 K | 42.512 bar | 220. kg/m3 | 0.1521 | 231.036 K | 0.084 Debye | 44
500 | 33 | 38.739 | 0.025814 | 939.95 | 1025.1 | 3.2161 | 2.3825 | 2.6968 | 295.3 | 0.40986 | 14.225 | 0.050403 | vapor | 369.89 K | 42.512 bar | 220. kg/m3 | 0.1521 | 231.036 K | 0.084 Debye | 44
500 | 34 | 40.041 | 0.024975 | 939.11 | 1024 | 3.2088 | 2.3834 | 2.7026 | 294.64 | 0.41021 | 14.268 | 0.050522 | vapor | 369.89 K | 42.512 bar | 220. kg/m3 | 0.1521 | 231.036 K | 0.084 Debye | 44
500 | 35 | 41.351 | 0.024183 | 938.27 | 1022.9 | 3.2016 | 2.3843 | 2.7085 | 293.98 | 0.41054 | 14.311 | 0.050641 | vapor | 369.89 K | 42.512 bar | 220. kg/m3 | 0.1521 | 231.036 K | 0.084 Debye | 44
500 | 36 | 42.669 | 0.023436 | 937.43 | 1021.8 | 3.1946 | 2.3852 | 2.7145 | 293.33 | 0.41085 | 14.356 | 0.05076 | vapor | 369.89 K | 42.512 bar | 220. kg/m3 | 0.1521 | 231.036 K | 0.084 Debye | 44
500 | 37 | 43.996 | 0.022729 | 936.59 | 1020.7 | 3.1878 | 2.3861 | 2.7206 | 292.69 | 0.41113 | 14.401 | 0.050878 | vapor | 369.89 K | 42.512 bar | 220. kg/m3 | 0.1521 | 231.036 K | 0.084 Debye | 44
500 | 38 | 45.331 | 0.02206 | 935.74 | 1019.6 | 3.1811 | 2.387 | 2.7268 | 292.05 | 0.41139 | 14.447 | 0.050997 | vapor | 369.89 K | 42.512 bar | 220. kg/m3 | 0.1521 | 231.036 K | 0.084 Debye | 44
500 | 39 | 46.675 | 0.021425 | 934.88 | 1018.4 | 3.1745 | 2.3878 | 2.733 | 291.41 | 0.41163 | 14.494 | 0.051115 | vapor | 369.89 K | 42.512 bar | 220. kg/m3 | 0.1521 | 231.036 K | 0.084 Debye | 44
500 | 40 | 48.027 | 0.020822 | 934.03 | 1017.3 | 3.168 | 2.3887 | 2.7393 | 290.79 | 0.41185 | 14.542 | 0.051233 | vapor | 369.89 K | 42.512 bar | 220. kg/m3 | 0.1521 | 231.036 K | 0.084 Debye | 44
500 | 41 | 49.387 | 0.020248 | 933.17 | 1016.2 | 3.1616 | 2.3896 | 2.7457 | 290.17 | 0.41204 | 14.591 | 0.051351 | vapor | 369.89 K | 42.512 bar | 220. kg/m3 | 0.1521 | 231.036 K | 0.084 Debye | 44
500 | 42 | 50.756 | 0.019702 | 932.3 | 1015.1 | 3.1554 | 2.3905 | 2.7522 | 289.55 | 0.4122 | 14.641 | 0.051469 | vapor | 369.89 K | 42.512 bar | 220. kg/m3 | 0.1521 | 231.036 K | 0.084 Debye | 44
500 | 43 | 52.134 | 0.019181 | 931.43 | 1013.9 | 3.1492 | 2.3914 | 2.7588 | 288.95 | 0.41233 | 14.692 | 0.051587 | supercritical | 369.89 K | 42.512 bar | 220. kg/m3 | 0.1521 | 231.036 K | 0.084 Debye | 44
500 | 44 | 53.52 | 0.018685 | 930.56 | 1012.8 | 3.1431 | 2.3924 | 2.7654 | 288.35 | 0.41244 | 14.743 | 0.051705 | supercritical | 369.89 K | 42.512 bar | 220. kg/m3 | 0.1521 | 231.036 K | 0.084 Debye | 44
500 | 45 | 54.914 | 0.01821 | 929.69 | 1011.6 | 3.1372 | 2.3933 | 2.7722 | 287.76 | 0.41251 | 14.796 | 0.051823 | supercritical | 369.89 K | 42.512 bar | 220. kg/m3 | 0.1521 | 231.036 K | 0.084 Debye | 44
500 | 46 | 56.318 | 0.017756 | 928.81 | 1010.5 | 3.1313 | 2.3942 | 2.779 | 287.17 | 0.41256 | 14.85 | 0.051941 | supercritical | 369.89 K | 42.512 bar | 220. kg/m3 | 0.1521 | 231.036 K | 0.084 Debye | 44
500 | 47 | 57.729 | 0.017322 | 927.93 | 1009.3 | 3.1255 | 2.3951 | 2.7859 | 286.6 | 0.41257 | 14.905 | 0.052059 | supercritical | 369.89 K | 42.512 bar | 220. kg/m3 | 0.1521 | 231.036 K | 0.084 Debye | 44
500 | 48 | 59.15 | 0.016906 | 927.04 | 1008.2 | 3.1198 | 2.396 | 2.7929 | 286.03 | 0.41256 | 14.96 | 0.052177 | supercritical | 369.89 K | 42.512 bar | 220. kg/m3 | 0.1521 | 231.036 K | 0.084 Debye | 44
500 | 49 | 60.579 | 0.016507 | 926.15 | 1007 | 3.1141 | 2.3969 | 2.8 | 285.47 | 0.4125 | 15.017 | 0.052295 | supercritical | 369.89 K | 42.512 bar | 220. kg/m3 | 0.1521 | 231.036 K | 0.084 Debye | 44
500 | 50 | 62.017 | 0.016125 | 925.26 | 1005.9 | 3.1085 | 2.3978 | 2.8071 | 284.92 | 0.41242 | 15.075 | 0.052413 | supercritical | 369.89 K | 42.512 bar | 220. kg/m3 | 0.1521 | 231.036 K | 0.084 Debye | 44
500 | 51 | 63.463 | 0.015757 | 924.36 | 1004.7 | 3.103 | 2.3987 | 2.8144 | 284.38 | 0.4123 | 15.134 | 0.052532 | supercritical | 369.89 K | 42.512 bar | 220. kg/m3 | 0.1521 | 231.036 K | 0.084 Debye | 44
500 | 52 | 64.918 | 0.015404 | 923.46 | 1003.6 | 3.0976 | 2.3996 | 2.8217 | 283.85 | 0.41214 | 15.194 | 0.05265 | supercritical | 369.89 K | 42.512 bar | 220. kg/m3 | 0.1521 | 231.036 K | 0.084 Debye | 44
500 | 53 | 66.382 | 0.015064 | 922.55 | 1002.4 | 3.0922 | 2.4005 | 2.8291 | 283.33 | 0.41194 | 15.255 | 0.052769 | supercritical | 369.89 K | 42.512 bar | 220. kg/m3 | 0.1521 | 231.036 K | 0.084 Debye | 44
500 | 54 | 67.854 | 0.014737 | 921.65 | 1001.2 | 3.0869 | 2.4014 | 2.8366 | 282.82 | 0.41171 | 15.317 | 0.052887 | supercritical | 369.89 K | 42.512 bar | 220. kg/m3 | 0.1521 | 231.036 K | 0.084 Debye | 44
500 | 55 | 69.335 | 0.014423 | 920.74 | 1000.1 | 3.0816 | 2.4024 | 2.8441 | 282.32 | 0.41144 | 15.38 | 0.053006 | supercritical | 369.89 K | 42.512 bar | 220. kg/m3 | 0.1521 | 231.036 K | 0.084 Debye | 44
500 | 56 | 70.825 | 0.014119 | 919.82 | 998.89 | 3.0764 | 2.4033 | 2.8518 | 281.83 | 0.41112 | 15.444 | 0.053126 | supercritical | 369.89 K | 42.512 bar | 220. kg/m3 | 0.1521 | 231.036 K | 0.084 Debye | 44
500 | 57 | 72.323 | 0.013827 | 918.9 | 997.71 | 3.0713 | 2.4042 | 2.8595 | 281.36 | 0.41077 | 15.51 | 0.053245 | supercritical | 369.89 K | 42.512 bar | 220. kg/m3 | 0.1521 | 231.036 K | 0.084 Debye | 44
500 | 58 | 73.83 | 0.013545 | 917.98 | 996.54 | 3.0662 | 2.4051 | 2.8673 | 280.89 | 0.41037 | 15.576 | 0.053365 | supercritical | 369.89 K | 42.512 bar | 220. kg/m3 | 0.1521 | 231.036 K | 0.084 Debye | 44
500 | 59 | 75.345 | 0.013272 | 917.06 | 995.36 | 3.0612 | 2.406 | 2.8752 | 280.43 | 0.40993 | 15.644 | 0.053485 | supercritical | 369.89 K | 42.512 bar | 220. kg/m3 | 0.1521 | 231.036 K | 0.084 Debye | 44
500 | 60 | 76.869 | 0.013009 | 916.13 | 994.18 | 3.0562 | 2.4069 | 2.8831 | 279.99 | 0.40945 | 15.713 | 0.053606 | supercritical | 369.89 K | 42.512 bar | 220. kg/m3 | 0.1521 | 231.036 K | 0.084 Debye | 44
500 | 61 | 78.401 | 0.012755 | 915.2 | 993 | 3.0513 | 2.4078 | 2.8911 | 279.56 | 0.40892 | 15.783 | 0.053727 | supercritical | 369.89 K | 42.512 bar | 220. kg/m3 | 0.1521 | 231.036 K | 0.084 Debye | 44
500 | 62 | 79.942 | 0.012509 | 914.26 | 991.82 | 3.0464 | 2.4087 | 2.8992 | 279.14 | 0.40835 | 15.854 | 0.053848 | supercritical | 369.89 K | 42.512 bar | 220. kg/m3 | 0.1521 | 231.036 K | 0.084 Debye | 44
500 | 63 | 81.491 | 0.012271 | 913.32 | 990.63 | 3.0415 | 2.4096 | 2.9074 | 278.74 | 0.40772 | 15.927 | 0.053969 | supercritical | 369.89 K | 42.512 bar | 220. kg/m3 | 0.1521 | 231.036 K | 0.084 Debye | 44
500 | 64 | 83.048 | 0.012041 | 912.38 | 989.45 | 3.0367 | 2.4105 | 2.9156 | 278.35 | 0.40706 | 16 | 0.054091 | supercritical | 369.89 K | 42.512 bar | 220. kg/m3 | 0.1521 | 231.036 K | 0.084 Debye | 44
500 | 65 | 84.613 | 0.011819 | 911.44 | 988.26 | 3.032 | 2.4114 | 2.9238 | 277.97 | 0.40634 | 16.075 | 0.054214 | supercritical | 369.89 K | 42.512 bar | 220. kg/m3 | 0.1521 | 231.036 K | 0.084 Debye | 44
500 | 66 | 86.186 | 0.011603 | 910.49 | 987.07 | 3.0272 | 2.4122 | 2.9322 | 277.61 | 0.40557 | 16.151 | 0.054337 | supercritical | 369.89 K | 42.512 bar | 220. kg/m3 | 0.1521 | 231.036 K | 0.084 Debye | 44
500 | 67 | 87.767 | 0.011394 | 909.54 | 985.88 | 3.0226 | 2.4131 | 2.9406 | 277.26 | 0.40476 | 16.228 | 0.05446 | supercritical | 369.89 K | 42.512 bar | 220. kg/m3 | 0.1521 | 231.036 K | 0.084 Debye | 44
500 | 68 | 89.357 | 0.011191 | 908.59 | 984.69 | 3.0179 | 2.414 | 2.949 | 276.92 | 0.40389 | 16.307 | 0.054584 | supercritical | 369.89 K | 42.512 bar | 220. kg/m3 | 0.1521 | 231.036 K | 0.084 Debye | 44
500 | 69 | 90.953 | 0.010995 | 907.64 | 983.5 | 3.0133 | 2.4149 | 2.9575 | 276.6 | 0.40297 | 16.387 | 0.054709 | supercritical | 369.89 K | 42.512 bar | 220. kg/m3 | 0.1521 | 231.036 K | 0.084 Debye | 44
500 | 70 | 92.558 | 0.010804 | 906.68 | 982.31 | 3.0087 | 2.4157 | 2.966 | 276.3 | 0.402 | 16.468 | 0.054833 | supercritical | 369.89 K | 42.512 bar | 220. kg/m3 | 0.1521 | 231.036 K | 0.084 Debye | 44
500 | 71 | 94.17 | 0.010619 | 905.72 | 981.11 | 3.0042 | 2.4166 | 2.9746 | 276.01 | 0.40098 | 16.55 | 0.054959 | supercritical | 369.89 K | 42.512 bar | 220. kg/m3 | 0.1521 | 231.036 K | 0.084 Debye | 44
500 | 72 | 95.789 | 0.01044 | 904.76 | 979.92 | 2.9997 | 2.4175 | 2.9833 | 275.74 | 0.39991 | 16.634 | 0.055085 | supercritical | 369.89 K | 42.512 bar | 220. kg/m3 | 0.1521 | 231.036 K | 0.084 Debye | 44
500 | 73 | 97.416 | 0.010265 | 903.79 | 978.73 | 2.9953 | 2.4183 | 2.9919 | 275.49 | 0.39878 | 16.718 | 0.055212 | supercritical | 369.89 K | 42.512 bar | 220. kg/m3 | 0.1521 | 231.036 K | 0.084 Debye | 44
500 | 74 | 99.05 | 0.010096 | 902.82 | 977.53 | 2.9909 | 2.4192 | 3.0006 | 275.25 | 0.3976 | 16.804 | 0.055339 | supercritical | 369.89 K | 42.512 bar | 220. kg/m3 | 0.1521 | 231.036 K | 0.084 Debye | 44
500 | 75 | 100.69 | 0.0099314 | 901.86 | 976.34 | 2.9865 | 2.42 | 3.0093 | 275.03 | 0.39636 | 16.892 | 0.055467 | supercritical | 369.89 K | 42.512 bar | 220. kg/m3 | 0.1521 | 231.036 K | 0.084 Debye | 44
500 | 76 | 102.34 | 0.0097716 | 900.89 | 975.15 | 2.9821 | 2.4208 | 3.0181 | 274.82 | 0.39507 | 16.981 | 0.055595 | supercritical | 369.89 K | 42.512 bar | 220. kg/m3 | 0.1521 | 231.036 K | 0.084 Debye | 44
500 | 77 | 103.99 | 0.0096162 | 899.91 | 973.96 | 2.9778 | 2.4217 | 3.0269 | 274.63 | 0.39373 | 17.071 | 0.055724 | supercritical | 369.89 K | 42.512 bar | 220. kg/m3 | 0.1521 | 231.036 K | 0.084 Debye | 44
500 | 78 | 105.65 | 0.009465 | 898.94 | 972.77 | 2.9735 | 2.4225 | 3.0356 | 274.47 | 0.39233 | 17.162 | 0.055854 | supercritical | 369.89 K | 42.512 bar | 220. kg/m3 | 0.1521 | 231.036 K | 0.084 Debye | 44
500 | 79 | 107.32 | 0.0093181 | 897.96 | 971.58 | 2.9692 | 2.4233 | 3.0444 | 274.32 | 0.39088 | 17.255 | 0.055984 | supercritical | 369.89 K | 42.512 bar | 220. kg/m3 | 0.1521 | 231.036 K | 0.084 Debye | 44
500 | 80 | 108.99 | 0.0091751 | 896.99 | 970.39 | 2.965 | 2.4241 | 3.0532 | 274.18 | 0.38937 | 17.349 | 0.056115 | supercritical | 369.89 K | 42.512 bar | 220. kg/m3 | 0.1521 | 231.036 K | 0.084 Debye | 44
500 | 81 | 110.67 | 0.0090359 | 896.01 | 969.2 | 2.9608 | 2.4249 | 3.062 | 274.07 | 0.3878 | 17.444 | 0.056246 | supercritical | 369.89 K | 42.512 bar | 220. kg/m3 | 0.1521 | 231.036 K | 0.084 Debye | 44
500 | 82 | 112.35 | 0.0089005 | 895.03 | 968.01 | 2.9566 | 2.4257 | 3.0708 | 273.98 | 0.38618 | 17.54 | 0.056379 | supercritical | 369.89 K | 42.512 bar | 220. kg/m3 | 0.1521 | 231.036 K | 0.084 Debye | 44
500 | 83 | 114.04 | 0.0087687 | 894.05 | 966.83 | 2.9525 | 2.4264 | 3.0796 | 273.91 | 0.38451 | 17.638 | 0.056511 | supercritical | 369.89 K | 42.512 bar | 220. kg/m3 | 0.1521 | 231.036 K | 0.084 Debye | 44
500 | 84 | 115.74 | 0.0086403 | 893.06 | 965.64 | 2.9484 | 2.4272 | 3.0883 | 273.85 | 0.38278 | 17.738 | 0.056645 | supercritical | 369.89 K | 42.512 bar | 220. kg/m3 | 0.1521 | 231.036 K | 0.084 Debye | 44
500 | 85 | 117.44 | 0.0085153 | 892.08 | 964.46 | 2.9443 | 2.428 | 3.0971 | 273.82 | 0.381 | 17.838 | 0.056779 | supercritical | 369.89 K | 42.512 bar | 220. kg/m3 | 0.1521 | 231.036 K | 0.084 Debye | 44
500 | 86 | 119.14 | 0.0083936 | 891.1 | 963.28 | 2.9403 | 2.4287 | 3.1058 | 273.8 | 0.37916 | 17.94 | 0.056914 | supercritical | 369.89 K | 42.512 bar | 220. kg/m3 | 0.1521 | 231.036 K | 0.084 Debye | 44
500 | 87 | 120.85 | 0.0082749 | 890.11 | 962.11 | 2.9363 | 2.4295 | 3.1144 | 273.81 | 0.37727 | 18.043 | 0.057049 | supercritical | 369.89 K | 42.512 bar | 220. kg/m3 | 0.1521 | 231.036 K | 0.084 Debye | 44
500 | 88 | 122.56 | 0.0081594 | 889.13 | 960.93 | 2.9323 | 2.4302 | 3.1231 | 273.84 | 0.37533 | 18.148 | 0.057185 | supercritical | 369.89 K | 42.512 bar | 220. kg/m3 | 0.1521 | 231.036 K | 0.084 Debye | 44
500 | 89 | 124.27 | 0.0080467 | 888.15 | 959.76 | 2.9283 | 2.4309 | 3.1316 | 273.89 | 0.37334 | 18.254 | 0.057322 | supercritical | 369.89 K | 42.512 bar | 220. kg/m3 | 0.1521 | 231.036 K | 0.084 Debye | 44
500 | 90 | 125.99 | 0.0079369 | 887.16 | 958.59 | 2.9244 | 2.4316 | 3.1402 | 273.96 | 0.37129 | 18.361 | 0.057459 | supercritical | 369.89 K | 42.512 bar | 220. kg/m3 | 0.1521 | 231.036 K | 0.084 Debye | 44
500 | 91 | 127.72 | 0.0078299 | 886.18 | 957.43 | 2.9205 | 2.4323 | 3.1486 | 274.05 | 0.36919 | 18.469 | 0.057597 | supercritical | 369.89 K | 42.512 bar | 220. kg/m3 | 0.1521 | 231.036 K | 0.084 Debye | 44
500 | 92 | 129.44 | 0.0077256 | 885.19 | 956.27 | 2.9166 | 2.433 | 3.1571 | 274.17 | 0.36705 | 18.579 | 0.057736 | supercritical | 369.89 K | 42.512 bar | 220. kg/m3 | 0.1521 | 231.036 K | 0.084 Debye | 44
500 | 93 | 131.17 | 0.0076238 | 884.21 | 955.11 | 2.9127 | 2.4337 | 3.1654 | 274.3 | 0.36485 | 18.69 | 0.057875 | supercritical | 369.89 K | 42.512 bar | 220. kg/m3 | 0.1521 | 231.036 K | 0.084 Debye | 44
500 | 94 | 132.9 | 0.0075246 | 883.23 | 953.96 | 2.9089 | 2.4343 | 3.1737 | 274.46 | 0.36261 | 18.803 | 0.058015 | supercritical | 369.89 K | 42.512 bar | 220. kg/m3 | 0.1521 | 231.036 K | 0.084 Debye | 44
500 | 95 | 134.63 | 0.0074278 | 882.25 | 952.81 | 2.9051 | 2.435 | 3.1818 | 274.64 | 0.36032 | 18.916 | 0.058155 | supercritical | 369.89 K | 42.512 bar | 220. kg/m3 | 0.1521 | 231.036 K | 0.084 Debye | 44
500 | 96 | 136.36 | 0.0073334 | 881.27 | 951.67 | 2.9014 | 2.4356 | 3.1899 | 274.84 | 0.35798 | 19.031 | 0.058296 | supercritical | 369.89 K | 42.512 bar | 220. kg/m3 | 0.1521 | 231.036 K | 0.084 Debye | 44
500 | 97 | 138.1 | 0.0072413 | 880.29 | 950.53 | 2.8976 | 2.4363 | 3.1979 | 275.07 | 0.3556 | 19.147 | 0.058437 | supercritical | 369.89 K | 42.512 bar | 220. kg/m3 | 0.1521 | 231.036 K | 0.084 Debye | 44
500 | 98 | 139.83 | 0.0071514 | 879.31 | 949.39 | 2.8939 | 2.4369 | 3.2058 | 275.31 | 0.35317 | 19.264 | 0.058579 | supercritical | 369.89 K | 42.512 bar | 220. kg/m3 | 0.1521 | 231.036 K | 0.084 Debye | 44
500 | 99 | 141.57 | 0.0070638 | 878.33 | 948.26 | 2.8902 | 2.4375 | 3.2136 | 275.58 | 0.35071 | 19.383 | 0.058722 | supercritical | 369.89 K | 42.512 bar | 220. kg/m3 | 0.1521 | 231.036 K | 0.084 Debye | 44
500 | 100 | 143.3 | 0.0069782 | 877.36 | 947.14 | 2.8866 | 2.4381 | 3.2213 | 275.88 | 0.3482 | 19.503 | 0.058865 | supercritical | 369.89 K | 42.512 bar | 220. kg/m3 | 0.1521 | 231.036 K | 0.084 Debye | 44
525 | 1 | 1.0127 | 0.9875 | 1024.9 | 1123.7 | 4.0516 | 2.4526 | 2.6437 | 325.86 | 0.34526 | 13.854 | 0.050658 | vapor | 369.89 K | 42.512 bar | 220. kg/m3 | 0.1521 | 231.036 K | 0.084 Debye | 44
525 | 2 | 2.0303 | 0.49254 | 1024.3 | 1122.8 | 3.9196 | 2.4532 | 2.6469 | 325.22 | 0.34561 | 13.875 | 0.050801 | vapor | 369.89 K | 42.512 bar | 220. kg/m3 | 0.1521 | 231.036 K | 0.084 Debye | 44
525 | 3 | 3.0529 | 0.32756 | 1023.6 | 1121.8 | 3.8419 | 2.4538 | 2.6502 | 324.58 | 0.34596 | 13.895 | 0.050943 | vapor | 369.89 K | 42.512 bar | 220. kg/m3 | 0.1521 | 231.036 K | 0.084 Debye | 44
525 | 4 | 4.0806 | 0.24506 | 1022.9 | 1120.9 | 3.7864 | 2.4545 | 2.6535 | 323.95 | 0.34631 | 13.917 | 0.051084 | vapor | 369.89 K | 42.512 bar | 220. kg/m3 | 0.1521 | 231.036 K | 0.084 Debye | 44
525 | 5 | 5.1133 | 0.19557 | 1022.2 | 1120 | 3.743 | 2.4551 | 2.6568 | 323.31 | 0.34665 | 13.939 | 0.051224 | vapor | 369.89 K | 42.512 bar | 220. kg/m3 | 0.1521 | 231.036 K | 0.084 Debye | 44
525 | 6 | 6.1511 | 0.16257 | 1021.5 | 1119.1 | 3.7073 | 2.4557 | 2.6602 | 322.68 | 0.34699 | 13.961 | 0.051363 | vapor | 369.89 K | 42.512 bar | 220. kg/m3 | 0.1521 | 231.036 K | 0.084 Debye | 44
525 | 7 | 7.194 | 0.139 | 1020.9 | 1118.2 | 3.6769 | 2.4564 | 2.6636 | 322.05 | 0.34732 | 13.984 | 0.051501 | vapor | 369.89 K | 42.512 bar | 220. kg/m3 | 0.1521 | 231.036 K | 0.084 Debye | 44
525 | 8 | 8.2421 | 0.12133 | 1020.2 | 1117.2 | 3.6505 | 2.457 | 2.6671 | 321.43 | 0.34765 | 14.007 | 0.051638 | vapor | 369.89 K | 42.512 bar | 220. kg/m3 | 0.1521 | 231.036 K | 0.084 Debye | 44
525 | 9 | 9.2953 | 0.10758 | 1019.5 | 1116.3 | 3.6269 | 2.4577 | 2.6706 | 320.8 | 0.34797 | 14.031 | 0.051773 | vapor | 369.89 K | 42.512 bar | 220. kg/m3 | 0.1521 | 231.036 K | 0.084 Debye | 44
525 | 10 | 10.354 | 0.096583 | 1018.8 | 1115.4 | 3.6058 | 2.4583 | 2.6741 | 320.18 | 0.34828 | 14.056 | 0.051908 | vapor | 369.89 K | 42.512 bar | 220. kg/m3 | 0.1521 | 231.036 K | 0.084 Debye | 44
525 | 11 | 11.417 | 0.087585 | 1018.1 | 1114.4 | 3.5865 | 2.4589 | 2.6777 | 319.56 | 0.34859 | 14.081 | 0.052042 | vapor | 369.89 K | 42.512 bar | 220. kg/m3 | 0.1521 | 231.036 K | 0.084 Debye | 44
525 | 12 | 12.486 | 0.080087 | 1017.4 | 1113.5 | 3.5687 | 2.4596 | 2.6813 | 318.95 | 0.34889 | 14.107 | 0.052175 | vapor | 369.89 K | 42.512 bar | 220. kg/m3 | 0.1521 | 231.036 K | 0.084 Debye | 44
525 | 13 | 13.561 | 0.073742 | 1016.7 | 1112.6 | 3.5523 | 2.4602 | 2.6849 | 318.34 | 0.34919 | 14.133 | 0.052307 | vapor | 369.89 K | 42.512 bar | 220. kg/m3 | 0.1521 | 231.036 K | 0.084 Debye | 44
525 | 14 | 14.64 | 0.068305 | 1016 | 1111.6 | 3.537 | 2.4609 | 2.6886 | 317.73 | 0.34948 | 14.16 | 0.052438 | vapor | 369.89 K | 42.512 bar | 220. kg/m3 | 0.1521 | 231.036 K | 0.084 Debye | 44
525 | 15 | 15.725 | 0.063592 | 1015.3 | 1110.7 | 3.5227 | 2.4615 | 2.6923 | 317.12 | 0.34975 | 14.187 | 0.052568 | vapor | 369.89 K | 42.512 bar | 220. kg/m3 | 0.1521 | 231.036 K | 0.084 Debye | 44
525 | 16 | 16.816 | 0.059469 | 1014.6 | 1109.7 | 3.5092 | 2.4622 | 2.6961 | 316.51 | 0.35003 | 14.215 | 0.052697 | vapor | 369.89 K | 42.512 bar | 220. kg/m3 | 0.1521 | 231.036 K | 0.084 Debye | 44
525 | 17 | 17.911 | 0.05583 | 1013.9 | 1108.8 | 3.4964 | 2.4628 | 2.6999 | 315.91 | 0.35029 | 14.244 | 0.052825 | vapor | 369.89 K | 42.512 bar | 220. kg/m3 | 0.1521 | 231.036 K | 0.084 Debye | 44
525 | 18 | 19.013 | 0.052597 | 1013.2 | 1107.9 | 3.4843 | 2.4635 | 2.7038 | 315.32 | 0.35054 | 14.273 | 0.052952 | vapor | 369.89 K | 42.512 bar | 220. kg/m3 | 0.1521 | 231.036 K | 0.084 Debye | 44
525 | 19 | 20.119 | 0.049704 | 1012.5 | 1106.9 | 3.4727 | 2.4641 | 2.7077 | 314.72 | 0.35079 | 14.303 | 0.053078 | vapor | 369.89 K | 42.512 bar | 220. kg/m3 | 0.1521 | 231.036 K | 0.084 Debye | 44
525 | 20 | 21.231 | 0.0471 | 1011.8 | 1106 | 3.4617 | 2.4648 | 2.7116 | 314.13 | 0.35102 | 14.333 | 0.053203 | vapor | 369.89 K | 42.512 bar | 220. kg/m3 | 0.1521 | 231.036 K | 0.084 Debye | 44
525 | 21 | 22.349 | 0.044745 | 1011 | 1105 | 3.4512 | 2.4654 | 2.7156 | 313.54 | 0.35125 | 14.364 | 0.053328 | vapor | 369.89 K | 42.512 bar | 220. kg/m3 | 0.1521 | 231.036 K | 0.084 Debye | 44
525 | 22 | 23.472 | 0.042604 | 1010.3 | 1104.1 | 3.441 | 2.4661 | 2.7197 | 312.96 | 0.35146 | 14.395 | 0.053451 | vapor | 369.89 K | 42.512 bar | 220. kg/m3 | 0.1521 | 231.036 K | 0.084 Debye | 44
525 | 23 | 24.601 | 0.040649 | 1009.6 | 1103.1 | 3.4313 | 2.4667 | 2.7237 | 312.38 | 0.35167 | 14.428 | 0.053574 | vapor | 369.89 K | 42.512 bar | 220. kg/m3 | 0.1521 | 231.036 K | 0.084 Debye | 44
525 | 24 | 25.735 | 0.038857 | 1008.9 | 1102.1 | 3.4219 | 2.4674 | 2.7279 | 311.8 | 0.35186 | 14.46 | 0.053696 | vapor | 369.89 K | 42.512 bar | 220. kg/m3 | 0.1521 | 231.036 K | 0.084 Debye | 44
525 | 25 | 26.875 | 0.037209 | 1008.2 | 1101.2 | 3.4128 | 2.4681 | 2.732 | 311.23 | 0.35204 | 14.494 | 0.053817 | vapor | 369.89 K | 42.512 bar | 220. kg/m3 | 0.1521 | 231.036 K | 0.084 Debye | 44
525 | 26 | 28.021 | 0.035688 | 1007.4 | 1100.2 | 3.404 | 2.4687 | 2.7362 | 310.66 | 0.35221 | 14.528 | 0.053937 | vapor | 369.89 K | 42.512 bar | 220. kg/m3 | 0.1521 | 231.036 K | 0.084 Debye | 44
525 | 27 | 29.172 | 0.034279 | 1006.7 | 1099.2 | 3.3955 | 2.4694 | 2.7405 | 310.1 | 0.35237 | 14.562 | 0.054056 | vapor | 369.89 K | 42.512 bar | 220. kg/m3 | 0.1521 | 231.036 K | 0.084 Debye | 44
525 | 28 | 30.329 | 0.032972 | 1006 | 1098.3 | 3.3873 | 2.47 | 2.7448 | 309.54 | 0.35252 | 14.598 | 0.054175 | vapor | 369.89 K | 42.512 bar | 220. kg/m3 | 0.1521 | 231.036 K | 0.084 Debye | 44
525 | 29 | 31.492 | 0.031754 | 1005.2 | 1097.3 | 3.3793 | 2.4707 | 2.7492 | 308.98 | 0.35265 | 14.634 | 0.054292 | vapor | 369.89 K | 42.512 bar | 220. kg/m3 | 0.1521 | 231.036 K | 0.084 Debye | 44
525 | 30 | 32.66 | 0.030618 | 1004.5 | 1096.3 | 3.3715 | 2.4714 | 2.7536 | 308.43 | 0.35277 | 14.67 | 0.054409 | vapor | 369.89 K | 42.512 bar | 220. kg/m3 | 0.1521 | 231.036 K | 0.084 Debye | 44
525 | 31 | 33.834 | 0.029556 | 1003.7 | 1095.4 | 3.3639 | 2.472 | 2.758 | 307.89 | 0.35288 | 14.708 | 0.054525 | vapor | 369.89 K | 42.512 bar | 220. kg/m3 | 0.1521 | 231.036 K | 0.084 Debye | 44
525 | 32 | 35.014 | 0.02856 | 1003 | 1094.4 | 3.3565 | 2.4727 | 2.7625 | 307.35 | 0.35297 | 14.745 | 0.054641 | vapor | 369.89 K | 42.512 bar | 220. kg/m3 | 0.1521 | 231.036 K | 0.084 Debye | 44
525 | 33 | 36.2 | 0.027625 | 1002.3 | 1093.4 | 3.3493 | 2.4734 | 2.767 | 306.81 | 0.35304 | 14.784 | 0.054755 | vapor | 369.89 K | 42.512 bar | 220. kg/m3 | 0.1521 | 231.036 K | 0.084 Debye | 44
525 | 34 | 37.391 | 0.026744 | 1001.5 | 1092.4 | 3.3423 | 2.474 | 2.7716 | 306.28 | 0.3531 | 14.823 | 0.054869 | vapor | 369.89 K | 42.512 bar | 220. kg/m3 | 0.1521 | 231.036 K | 0.084 Debye | 44
525 | 35 | 38.588 | 0.025915 | 1000.8 | 1091.5 | 3.3354 | 2.4747 | 2.7763 | 305.75 | 0.35315 | 14.863 | 0.054982 | vapor | 369.89 K | 42.512 bar | 220. kg/m3 | 0.1521 | 231.036 K | 0.084 Debye | 44
525 | 36 | 39.791 | 0.025131 | 1000 | 1090.5 | 3.3287 | 2.4754 | 2.7809 | 305.23 | 0.35318 | 14.904 | 0.055095 | vapor | 369.89 K | 42.512 bar | 220. kg/m3 | 0.1521 | 231.036 K | 0.084 Debye | 44
525 | 37 | 41 | 0.02439 | 999.25 | 1089.5 | 3.3221 | 2.4761 | 2.7857 | 304.72 | 0.35319 | 14.945 | 0.055206 | vapor | 369.89 K | 42.512 bar | 220. kg/m3 | 0.1521 | 231.036 K | 0.084 Debye | 44
525 | 38 | 42.214 | 0.023689 | 998.5 | 1088.5 | 3.3156 | 2.4767 | 2.7904 | 304.21 | 0.35318 | 14.987 | 0.055318 | vapor | 369.89 K | 42.512 bar | 220. kg/m3 | 0.1521 | 231.036 K | 0.084 Debye | 44
525 | 39 | 43.435 | 0.023023 | 997.74 | 1087.5 | 3.3093 | 2.4774 | 2.7953 | 303.71 | 0.35316 | 15.03 | 0.055428 | vapor | 369.89 K | 42.512 bar | 220. kg/m3 | 0.1521 | 231.036 K | 0.084 Debye | 44
525 | 40 | 44.661 | 0.022391 | 996.97 | 1086.5 | 3.3031 | 2.4781 | 2.8001 | 303.21 | 0.35312 | 15.073 | 0.055538 | vapor | 369.89 K | 42.512 bar | 220. kg/m3 | 0.1521 | 231.036 K | 0.084 Debye | 44
525 | 41 | 45.893 | 0.02179 | 996.21 | 1085.5 | 3.297 | 2.4787 | 2.8051 | 302.72 | 0.35306 | 15.117 | 0.055647 | vapor | 369.89 K | 42.512 bar | 220. kg/m3 | 0.1521 | 231.036 K | 0.084 Debye | 44
525 | 42 | 47.131 | 0.021218 | 995.44 | 1084.6 | 3.291 | 2.4794 | 2.81 | 302.23 | 0.35298 | 15.162 | 0.055756 | vapor | 369.89 K | 42.512 bar | 220. kg/m3 | 0.1521 | 231.036 K | 0.084 Debye | 44
525 | 43 | 48.374 | 0.020672 | 994.67 | 1083.6 | 3.2851 | 2.4801 | 2.815 | 301.76 | 0.35288 | 15.208 | 0.055864 | supercritical | 369.89 K | 42.512 bar | 220. kg/m3 | 0.1521 | 231.036 K | 0.084 Debye | 44
525 | 44 | 49.624 | 0.020152 | 993.9 | 1082.6 | 3.2793 | 2.4808 | 2.8201 | 301.29 | 0.35277 | 15.254 | 0.055971 | supercritical | 369.89 K | 42.512 bar | 220. kg/m3 | 0.1521 | 231.036 K | 0.084 Debye | 44
525 | 45 | 50.879 | 0.019654 | 993.13 | 1081.6 | 3.2737 | 2.4814 | 2.8252 | 300.82 | 0.35263 | 15.301 | 0.056078 | supercritical | 369.89 K | 42.512 bar | 220. kg/m3 | 0.1521 | 231.036 K | 0.084 Debye | 44
525 | 46 | 52.14 | 0.019179 | 992.35 | 1080.6 | 3.2681 | 2.4821 | 2.8304 | 300.36 | 0.35247 | 15.349 | 0.056185 | supercritical | 369.89 K | 42.512 bar | 220. kg/m3 | 0.1521 | 231.036 K | 0.084 Debye | 44
525 | 47 | 53.407 | 0.018724 | 991.58 | 1079.6 | 3.2625 | 2.4828 | 2.8356 | 299.91 | 0.35229 | 15.397 | 0.05629 | supercritical | 369.89 K | 42.512 bar | 220. kg/m3 | 0.1521 | 231.036 K | 0.084 Debye | 44
525 | 48 | 54.679 | 0.018288 | 990.8 | 1078.6 | 3.2571 | 2.4835 | 2.8408 | 299.47 | 0.35209 | 15.447 | 0.056396 | supercritical | 369.89 K | 42.512 bar | 220. kg/m3 | 0.1521 | 231.036 K | 0.084 Debye | 44
525 | 49 | 55.958 | 0.017871 | 990.01 | 1077.6 | 3.2518 | 2.4841 | 2.8461 | 299.03 | 0.35186 | 15.497 | 0.056501 | supercritical | 369.89 K | 42.512 bar | 220. kg/m3 | 0.1521 | 231.036 K | 0.084 Debye | 44
525 | 50 | 57.242 | 0.01747 | 989.23 | 1076.6 | 3.2465 | 2.4848 | 2.8514 | 298.61 | 0.35162 | 15.548 | 0.056605 | supercritical | 369.89 K | 42.512 bar | 220. kg/m3 | 0.1521 | 231.036 K | 0.084 Debye | 44
525 | 51 | 58.532 | 0.017085 | 988.44 | 1075.6 | 3.2413 | 2.4855 | 2.8568 | 298.19 | 0.35134 | 15.599 | 0.056709 | supercritical | 369.89 K | 42.512 bar | 220. kg/m3 | 0.1521 | 231.036 K | 0.084 Debye | 44
525 | 52 | 59.827 | 0.016715 | 987.65 | 1074.6 | 3.2362 | 2.4862 | 2.8623 | 297.77 | 0.35105 | 15.652 | 0.056813 | supercritical | 369.89 K | 42.512 bar | 220. kg/m3 | 0.1521 | 231.036 K | 0.084 Debye | 44
525 | 53 | 61.129 | 0.016359 | 986.86 | 1073.6 | 3.2311 | 2.4868 | 2.8677 | 297.37 | 0.35073 | 15.705 | 0.056916 | supercritical | 369.89 K | 42.512 bar | 220. kg/m3 | 0.1521 | 231.036 K | 0.084 Debye | 44
525 | 54 | 62.435 | 0.016017 | 986.07 | 1072.6 | 3.2261 | 2.4875 | 2.8732 | 296.97 | 0.35039 | 15.759 | 0.057019 | supercritical | 369.89 K | 42.512 bar | 220. kg/m3 | 0.1521 | 231.036 K | 0.084 Debye | 44
525 | 55 | 63.748 | 0.015687 | 985.27 | 1071.6 | 3.2212 | 2.4882 | 2.8788 | 296.59 | 0.35002 | 15.813 | 0.057121 | supercritical | 369.89 K | 42.512 bar | 220. kg/m3 | 0.1521 | 231.036 K | 0.084 Debye | 44
525 | 56 | 65.066 | 0.015369 | 984.48 | 1070.5 | 3.2163 | 2.4888 | 2.8844 | 296.21 | 0.34963 | 15.869 | 0.057223 | supercritical | 369.89 K | 42.512 bar | 220. kg/m3 | 0.1521 | 231.036 K | 0.084 Debye | 44
525 | 57 | 66.39 | 0.015063 | 983.68 | 1069.5 | 3.2115 | 2.4895 | 2.89 | 295.84 | 0.34921 | 15.925 | 0.057325 | supercritical | 369.89 K | 42.512 bar | 220. kg/m3 | 0.1521 | 231.036 K | 0.084 Debye | 44
525 | 58 | 67.719 | 0.014767 | 982.88 | 1068.5 | 3.2067 | 2.4902 | 2.8957 | 295.48 | 0.34876 | 15.982 | 0.057426 | supercritical | 369.89 K | 42.512 bar | 220. kg/m3 | 0.1521 | 231.036 K | 0.084 Debye | 44
525 | 59 | 69.053 | 0.014482 | 982.07 | 1067.5 | 3.202 | 2.4908 | 2.9014 | 295.13 | 0.34829 | 16.04 | 0.057528 | supercritical | 369.89 K | 42.512 bar | 220. kg/m3 | 0.1521 | 231.036 K | 0.084 Debye | 44
525 | 60 | 70.393 | 0.014206 | 981.27 | 1066.5 | 3.1973 | 2.4915 | 2.9072 | 294.79 | 0.34779 | 16.099 | 0.057629 | supercritical | 369.89 K | 42.512 bar | 220. kg/m3 | 0.1521 | 231.036 K | 0.084 Debye | 44
525 | 61 | 71.739 | 0.013939 | 980.46 | 1065.5 | 3.1927 | 2.4922 | 2.9129 | 294.46 | 0.34726 | 16.159 | 0.057729 | supercritical | 369.89 K | 42.512 bar | 220. kg/m3 | 0.1521 | 231.036 K | 0.084 Debye | 44
525 | 62 | 73.09 | 0.013682 | 979.65 | 1064.5 | 3.1882 | 2.4928 | 2.9188 | 294.14 | 0.34671 | 16.219 | 0.05783 | supercritical | 369.89 K | 42.512 bar | 220. kg/m3 | 0.1521 | 231.036 K | 0.084 Debye | 44
525 | 63 | 74.445 | 0.013433 | 978.84 | 1063.5 | 3.1837 | 2.4935 | 2.9246 | 293.83 | 0.34613 | 16.28 | 0.05793 | supercritical | 369.89 K | 42.512 bar | 220. kg/m3 | 0.1521 | 231.036 K | 0.084 Debye | 44
525 | 64 | 75.807 | 0.013191 | 978.03 | 1062.5 | 3.1792 | 2.4941 | 2.9305 | 293.52 | 0.34552 | 16.342 | 0.05803 | supercritical | 369.89 K | 42.512 bar | 220. kg/m3 | 0.1521 | 231.036 K | 0.084 Debye | 44
525 | 65 | 77.173 | 0.012958 | 977.22 | 1061.4 | 3.1748 | 2.4948 | 2.9364 | 293.23 | 0.34488 | 16.405 | 0.05813 | supercritical | 369.89 K | 42.512 bar | 220. kg/m3 | 0.1521 | 231.036 K | 0.084 Debye | 44
525 | 66 | 78.544 | 0.012732 | 976.4 | 1060.4 | 3.1704 | 2.4955 | 2.9424 | 292.95 | 0.34421 | 16.469 | 0.058229 | supercritical | 369.89 K | 42.512 bar | 220. kg/m3 | 0.1521 | 231.036 K | 0.084 Debye | 44
525 | 67 | 79.921 | 0.012512 | 975.58 | 1059.4 | 3.1661 | 2.4961 | 2.9484 | 292.68 | 0.34351 | 16.534 | 0.058329 | supercritical | 369.89 K | 42.512 bar | 220. kg/m3 | 0.1521 | 231.036 K | 0.084 Debye | 44
525 | 68 | 81.302 | 0.0123 | 974.77 | 1058.4 | 3.1618 | 2.4967 | 2.9544 | 292.43 | 0.34278 | 16.599 | 0.058428 | supercritical | 369.89 K | 42.512 bar | 220. kg/m3 | 0.1521 | 231.036 K | 0.084 Debye | 44
525 | 69 | 82.688 | 0.012094 | 973.95 | 1057.4 | 3.1575 | 2.4974 | 2.9604 | 292.18 | 0.34203 | 16.665 | 0.058528 | supercritical | 369.89 K | 42.512 bar | 220. kg/m3 | 0.1521 | 231.036 K | 0.084 Debye | 44
525 | 70 | 84.079 | 0.011894 | 973.13 | 1056.4 | 3.1533 | 2.498 | 2.9665 | 291.95 | 0.34124 | 16.733 | 0.058627 | supercritical | 369.89 K | 42.512 bar | 220. kg/m3 | 0.1521 | 231.036 K | 0.084 Debye | 44
525 | 71 | 85.475 | 0.011699 | 972.3 | 1055.4 | 3.1491 | 2.4987 | 2.9726 | 291.72 | 0.34042 | 16.801 | 0.058726 | supercritical | 369.89 K | 42.512 bar | 220. kg/m3 | 0.1521 | 231.036 K | 0.084 Debye | 44
525 | 72 | 86.875 | 0.011511 | 971.48 | 1054.4 | 3.145 | 2.4993 | 2.9787 | 291.51 | 0.33957 | 16.87 | 0.058825 | supercritical | 369.89 K | 42.512 bar | 220. kg/m3 | 0.1521 | 231.036 K | 0.084 Debye | 44
525 | 73 | 88.28 | 0.011328 | 970.65 | 1053.3 | 3.1409 | 2.4999 | 2.9848 | 291.31 | 0.33869 | 16.939 | 0.058924 | supercritical | 369.89 K | 42.512 bar | 220. kg/m3 | 0.1521 | 231.036 K | 0.084 Debye | 44
525 | 74 | 89.689 | 0.01115 | 969.83 | 1052.3 | 3.1368 | 2.5006 | 2.9909 | 291.12 | 0.33778 | 17.01 | 0.059023 | supercritical | 369.89 K | 42.512 bar | 220. kg/m3 | 0.1521 | 231.036 K | 0.084 Debye | 44
525 | 75 | 91.102 | 0.010977 | 969 | 1051.3 | 3.1328 | 2.5012 | 2.9971 | 290.95 | 0.33684 | 17.082 | 0.059123 | supercritical | 369.89 K | 42.512 bar | 220. kg/m3 | 0.1521 | 231.036 K | 0.084 Debye | 44
525 | 76 | 92.52 | 0.010808 | 968.17 | 1050.3 | 3.1288 | 2.5018 | 3.0033 | 290.78 | 0.33587 | 17.154 | 0.059222 | supercritical | 369.89 K | 42.512 bar | 220. kg/m3 | 0.1521 | 231.036 K | 0.084 Debye | 44
525 | 77 | 93.942 | 0.010645 | 967.34 | 1049.3 | 3.1248 | 2.5024 | 3.0094 | 290.63 | 0.33486 | 17.227 | 0.059321 | supercritical | 369.89 K | 42.512 bar | 220. kg/m3 | 0.1521 | 231.036 K | 0.084 Debye | 44
525 | 78 | 95.367 | 0.010486 | 966.51 | 1048.3 | 3.1209 | 2.5031 | 3.0156 | 290.5 | 0.33383 | 17.301 | 0.05942 | supercritical | 369.89 K | 42.512 bar | 220. kg/m3 | 0.1521 | 231.036 K | 0.084 Debye | 44
525 | 79 | 96.797 | 0.010331 | 965.68 | 1047.3 | 3.117 | 2.5037 | 3.0218 | 290.37 | 0.33276 | 17.376 | 0.059519 | supercritical | 369.89 K | 42.512 bar | 220. kg/m3 | 0.1521 | 231.036 K | 0.084 Debye | 44
525 | 80 | 98.23 | 0.01018 | 964.85 | 1046.3 | 3.1131 | 2.5043 | 3.028 | 290.26 | 0.33167 | 17.452 | 0.059619 | supercritical | 369.89 K | 42.512 bar | 220. kg/m3 | 0.1521 | 231.036 K | 0.084 Debye | 44
525 | 81 | 99.667 | 0.010033 | 964.01 | 1045.3 | 3.1093 | 2.5049 | 3.0342 | 290.16 | 0.33054 | 17.529 | 0.059718 | supercritical | 369.89 K | 42.512 bar | 220. kg/m3 | 0.1521 | 231.036 K | 0.084 Debye | 44
525 | 82 | 101.11 | 0.0098905 | 963.18 | 1044.3 | 3.1055 | 2.5055 | 3.0404 | 290.08 | 0.32938 | 17.607 | 0.059818 | supercritical | 369.89 K | 42.512 bar | 220. kg/m3 | 0.1521 | 231.036 K | 0.084 Debye | 44
525 | 83 | 102.55 | 0.0097512 | 962.35 | 1043.3 | 3.1017 | 2.5061 | 3.0466 | 290.01 | 0.32819 | 17.686 | 0.059918 | supercritical | 369.89 K | 42.512 bar | 220. kg/m3 | 0.1521 | 231.036 K | 0.084 Debye | 44
525 | 84 | 104 | 0.0096155 | 961.51 | 1042.3 | 3.098 | 2.5067 | 3.0528 | 289.95 | 0.32697 | 17.765 | 0.060018 | supercritical | 369.89 K | 42.512 bar | 220. kg/m3 | 0.1521 | 231.036 K | 0.084 Debye | 44
525 | 85 | 105.45 | 0.0094833 | 960.68 | 1041.3 | 3.0943 | 2.5072 | 3.059 | 289.91 | 0.32572 | 17.845 | 0.060118 | supercritical | 369.89 K | 42.512 bar | 220. kg/m3 | 0.1521 | 231.036 K | 0.084 Debye | 44
525 | 86 | 106.9 | 0.0093544 | 959.84 | 1040.3 | 3.0906 | 2.5078 | 3.0652 | 289.88 | 0.32443 | 17.927 | 0.060218 | supercritical | 369.89 K | 42.512 bar | 220. kg/m3 | 0.1521 | 231.036 K | 0.084 Debye | 44
525 | 87 | 108.36 | 0.0092287 | 959.01 | 1039.3 | 3.0869 | 2.5084 | 3.0714 | 289.87 | 0.32312 | 18.009 | 0.060319 | supercritical | 369.89 K | 42.512 bar | 220. kg/m3 | 0.1521 | 231.036 K | 0.084 Debye | 44
525 | 88 | 109.82 | 0.0091061 | 958.17 | 1038.3 | 3.0833 | 2.509 | 3.0775 | 289.87 | 0.32178 | 18.092 | 0.060419 | supercritical | 369.89 K | 42.512 bar | 220. kg/m3 | 0.1521 | 231.036 K | 0.084 Debye | 44
525 | 89 | 111.28 | 0.0089866 | 957.34 | 1037.3 | 3.0797 | 2.5095 | 3.0837 | 289.89 | 0.3204 | 18.176 | 0.06052 | supercritical | 369.89 K | 42.512 bar | 220. kg/m3 | 0.1521 | 231.036 K | 0.084 Debye | 44
525 | 90 | 112.74 | 0.0088699 | 956.5 | 1036.3 | 3.0761 | 2.5101 | 3.0898 | 289.92 | 0.319 | 18.261 | 0.060621 | supercritical | 369.89 K | 42.512 bar | 220. kg/m3 | 0.1521 | 231.036 K | 0.084 Debye | 44
525 | 91 | 114.21 | 0.0087561 | 955.66 | 1035.3 | 3.0725 | 2.5106 | 3.0959 | 289.96 | 0.31757 | 18.346 | 0.060723 | supercritical | 369.89 K | 42.512 bar | 220. kg/m3 | 0.1521 | 231.036 K | 0.084 Debye | 44
525 | 92 | 115.67 | 0.008645 | 954.83 | 1034.4 | 3.069 | 2.5112 | 3.102 | 290.02 | 0.31611 | 18.433 | 0.060824 | supercritical | 369.89 K | 42.512 bar | 220. kg/m3 | 0.1521 | 231.036 K | 0.084 Debye | 44
525 | 93 | 117.14 | 0.0085366 | 953.99 | 1033.4 | 3.0655 | 2.5117 | 3.108 | 290.09 | 0.31462 | 18.52 | 0.060926 | supercritical | 369.89 K | 42.512 bar | 220. kg/m3 | 0.1521 | 231.036 K | 0.084 Debye | 44
525 | 94 | 118.61 | 0.0084307 | 953.16 | 1032.4 | 3.062 | 2.5123 | 3.114 | 290.18 | 0.3131 | 18.609 | 0.061028 | supercritical | 369.89 K | 42.512 bar | 220. kg/m3 | 0.1521 | 231.036 K | 0.084 Debye | 44
525 | 95 | 120.09 | 0.0083273 | 952.33 | 1031.4 | 3.0586 | 2.5128 | 3.12 | 290.29 | 0.31155 | 18.698 | 0.06113 | supercritical | 369.89 K | 42.512 bar | 220. kg/m3 | 0.1521 | 231.036 K | 0.084 Debye | 44
525 | 96 | 121.56 | 0.0082263 | 951.49 | 1030.5 | 3.0551 | 2.5133 | 3.126 | 290.41 | 0.30998 | 18.788 | 0.061233 | supercritical | 369.89 K | 42.512 bar | 220. kg/m3 | 0.1521 | 231.036 K | 0.084 Debye | 44
525 | 97 | 123.04 | 0.0081277 | 950.66 | 1029.5 | 3.0517 | 2.5138 | 3.1319 | 290.55 | 0.30837 | 18.879 | 0.061336 | supercritical | 369.89 K | 42.512 bar | 220. kg/m3 | 0.1521 | 231.036 K | 0.084 Debye | 44
525 | 98 | 124.51 | 0.0080313 | 949.83 | 1028.5 | 3.0484 | 2.5143 | 3.1377 | 290.7 | 0.30675 | 18.97 | 0.061439 | supercritical | 369.89 K | 42.512 bar | 220. kg/m3 | 0.1521 | 231.036 K | 0.084 Debye | 44
525 | 99 | 125.99 | 0.0079371 | 948.99 | 1027.6 | 3.045 | 2.5149 | 3.1435 | 290.86 | 0.30509 | 19.063 | 0.061542 | supercritical | 369.89 K | 42.512 bar | 220. kg/m3 | 0.1521 | 231.036 K | 0.084 Debye | 44
525 | 100 | 127.47 | 0.0078451 | 948.16 | 1026.6 | 3.0417 | 2.5153 | 3.1493 | 291.05 | 0.30341 | 19.156 | 0.061646 | supercritical | 369.89 K | 42.512 bar | 220. kg/m3 | 0.1521 | 231.036 K | 0.084 Debye | 44
550 | 1 | 0.96624 | 1.0349 | 1087.4 | 1190.9 | 4.1767 | 2.5457 | 2.7365 | 333.2 | 0.30608 | 14.433 | 0.055134 | vapor | 369.89 K | 42.512 bar | 220. kg/m3 | 0.1521 | 231.036 K | 0.084 Debye | 44
550 | 2 | 1.9364 | 0.51641 | 1086.8 | 1190.1 | 4.0449 | 2.5462 | 2.7394 | 332.66 | 0.30624 | 14.454 | 0.055285 | vapor | 369.89 K | 42.512 bar | 220. kg/m3 | 0.1521 | 231.036 K | 0.084 Debye | 44
550 | 3 | 2.9106 | 0.34357 | 1086.2 | 1189.3 | 3.9673 | 2.5467 | 2.7422 | 332.12 | 0.30639 | 14.475 | 0.055434 | vapor | 369.89 K | 42.512 bar | 220. kg/m3 | 0.1521 | 231.036 K | 0.084 Debye | 44
550 | 4 | 3.8887 | 0.25715 | 1085.6 | 1188.4 | 3.9119 | 2.5473 | 2.7451 | 331.59 | 0.30654 | 14.497 | 0.055581 | vapor | 369.89 K | 42.512 bar | 220. kg/m3 | 0.1521 | 231.036 K | 0.084 Debye | 44
550 | 5 | 4.8709 | 0.2053 | 1084.9 | 1187.6 | 3.8687 | 2.5478 | 2.748 | 331.06 | 0.30668 | 14.519 | 0.055727 | vapor | 369.89 K | 42.512 bar | 220. kg/m3 | 0.1521 | 231.036 K | 0.084 Debye | 44
550 | 6 | 5.857 | 0.17074 | 1084.3 | 1186.7 | 3.8332 | 2.5483 | 2.7509 | 330.52 | 0.30681 | 14.542 | 0.055872 | vapor | 369.89 K | 42.512 bar | 220. kg/m3 | 0.1521 | 231.036 K | 0.084 Debye | 44
550 | 7 | 6.8472 | 0.14605 | 1083.7 | 1185.9 | 3.803 | 2.5488 | 2.7539 | 330 | 0.30694 | 14.565 | 0.056016 | vapor | 369.89 K | 42.512 bar | 220. kg/m3 | 0.1521 | 231.036 K | 0.084 Debye | 44
550 | 8 | 7.8414 | 0.12753 | 1083 | 1185 | 3.7766 | 2.5494 | 2.7569 | 329.47 | 0.30707 | 14.588 | 0.056158 | vapor | 369.89 K | 42.512 bar | 220. kg/m3 | 0.1521 | 231.036 K | 0.084 Debye | 44
550 | 9 | 8.8396 | 0.11313 | 1082.4 | 1184.2 | 3.7533 | 2.5499 | 2.7599 | 328.95 | 0.30719 | 14.612 | 0.056299 | vapor | 369.89 K | 42.512 bar | 220. kg/m3 | 0.1521 | 231.036 K | 0.084 Debye | 44
550 | 10 | 9.8419 | 0.10161 | 1081.7 | 1183.3 | 3.7322 | 2.5504 | 2.763 | 328.43 | 0.3073 | 14.637 | 0.056438 | vapor | 369.89 K | 42.512 bar | 220. kg/m3 | 0.1521 | 231.036 K | 0.084 Debye | 44
550 | 11 | 10.848 | 0.09218 | 1081.1 | 1182.5 | 3.7131 | 2.5509 | 2.766 | 327.91 | 0.3074 | 14.662 | 0.056577 | vapor | 369.89 K | 42.512 bar | 220. kg/m3 | 0.1521 | 231.036 K | 0.084 Debye | 44
550 | 12 | 11.859 | 0.084326 | 1080.5 | 1181.6 | 3.6955 | 2.5515 | 2.7691 | 327.4 | 0.3075 | 14.687 | 0.056714 | vapor | 369.89 K | 42.512 bar | 220. kg/m3 | 0.1521 | 231.036 K | 0.084 Debye | 44
550 | 13 | 12.873 | 0.07768 | 1079.8 | 1180.8 | 3.6793 | 2.552 | 2.7722 | 326.89 | 0.3076 | 14.713 | 0.056849 | vapor | 369.89 K | 42.512 bar | 220. kg/m3 | 0.1521 | 231.036 K | 0.084 Debye | 44
550 | 14 | 13.892 | 0.071984 | 1079.2 | 1179.9 | 3.6641 | 2.5525 | 2.7754 | 326.38 | 0.30768 | 14.739 | 0.056983 | vapor | 369.89 K | 42.512 bar | 220. kg/m3 | 0.1521 | 231.036 K | 0.084 Debye | 44
550 | 15 | 14.915 | 0.067048 | 1078.5 | 1179.1 | 3.6499 | 2.553 | 2.7786 | 325.88 | 0.30776 | 14.766 | 0.057116 | vapor | 369.89 K | 42.512 bar | 220. kg/m3 | 0.1521 | 231.036 K | 0.084 Debye | 44
550 | 16 | 15.942 | 0.062729 | 1077.9 | 1178.2 | 3.6366 | 2.5536 | 2.7818 | 325.38 | 0.30783 | 14.794 | 0.057248 | vapor | 369.89 K | 42.512 bar | 220. kg/m3 | 0.1521 | 231.036 K | 0.084 Debye | 44
550 | 17 | 16.973 | 0.058918 | 1077.2 | 1177.4 | 3.624 | 2.5541 | 2.785 | 324.88 | 0.30789 | 14.821 | 0.057379 | vapor | 369.89 K | 42.512 bar | 220. kg/m3 | 0.1521 | 231.036 K | 0.084 Debye | 44
550 | 18 | 18.008 | 0.055531 | 1076.6 | 1176.5 | 3.612 | 2.5546 | 2.7883 | 324.39 | 0.30795 | 14.85 | 0.057508 | vapor | 369.89 K | 42.512 bar | 220. kg/m3 | 0.1521 | 231.036 K | 0.084 Debye | 44
550 | 19 | 19.047 | 0.052501 | 1075.9 | 1175.7 | 3.6006 | 2.5551 | 2.7916 | 323.9 | 0.30799 | 14.879 | 0.057636 | vapor | 369.89 K | 42.512 bar | 220. kg/m3 | 0.1521 | 231.036 K | 0.084 Debye | 44
550 | 20 | 20.091 | 0.049774 | 1075.2 | 1174.8 | 3.5898 | 2.5557 | 2.7949 | 323.41 | 0.30803 | 14.908 | 0.057762 | vapor | 369.89 K | 42.512 bar | 220. kg/m3 | 0.1521 | 231.036 K | 0.084 Debye | 44
550 | 21 | 21.138 | 0.047307 | 1074.6 | 1173.9 | 3.5794 | 2.5562 | 2.7983 | 322.93 | 0.30806 | 14.938 | 0.057888 | vapor | 369.89 K | 42.512 bar | 220. kg/m3 | 0.1521 | 231.036 K | 0.084 Debye | 44
550 | 22 | 22.19 | 0.045065 | 1073.9 | 1173.1 | 3.5694 | 2.5567 | 2.8016 | 322.45 | 0.30808 | 14.968 | 0.058012 | vapor | 369.89 K | 42.512 bar | 220. kg/m3 | 0.1521 | 231.036 K | 0.084 Debye | 44
550 | 23 | 23.246 | 0.043018 | 1073.3 | 1172.2 | 3.5599 | 2.5572 | 2.8051 | 321.98 | 0.30809 | 14.999 | 0.058135 | vapor | 369.89 K | 42.512 bar | 220. kg/m3 | 0.1521 | 231.036 K | 0.084 Debye | 44
550 | 24 | 24.306 | 0.041142 | 1072.6 | 1171.3 | 3.5506 | 2.5578 | 2.8085 | 321.51 | 0.3081 | 15.031 | 0.058257 | vapor | 369.89 K | 42.512 bar | 220. kg/m3 | 0.1521 | 231.036 K | 0.084 Debye | 44
550 | 25 | 25.371 | 0.039416 | 1071.9 | 1170.5 | 3.5417 | 2.5583 | 2.812 | 321.04 | 0.30809 | 15.062 | 0.058378 | vapor | 369.89 K | 42.512 bar | 220. kg/m3 | 0.1521 | 231.036 K | 0.084 Debye | 44
550 | 26 | 26.439 | 0.037823 | 1071.3 | 1169.6 | 3.5331 | 2.5588 | 2.8155 | 320.58 | 0.30807 | 15.095 | 0.058497 | vapor | 369.89 K | 42.512 bar | 220. kg/m3 | 0.1521 | 231.036 K | 0.084 Debye | 44
550 | 27 | 27.512 | 0.036348 | 1070.6 | 1168.7 | 3.5248 | 2.5593 | 2.819 | 320.12 | 0.30804 | 15.128 | 0.058616 | vapor | 369.89 K | 42.512 bar | 220. kg/m3 | 0.1521 | 231.036 K | 0.084 Debye | 44
550 | 28 | 28.589 | 0.034979 | 1069.9 | 1167.9 | 3.5168 | 2.5599 | 2.8225 | 319.66 | 0.30801 | 15.161 | 0.058733 | vapor | 369.89 K | 42.512 bar | 220. kg/m3 | 0.1521 | 231.036 K | 0.084 Debye | 44
550 | 29 | 29.67 | 0.033704 | 1069.3 | 1167 | 3.5089 | 2.5604 | 2.8261 | 319.21 | 0.30796 | 15.195 | 0.058849 | vapor | 369.89 K | 42.512 bar | 220. kg/m3 | 0.1521 | 231.036 K | 0.084 Debye | 44
550 | 30 | 30.755 | 0.032515 | 1068.6 | 1166.1 | 3.5013 | 2.5609 | 2.8297 | 318.77 | 0.3079 | 15.23 | 0.058964 | vapor | 369.89 K | 42.512 bar | 220. kg/m3 | 0.1521 | 231.036 K | 0.084 Debye | 44
550 | 31 | 31.845 | 0.031402 | 1067.9 | 1165.3 | 3.4939 | 2.5615 | 2.8334 | 318.33 | 0.30783 | 15.265 | 0.059077 | vapor | 369.89 K | 42.512 bar | 220. kg/m3 | 0.1521 | 231.036 K | 0.084 Debye | 44
550 | 32 | 32.939 | 0.03036 | 1067.2 | 1164.4 | 3.4867 | 2.562 | 2.8371 | 317.89 | 0.30775 | 15.3 | 0.05919 | vapor | 369.89 K | 42.512 bar | 220. kg/m3 | 0.1521 | 231.036 K | 0.084 Debye | 44
550 | 33 | 34.036 | 0.02938 | 1066.6 | 1163.5 | 3.4797 | 2.5625 | 2.8408 | 317.46 | 0.30766 | 15.337 | 0.059302 | vapor | 369.89 K | 42.512 bar | 220. kg/m3 | 0.1521 | 231.036 K | 0.084 Debye | 44
550 | 34 | 35.139 | 0.028459 | 1065.9 | 1162.6 | 3.4729 | 2.563 | 2.8445 | 317.04 | 0.30755 | 15.373 | 0.059412 | vapor | 369.89 K | 42.512 bar | 220. kg/m3 | 0.1521 | 231.036 K | 0.084 Debye | 44
550 | 35 | 36.245 | 0.02759 | 1065.2 | 1161.8 | 3.4662 | 2.5636 | 2.8483 | 316.62 | 0.30743 | 15.41 | 0.059522 | vapor | 369.89 K | 42.512 bar | 220. kg/m3 | 0.1521 | 231.036 K | 0.084 Debye | 44
550 | 36 | 37.355 | 0.02677 | 1064.5 | 1160.9 | 3.4597 | 2.5641 | 2.8521 | 316.2 | 0.30731 | 15.448 | 0.05963 | vapor | 369.89 K | 42.512 bar | 220. kg/m3 | 0.1521 | 231.036 K | 0.084 Debye | 44
550 | 37 | 38.47 | 0.025994 | 1063.8 | 1160 | 3.4533 | 2.5646 | 2.8559 | 315.79 | 0.30716 | 15.487 | 0.059737 | vapor | 369.89 K | 42.512 bar | 220. kg/m3 | 0.1521 | 231.036 K | 0.084 Debye | 44
550 | 38 | 39.589 | 0.02526 | 1063.1 | 1159.1 | 3.447 | 2.5651 | 2.8597 | 315.38 | 0.30701 | 15.525 | 0.059844 | vapor | 369.89 K | 42.512 bar | 220. kg/m3 | 0.1521 | 231.036 K | 0.084 Debye | 44
550 | 39 | 40.711 | 0.024563 | 1062.5 | 1158.3 | 3.4409 | 2.5657 | 2.8636 | 314.98 | 0.30684 | 15.565 | 0.059949 | vapor | 369.89 K | 42.512 bar | 220. kg/m3 | 0.1521 | 231.036 K | 0.084 Debye | 44
550 | 40 | 41.838 | 0.023901 | 1061.8 | 1157.4 | 3.4349 | 2.5662 | 2.8675 | 314.59 | 0.30666 | 15.605 | 0.060053 | vapor | 369.89 K | 42.512 bar | 220. kg/m3 | 0.1521 | 231.036 K | 0.084 Debye | 44
550 | 41 | 42.97 | 0.023272 | 1061.1 | 1156.5 | 3.429 | 2.5667 | 2.8714 | 314.2 | 0.30647 | 15.645 | 0.060157 | vapor | 369.89 K | 42.512 bar | 220. kg/m3 | 0.1521 | 231.036 K | 0.084 Debye | 44
550 | 42 | 44.105 | 0.022673 | 1060.4 | 1155.6 | 3.4232 | 2.5672 | 2.8754 | 313.82 | 0.30626 | 15.687 | 0.060259 | vapor | 369.89 K | 42.512 bar | 220. kg/m3 | 0.1521 | 231.036 K | 0.084 Debye | 44
550 | 43 | 45.244 | 0.022102 | 1059.7 | 1154.7 | 3.4175 | 2.5678 | 2.8794 | 313.44 | 0.30603 | 15.728 | 0.06036 | vapor | 369.89 K | 42.512 bar | 220. kg/m3 | 0.1521 | 231.036 K | 0.084 Debye | 44
550 | 44 | 46.388 | 0.021557 | 1059 | 1153.9 | 3.412 | 2.5683 | 2.8834 | 313.07 | 0.3058 | 15.771 | 0.060461 | supercritical | 369.89 K | 42.512 bar | 220. kg/m3 | 0.1521 | 231.036 K | 0.084 Debye | 44
550 | 45 | 47.535 | 0.021037 | 1058.3 | 1153 | 3.4065 | 2.5688 | 2.8875 | 312.7 | 0.30555 | 15.813 | 0.06056 | supercritical | 369.89 K | 42.512 bar | 220. kg/m3 | 0.1521 | 231.036 K | 0.084 Debye | 44
550 | 46 | 48.687 | 0.020539 | 1057.6 | 1152.1 | 3.4011 | 2.5693 | 2.8915 | 312.34 | 0.30528 | 15.857 | 0.060659 | supercritical | 369.89 K | 42.512 bar | 220. kg/m3 | 0.1521 | 231.036 K | 0.084 Debye | 44
550 | 47 | 49.842 | 0.020063 | 1056.9 | 1151.2 | 3.3958 | 2.5698 | 2.8956 | 311.99 | 0.305 | 15.901 | 0.060757 | supercritical | 369.89 K | 42.512 bar | 220. kg/m3 | 0.1521 | 231.036 K | 0.084 Debye | 44
550 | 48 | 51.002 | 0.019607 | 1056.2 | 1150.3 | 3.3906 | 2.5704 | 2.8998 | 311.64 | 0.3047 | 15.945 | 0.060854 | supercritical | 369.89 K | 42.512 bar | 220. kg/m3 | 0.1521 | 231.036 K | 0.084 Debye | 44
550 | 49 | 52.165 | 0.01917 | 1055.5 | 1149.4 | 3.3855 | 2.5709 | 2.9039 | 311.3 | 0.30439 | 15.991 | 0.06095 | supercritical | 369.89 K | 42.512 bar | 220. kg/m3 | 0.1521 | 231.036 K | 0.084 Debye | 44
550 | 50 | 53.333 | 0.01875 | 1054.8 | 1148.6 | 3.3804 | 2.5714 | 2.9081 | 310.97 | 0.30406 | 16.036 | 0.061045 | supercritical | 369.89 K | 42.512 bar | 220. kg/m3 | 0.1521 | 231.036 K | 0.084 Debye | 44
550 | 51 | 54.504 | 0.018347 | 1054.1 | 1147.7 | 3.3754 | 2.5719 | 2.9123 | 310.65 | 0.30372 | 16.083 | 0.061139 | supercritical | 369.89 K | 42.512 bar | 220. kg/m3 | 0.1521 | 231.036 K | 0.084 Debye | 44
550 | 52 | 55.68 | 0.01796 | 1053.4 | 1146.8 | 3.3705 | 2.5724 | 2.9165 | 310.33 | 0.30336 | 16.13 | 0.061233 | supercritical | 369.89 K | 42.512 bar | 220. kg/m3 | 0.1521 | 231.036 K | 0.084 Debye | 44
550 | 53 | 56.859 | 0.017587 | 1052.7 | 1145.9 | 3.3657 | 2.573 | 2.9208 | 310.01 | 0.30298 | 16.177 | 0.061326 | supercritical | 369.89 K | 42.512 bar | 220. kg/m3 | 0.1521 | 231.036 K | 0.084 Debye | 44
550 | 54 | 58.042 | 0.017229 | 1052 | 1145 | 3.3609 | 2.5735 | 2.9251 | 309.71 | 0.30259 | 16.225 | 0.061418 | supercritical | 369.89 K | 42.512 bar | 220. kg/m3 | 0.1521 | 231.036 K | 0.084 Debye | 44
550 | 55 | 59.229 | 0.016884 | 1051.3 | 1144.1 | 3.3562 | 2.574 | 2.9294 | 309.41 | 0.30218 | 16.274 | 0.061509 | supercritical | 369.89 K | 42.512 bar | 220. kg/m3 | 0.1521 | 231.036 K | 0.084 Debye | 44
550 | 56 | 60.42 | 0.016551 | 1050.6 | 1143.2 | 3.3516 | 2.5745 | 2.9337 | 309.12 | 0.30175 | 16.323 | 0.061599 | supercritical | 369.89 K | 42.512 bar | 220. kg/m3 | 0.1521 | 231.036 K | 0.084 Debye | 44
550 | 57 | 61.614 | 0.01623 | 1049.8 | 1142.4 | 3.347 | 2.575 | 2.938 | 308.84 | 0.3013 | 16.373 | 0.061689 | supercritical | 369.89 K | 42.512 bar | 220. kg/m3 | 0.1521 | 231.036 K | 0.084 Debye | 44
550 | 58 | 62.812 | 0.015921 | 1049.1 | 1141.5 | 3.3424 | 2.5755 | 2.9424 | 308.56 | 0.30084 | 16.424 | 0.061778 | supercritical | 369.89 K | 42.512 bar | 220. kg/m3 | 0.1521 | 231.036 K | 0.084 Debye | 44
550 | 59 | 64.014 | 0.015622 | 1048.4 | 1140.6 | 3.338 | 2.576 | 2.9468 | 308.29 | 0.30036 | 16.475 | 0.061867 | supercritical | 369.89 K | 42.512 bar | 220. kg/m3 | 0.1521 | 231.036 K | 0.084 Debye | 44
550 | 60 | 65.219 | 0.015333 | 1047.7 | 1139.7 | 3.3335 | 2.5765 | 2.9512 | 308.03 | 0.29986 | 16.527 | 0.061954 | supercritical | 369.89 K | 42.512 bar | 220. kg/m3 | 0.1521 | 231.036 K | 0.084 Debye | 44
550 | 61 | 66.428 | 0.015054 | 1047 | 1138.8 | 3.3292 | 2.5771 | 2.9556 | 307.78 | 0.29935 | 16.579 | 0.062041 | supercritical | 369.89 K | 42.512 bar | 220. kg/m3 | 0.1521 | 231.036 K | 0.084 Debye | 44
550 | 62 | 67.641 | 0.014784 | 1046.3 | 1137.9 | 3.3248 | 2.5776 | 2.9601 | 307.54 | 0.29882 | 16.632 | 0.062128 | supercritical | 369.89 K | 42.512 bar | 220. kg/m3 | 0.1521 | 231.036 K | 0.084 Debye | 44
550 | 63 | 68.857 | 0.014523 | 1045.6 | 1137 | 3.3206 | 2.5781 | 2.9645 | 307.3 | 0.29827 | 16.686 | 0.062214 | supercritical | 369.89 K | 42.512 bar | 220. kg/m3 | 0.1521 | 231.036 K | 0.084 Debye | 44
550 | 64 | 70.076 | 0.01427 | 1044.8 | 1136.2 | 3.3163 | 2.5786 | 2.969 | 307.07 | 0.2977 | 16.74 | 0.062299 | supercritical | 369.89 K | 42.512 bar | 220. kg/m3 | 0.1521 | 231.036 K | 0.084 Debye | 44
550 | 65 | 71.299 | 0.014025 | 1044.1 | 1135.3 | 3.3122 | 2.5791 | 2.9735 | 306.85 | 0.29711 | 16.795 | 0.062384 | supercritical | 369.89 K | 42.512 bar | 220. kg/m3 | 0.1521 | 231.036 K | 0.084 Debye | 44
550 | 66 | 72.525 | 0.013788 | 1043.4 | 1134.4 | 3.308 | 2.5796 | 2.978 | 306.64 | 0.2965 | 16.851 | 0.062468 | supercritical | 369.89 K | 42.512 bar | 220. kg/m3 | 0.1521 | 231.036 K | 0.084 Debye | 44
550 | 67 | 73.754 | 0.013559 | 1042.7 | 1133.5 | 3.3039 | 2.5801 | 2.9826 | 306.44 | 0.29588 | 16.907 | 0.062552 | supercritical | 369.89 K | 42.512 bar | 220. kg/m3 | 0.1521 | 231.036 K | 0.084 Debye | 44
550 | 68 | 74.987 | 0.013336 | 1042 | 1132.6 | 3.2999 | 2.5806 | 2.9871 | 306.25 | 0.29523 | 16.963 | 0.062635 | supercritical | 369.89 K | 42.512 bar | 220. kg/m3 | 0.1521 | 231.036 K | 0.084 Debye | 44
550 | 69 | 76.223 | 0.013119 | 1041.2 | 1131.8 | 3.2959 | 2.581 | 2.9917 | 306.06 | 0.29457 | 17.021 | 0.062717 | supercritical | 369.89 K | 42.512 bar | 220. kg/m3 | 0.1521 | 231.036 K | 0.084 Debye | 44
550 | 70 | 77.462 | 0.01291 | 1040.5 | 1130.9 | 3.2919 | 2.5815 | 2.9963 | 305.89 | 0.29389 | 17.079 | 0.062799 | supercritical | 369.89 K | 42.512 bar | 220. kg/m3 | 0.1521 | 231.036 K | 0.084 Debye | 44
550 | 71 | 78.704 | 0.012706 | 1039.8 | 1130 | 3.288 | 2.582 | 3.0009 | 305.72 | 0.29318 | 17.138 | 0.062881 | supercritical | 369.89 K | 42.512 bar | 220. kg/m3 | 0.1521 | 231.036 K | 0.084 Debye | 44
550 | 72 | 79.949 | 0.012508 | 1039.1 | 1129.1 | 3.2841 | 2.5825 | 3.0054 | 305.56 | 0.29246 | 17.197 | 0.062962 | supercritical | 369.89 K | 42.512 bar | 220. kg/m3 | 0.1521 | 231.036 K | 0.084 Debye | 44
550 | 73 | 81.196 | 0.012316 | 1038.3 | 1128.2 | 3.2802 | 2.583 | 3.0101 | 305.42 | 0.29173 | 17.257 | 0.063043 | supercritical | 369.89 K | 42.512 bar | 220. kg/m3 | 0.1521 | 231.036 K | 0.084 Debye | 44
550 | 74 | 82.447 | 0.012129 | 1037.6 | 1127.4 | 3.2764 | 2.5835 | 3.0147 | 305.28 | 0.29097 | 17.317 | 0.063124 | supercritical | 369.89 K | 42.512 bar | 220. kg/m3 | 0.1521 | 231.036 K | 0.084 Debye | 44
550 | 75 | 83.701 | 0.011947 | 1036.9 | 1126.5 | 3.2726 | 2.584 | 3.0193 | 305.15 | 0.29019 | 17.378 | 0.063204 | supercritical | 369.89 K | 42.512 bar | 220. kg/m3 | 0.1521 | 231.036 K | 0.084 Debye | 44
550 | 76 | 84.957 | 0.011771 | 1036.1 | 1125.6 | 3.2689 | 2.5844 | 3.0239 | 305.03 | 0.28939 | 17.44 | 0.063283 | supercritical | 369.89 K | 42.512 bar | 220. kg/m3 | 0.1521 | 231.036 K | 0.084 Debye | 44
550 | 77 | 86.216 | 0.011599 | 1035.4 | 1124.7 | 3.2652 | 2.5849 | 3.0286 | 304.92 | 0.28858 | 17.503 | 0.063363 | supercritical | 369.89 K | 42.512 bar | 220. kg/m3 | 0.1521 | 231.036 K | 0.084 Debye | 44
550 | 78 | 87.477 | 0.011432 | 1034.7 | 1123.9 | 3.2615 | 2.5854 | 3.0332 | 304.82 | 0.28774 | 17.566 | 0.063442 | supercritical | 369.89 K | 42.512 bar | 220. kg/m3 | 0.1521 | 231.036 K | 0.084 Debye | 44
550 | 79 | 88.741 | 0.011269 | 1034 | 1123 | 3.2579 | 2.5859 | 3.0378 | 304.73 | 0.28689 | 17.629 | 0.06352 | supercritical | 369.89 K | 42.512 bar | 220. kg/m3 | 0.1521 | 231.036 K | 0.084 Debye | 44
550 | 80 | 90.007 | 0.01111 | 1033.2 | 1122.1 | 3.2542 | 2.5863 | 3.0425 | 304.65 | 0.28601 | 17.694 | 0.063599 | supercritical | 369.89 K | 42.512 bar | 220. kg/m3 | 0.1521 | 231.036 K | 0.084 Debye | 44
550 | 81 | 91.276 | 0.010956 | 1032.5 | 1121.2 | 3.2506 | 2.5868 | 3.0471 | 304.58 | 0.28512 | 17.759 | 0.063677 | supercritical | 369.89 K | 42.512 bar | 220. kg/m3 | 0.1521 | 231.036 K | 0.084 Debye | 44
550 | 82 | 92.547 | 0.010805 | 1031.8 | 1120.4 | 3.2471 | 2.5873 | 3.0518 | 304.52 | 0.28421 | 17.824 | 0.063755 | supercritical | 369.89 K | 42.512 bar | 220. kg/m3 | 0.1521 | 231.036 K | 0.084 Debye | 44
550 | 83 | 93.82 | 0.010659 | 1031 | 1119.5 | 3.2436 | 2.5877 | 3.0564 | 304.47 | 0.28328 | 17.891 | 0.063832 | supercritical | 369.89 K | 42.512 bar | 220. kg/m3 | 0.1521 | 231.036 K | 0.084 Debye | 44
550 | 84 | 95.095 | 0.010516 | 1030.3 | 1118.6 | 3.2401 | 2.5882 | 3.0611 | 304.44 | 0.28233 | 17.958 | 0.06391 | supercritical | 369.89 K | 42.512 bar | 220. kg/m3 | 0.1521 | 231.036 K | 0.084 Debye | 44
550 | 85 | 96.372 | 0.010376 | 1029.6 | 1117.8 | 3.2366 | 2.5886 | 3.0657 | 304.41 | 0.28136 | 18.025 | 0.063987 | supercritical | 369.89 K | 42.512 bar | 220. kg/m3 | 0.1521 | 231.036 K | 0.084 Debye | 44
550 | 86 | 97.651 | 0.010241 | 1028.8 | 1116.9 | 3.2332 | 2.5891 | 3.0704 | 304.39 | 0.28037 | 18.093 | 0.064064 | supercritical | 369.89 K | 42.512 bar | 220. kg/m3 | 0.1521 | 231.036 K | 0.084 Debye | 44
550 | 87 | 98.932 | 0.010108 | 1028.1 | 1116.1 | 3.2297 | 2.5895 | 3.075 | 304.38 | 0.27936 | 18.162 | 0.064141 | supercritical | 369.89 K | 42.512 bar | 220. kg/m3 | 0.1521 | 231.036 K | 0.084 Debye | 44
550 | 88 | 100.21 | 0.0099786 | 1027.4 | 1115.2 | 3.2264 | 2.59 | 3.0796 | 304.39 | 0.27834 | 18.232 | 0.064218 | supercritical | 369.89 K | 42.512 bar | 220. kg/m3 | 0.1521 | 231.036 K | 0.084 Debye | 44
550 | 89 | 101.5 | 0.0098524 | 1026.7 | 1114.3 | 3.223 | 2.5904 | 3.0842 | 304.4 | 0.27729 | 18.302 | 0.064294 | supercritical | 369.89 K | 42.512 bar | 220. kg/m3 | 0.1521 | 231.036 K | 0.084 Debye | 44
550 | 90 | 102.78 | 0.0097291 | 1025.9 | 1113.5 | 3.2197 | 2.5909 | 3.0888 | 304.43 | 0.27623 | 18.372 | 0.064371 | supercritical | 369.89 K | 42.512 bar | 220. kg/m3 | 0.1521 | 231.036 K | 0.084 Debye | 44
550 | 91 | 104.07 | 0.0096088 | 1025.2 | 1112.6 | 3.2164 | 2.5913 | 3.0934 | 304.47 | 0.27515 | 18.444 | 0.064447 | supercritical | 369.89 K | 42.512 bar | 220. kg/m3 | 0.1521 | 231.036 K | 0.084 Debye | 44
550 | 92 | 105.36 | 0.0094913 | 1024.5 | 1111.8 | 3.2131 | 2.5917 | 3.098 | 304.51 | 0.27406 | 18.516 | 0.064524 | supercritical | 369.89 K | 42.512 bar | 220. kg/m3 | 0.1521 | 231.036 K | 0.084 Debye | 44
550 | 93 | 106.65 | 0.0093765 | 1023.7 | 1110.9 | 3.2098 | 2.5922 | 3.1025 | 304.57 | 0.27294 | 18.588 | 0.0646 | supercritical | 369.89 K | 42.512 bar | 220. kg/m3 | 0.1521 | 231.036 K | 0.084 Debye | 44
550 | 94 | 107.94 | 0.0092644 | 1023 | 1110.1 | 3.2066 | 2.5926 | 3.1071 | 304.64 | 0.27181 | 18.661 | 0.064676 | supercritical | 369.89 K | 42.512 bar | 220. kg/m3 | 0.1521 | 231.036 K | 0.084 Debye | 44
550 | 95 | 109.23 | 0.0091548 | 1022.3 | 1109.3 | 3.2034 | 2.593 | 3.1116 | 304.73 | 0.27066 | 18.735 | 0.064752 | supercritical | 369.89 K | 42.512 bar | 220. kg/m3 | 0.1521 | 231.036 K | 0.084 Debye | 44
550 | 96 | 110.52 | 0.0090478 | 1021.6 | 1108.4 | 3.2002 | 2.5934 | 3.1161 | 304.82 | 0.26949 | 18.81 | 0.064828 | supercritical | 369.89 K | 42.512 bar | 220. kg/m3 | 0.1521 | 231.036 K | 0.084 Debye | 44
550 | 97 | 111.82 | 0.0089431 | 1020.8 | 1107.6 | 3.197 | 2.5938 | 3.1206 | 304.92 | 0.26831 | 18.885 | 0.064905 | supercritical | 369.89 K | 42.512 bar | 220. kg/m3 | 0.1521 | 231.036 K | 0.084 Debye | 44
550 | 98 | 113.11 | 0.0088407 | 1020.1 | 1106.7 | 3.1939 | 2.5943 | 3.1251 | 305.04 | 0.26711 | 18.96 | 0.064981 | supercritical | 369.89 K | 42.512 bar | 220. kg/m3 | 0.1521 | 231.036 K | 0.084 Debye | 44
550 | 99 | 114.41 | 0.0087407 | 1019.4 | 1105.9 | 3.1908 | 2.5947 | 3.1296 | 305.17 | 0.26589 | 19.037 | 0.065057 | supercritical | 369.89 K | 42.512 bar | 220. kg/m3 | 0.1521 | 231.036 K | 0.084 Debye | 44
550 | 100 | 115.7 | 0.0086428 | 1018.6 | 1105.1 | 3.1877 | 2.5951 | 3.134 | 305.3 | 0.26466 | 19.113 | 0.065133 | supercritical | 369.89 K | 42.512 bar | 220. kg/m3 | 0.1521 | 231.036 K | 0.084 Debye | 44
575 | 1 | 0.92392 | 1.0823 | 1152.2 | 1260.5 | 4.3004 | 2.6354 | 2.826 | 340.39 | 0.27292 | 15 | 0.059792 | vapor | 369.89 K | 42.512 bar | 220. kg/m3 | 0.1521 | 231.036 K | 0.084 Debye | 44
575 | 2 | 1.851 | 0.54025 | 1151.7 | 1259.7 | 4.1687 | 2.6359 | 2.8285 | 339.93 | 0.27294 | 15.021 | 0.059949 | vapor | 369.89 K | 42.512 bar | 220. kg/m3 | 0.1521 | 231.036 K | 0.084 Debye | 44
575 | 3 | 2.7812 | 0.35956 | 1151.1 | 1258.9 | 4.0912 | 2.6363 | 2.8311 | 339.48 | 0.27296 | 15.043 | 0.060105 | vapor | 369.89 K | 42.512 bar | 220. kg/m3 | 0.1521 | 231.036 K | 0.084 Debye | 44
575 | 4 | 3.7146 | 0.26921 | 1150.5 | 1258.2 | 4.0359 | 2.6367 | 2.8336 | 339.03 | 0.27297 | 15.065 | 0.060258 | vapor | 369.89 K | 42.512 bar | 220. kg/m3 | 0.1521 | 231.036 K | 0.084 Debye | 44
575 | 5 | 4.6511 | 0.215 | 1149.9 | 1257.4 | 3.9928 | 2.6372 | 2.8362 | 338.58 | 0.27298 | 15.087 | 0.060411 | vapor | 369.89 K | 42.512 bar | 220. kg/m3 | 0.1521 | 231.036 K | 0.084 Debye | 44
575 | 6 | 5.5908 | 0.17886 | 1149.3 | 1256.6 | 3.9574 | 2.6376 | 2.8387 | 338.14 | 0.27298 | 15.11 | 0.060561 | vapor | 369.89 K | 42.512 bar | 220. kg/m3 | 0.1521 | 231.036 K | 0.084 Debye | 44
575 | 7 | 6.5337 | 0.15305 | 1148.7 | 1255.8 | 3.9273 | 2.6381 | 2.8413 | 337.7 | 0.27298 | 15.133 | 0.06071 | vapor | 369.89 K | 42.512 bar | 220. kg/m3 | 0.1521 | 231.036 K | 0.084 Debye | 44
575 | 8 | 7.4798 | 0.13369 | 1148.1 | 1255.1 | 3.9011 | 2.6385 | 2.844 | 337.26 | 0.27297 | 15.157 | 0.060857 | vapor | 369.89 K | 42.512 bar | 220. kg/m3 | 0.1521 | 231.036 K | 0.084 Debye | 44
575 | 9 | 8.429 | 0.11864 | 1147.5 | 1254.3 | 3.8779 | 2.639 | 2.8466 | 336.82 | 0.27296 | 15.18 | 0.061003 | vapor | 369.89 K | 42.512 bar | 220. kg/m3 | 0.1521 | 231.036 K | 0.084 Debye | 44
575 | 10 | 9.3814 | 0.10659 | 1146.9 | 1253.5 | 3.857 | 2.6394 | 2.8493 | 336.39 | 0.27294 | 15.205 | 0.061147 | vapor | 369.89 K | 42.512 bar | 220. kg/m3 | 0.1521 | 231.036 K | 0.084 Debye | 44
575 | 11 | 10.337 | 0.09674 | 1146.3 | 1252.7 | 3.838 | 2.6398 | 2.8519 | 335.96 | 0.27292 | 15.23 | 0.06129 | vapor | 369.89 K | 42.512 bar | 220. kg/m3 | 0.1521 | 231.036 K | 0.084 Debye | 44
575 | 12 | 11.296 | 0.088529 | 1145.7 | 1251.9 | 3.8205 | 2.6403 | 2.8546 | 335.54 | 0.27289 | 15.255 | 0.061431 | vapor | 369.89 K | 42.512 bar | 220. kg/m3 | 0.1521 | 231.036 K | 0.084 Debye | 44
575 | 13 | 12.258 | 0.081582 | 1145.1 | 1251.2 | 3.8044 | 2.6407 | 2.8574 | 335.11 | 0.27285 | 15.28 | 0.061571 | vapor | 369.89 K | 42.512 bar | 220. kg/m3 | 0.1521 | 231.036 K | 0.084 Debye | 44
575 | 14 | 13.223 | 0.075627 | 1144.5 | 1250.4 | 3.7894 | 2.6411 | 2.8601 | 334.69 | 0.27281 | 15.306 | 0.061709 | vapor | 369.89 K | 42.512 bar | 220. kg/m3 | 0.1521 | 231.036 K | 0.084 Debye | 44
575 | 15 | 14.191 | 0.070467 | 1143.9 | 1249.6 | 3.7753 | 2.6416 | 2.8628 | 334.28 | 0.27276 | 15.333 | 0.061845 | vapor | 369.89 K | 42.512 bar | 220. kg/m3 | 0.1521 | 231.036 K | 0.084 Debye | 44
575 | 16 | 15.163 | 0.065952 | 1143.3 | 1248.8 | 3.7621 | 2.642 | 2.8656 | 333.86 | 0.2727 | 15.359 | 0.06198 | vapor | 369.89 K | 42.512 bar | 220. kg/m3 | 0.1521 | 231.036 K | 0.084 Debye | 44
575 | 17 | 16.137 | 0.061969 | 1142.7 | 1248 | 3.7496 | 2.6425 | 2.8684 | 333.45 | 0.27264 | 15.387 | 0.062114 | vapor | 369.89 K | 42.512 bar | 220. kg/m3 | 0.1521 | 231.036 K | 0.084 Debye | 44
575 | 18 | 17.115 | 0.058428 | 1142.1 | 1247.3 | 3.7378 | 2.6429 | 2.8712 | 333.05 | 0.27257 | 15.414 | 0.062246 | vapor | 369.89 K | 42.512 bar | 220. kg/m3 | 0.1521 | 231.036 K | 0.084 Debye | 44
575 | 19 | 18.096 | 0.055261 | 1141.5 | 1246.5 | 3.7266 | 2.6433 | 2.8741 | 332.65 | 0.27249 | 15.442 | 0.062376 | vapor | 369.89 K | 42.512 bar | 220. kg/m3 | 0.1521 | 231.036 K | 0.084 Debye | 44
575 | 20 | 19.08 | 0.05241 | 1140.9 | 1245.7 | 3.7158 | 2.6438 | 2.8769 | 332.25 | 0.27241 | 15.471 | 0.062505 | vapor | 369.89 K | 42.512 bar | 220. kg/m3 | 0.1521 | 231.036 K | 0.084 Debye | 44
575 | 21 | 20.068 | 0.049832 | 1140.3 | 1244.9 | 3.7056 | 2.6442 | 2.8798 | 331.85 | 0.27232 | 15.5 | 0.062633 | vapor | 369.89 K | 42.512 bar | 220. kg/m3 | 0.1521 | 231.036 K | 0.084 Debye | 44
575 | 22 | 21.058 | 0.047488 | 1139.7 | 1244.1 | 3.6958 | 2.6446 | 2.8827 | 331.46 | 0.27222 | 15.529 | 0.062759 | vapor | 369.89 K | 42.512 bar | 220. kg/m3 | 0.1521 | 231.036 K | 0.084 Debye | 44
575 | 23 | 22.052 | 0.045348 | 1139 | 1243.3 | 3.6863 | 2.6451 | 2.8856 | 331.08 | 0.27212 | 15.559 | 0.062883 | vapor | 369.89 K | 42.512 bar | 220. kg/m3 | 0.1521 | 231.036 K | 0.084 Debye | 44
575 | 24 | 23.049 | 0.043387 | 1138.4 | 1242.6 | 3.6772 | 2.6455 | 2.8885 | 330.69 | 0.272 | 15.589 | 0.063006 | vapor | 369.89 K | 42.512 bar | 220. kg/m3 | 0.1521 | 231.036 K | 0.084 Debye | 44
575 | 25 | 24.049 | 0.041583 | 1137.8 | 1241.8 | 3.6685 | 2.646 | 2.8915 | 330.31 | 0.27188 | 15.62 | 0.063128 | vapor | 369.89 K | 42.512 bar | 220. kg/m3 | 0.1521 | 231.036 K | 0.084 Debye | 44
575 | 26 | 25.052 | 0.039917 | 1137.2 | 1241 | 3.66 | 2.6464 | 2.8944 | 329.94 | 0.27175 | 15.651 | 0.063249 | vapor | 369.89 K | 42.512 bar | 220. kg/m3 | 0.1521 | 231.036 K | 0.084 Debye | 44
575 | 27 | 26.058 | 0.038376 | 1136.6 | 1240.2 | 3.6519 | 2.6468 | 2.8974 | 329.57 | 0.27161 | 15.682 | 0.063368 | vapor | 369.89 K | 42.512 bar | 220. kg/m3 | 0.1521 | 231.036 K | 0.084 Debye | 44
575 | 28 | 27.067 | 0.036945 | 1136 | 1239.4 | 3.6439 | 2.6472 | 2.9004 | 329.2 | 0.27147 | 15.714 | 0.063485 | vapor | 369.89 K | 42.512 bar | 220. kg/m3 | 0.1521 | 231.036 K | 0.084 Debye | 44
575 | 29 | 28.08 | 0.035613 | 1135.3 | 1238.6 | 3.6363 | 2.6477 | 2.9034 | 328.84 | 0.27131 | 15.747 | 0.063601 | vapor | 369.89 K | 42.512 bar | 220. kg/m3 | 0.1521 | 231.036 K | 0.084 Debye | 44
575 | 30 | 29.096 | 0.034369 | 1134.7 | 1237.8 | 3.6288 | 2.6481 | 2.9065 | 328.48 | 0.27115 | 15.78 | 0.063716 | vapor | 369.89 K | 42.512 bar | 220. kg/m3 | 0.1521 | 231.036 K | 0.084 Debye | 44
575 | 31 | 30.114 | 0.033207 | 1134.1 | 1237 | 3.6216 | 2.6485 | 2.9095 | 328.13 | 0.27098 | 15.813 | 0.063829 | vapor | 369.89 K | 42.512 bar | 220. kg/m3 | 0.1521 | 231.036 K | 0.084 Debye | 44
575 | 32 | 31.136 | 0.032117 | 1133.5 | 1236.3 | 3.6145 | 2.649 | 2.9126 | 327.78 | 0.2708 | 15.847 | 0.063942 | vapor | 369.89 K | 42.512 bar | 220. kg/m3 | 0.1521 | 231.036 K | 0.084 Debye | 44
575 | 33 | 32.161 | 0.031093 | 1132.9 | 1235.5 | 3.6077 | 2.6494 | 2.9157 | 327.43 | 0.27061 | 15.881 | 0.064052 | vapor | 369.89 K | 42.512 bar | 220. kg/m3 | 0.1521 | 231.036 K | 0.084 Debye | 44
575 | 34 | 33.189 | 0.03013 | 1132.2 | 1234.7 | 3.601 | 2.6498 | 2.9188 | 327.09 | 0.27041 | 15.915 | 0.064162 | vapor | 369.89 K | 42.512 bar | 220. kg/m3 | 0.1521 | 231.036 K | 0.084 Debye | 44
575 | 35 | 34.22 | 0.029222 | 1131.6 | 1233.9 | 3.5944 | 2.6503 | 2.922 | 326.76 | 0.2702 | 15.95 | 0.06427 | vapor | 369.89 K | 42.512 bar | 220. kg/m3 | 0.1521 | 231.036 K | 0.084 Debye | 44
575 | 36 | 35.254 | 0.028365 | 1131 | 1233.1 | 3.588 | 2.6507 | 2.9251 | 326.43 | 0.26999 | 15.986 | 0.064377 | vapor | 369.89 K | 42.512 bar | 220. kg/m3 | 0.1521 | 231.036 K | 0.084 Debye | 44
575 | 37 | 36.292 | 0.027555 | 1130.4 | 1232.3 | 3.5818 | 2.6511 | 2.9283 | 326.1 | 0.26976 | 16.022 | 0.064482 | vapor | 369.89 K | 42.512 bar | 220. kg/m3 | 0.1521 | 231.036 K | 0.084 Debye | 44
575 | 38 | 37.332 | 0.026787 | 1129.7 | 1231.5 | 3.5757 | 2.6515 | 2.9315 | 325.78 | 0.26952 | 16.058 | 0.064587 | vapor | 369.89 K | 42.512 bar | 220. kg/m3 | 0.1521 | 231.036 K | 0.084 Debye | 44
575 | 39 | 38.375 | 0.026059 | 1129.1 | 1230.7 | 3.5697 | 2.652 | 2.9347 | 325.46 | 0.26928 | 16.095 | 0.06469 | vapor | 369.89 K | 42.512 bar | 220. kg/m3 | 0.1521 | 231.036 K | 0.084 Debye | 44
575 | 40 | 39.421 | 0.025367 | 1128.5 | 1229.9 | 3.5639 | 2.6524 | 2.9379 | 325.15 | 0.26902 | 16.133 | 0.064792 | vapor | 369.89 K | 42.512 bar | 220. kg/m3 | 0.1521 | 231.036 K | 0.084 Debye | 44
575 | 41 | 40.47 | 0.024709 | 1127.8 | 1229.1 | 3.5582 | 2.6528 | 2.9412 | 324.84 | 0.26875 | 16.17 | 0.064892 | vapor | 369.89 K | 42.512 bar | 220. kg/m3 | 0.1521 | 231.036 K | 0.084 Debye | 44
575 | 42 | 41.523 | 0.024083 | 1127.2 | 1228.4 | 3.5525 | 2.6532 | 2.9444 | 324.54 | 0.26848 | 16.209 | 0.064992 | vapor | 369.89 K | 42.512 bar | 220. kg/m3 | 0.1521 | 231.036 K | 0.084 Debye | 44
575 | 43 | 42.578 | 0.023486 | 1126.6 | 1227.6 | 3.547 | 2.6537 | 2.9477 | 324.25 | 0.26819 | 16.247 | 0.06509 | vapor | 369.89 K | 42.512 bar | 220. kg/m3 | 0.1521 | 231.036 K | 0.084 Debye | 44
575 | 44 | 43.636 | 0.022917 | 1125.9 | 1226.8 | 3.5416 | 2.6541 | 2.951 | 323.96 | 0.26789 | 16.286 | 0.065187 | supercritical | 369.89 K | 42.512 bar | 220. kg/m3 | 0.1521 | 231.036 K | 0.084 Debye | 44
575 | 45 | 44.697 | 0.022373 | 1125.3 | 1226 | 3.5363 | 2.6545 | 2.9543 | 323.67 | 0.26758 | 16.326 | 0.065283 | supercritical | 369.89 K | 42.512 bar | 220. kg/m3 | 0.1521 | 231.036 K | 0.084 Debye | 44
575 | 46 | 45.76 | 0.021853 | 1124.7 | 1225.2 | 3.5311 | 2.6549 | 2.9577 | 323.39 | 0.26726 | 16.366 | 0.065378 | supercritical | 369.89 K | 42.512 bar | 220. kg/m3 | 0.1521 | 231.036 K | 0.084 Debye | 44
575 | 47 | 46.827 | 0.021355 | 1124 | 1224.4 | 3.526 | 2.6553 | 2.961 | 323.12 | 0.26693 | 16.407 | 0.065471 | supercritical | 369.89 K | 42.512 bar | 220. kg/m3 | 0.1521 | 231.036 K | 0.084 Debye | 44
575 | 48 | 47.897 | 0.020878 | 1123.4 | 1223.6 | 3.5209 | 2.6558 | 2.9644 | 322.85 | 0.26659 | 16.448 | 0.065564 | supercritical | 369.89 K | 42.512 bar | 220. kg/m3 | 0.1521 | 231.036 K | 0.084 Debye | 44
575 | 49 | 48.969 | 0.020421 | 1122.8 | 1222.8 | 3.516 | 2.6562 | 2.9677 | 322.59 | 0.26624 | 16.489 | 0.065655 | supercritical | 369.89 K | 42.512 bar | 220. kg/m3 | 0.1521 | 231.036 K | 0.084 Debye | 44
575 | 50 | 50.044 | 0.019982 | 1122.1 | 1222 | 3.5111 | 2.6566 | 2.9711 | 322.33 | 0.26587 | 16.531 | 0.065745 | supercritical | 369.89 K | 42.512 bar | 220. kg/m3 | 0.1521 | 231.036 K | 0.084 Debye | 44
575 | 51 | 51.122 | 0.019561 | 1121.5 | 1221.2 | 3.5063 | 2.657 | 2.9745 | 322.08 | 0.2655 | 16.573 | 0.065835 | supercritical | 369.89 K | 42.512 bar | 220. kg/m3 | 0.1521 | 231.036 K | 0.084 Debye | 44
575 | 52 | 52.202 | 0.019156 | 1120.8 | 1220.5 | 3.5015 | 2.6574 | 2.978 | 321.84 | 0.26511 | 16.616 | 0.065923 | supercritical | 369.89 K | 42.512 bar | 220. kg/m3 | 0.1521 | 231.036 K | 0.084 Debye | 44
575 | 53 | 53.285 | 0.018767 | 1120.2 | 1219.7 | 3.4968 | 2.6578 | 2.9814 | 321.6 | 0.26471 | 16.66 | 0.06601 | supercritical | 369.89 K | 42.512 bar | 220. kg/m3 | 0.1521 | 231.036 K | 0.084 Debye | 44
575 | 54 | 54.371 | 0.018392 | 1119.6 | 1218.9 | 3.4922 | 2.6582 | 2.9848 | 321.36 | 0.2643 | 16.704 | 0.066096 | supercritical | 369.89 K | 42.512 bar | 220. kg/m3 | 0.1521 | 231.036 K | 0.084 Debye | 44
575 | 55 | 55.46 | 0.018031 | 1118.9 | 1218.1 | 3.4877 | 2.6586 | 2.9883 | 321.14 | 0.26388 | 16.748 | 0.066181 | supercritical | 369.89 K | 42.512 bar | 220. kg/m3 | 0.1521 | 231.036 K | 0.084 Debye | 44
575 | 56 | 56.551 | 0.017683 | 1118.3 | 1217.3 | 3.4832 | 2.6591 | 2.9918 | 320.92 | 0.26345 | 16.793 | 0.066266 | supercritical | 369.89 K | 42.512 bar | 220. kg/m3 | 0.1521 | 231.036 K | 0.084 Debye | 44
575 | 57 | 57.645 | 0.017348 | 1117.6 | 1216.5 | 3.4788 | 2.6595 | 2.9953 | 320.7 | 0.263 | 16.838 | 0.066349 | supercritical | 369.89 K | 42.512 bar | 220. kg/m3 | 0.1521 | 231.036 K | 0.084 Debye | 44
575 | 58 | 58.741 | 0.017024 | 1117 | 1215.7 | 3.4744 | 2.6599 | 2.9988 | 320.5 | 0.26254 | 16.884 | 0.066431 | supercritical | 369.89 K | 42.512 bar | 220. kg/m3 | 0.1521 | 231.036 K | 0.084 Debye | 44
575 | 59 | 59.84 | 0.016711 | 1116.3 | 1214.9 | 3.4701 | 2.6603 | 3.0023 | 320.29 | 0.26208 | 16.93 | 0.066513 | supercritical | 369.89 K | 42.512 bar | 220. kg/m3 | 0.1521 | 231.036 K | 0.084 Debye | 44
575 | 60 | 60.941 | 0.016409 | 1115.7 | 1214.2 | 3.4659 | 2.6607 | 3.0058 | 320.1 | 0.26159 | 16.976 | 0.066593 | supercritical | 369.89 K | 42.512 bar | 220. kg/m3 | 0.1521 | 231.036 K | 0.084 Debye | 44
575 | 61 | 62.045 | 0.016117 | 1115 | 1213.4 | 3.4617 | 2.6611 | 3.0093 | 319.91 | 0.2611 | 17.024 | 0.066673 | supercritical | 369.89 K | 42.512 bar | 220. kg/m3 | 0.1521 | 231.036 K | 0.084 Debye | 44
575 | 62 | 63.151 | 0.015835 | 1114.4 | 1212.6 | 3.4576 | 2.6615 | 3.0129 | 319.73 | 0.26059 | 17.071 | 0.066751 | supercritical | 369.89 K | 42.512 bar | 220. kg/m3 | 0.1521 | 231.036 K | 0.084 Debye | 44
575 | 63 | 64.26 | 0.015562 | 1113.8 | 1211.8 | 3.4535 | 2.6619 | 3.0164 | 319.56 | 0.26007 | 17.119 | 0.066829 | supercritical | 369.89 K | 42.512 bar | 220. kg/m3 | 0.1521 | 231.036 K | 0.084 Debye | 44
575 | 64 | 65.371 | 0.015297 | 1113.1 | 1211 | 3.4494 | 2.6623 | 3.02 | 319.39 | 0.25954 | 17.168 | 0.066906 | supercritical | 369.89 K | 42.512 bar | 220. kg/m3 | 0.1521 | 231.036 K | 0.084 Debye | 44
575 | 65 | 66.484 | 0.015041 | 1112.5 | 1210.2 | 3.4454 | 2.6627 | 3.0236 | 319.23 | 0.259 | 17.217 | 0.066982 | supercritical | 369.89 K | 42.512 bar | 220. kg/m3 | 0.1521 | 231.036 K | 0.084 Debye | 44
575 | 66 | 67.599 | 0.014793 | 1111.8 | 1209.4 | 3.4415 | 2.6631 | 3.0272 | 319.08 | 0.25844 | 17.267 | 0.067058 | supercritical | 369.89 K | 42.512 bar | 220. kg/m3 | 0.1521 | 231.036 K | 0.084 Debye | 44
575 | 67 | 68.717 | 0.014552 | 1111.2 | 1208.7 | 3.4375 | 2.6635 | 3.0308 | 318.93 | 0.25787 | 17.317 | 0.067132 | supercritical | 369.89 K | 42.512 bar | 220. kg/m3 | 0.1521 | 231.036 K | 0.084 Debye | 44
575 | 68 | 69.837 | 0.014319 | 1110.5 | 1207.9 | 3.4337 | 2.6639 | 3.0344 | 318.79 | 0.25729 | 17.367 | 0.067206 | supercritical | 369.89 K | 42.512 bar | 220. kg/m3 | 0.1521 | 231.036 K | 0.084 Debye | 44
575 | 69 | 70.959 | 0.014093 | 1109.9 | 1207.1 | 3.4299 | 2.6643 | 3.038 | 318.66 | 0.2567 | 17.418 | 0.067279 | supercritical | 369.89 K | 42.512 bar | 220. kg/m3 | 0.1521 | 231.036 K | 0.084 Debye | 44
575 | 70 | 72.083 | 0.013873 | 1109.2 | 1206.3 | 3.4261 | 2.6646 | 3.0416 | 318.54 | 0.25609 | 17.47 | 0.067352 | supercritical | 369.89 K | 42.512 bar | 220. kg/m3 | 0.1521 | 231.036 K | 0.084 Debye | 44
575 | 71 | 73.208 | 0.01366 | 1108.6 | 1205.5 | 3.4223 | 2.665 | 3.0452 | 318.42 | 0.25547 | 17.522 | 0.067423 | supercritical | 369.89 K | 42.512 bar | 220. kg/m3 | 0.1521 | 231.036 K | 0.084 Debye | 44
575 | 72 | 74.336 | 0.013452 | 1107.9 | 1204.8 | 3.4186 | 2.6654 | 3.0488 | 318.31 | 0.25484 | 17.574 | 0.067494 | supercritical | 369.89 K | 42.512 bar | 220. kg/m3 | 0.1521 | 231.036 K | 0.084 Debye | 44
575 | 73 | 75.466 | 0.013251 | 1107.3 | 1204 | 3.4149 | 2.6658 | 3.0524 | 318.21 | 0.2542 | 17.627 | 0.067565 | supercritical | 369.89 K | 42.512 bar | 220. kg/m3 | 0.1521 | 231.036 K | 0.084 Debye | 44
575 | 74 | 76.598 | 0.013055 | 1106.6 | 1203.2 | 3.4113 | 2.6662 | 3.0561 | 318.11 | 0.25354 | 17.68 | 0.067634 | supercritical | 369.89 K | 42.512 bar | 220. kg/m3 | 0.1521 | 231.036 K | 0.084 Debye | 44
575 | 75 | 77.732 | 0.012865 | 1106 | 1202.4 | 3.4077 | 2.6666 | 3.0597 | 318.03 | 0.25287 | 17.734 | 0.067703 | supercritical | 369.89 K | 42.512 bar | 220. kg/m3 | 0.1521 | 231.036 K | 0.084 Debye | 44
575 | 76 | 78.867 | 0.01268 | 1105.3 | 1201.7 | 3.4041 | 2.667 | 3.0633 | 317.95 | 0.25219 | 17.789 | 0.067772 | supercritical | 369.89 K | 42.512 bar | 220. kg/m3 | 0.1521 | 231.036 K | 0.084 Debye | 44
575 | 77 | 80.004 | 0.012499 | 1104.6 | 1200.9 | 3.4006 | 2.6673 | 3.067 | 317.88 | 0.25149 | 17.843 | 0.06784 | supercritical | 369.89 K | 42.512 bar | 220. kg/m3 | 0.1521 | 231.036 K | 0.084 Debye | 44
575 | 78 | 81.143 | 0.012324 | 1104 | 1200.1 | 3.3971 | 2.6677 | 3.0706 | 317.82 | 0.25078 | 17.899 | 0.067907 | supercritical | 369.89 K | 42.512 bar | 220. kg/m3 | 0.1521 | 231.036 K | 0.084 Debye | 44
575 | 79 | 82.283 | 0.012153 | 1103.3 | 1199.4 | 3.3936 | 2.6681 | 3.0743 | 317.76 | 0.25006 | 17.955 | 0.067974 | supercritical | 369.89 K | 42.512 bar | 220. kg/m3 | 0.1521 | 231.036 K | 0.084 Debye | 44
575 | 80 | 83.425 | 0.011987 | 1102.7 | 1198.6 | 3.3902 | 2.6685 | 3.0779 | 317.71 | 0.24933 | 18.011 | 0.06804 | supercritical | 369.89 K | 42.512 bar | 220. kg/m3 | 0.1521 | 231.036 K | 0.084 Debye | 44
575 | 81 | 84.569 | 0.011825 | 1102 | 1197.8 | 3.3868 | 2.6688 | 3.0816 | 317.67 | 0.24859 | 18.068 | 0.068105 | supercritical | 369.89 K | 42.512 bar | 220. kg/m3 | 0.1521 | 231.036 K | 0.084 Debye | 44
575 | 82 | 85.713 | 0.011667 | 1101.4 | 1197.1 | 3.3834 | 2.6692 | 3.0852 | 317.64 | 0.24783 | 18.125 | 0.068171 | supercritical | 369.89 K | 42.512 bar | 220. kg/m3 | 0.1521 | 231.036 K | 0.084 Debye | 44
575 | 83 | 86.86 | 0.011513 | 1100.7 | 1196.3 | 3.3801 | 2.6696 | 3.0888 | 317.62 | 0.24706 | 18.183 | 0.068235 | supercritical | 369.89 K | 42.512 bar | 220. kg/m3 | 0.1521 | 231.036 K | 0.084 Debye | 44
575 | 84 | 88.007 | 0.011363 | 1100.1 | 1195.5 | 3.3768 | 2.6699 | 3.0925 | 317.61 | 0.24628 | 18.241 | 0.068299 | supercritical | 369.89 K | 42.512 bar | 220. kg/m3 | 0.1521 | 231.036 K | 0.084 Debye | 44
575 | 85 | 89.156 | 0.011216 | 1099.4 | 1194.8 | 3.3735 | 2.6703 | 3.0961 | 317.6 | 0.24548 | 18.3 | 0.068363 | supercritical | 369.89 K | 42.512 bar | 220. kg/m3 | 0.1521 | 231.036 K | 0.084 Debye | 44
575 | 86 | 90.306 | 0.011073 | 1098.8 | 1194 | 3.3702 | 2.6707 | 3.0997 | 317.6 | 0.24467 | 18.359 | 0.068426 | supercritical | 369.89 K | 42.512 bar | 220. kg/m3 | 0.1521 | 231.036 K | 0.084 Debye | 44
575 | 87 | 91.457 | 0.010934 | 1098.1 | 1193.2 | 3.367 | 2.671 | 3.1034 | 317.61 | 0.24386 | 18.418 | 0.068489 | supercritical | 369.89 K | 42.512 bar | 220. kg/m3 | 0.1521 | 231.036 K | 0.084 Debye | 44
575 | 88 | 92.61 | 0.010798 | 1097.5 | 1192.5 | 3.3638 | 2.6714 | 3.107 | 317.63 | 0.24303 | 18.478 | 0.068552 | supercritical | 369.89 K | 42.512 bar | 220. kg/m3 | 0.1521 | 231.036 K | 0.084 Debye | 44
575 | 89 | 93.763 | 0.010665 | 1096.8 | 1191.7 | 3.3606 | 2.6717 | 3.1106 | 317.66 | 0.24218 | 18.539 | 0.068614 | supercritical | 369.89 K | 42.512 bar | 220. kg/m3 | 0.1521 | 231.036 K | 0.084 Debye | 44
575 | 90 | 94.917 | 0.010535 | 1096.2 | 1191 | 3.3575 | 2.6721 | 3.1142 | 317.69 | 0.24133 | 18.6 | 0.068676 | supercritical | 369.89 K | 42.512 bar | 220. kg/m3 | 0.1521 | 231.036 K | 0.084 Debye | 44
575 | 91 | 96.072 | 0.010409 | 1095.5 | 1190.2 | 3.3543 | 2.6724 | 3.1178 | 317.74 | 0.24046 | 18.662 | 0.068737 | supercritical | 369.89 K | 42.512 bar | 220. kg/m3 | 0.1521 | 231.036 K | 0.084 Debye | 44
575 | 92 | 97.228 | 0.010285 | 1094.9 | 1189.5 | 3.3512 | 2.6728 | 3.1214 | 317.79 | 0.23959 | 18.724 | 0.068799 | supercritical | 369.89 K | 42.512 bar | 220. kg/m3 | 0.1521 | 231.036 K | 0.084 Debye | 44
575 | 93 | 98.385 | 0.010164 | 1094.2 | 1188.7 | 3.3481 | 2.6731 | 3.125 | 317.85 | 0.2387 | 18.786 | 0.068859 | supercritical | 369.89 K | 42.512 bar | 220. kg/m3 | 0.1521 | 231.036 K | 0.084 Debye | 44
575 | 94 | 99.543 | 0.010046 | 1093.6 | 1188 | 3.3451 | 2.6735 | 3.1285 | 317.92 | 0.2378 | 18.849 | 0.06892 | supercritical | 369.89 K | 42.512 bar | 220. kg/m3 | 0.1521 | 231.036 K | 0.084 Debye | 44
575 | 95 | 100.7 | 0.0099304 | 1092.9 | 1187.3 | 3.3421 | 2.6738 | 3.1321 | 318 | 0.23689 | 18.912 | 0.06898 | supercritical | 369.89 K | 42.512 bar | 220. kg/m3 | 0.1521 | 231.036 K | 0.084 Debye | 44
575 | 96 | 101.86 | 0.0098175 | 1092.3 | 1186.5 | 3.3391 | 2.6741 | 3.1357 | 318.09 | 0.23596 | 18.976 | 0.06904 | supercritical | 369.89 K | 42.512 bar | 220. kg/m3 | 0.1521 | 231.036 K | 0.084 Debye | 44
575 | 97 | 103.02 | 0.009707 | 1091.6 | 1185.8 | 3.3361 | 2.6745 | 3.1392 | 318.19 | 0.23503 | 19.041 | 0.0691 | supercritical | 369.89 K | 42.512 bar | 220. kg/m3 | 0.1521 | 231.036 K | 0.084 Debye | 44
575 | 98 | 104.18 | 0.009599 | 1091 | 1185 | 3.3331 | 2.6748 | 3.1427 | 318.29 | 0.23409 | 19.105 | 0.06916 | supercritical | 369.89 K | 42.512 bar | 220. kg/m3 | 0.1521 | 231.036 K | 0.084 Debye | 44
575 | 99 | 105.34 | 0.0094933 | 1090.3 | 1184.3 | 3.3302 | 2.6752 | 3.1462 | 318.41 | 0.23313 | 19.171 | 0.069219 | supercritical | 369.89 K | 42.512 bar | 220. kg/m3 | 0.1521 | 231.036 K | 0.084 Debye | 44
575 | 100 | 106.5 | 0.0093898 | 1089.7 | 1183.6 | 3.3273 | 2.6755 | 3.1497 | 318.53 | 0.23217 | 19.236 | 0.069278 | supercritical | 369.89 K | 42.512 bar | 220. kg/m3 | 0.1521 | 231.036 K | 0.084 Debye | 44
600 | 1 | 0.88517 | 1.1297 | 1219.2 | 1332.2 | 4.4225 | 2.7219 | 2.9123 | 347.43 | 0.24455 | 15.556 | 0.064632 | vapor | 369.89 K | 42.512 bar | 220. kg/m3 | 0.1521 | 231.036 K | 0.084 Debye | 44
600 | 2 | 1.7728 | 0.56406 | 1218.7 | 1331.5 | 4.2909 | 2.7223 | 2.9145 | 347.04 | 0.24448 | 15.577 | 0.064795 | vapor | 369.89 K | 42.512 bar | 220. kg/m3 | 0.1521 | 231.036 K | 0.084 Debye | 44
600 | 3 | 2.663 | 0.37551 | 1218.1 | 1330.8 | 4.2135 | 2.7226 | 2.9168 | 346.67 | 0.24441 | 15.599 | 0.064957 | vapor | 369.89 K | 42.512 bar | 220. kg/m3 | 0.1521 | 231.036 K | 0.084 Debye | 44
600 | 4 | 3.5557 | 0.28124 | 1217.6 | 1330.1 | 4.1583 | 2.723 | 2.919 | 346.29 | 0.24434 | 15.621 | 0.065116 | vapor | 369.89 K | 42.512 bar | 220. kg/m3 | 0.1521 | 231.036 K | 0.084 Debye | 44
600 | 5 | 4.4509 | 0.22467 | 1217 | 1329.4 | 4.1153 | 2.7234 | 2.9213 | 345.92 | 0.24426 | 15.643 | 0.065274 | vapor | 369.89 K | 42.512 bar | 220. kg/m3 | 0.1521 | 231.036 K | 0.084 Debye | 44
600 | 6 | 5.3486 | 0.18696 | 1216.5 | 1328.6 | 4.08 | 2.7238 | 2.9236 | 345.55 | 0.24417 | 15.666 | 0.06543 | vapor | 369.89 K | 42.512 bar | 220. kg/m3 | 0.1521 | 231.036 K | 0.084 Debye | 44
600 | 7 | 6.2488 | 0.16003 | 1215.9 | 1327.9 | 4.05 | 2.7242 | 2.9259 | 345.18 | 0.24408 | 15.689 | 0.065584 | vapor | 369.89 K | 42.512 bar | 220. kg/m3 | 0.1521 | 231.036 K | 0.084 Debye | 44
600 | 8 | 7.1515 | 0.13983 | 1215.3 | 1327.2 | 4.0239 | 2.7245 | 2.9282 | 344.82 | 0.24399 | 15.712 | 0.065736 | vapor | 369.89 K | 42.512 bar | 220. kg/m3 | 0.1521 | 231.036 K | 0.084 Debye | 44
600 | 9 | 8.0567 | 0.12412 | 1214.8 | 1326.5 | 4.0008 | 2.7249 | 2.9306 | 344.46 | 0.24389 | 15.736 | 0.065887 | vapor | 369.89 K | 42.512 bar | 220. kg/m3 | 0.1521 | 231.036 K | 0.084 Debye | 44
600 | 10 | 8.9643 | 0.11155 | 1214.2 | 1325.8 | 3.98 | 2.7253 | 2.9329 | 344.1 | 0.24379 | 15.76 | 0.066036 | vapor | 369.89 K | 42.512 bar | 220. kg/m3 | 0.1521 | 231.036 K | 0.084 Debye | 44
600 | 11 | 9.8745 | 0.10127 | 1213.7 | 1325.1 | 3.9611 | 2.7257 | 2.9353 | 343.74 | 0.24368 | 15.785 | 0.066183 | vapor | 369.89 K | 42.512 bar | 220. kg/m3 | 0.1521 | 231.036 K | 0.084 Debye | 44
600 | 12 | 10.787 | 0.092703 | 1213.1 | 1324.4 | 3.9438 | 2.7261 | 2.9377 | 343.39 | 0.24357 | 15.81 | 0.066329 | vapor | 369.89 K | 42.512 bar | 220. kg/m3 | 0.1521 | 231.036 K | 0.084 Debye | 44
600 | 13 | 11.702 | 0.085454 | 1212.5 | 1323.6 | 3.9277 | 2.7264 | 2.9401 | 343.05 | 0.24345 | 15.835 | 0.066472 | vapor | 369.89 K | 42.512 bar | 220. kg/m3 | 0.1521 | 231.036 K | 0.084 Debye | 44
600 | 14 | 12.62 | 0.079241 | 1212 | 1322.9 | 3.9128 | 2.7268 | 2.9425 | 342.7 | 0.24333 | 15.861 | 0.066614 | vapor | 369.89 K | 42.512 bar | 220. kg/m3 | 0.1521 | 231.036 K | 0.084 Debye | 44
600 | 15 | 13.54 | 0.073856 | 1211.4 | 1322.2 | 3.8989 | 2.7272 | 2.9449 | 342.36 | 0.2432 | 15.886 | 0.066755 | vapor | 369.89 K | 42.512 bar | 220. kg/m3 | 0.1521 | 231.036 K | 0.084 Debye | 44
600 | 16 | 14.462 | 0.069145 | 1210.9 | 1321.5 | 3.8858 | 2.7276 | 2.9473 | 342.02 | 0.24306 | 15.913 | 0.066893 | vapor | 369.89 K | 42.512 bar | 220. kg/m3 | 0.1521 | 231.036 K | 0.084 Debye | 44
600 | 17 | 15.387 | 0.064989 | 1210.3 | 1320.8 | 3.8734 | 2.7279 | 2.9498 | 341.69 | 0.24292 | 15.939 | 0.06703 | vapor | 369.89 K | 42.512 bar | 220. kg/m3 | 0.1521 | 231.036 K | 0.084 Debye | 44
600 | 18 | 16.315 | 0.061294 | 1209.7 | 1320.1 | 3.8617 | 2.7283 | 2.9522 | 341.36 | 0.24277 | 15.966 | 0.067166 | vapor | 369.89 K | 42.512 bar | 220. kg/m3 | 0.1521 | 231.036 K | 0.084 Debye | 44
600 | 19 | 17.245 | 0.057989 | 1209.2 | 1319.3 | 3.8506 | 2.7287 | 2.9547 | 341.03 | 0.24262 | 15.994 | 0.067299 | vapor | 369.89 K | 42.512 bar | 220. kg/m3 | 0.1521 | 231.036 K | 0.084 Debye | 44
600 | 20 | 18.177 | 0.055015 | 1208.6 | 1318.6 | 3.84 | 2.729 | 2.9572 | 340.71 | 0.24246 | 16.022 | 0.067431 | vapor | 369.89 K | 42.512 bar | 220. kg/m3 | 0.1521 | 231.036 K | 0.084 Debye | 44
600 | 21 | 19.111 | 0.052325 | 1208 | 1317.9 | 3.8298 | 2.7294 | 2.9597 | 340.39 | 0.2423 | 16.05 | 0.067562 | vapor | 369.89 K | 42.512 bar | 220. kg/m3 | 0.1521 | 231.036 K | 0.084 Debye | 44
600 | 22 | 20.049 | 0.049879 | 1207.5 | 1317.2 | 3.8201 | 2.7298 | 2.9622 | 340.07 | 0.24213 | 16.078 | 0.06769 | vapor | 369.89 K | 42.512 bar | 220. kg/m3 | 0.1521 | 231.036 K | 0.084 Debye | 44
600 | 23 | 20.988 | 0.047646 | 1206.9 | 1316.5 | 3.8108 | 2.7302 | 2.9647 | 339.76 | 0.24195 | 16.107 | 0.067817 | vapor | 369.89 K | 42.512 bar | 220. kg/m3 | 0.1521 | 231.036 K | 0.084 Debye | 44
600 | 24 | 21.93 | 0.0456 | 1206.3 | 1315.8 | 3.8018 | 2.7305 | 2.9672 | 339.45 | 0.24177 | 16.136 | 0.067943 | vapor | 369.89 K | 42.512 bar | 220. kg/m3 | 0.1521 | 231.036 K | 0.084 Debye | 44
600 | 25 | 22.874 | 0.043717 | 1205.7 | 1315 | 3.7932 | 2.7309 | 2.9698 | 339.14 | 0.24158 | 16.166 | 0.068067 | vapor | 369.89 K | 42.512 bar | 220. kg/m3 | 0.1521 | 231.036 K | 0.084 Debye | 44
600 | 26 | 23.821 | 0.04198 | 1205.2 | 1314.3 | 3.7849 | 2.7313 | 2.9723 | 338.84 | 0.24139 | 16.196 | 0.068189 | vapor | 369.89 K | 42.512 bar | 220. kg/m3 | 0.1521 | 231.036 K | 0.084 Debye | 44
600 | 27 | 24.77 | 0.040371 | 1204.6 | 1313.6 | 3.7768 | 2.7316 | 2.9749 | 338.54 | 0.24118 | 16.226 | 0.06831 | vapor | 369.89 K | 42.512 bar | 220. kg/m3 | 0.1521 | 231.036 K | 0.084 Debye | 44
600 | 28 | 25.721 | 0.038878 | 1204 | 1312.9 | 3.769 | 2.732 | 2.9775 | 338.25 | 0.24098 | 16.257 | 0.068429 | vapor | 369.89 K | 42.512 bar | 220. kg/m3 | 0.1521 | 231.036 K | 0.084 Debye | 44
600 | 29 | 26.675 | 0.037488 | 1203.5 | 1312.2 | 3.7615 | 2.7324 | 2.9801 | 337.96 | 0.24076 | 16.288 | 0.068547 | vapor | 369.89 K | 42.512 bar | 220. kg/m3 | 0.1521 | 231.036 K | 0.084 Debye | 44
600 | 30 | 27.631 | 0.036191 | 1202.9 | 1311.4 | 3.7541 | 2.7327 | 2.9827 | 337.67 | 0.24054 | 16.319 | 0.068663 | vapor | 369.89 K | 42.512 bar | 220. kg/m3 | 0.1521 | 231.036 K | 0.084 Debye | 44
600 | 31 | 28.59 | 0.034978 | 1202.3 | 1310.7 | 3.747 | 2.7331 | 2.9853 | 337.39 | 0.24031 | 16.351 | 0.068778 | vapor | 369.89 K | 42.512 bar | 220. kg/m3 | 0.1521 | 231.036 K | 0.084 Debye | 44
600 | 32 | 29.55 | 0.033841 | 1201.7 | 1310 | 3.7401 | 2.7334 | 2.988 | 337.11 | 0.24007 | 16.383 | 0.068891 | vapor | 369.89 K | 42.512 bar | 220. kg/m3 | 0.1521 | 231.036 K | 0.084 Debye | 44
600 | 33 | 30.513 | 0.032773 | 1201.1 | 1309.3 | 3.7333 | 2.7338 | 2.9906 | 336.84 | 0.23983 | 16.416 | 0.069003 | vapor | 369.89 K | 42.512 bar | 220. kg/m3 | 0.1521 | 231.036 K | 0.084 Debye | 44
600 | 34 | 31.479 | 0.031768 | 1200.6 | 1308.6 | 3.7268 | 2.7342 | 2.9933 | 336.57 | 0.23958 | 16.448 | 0.069113 | vapor | 369.89 K | 42.512 bar | 220. kg/m3 | 0.1521 | 231.036 K | 0.084 Debye | 44
600 | 35 | 32.446 | 0.03082 | 1200 | 1307.9 | 3.7203 | 2.7345 | 2.9959 | 336.31 | 0.23932 | 16.482 | 0.069222 | vapor | 369.89 K | 42.512 bar | 220. kg/m3 | 0.1521 | 231.036 K | 0.084 Debye | 44
600 | 36 | 33.416 | 0.029926 | 1199.4 | 1307.1 | 3.7141 | 2.7349 | 2.9986 | 336.05 | 0.23906 | 16.515 | 0.069329 | vapor | 369.89 K | 42.512 bar | 220. kg/m3 | 0.1521 | 231.036 K | 0.084 Debye | 44
600 | 37 | 34.388 | 0.02908 | 1198.8 | 1306.4 | 3.708 | 2.7352 | 3.0013 | 335.79 | 0.23879 | 16.549 | 0.069435 | vapor | 369.89 K | 42.512 bar | 220. kg/m3 | 0.1521 | 231.036 K | 0.084 Debye | 44
600 | 38 | 35.362 | 0.028279 | 1198.3 | 1305.7 | 3.702 | 2.7356 | 3.004 | 335.54 | 0.23851 | 16.584 | 0.06954 | vapor | 369.89 K | 42.512 bar | 220. kg/m3 | 0.1521 | 231.036 K | 0.084 Debye | 44
600 | 39 | 36.339 | 0.027519 | 1197.7 | 1305 | 3.6962 | 2.7359 | 3.0067 | 335.29 | 0.23822 | 16.619 | 0.069643 | vapor | 369.89 K | 42.512 bar | 220. kg/m3 | 0.1521 | 231.036 K | 0.084 Debye | 44
600 | 40 | 37.317 | 0.026797 | 1197.1 | 1304.3 | 3.6904 | 2.7363 | 3.0095 | 335.05 | 0.23793 | 16.654 | 0.069744 | vapor | 369.89 K | 42.512 bar | 220. kg/m3 | 0.1521 | 231.036 K | 0.084 Debye | 44
600 | 41 | 38.298 | 0.026111 | 1196.5 | 1303.6 | 3.6848 | 2.7367 | 3.0122 | 334.81 | 0.23763 | 16.689 | 0.069845 | vapor | 369.89 K | 42.512 bar | 220. kg/m3 | 0.1521 | 231.036 K | 0.084 Debye | 44
600 | 42 | 39.281 | 0.025458 | 1195.9 | 1302.8 | 3.6793 | 2.737 | 3.015 | 334.58 | 0.23732 | 16.725 | 0.069944 | vapor | 369.89 K | 42.512 bar | 220. kg/m3 | 0.1521 | 231.036 K | 0.084 Debye | 44
600 | 43 | 40.266 | 0.024835 | 1195.3 | 1302.1 | 3.674 | 2.7374 | 3.0177 | 334.35 | 0.237 | 16.761 | 0.070041 | vapor | 369.89 K | 42.512 bar | 220. kg/m3 | 0.1521 | 231.036 K | 0.084 Debye | 44
600 | 44 | 41.253 | 0.02424 | 1194.8 | 1301.4 | 3.6687 | 2.7377 | 3.0205 | 334.13 | 0.23667 | 16.798 | 0.070138 | supercritical | 369.89 K | 42.512 bar | 220. kg/m3 | 0.1521 | 231.036 K | 0.084 Debye | 44
600 | 45 | 42.243 | 0.023673 | 1194.2 | 1300.7 | 3.6635 | 2.7381 | 3.0233 | 333.91 | 0.23634 | 16.835 | 0.070233 | supercritical | 369.89 K | 42.512 bar | 220. kg/m3 | 0.1521 | 231.036 K | 0.084 Debye | 44
600 | 46 | 43.234 | 0.02313 | 1193.6 | 1300 | 3.6584 | 2.7384 | 3.0261 | 333.7 | 0.236 | 16.873 | 0.070327 | supercritical | 369.89 K | 42.512 bar | 220. kg/m3 | 0.1521 | 231.036 K | 0.084 Debye | 44
600 | 47 | 44.227 | 0.02261 | 1193 | 1299.3 | 3.6534 | 2.7388 | 3.0289 | 333.49 | 0.23565 | 16.91 | 0.070419 | supercritical | 369.89 K | 42.512 bar | 220. kg/m3 | 0.1521 | 231.036 K | 0.084 Debye | 44
600 | 48 | 45.223 | 0.022113 | 1192.4 | 1298.6 | 3.6485 | 2.7391 | 3.0317 | 333.28 | 0.23529 | 16.949 | 0.07051 | supercritical | 369.89 K | 42.512 bar | 220. kg/m3 | 0.1521 | 231.036 K | 0.084 Debye | 44
600 | 49 | 46.22 | 0.021636 | 1191.8 | 1297.8 | 3.6437 | 2.7394 | 3.0345 | 333.09 | 0.23493 | 16.987 | 0.0706 | supercritical | 369.89 K | 42.512 bar | 220. kg/m3 | 0.1521 | 231.036 K | 0.084 Debye | 44
600 | 50 | 47.22 | 0.021178 | 1191.2 | 1297.1 | 3.6389 | 2.7398 | 3.0373 | 332.89 | 0.23455 | 17.026 | 0.070689 | supercritical | 369.89 K | 42.512 bar | 220. kg/m3 | 0.1521 | 231.036 K | 0.084 Debye | 44
600 | 51 | 48.221 | 0.020738 | 1190.7 | 1296.4 | 3.6342 | 2.7401 | 3.0402 | 332.7 | 0.23417 | 17.065 | 0.070777 | supercritical | 369.89 K | 42.512 bar | 220. kg/m3 | 0.1521 | 231.036 K | 0.084 Debye | 44
600 | 52 | 49.224 | 0.020315 | 1190.1 | 1295.7 | 3.6296 | 2.7405 | 3.043 | 332.52 | 0.23378 | 17.105 | 0.070863 | supercritical | 369.89 K | 42.512 bar | 220. kg/m3 | 0.1521 | 231.036 K | 0.084 Debye | 44
600 | 53 | 50.23 | 0.019909 | 1189.5 | 1295 | 3.6251 | 2.7408 | 3.0459 | 332.34 | 0.23338 | 17.145 | 0.070948 | supercritical | 369.89 K | 42.512 bar | 220. kg/m3 | 0.1521 | 231.036 K | 0.084 Debye | 44
600 | 54 | 51.237 | 0.019517 | 1188.9 | 1294.3 | 3.6206 | 2.7412 | 3.0487 | 332.17 | 0.23297 | 17.186 | 0.071032 | supercritical | 369.89 K | 42.512 bar | 220. kg/m3 | 0.1521 | 231.036 K | 0.084 Debye | 44
600 | 55 | 52.246 | 0.01914 | 1188.3 | 1293.6 | 3.6162 | 2.7415 | 3.0516 | 332 | 0.23256 | 17.227 | 0.071115 | supercritical | 369.89 K | 42.512 bar | 220. kg/m3 | 0.1521 | 231.036 K | 0.084 Debye | 44
600 | 56 | 53.256 | 0.018777 | 1187.7 | 1292.9 | 3.6119 | 2.7418 | 3.0545 | 331.84 | 0.23213 | 17.268 | 0.071197 | supercritical | 369.89 K | 42.512 bar | 220. kg/m3 | 0.1521 | 231.036 K | 0.084 Debye | 44
600 | 57 | 54.269 | 0.018427 | 1187.1 | 1292.2 | 3.6076 | 2.7422 | 3.0574 | 331.68 | 0.2317 | 17.309 | 0.071277 | supercritical | 369.89 K | 42.512 bar | 220. kg/m3 | 0.1521 | 231.036 K | 0.084 Debye | 44
600 | 58 | 55.283 | 0.018089 | 1186.5 | 1291.5 | 3.6034 | 2.7425 | 3.0603 | 331.53 | 0.23126 | 17.351 | 0.071357 | supercritical | 369.89 K | 42.512 bar | 220. kg/m3 | 0.1521 | 231.036 K | 0.084 Debye | 44
600 | 59 | 56.299 | 0.017762 | 1186 | 1290.7 | 3.5992 | 2.7428 | 3.0632 | 331.39 | 0.23081 | 17.394 | 0.071435 | supercritical | 369.89 K | 42.512 bar | 220. kg/m3 | 0.1521 | 231.036 K | 0.084 Debye | 44
600 | 60 | 57.317 | 0.017447 | 1185.4 | 1290 | 3.5951 | 2.7432 | 3.0661 | 331.25 | 0.23035 | 17.436 | 0.071513 | supercritical | 369.89 K | 42.512 bar | 220. kg/m3 | 0.1521 | 231.036 K | 0.084 Debye | 44
600 | 61 | 58.337 | 0.017142 | 1184.8 | 1289.3 | 3.591 | 2.7435 | 3.069 | 331.11 | 0.22988 | 17.48 | 0.071589 | supercritical | 369.89 K | 42.512 bar | 220. kg/m3 | 0.1521 | 231.036 K | 0.084 Debye | 44
600 | 62 | 59.358 | 0.016847 | 1184.2 | 1288.6 | 3.587 | 2.7438 | 3.0719 | 330.99 | 0.2294 | 17.523 | 0.071665 | supercritical | 369.89 K | 42.512 bar | 220. kg/m3 | 0.1521 | 231.036 K | 0.084 Debye | 44
600 | 63 | 60.381 | 0.016562 | 1183.6 | 1287.9 | 3.5831 | 2.7442 | 3.0748 | 330.86 | 0.22892 | 17.567 | 0.071739 | supercritical | 369.89 K | 42.512 bar | 220. kg/m3 | 0.1521 | 231.036 K | 0.084 Debye | 44
600 | 64 | 61.405 | 0.016285 | 1183 | 1287.2 | 3.5792 | 2.7445 | 3.0777 | 330.75 | 0.22843 | 17.611 | 0.071812 | supercritical | 369.89 K | 42.512 bar | 220. kg/m3 | 0.1521 | 231.036 K | 0.084 Debye | 44
600 | 65 | 62.431 | 0.016018 | 1182.4 | 1286.5 | 3.5753 | 2.7448 | 3.0807 | 330.64 | 0.22792 | 17.656 | 0.071885 | supercritical | 369.89 K | 42.512 bar | 220. kg/m3 | 0.1521 | 231.036 K | 0.084 Debye | 44
600 | 66 | 63.458 | 0.015758 | 1181.8 | 1285.8 | 3.5715 | 2.7451 | 3.0836 | 330.53 | 0.22741 | 17.701 | 0.071956 | supercritical | 369.89 K | 42.512 bar | 220. kg/m3 | 0.1521 | 231.036 K | 0.084 Debye | 44
600 | 67 | 64.487 | 0.015507 | 1181.2 | 1285.1 | 3.5677 | 2.7455 | 3.0865 | 330.43 | 0.22689 | 17.746 | 0.072027 | supercritical | 369.89 K | 42.512 bar | 220. kg/m3 | 0.1521 | 231.036 K | 0.084 Debye | 44
600 | 68 | 65.517 | 0.015263 | 1180.6 | 1284.4 | 3.564 | 2.7458 | 3.0895 | 330.34 | 0.22636 | 17.792 | 0.072096 | supercritical | 369.89 K | 42.512 bar | 220. kg/m3 | 0.1521 | 231.036 K | 0.084 Debye | 44
600 | 69 | 66.549 | 0.015026 | 1180 | 1283.7 | 3.5603 | 2.7461 | 3.0924 | 330.25 | 0.22583 | 17.838 | 0.072165 | supercritical | 369.89 K | 42.512 bar | 220. kg/m3 | 0.1521 | 231.036 K | 0.084 Debye | 44
600 | 70 | 67.582 | 0.014797 | 1179.4 | 1283 | 3.5566 | 2.7464 | 3.0954 | 330.17 | 0.22528 | 17.885 | 0.072233 | supercritical | 369.89 K | 42.512 bar | 220. kg/m3 | 0.1521 | 231.036 K | 0.084 Debye | 44
600 | 71 | 68.617 | 0.014574 | 1178.9 | 1282.3 | 3.553 | 2.7467 | 3.0983 | 330.1 | 0.22473 | 17.932 | 0.0723 | supercritical | 369.89 K | 42.512 bar | 220. kg/m3 | 0.1521 | 231.036 K | 0.084 Debye | 44
600 | 72 | 69.653 | 0.014357 | 1178.3 | 1281.6 | 3.5494 | 2.7471 | 3.1013 | 330.03 | 0.22416 | 17.979 | 0.072366 | supercritical | 369.89 K | 42.512 bar | 220. kg/m3 | 0.1521 | 231.036 K | 0.084 Debye | 44
600 | 73 | 70.69 | 0.014146 | 1177.7 | 1280.9 | 3.5459 | 2.7474 | 3.1042 | 329.97 | 0.22359 | 18.027 | 0.072431 | supercritical | 369.89 K | 42.512 bar | 220. kg/m3 | 0.1521 | 231.036 K | 0.084 Debye | 44
600 | 74 | 71.728 | 0.013941 | 1177.1 | 1280.2 | 3.5424 | 2.7477 | 3.1072 | 329.91 | 0.22301 | 18.075 | 0.072496 | supercritical | 369.89 K | 42.512 bar | 220. kg/m3 | 0.1521 | 231.036 K | 0.084 Debye | 44
600 | 75 | 72.768 | 0.013742 | 1176.5 | 1279.5 | 3.539 | 2.748 | 3.1102 | 329.86 | 0.22242 | 18.124 | 0.072559 | supercritical | 369.89 K | 42.512 bar | 220. kg/m3 | 0.1521 | 231.036 K | 0.084 Debye | 44
600 | 76 | 73.809 | 0.013549 | 1175.9 | 1278.9 | 3.5355 | 2.7483 | 3.1131 | 329.82 | 0.22182 | 18.172 | 0.072622 | supercritical | 369.89 K | 42.512 bar | 220. kg/m3 | 0.1521 | 231.036 K | 0.084 Debye | 44
600 | 77 | 74.85 | 0.01336 | 1175.3 | 1278.2 | 3.5321 | 2.7486 | 3.1161 | 329.79 | 0.22122 | 18.222 | 0.072685 | supercritical | 369.89 K | 42.512 bar | 220. kg/m3 | 0.1521 | 231.036 K | 0.084 Debye | 44
600 | 78 | 75.893 | 0.013176 | 1174.7 | 1277.5 | 3.5288 | 2.7489 | 3.119 | 329.76 | 0.2206 | 18.271 | 0.072746 | supercritical | 369.89 K | 42.512 bar | 220. kg/m3 | 0.1521 | 231.036 K | 0.084 Debye | 44
600 | 79 | 76.937 | 0.012998 | 1174.1 | 1276.8 | 3.5255 | 2.7492 | 3.122 | 329.73 | 0.21998 | 18.321 | 0.072807 | supercritical | 369.89 K | 42.512 bar | 220. kg/m3 | 0.1521 | 231.036 K | 0.084 Debye | 44
600 | 80 | 77.982 | 0.012823 | 1173.5 | 1276.1 | 3.5222 | 2.7496 | 3.125 | 329.72 | 0.21934 | 18.372 | 0.072867 | supercritical | 369.89 K | 42.512 bar | 220. kg/m3 | 0.1521 | 231.036 K | 0.084 Debye | 44
600 | 81 | 79.028 | 0.012654 | 1172.9 | 1275.4 | 3.5189 | 2.7499 | 3.1279 | 329.71 | 0.2187 | 18.422 | 0.072926 | supercritical | 369.89 K | 42.512 bar | 220. kg/m3 | 0.1521 | 231.036 K | 0.084 Debye | 44
600 | 82 | 80.075 | 0.012488 | 1172.3 | 1274.7 | 3.5157 | 2.7502 | 3.1309 | 329.7 | 0.21805 | 18.473 | 0.072985 | supercritical | 369.89 K | 42.512 bar | 220. kg/m3 | 0.1521 | 231.036 K | 0.084 Debye | 44
600 | 83 | 81.123 | 0.012327 | 1171.7 | 1274.1 | 3.5125 | 2.7505 | 3.1338 | 329.71 | 0.2174 | 18.525 | 0.073043 | supercritical | 369.89 K | 42.512 bar | 220. kg/m3 | 0.1521 | 231.036 K | 0.084 Debye | 44
600 | 84 | 82.171 | 0.01217 | 1171.1 | 1273.4 | 3.5093 | 2.7508 | 3.1368 | 329.72 | 0.21673 | 18.577 | 0.073101 | supercritical | 369.89 K | 42.512 bar | 220. kg/m3 | 0.1521 | 231.036 K | 0.084 Debye | 44
600 | 85 | 83.221 | 0.012016 | 1170.6 | 1272.7 | 3.5061 | 2.7511 | 3.1397 | 329.73 | 0.21606 | 18.629 | 0.073158 | supercritical | 369.89 K | 42.512 bar | 220. kg/m3 | 0.1521 | 231.036 K | 0.084 Debye | 44
600 | 86 | 84.271 | 0.011867 | 1170 | 1272 | 3.503 | 2.7514 | 3.1427 | 329.76 | 0.21537 | 18.682 | 0.073214 | supercritical | 369.89 K | 42.512 bar | 220. kg/m3 | 0.1521 | 231.036 K | 0.084 Debye | 44
600 | 87 | 85.321 | 0.01172 | 1169.4 | 1271.3 | 3.4999 | 2.7517 | 3.1456 | 329.79 | 0.21468 | 18.735 | 0.07327 | supercritical | 369.89 K | 42.512 bar | 220. kg/m3 | 0.1521 | 231.036 K | 0.084 Debye | 44
600 | 88 | 86.373 | 0.011578 | 1168.8 | 1270.7 | 3.4969 | 2.752 | 3.1485 | 329.82 | 0.21399 | 18.788 | 0.073325 | supercritical | 369.89 K | 42.512 bar | 220. kg/m3 | 0.1521 | 231.036 K | 0.084 Debye | 44
600 | 89 | 87.425 | 0.011438 | 1168.2 | 1270 | 3.4938 | 2.7522 | 3.1515 | 329.87 | 0.21328 | 18.842 | 0.073379 | supercritical | 369.89 K | 42.512 bar | 220. kg/m3 | 0.1521 | 231.036 K | 0.084 Debye | 44
600 | 90 | 88.477 | 0.011302 | 1167.6 | 1269.3 | 3.4908 | 2.7525 | 3.1544 | 329.92 | 0.21256 | 18.896 | 0.073433 | supercritical | 369.89 K | 42.512 bar | 220. kg/m3 | 0.1521 | 231.036 K | 0.084 Debye | 44
600 | 91 | 89.53 | 0.011169 | 1167 | 1268.7 | 3.4878 | 2.7528 | 3.1573 | 329.98 | 0.21184 | 18.95 | 0.073487 | supercritical | 369.89 K | 42.512 bar | 220. kg/m3 | 0.1521 | 231.036 K | 0.084 Debye | 44
600 | 92 | 90.584 | 0.011039 | 1166.4 | 1268 | 3.4849 | 2.7531 | 3.1602 | 330.04 | 0.21111 | 19.005 | 0.07354 | supercritical | 369.89 K | 42.512 bar | 220. kg/m3 | 0.1521 | 231.036 K | 0.084 Debye | 44
600 | 93 | 91.638 | 0.010913 | 1165.8 | 1267.3 | 3.4819 | 2.7534 | 3.1631 | 330.11 | 0.21037 | 19.06 | 0.073593 | supercritical | 369.89 K | 42.512 bar | 220. kg/m3 | 0.1521 | 231.036 K | 0.084 Debye | 44
600 | 94 | 92.692 | 0.010788 | 1165.2 | 1266.7 | 3.479 | 2.7537 | 3.166 | 330.19 | 0.20963 | 19.116 | 0.073645 | supercritical | 369.89 K | 42.512 bar | 220. kg/m3 | 0.1521 | 231.036 K | 0.084 Debye | 44
600 | 95 | 93.747 | 0.010667 | 1164.7 | 1266 | 3.4761 | 2.754 | 3.1689 | 330.28 | 0.20888 | 19.171 | 0.073697 | supercritical | 369.89 K | 42.512 bar | 220. kg/m3 | 0.1521 | 231.036 K | 0.084 Debye | 44
600 | 96 | 94.802 | 0.010548 | 1164.1 | 1265.3 | 3.4732 | 2.7543 | 3.1718 | 330.37 | 0.20812 | 19.228 | 0.073748 | supercritical | 369.89 K | 42.512 bar | 220. kg/m3 | 0.1521 | 231.036 K | 0.084 Debye | 44
600 | 97 | 95.857 | 0.010432 | 1163.5 | 1264.7 | 3.4704 | 2.7545 | 3.1746 | 330.47 | 0.20735 | 19.284 | 0.073799 | supercritical | 369.89 K | 42.512 bar | 220. kg/m3 | 0.1521 | 231.036 K | 0.084 Debye | 44
600 | 98 | 96.913 | 0.010319 | 1162.9 | 1264 | 3.4676 | 2.7548 | 3.1775 | 330.58 | 0.20657 | 19.341 | 0.07385 | supercritical | 369.89 K | 42.512 bar | 220. kg/m3 | 0.1521 | 231.036 K | 0.084 Debye | 44
600 | 99 | 97.968 | 0.010207 | 1162.3 | 1263.4 | 3.4648 | 2.7551 | 3.1804 | 330.69 | 0.20579 | 19.399 | 0.0739 | supercritical | 369.89 K | 42.512 bar | 220. kg/m3 | 0.1521 | 231.036 K | 0.084 Debye | 44
600 | 100 | 99.024 | 0.010099 | 1161.7 | 1262.7 | 3.462 | 2.7554 | 3.1832 | 330.81 | 0.205 | 19.456 | 0.07395 | supercritical | 369.89 K | 42.512 bar | 220. kg/m3 | 0.1521 | 231.036 K | 0.084 Debye | 44
625 | 1 | 0.84956 | 1.1771 | 1288.4 | 1406.1 | 4.5431 | 2.8052 | 2.9954 | 354.32 | 0.22005 | undefined | undefined | vapor | 369.89 K | 42.512 bar | 220. kg/m3 | 0.1521 | 231.036 K | 0.084 Debye | 44
625 | 2 | 1.7011 | 0.58785 | 1287.8 | 1405.4 | 4.4115 | 2.8055 | 2.9974 | 354 | 0.21993 | undefined | undefined | vapor | 369.89 K | 42.512 bar | 220. kg/m3 | 0.1521 | 231.036 K | 0.084 Debye | 44
625 | 3 | 2.5546 | 0.39144 | 1287.3 | 1404.7 | 4.3342 | 2.8059 | 2.9995 | 353.69 | 0.2198 | undefined | undefined | vapor | 369.89 K | 42.512 bar | 220. kg/m3 | 0.1521 | 231.036 K | 0.084 Debye | 44
625 | 4 | 3.4102 | 0.29324 | 1286.8 | 1404.1 | 4.2792 | 2.8062 | 3.0015 | 353.38 | 0.21967 | undefined | undefined | vapor | 369.89 K | 42.512 bar | 220. kg/m3 | 0.1521 | 231.036 K | 0.084 Debye | 44
625 | 5 | 4.2677 | 0.23432 | 1286.3 | 1403.4 | 4.2363 | 2.8066 | 3.0036 | 353.07 | 0.21953 | undefined | undefined | vapor | 369.89 K | 42.512 bar | 220. kg/m3 | 0.1521 | 231.036 K | 0.084 Debye | 44
625 | 6 | 5.1271 | 0.19504 | 1285.7 | 1402.8 | 4.201 | 2.8069 | 3.0056 | 352.77 | 0.21939 | undefined | undefined | vapor | 369.89 K | 42.512 bar | 220. kg/m3 | 0.1521 | 231.036 K | 0.084 Debye | 44
625 | 7 | 5.9886 | 0.16698 | 1285.2 | 1402.1 | 4.1711 | 2.8072 | 3.0077 | 352.47 | 0.21925 | undefined | undefined | vapor | 369.89 K | 42.512 bar | 220. kg/m3 | 0.1521 | 231.036 K | 0.084 Debye | 44
625 | 8 | 6.852 | 0.14594 | 1284.7 | 1401.4 | 4.1451 | 2.8076 | 3.0098 | 352.17 | 0.2191 | undefined | undefined | vapor | 369.89 K | 42.512 bar | 220. kg/m3 | 0.1521 | 231.036 K | 0.084 Debye | 44
625 | 9 | 7.7173 | 0.12958 | 1284.2 | 1400.8 | 4.1221 | 2.8079 | 3.0118 | 351.87 | 0.21895 | undefined | undefined | vapor | 369.89 K | 42.512 bar | 220. kg/m3 | 0.1521 | 231.036 K | 0.084 Debye | 44
625 | 10 | 8.5846 | 0.11649 | 1283.6 | 1400.1 | 4.1014 | 2.8082 | 3.0139 | 351.58 | 0.21879 | undefined | undefined | vapor | 369.89 K | 42.512 bar | 220. kg/m3 | 0.1521 | 231.036 K | 0.084 Debye | 44
625 | 11 | 9.4539 | 0.10578 | 1283.1 | 1399.5 | 4.0826 | 2.8085 | 3.016 | 351.29 | 0.21863 | undefined | undefined | vapor | 369.89 K | 42.512 bar | 220. kg/m3 | 0.1521 | 231.036 K | 0.084 Debye | 44
625 | 12 | 10.325 | 0.096852 | 1282.6 | 1398.8 | 4.0653 | 2.8089 | 3.0182 | 351.01 | 0.21846 | undefined | undefined | vapor | 369.89 K | 42.512 bar | 220. kg/m3 | 0.1521 | 231.036 K | 0.084 Debye | 44
625 | 13 | 11.198 | 0.089301 | 1282.1 | 1398.1 | 4.0494 | 2.8092 | 3.0203 | 350.72 | 0.21829 | undefined | undefined | vapor | 369.89 K | 42.512 bar | 220. kg/m3 | 0.1521 | 231.036 K | 0.084 Debye | 44
625 | 14 | 12.073 | 0.082829 | 1281.5 | 1397.5 | 4.0346 | 2.8095 | 3.0224 | 350.44 | 0.21812 | undefined | undefined | vapor | 369.89 K | 42.512 bar | 220. kg/m3 | 0.1521 | 231.036 K | 0.084 Debye | 44
625 | 15 | 12.95 | 0.07722 | 1281 | 1396.8 | 4.0207 | 2.8099 | 3.0246 | 350.17 | 0.21794 | undefined | undefined | vapor | 369.89 K | 42.512 bar | 220. kg/m3 | 0.1521 | 231.036 K | 0.084 Debye | 44
625 | 16 | 13.829 | 0.072313 | 1280.5 | 1396.2 | 4.0077 | 2.8102 | 3.0267 | 349.89 | 0.21775 | undefined | undefined | vapor | 369.89 K | 42.512 bar | 220. kg/m3 | 0.1521 | 231.036 K | 0.084 Debye | 44
625 | 17 | 14.71 | 0.067983 | 1279.9 | 1395.5 | 3.9955 | 2.8105 | 3.0289 | 349.62 | 0.21757 | undefined | undefined | vapor | 369.89 K | 42.512 bar | 220. kg/m3 | 0.1521 | 231.036 K | 0.084 Debye | 44
625 | 18 | 15.592 | 0.064135 | 1279.4 | 1394.9 | 3.9838 | 2.8108 | 3.031 | 349.36 | 0.21737 | undefined | undefined | vapor | 369.89 K | 42.512 bar | 220. kg/m3 | 0.1521 | 231.036 K | 0.084 Debye | 44
625 | 19 | 16.477 | 0.060692 | 1278.9 | 1394.2 | 3.9728 | 2.8112 | 3.0332 | 349.09 | 0.21718 | undefined | undefined | vapor | 369.89 K | 42.512 bar | 220. kg/m3 | 0.1521 | 231.036 K | 0.084 Debye | 44
625 | 20 | 17.363 | 0.057594 | 1278.3 | 1393.5 | 3.9623 | 2.8115 | 3.0354 | 348.83 | 0.21697 | undefined | undefined | vapor | 369.89 K | 42.512 bar | 220. kg/m3 | 0.1521 | 231.036 K | 0.084 Debye | 44
625 | 21 | 18.251 | 0.054791 | 1277.8 | 1392.9 | 3.9522 | 2.8118 | 3.0376 | 348.58 | 0.21677 | undefined | undefined | vapor | 369.89 K | 42.512 bar | 220. kg/m3 | 0.1521 | 231.036 K | 0.084 Debye | 44
625 | 22 | 19.141 | 0.052244 | 1277.3 | 1392.2 | 3.9426 | 2.8121 | 3.0398 | 348.32 | 0.21655 | undefined | undefined | vapor | 369.89 K | 42.512 bar | 220. kg/m3 | 0.1521 | 231.036 K | 0.084 Debye | 44
625 | 23 | 20.033 | 0.049918 | 1276.7 | 1391.6 | 3.9334 | 2.8124 | 3.042 | 348.07 | 0.21634 | undefined | undefined | vapor | 369.89 K | 42.512 bar | 220. kg/m3 | 0.1521 | 231.036 K | 0.084 Debye | 44
625 | 24 | 20.927 | 0.047786 | 1276.2 | 1390.9 | 3.9245 | 2.8128 | 3.0443 | 347.83 | 0.21611 | undefined | undefined | vapor | 369.89 K | 42.512 bar | 220. kg/m3 | 0.1521 | 231.036 K | 0.084 Debye | 44
625 | 25 | 21.822 | 0.045825 | 1275.7 | 1390.2 | 3.916 | 2.8131 | 3.0465 | 347.59 | 0.21589 | undefined | undefined | vapor | 369.89 K | 42.512 bar | 220. kg/m3 | 0.1521 | 231.036 K | 0.084 Debye | 44
625 | 26 | 22.719 | 0.044015 | 1275.1 | 1389.6 | 3.9078 | 2.8134 | 3.0487 | 347.35 | 0.21565 | undefined | undefined | vapor | 369.89 K | 42.512 bar | 220. kg/m3 | 0.1521 | 231.036 K | 0.084 Debye | 44
625 | 27 | 23.618 | 0.04234 | 1274.6 | 1388.9 | 3.8998 | 2.8137 | 3.051 | 347.11 | 0.21542 | undefined | undefined | vapor | 369.89 K | 42.512 bar | 220. kg/m3 | 0.1521 | 231.036 K | 0.084 Debye | 44
625 | 28 | 24.519 | 0.040784 | 1274.1 | 1388.3 | 3.8921 | 2.814 | 3.0532 | 346.88 | 0.21517 | undefined | undefined | vapor | 369.89 K | 42.512 bar | 220. kg/m3 | 0.1521 | 231.036 K | 0.084 Debye | 44
625 | 29 | 25.422 | 0.039336 | 1273.5 | 1387.6 | 3.8846 | 2.8143 | 3.0555 | 346.65 | 0.21493 | undefined | undefined | vapor | 369.89 K | 42.512 bar | 220. kg/m3 | 0.1521 | 231.036 K | 0.084 Debye | 44
625 | 30 | 26.326 | 0.037985 | 1273 | 1387 | 3.8774 | 2.8147 | 3.0578 | 346.43 | 0.21467 | undefined | undefined | vapor | 369.89 K | 42.512 bar | 220. kg/m3 | 0.1521 | 231.036 K | 0.084 Debye | 44
625 | 31 | 27.232 | 0.036721 | 1272.5 | 1386.3 | 3.8704 | 2.815 | 3.0601 | 346.21 | 0.21441 | undefined | undefined | vapor | 369.89 K | 42.512 bar | 220. kg/m3 | 0.1521 | 231.036 K | 0.084 Debye | 44
625 | 32 | 28.14 | 0.035536 | 1271.9 | 1385.6 | 3.8636 | 2.8153 | 3.0624 | 345.99 | 0.21415 | undefined | undefined | vapor | 369.89 K | 42.512 bar | 220. kg/m3 | 0.1521 | 231.036 K | 0.084 Debye | 44
625 | 33 | 29.05 | 0.034424 | 1271.4 | 1385 | 3.8569 | 2.8156 | 3.0647 | 345.78 | 0.21388 | undefined | undefined | vapor | 369.89 K | 42.512 bar | 220. kg/m3 | 0.1521 | 231.036 K | 0.084 Debye | 44
625 | 34 | 29.961 | 0.033377 | 1270.9 | 1384.3 | 3.8504 | 2.8159 | 3.067 | 345.57 | 0.2136 | undefined | undefined | vapor | 369.89 K | 42.512 bar | 220. kg/m3 | 0.1521 | 231.036 K | 0.084 Debye | 44
625 | 35 | 30.874 | 0.03239 | 1270.3 | 1383.7 | 3.8441 | 2.8162 | 3.0693 | 345.37 | 0.21332 | undefined | undefined | vapor | 369.89 K | 42.512 bar | 220. kg/m3 | 0.1521 | 231.036 K | 0.084 Debye | 44
625 | 36 | 31.788 | 0.031458 | 1269.8 | 1383 | 3.838 | 2.8165 | 3.0716 | 345.17 | 0.21304 | undefined | undefined | vapor | 369.89 K | 42.512 bar | 220. kg/m3 | 0.1521 | 231.036 K | 0.084 Debye | 44
625 | 37 | 32.704 | 0.030577 | 1269.2 | 1382.4 | 3.832 | 2.8168 | 3.0739 | 344.97 | 0.21274 | undefined | undefined | vapor | 369.89 K | 42.512 bar | 220. kg/m3 | 0.1521 | 231.036 K | 0.084 Debye | 44
625 | 38 | 33.622 | 0.029742 | 1268.7 | 1381.7 | 3.8261 | 2.8171 | 3.0763 | 344.78 | 0.21244 | undefined | undefined | vapor | 369.89 K | 42.512 bar | 220. kg/m3 | 0.1521 | 231.036 K | 0.084 Debye | 44
625 | 39 | 34.542 | 0.028951 | 1268.2 | 1381.1 | 3.8204 | 2.8174 | 3.0786 | 344.59 | 0.21214 | undefined | undefined | vapor | 369.89 K | 42.512 bar | 220. kg/m3 | 0.1521 | 231.036 K | 0.084 Debye | 44
625 | 40 | 35.463 | 0.028199 | 1267.6 | 1380.4 | 3.8147 | 2.8177 | 3.081 | 344.41 | 0.21183 | undefined | undefined | vapor | 369.89 K | 42.512 bar | 220. kg/m3 | 0.1521 | 231.036 K | 0.084 Debye | 44
625 | 41 | 36.385 | 0.027484 | 1267.1 | 1379.8 | 3.8092 | 2.818 | 3.0833 | 344.23 | 0.21152 | undefined | undefined | vapor | 369.89 K | 42.512 bar | 220. kg/m3 | 0.1521 | 231.036 K | 0.084 Debye | 44
625 | 42 | 37.309 | 0.026803 | 1266.5 | 1379.1 | 3.8039 | 2.8183 | 3.0857 | 344.05 | 0.21119 | undefined | undefined | vapor | 369.89 K | 42.512 bar | 220. kg/m3 | 0.1521 | 231.036 K | 0.084 Debye | 44
625 | 43 | 38.235 | 0.026154 | 1266 | 1378.5 | 3.7986 | 2.8186 | 3.088 | 343.88 | 0.21087 | undefined | undefined | vapor | 369.89 K | 42.512 bar | 220. kg/m3 | 0.1521 | 231.036 K | 0.084 Debye | 44
625 | 44 | 39.162 | 0.025535 | 1265.5 | 1377.8 | 3.7934 | 2.8189 | 3.0904 | 343.71 | 0.21053 | undefined | undefined | supercritical | 369.89 K | 42.512 bar | 220. kg/m3 | 0.1521 | 231.036 K | 0.084 Debye | 44
625 | 45 | 40.091 | 0.024943 | 1264.9 | 1377.2 | 3.7883 | 2.8192 | 3.0928 | 343.55 | 0.21019 | undefined | undefined | supercritical | 369.89 K | 42.512 bar | 220. kg/m3 | 0.1521 | 231.036 K | 0.084 Debye | 44
625 | 46 | 41.021 | 0.024378 | 1264.4 | 1376.5 | 3.7833 | 2.8195 | 3.0952 | 343.39 | 0.20985 | undefined | undefined | supercritical | 369.89 K | 42.512 bar | 220. kg/m3 | 0.1521 | 231.036 K | 0.084 Debye | 44
625 | 47 | 41.953 | 0.023836 | 1263.8 | 1375.9 | 3.7784 | 2.8198 | 3.0976 | 343.24 | 0.2095 | undefined | undefined | supercritical | 369.89 K | 42.512 bar | 220. kg/m3 | 0.1521 | 231.036 K | 0.084 Debye | 44
625 | 48 | 42.886 | 0.023318 | 1263.3 | 1375.2 | 3.7736 | 2.8201 | 3.1 | 343.09 | 0.20914 | undefined | undefined | supercritical | 369.89 K | 42.512 bar | 220. kg/m3 | 0.1521 | 231.036 K | 0.084 Debye | 44
625 | 49 | 43.821 | 0.02282 | 1262.7 | 1374.6 | 3.7689 | 2.8204 | 3.1024 | 342.94 | 0.20878 | undefined | undefined | supercritical | 369.89 K | 42.512 bar | 220. kg/m3 | 0.1521 | 231.036 K | 0.084 Debye | 44
625 | 50 | 44.757 | 0.022343 | 1262.2 | 1373.9 | 3.7643 | 2.8207 | 3.1048 | 342.8 | 0.20841 | undefined | undefined | supercritical | 369.89 K | 42.512 bar | 220. kg/m3 | 0.1521 | 231.036 K | 0.084 Debye | 44
625 | 51 | 45.694 | 0.021885 | 1261.7 | 1373.3 | 3.7597 | 2.821 | 3.1072 | 342.66 | 0.20803 | undefined | undefined | supercritical | 369.89 K | 42.512 bar | 220. kg/m3 | 0.1521 | 231.036 K | 0.084 Debye | 44
625 | 52 | 46.633 | 0.021444 | 1261.1 | 1372.6 | 3.7552 | 2.8213 | 3.1096 | 342.53 | 0.20765 | undefined | undefined | supercritical | 369.89 K | 42.512 bar | 220. kg/m3 | 0.1521 | 231.036 K | 0.084 Debye | 44
625 | 53 | 47.573 | 0.02102 | 1260.6 | 1372 | 3.7508 | 2.8216 | 3.1121 | 342.41 | 0.20726 | undefined | undefined | supercritical | 369.89 K | 42.512 bar | 220. kg/m3 | 0.1521 | 231.036 K | 0.084 Debye | 44
625 | 54 | 48.514 | 0.020613 | 1260 | 1371.3 | 3.7464 | 2.8219 | 3.1145 | 342.28 | 0.20687 | undefined | undefined | supercritical | 369.89 K | 42.512 bar | 220. kg/m3 | 0.1521 | 231.036 K | 0.084 Debye | 44
625 | 55 | 49.457 | 0.02022 | 1259.5 | 1370.7 | 3.7421 | 2.8222 | 3.1169 | 342.17 | 0.20647 | undefined | undefined | supercritical | 369.89 K | 42.512 bar | 220. kg/m3 | 0.1521 | 231.036 K | 0.084 Debye | 44
625 | 56 | 50.401 | 0.019841 | 1258.9 | 1370 | 3.7379 | 2.8225 | 3.1194 | 342.05 | 0.20606 | undefined | undefined | supercritical | 369.89 K | 42.512 bar | 220. kg/m3 | 0.1521 | 231.036 K | 0.084 Debye | 44
625 | 57 | 51.346 | 0.019476 | 1258.4 | 1369.4 | 3.7337 | 2.8227 | 3.1218 | 341.95 | 0.20565 | undefined | undefined | supercritical | 369.89 K | 42.512 bar | 220. kg/m3 | 0.1521 | 231.036 K | 0.084 Debye | 44
625 | 58 | 52.293 | 0.019123 | 1257.8 | 1368.8 | 3.7296 | 2.823 | 3.1243 | 341.84 | 0.20523 | undefined | undefined | supercritical | 369.89 K | 42.512 bar | 220. kg/m3 | 0.1521 | 231.036 K | 0.084 Debye | 44
625 | 59 | 53.24 | 0.018783 | 1257.3 | 1368.1 | 3.7255 | 2.8233 | 3.1267 | 341.74 | 0.2048 | undefined | undefined | supercritical | 369.89 K | 42.512 bar | 220. kg/m3 | 0.1521 | 231.036 K | 0.084 Debye | 44
625 | 60 | 54.189 | 0.018454 | 1256.8 | 1367.5 | 3.7215 | 2.8236 | 3.1292 | 341.65 | 0.20437 | undefined | undefined | supercritical | 369.89 K | 42.512 bar | 220. kg/m3 | 0.1521 | 231.036 K | 0.084 Debye | 44
625 | 61 | 55.139 | 0.018136 | 1256.2 | 1366.8 | 3.7176 | 2.8239 | 3.1316 | 341.56 | 0.20393 | undefined | undefined | supercritical | 369.89 K | 42.512 bar | 220. kg/m3 | 0.1521 | 231.036 K | 0.084 Debye | 44
625 | 62 | 56.09 | 0.017828 | 1255.7 | 1366.2 | 3.7137 | 2.8242 | 3.1341 | 341.48 | 0.20349 | undefined | undefined | supercritical | 369.89 K | 42.512 bar | 220. kg/m3 | 0.1521 | 231.036 K | 0.084 Debye | 44
625 | 63 | 57.042 | 0.017531 | 1255.1 | 1365.6 | 3.7098 | 2.8244 | 3.1365 | 341.4 | 0.20304 | undefined | undefined | supercritical | 369.89 K | 42.512 bar | 220. kg/m3 | 0.1521 | 231.036 K | 0.084 Debye | 44
625 | 64 | 57.996 | 0.017243 | 1254.6 | 1364.9 | 3.706 | 2.8247 | 3.139 | 341.33 | 0.20258 | undefined | undefined | supercritical | 369.89 K | 42.512 bar | 220. kg/m3 | 0.1521 | 231.036 K | 0.084 Debye | 44
625 | 65 | 58.95 | 0.016964 | 1254 | 1364.3 | 3.7023 | 2.825 | 3.1415 | 341.26 | 0.20212 | undefined | undefined | supercritical | 369.89 K | 42.512 bar | 220. kg/m3 | 0.1521 | 231.036 K | 0.084 Debye | 44
625 | 66 | 59.905 | 0.016693 | 1253.5 | 1363.7 | 3.6986 | 2.8253 | 3.1439 | 341.2 | 0.20165 | undefined | undefined | supercritical | 369.89 K | 42.512 bar | 220. kg/m3 | 0.1521 | 231.036 K | 0.084 Debye | 44
625 | 67 | 60.862 | 0.016431 | 1252.9 | 1363 | 3.6949 | 2.8255 | 3.1464 | 341.14 | 0.20117 | undefined | undefined | supercritical | 369.89 K | 42.512 bar | 220. kg/m3 | 0.1521 | 231.036 K | 0.084 Debye | 44
625 | 68 | 61.819 | 0.016176 | 1252.4 | 1362.4 | 3.6913 | 2.8258 | 3.1489 | 341.08 | 0.20069 | undefined | undefined | supercritical | 369.89 K | 42.512 bar | 220. kg/m3 | 0.1521 | 231.036 K | 0.084 Debye | 44
625 | 69 | 62.778 | 0.015929 | 1251.8 | 1361.8 | 3.6877 | 2.8261 | 3.1513 | 341.04 | 0.2002 | undefined | undefined | supercritical | 369.89 K | 42.512 bar | 220. kg/m3 | 0.1521 | 231.036 K | 0.084 Debye | 44
625 | 70 | 63.737 | 0.01569 | 1251.3 | 1361.1 | 3.6842 | 2.8264 | 3.1538 | 340.99 | 0.19971 | undefined | undefined | supercritical | 369.89 K | 42.512 bar | 220. kg/m3 | 0.1521 | 231.036 K | 0.084 Debye | 44
625 | 71 | 64.697 | 0.015457 | 1250.8 | 1360.5 | 3.6807 | 2.8266 | 3.1563 | 340.96 | 0.19921 | undefined | undefined | supercritical | 369.89 K | 42.512 bar | 220. kg/m3 | 0.1521 | 231.036 K | 0.084 Debye | 44
625 | 72 | 65.658 | 0.01523 | 1250.2 | 1359.9 | 3.6772 | 2.8269 | 3.1588 | 340.92 | 0.1987 | undefined | undefined | supercritical | 369.89 K | 42.512 bar | 220. kg/m3 | 0.1521 | 231.036 K | 0.084 Debye | 44
625 | 73 | 66.62 | 0.015011 | 1249.7 | 1359.2 | 3.6738 | 2.8272 | 3.1612 | 340.9 | 0.19819 | undefined | undefined | supercritical | 369.89 K | 42.512 bar | 220. kg/m3 | 0.1521 | 231.036 K | 0.084 Debye | 44
625 | 74 | 67.582 | 0.014797 | 1249.1 | 1358.6 | 3.6704 | 2.8274 | 3.1637 | 340.88 | 0.19767 | undefined | undefined | supercritical | 369.89 K | 42.512 bar | 220. kg/m3 | 0.1521 | 231.036 K | 0.084 Debye | 44
625 | 75 | 68.545 | 0.014589 | 1248.6 | 1358 | 3.667 | 2.8277 | 3.1662 | 340.86 | 0.19714 | undefined | undefined | supercritical | 369.89 K | 42.512 bar | 220. kg/m3 | 0.1521 | 231.036 K | 0.084 Debye | 44
625 | 76 | 69.51 | 0.014387 | 1248 | 1357.4 | 3.6637 | 2.828 | 3.1687 | 340.85 | 0.19661 | undefined | undefined | supercritical | 369.89 K | 42.512 bar | 220. kg/m3 | 0.1521 | 231.036 K | 0.084 Debye | 44
625 | 77 | 70.474 | 0.01419 | 1247.5 | 1356.7 | 3.6604 | 2.8282 | 3.1711 | 340.84 | 0.19607 | undefined | undefined | supercritical | 369.89 K | 42.512 bar | 220. kg/m3 | 0.1521 | 231.036 K | 0.084 Debye | 44
625 | 78 | 71.44 | 0.013998 | 1246.9 | 1356.1 | 3.6572 | 2.8285 | 3.1736 | 340.84 | 0.19553 | undefined | undefined | supercritical | 369.89 K | 42.512 bar | 220. kg/m3 | 0.1521 | 231.036 K | 0.084 Debye | 44
625 | 79 | 72.406 | 0.013811 | 1246.4 | 1355.5 | 3.654 | 2.8288 | 3.1761 | 340.85 | 0.19498 | undefined | undefined | supercritical | 369.89 K | 42.512 bar | 220. kg/m3 | 0.1521 | 231.036 K | 0.084 Debye | 44
625 | 80 | 73.373 | 0.013629 | 1245.9 | 1354.9 | 3.6508 | 2.829 | 3.1785 | 340.86 | 0.19442 | undefined | undefined | supercritical | 369.89 K | 42.512 bar | 220. kg/m3 | 0.1521 | 231.036 K | 0.084 Debye | 44
625 | 81 | 74.34 | 0.013452 | 1245.3 | 1354.3 | 3.6476 | 2.8293 | 3.181 | 340.88 | 0.19386 | undefined | undefined | supercritical | 369.89 K | 42.512 bar | 220. kg/m3 | 0.1521 | 231.036 K | 0.084 Debye | 44
625 | 82 | 75.308 | 0.013279 | 1244.8 | 1353.7 | 3.6445 | 2.8295 | 3.1835 | 340.9 | 0.1933 | undefined | undefined | supercritical | 369.89 K | 42.512 bar | 220. kg/m3 | 0.1521 | 231.036 K | 0.084 Debye | 44
625 | 83 | 76.276 | 0.01311 | 1244.2 | 1353 | 3.6414 | 2.8298 | 3.1859 | 340.93 | 0.19272 | undefined | undefined | supercritical | 369.89 K | 42.512 bar | 220. kg/m3 | 0.1521 | 231.036 K | 0.084 Debye | 44
625 | 84 | 77.245 | 0.012946 | 1243.7 | 1352.4 | 3.6384 | 2.83 | 3.1884 | 340.96 | 0.19214 | undefined | undefined | supercritical | 369.89 K | 42.512 bar | 220. kg/m3 | 0.1521 | 231.036 K | 0.084 Debye | 44
625 | 85 | 78.214 | 0.012785 | 1243.1 | 1351.8 | 3.6353 | 2.8303 | 3.1908 | 341 | 0.19156 | undefined | undefined | supercritical | 369.89 K | 42.512 bar | 220. kg/m3 | 0.1521 | 231.036 K | 0.084 Debye | 44
625 | 86 | 79.184 | 0.012629 | 1242.6 | 1351.2 | 3.6323 | 2.8305 | 3.1933 | 341.05 | 0.19097 | undefined | undefined | supercritical | 369.89 K | 42.512 bar | 220. kg/m3 | 0.1521 | 231.036 K | 0.084 Debye | 44
625 | 87 | 80.154 | 0.012476 | 1242.1 | 1350.6 | 3.6293 | 2.8308 | 3.1957 | 341.1 | 0.19037 | undefined | undefined | supercritical | 369.89 K | 42.512 bar | 220. kg/m3 | 0.1521 | 231.036 K | 0.084 Debye | 44
625 | 88 | 81.125 | 0.012327 | 1241.5 | 1350 | 3.6264 | 2.831 | 3.1982 | 341.15 | 0.18977 | undefined | undefined | supercritical | 369.89 K | 42.512 bar | 220. kg/m3 | 0.1521 | 231.036 K | 0.084 Debye | 44
625 | 89 | 82.096 | 0.012181 | 1241 | 1349.4 | 3.6234 | 2.8313 | 3.2006 | 341.21 | 0.18917 | undefined | undefined | supercritical | 369.89 K | 42.512 bar | 220. kg/m3 | 0.1521 | 231.036 K | 0.084 Debye | 44
625 | 90 | 83.067 | 0.012039 | 1240.4 | 1348.8 | 3.6205 | 2.8315 | 3.203 | 341.28 | 0.18855 | undefined | undefined | supercritical | 369.89 K | 42.512 bar | 220. kg/m3 | 0.1521 | 231.036 K | 0.084 Debye | 44
625 | 91 | 84.038 | 0.011899 | 1239.9 | 1348.2 | 3.6177 | 2.8318 | 3.2055 | 341.35 | 0.18793 | undefined | undefined | supercritical | 369.89 K | 42.512 bar | 220. kg/m3 | 0.1521 | 231.036 K | 0.084 Debye | 44
625 | 92 | 85.01 | 0.011763 | 1239.3 | 1347.6 | 3.6148 | 2.832 | 3.2079 | 341.43 | 0.18731 | undefined | undefined | supercritical | 369.89 K | 42.512 bar | 220. kg/m3 | 0.1521 | 231.036 K | 0.084 Debye | 44
625 | 93 | 85.981 | 0.01163 | 1238.8 | 1347 | 3.612 | 2.8323 | 3.2103 | 341.52 | 0.18668 | undefined | undefined | supercritical | 369.89 K | 42.512 bar | 220. kg/m3 | 0.1521 | 231.036 K | 0.084 Debye | 44
625 | 94 | 86.953 | 0.0115 | 1238.3 | 1346.4 | 3.6092 | 2.8325 | 3.2127 | 341.61 | 0.18605 | undefined | undefined | supercritical | 369.89 K | 42.512 bar | 220. kg/m3 | 0.1521 | 231.036 K | 0.084 Debye | 44
625 | 95 | 87.925 | 0.011373 | 1237.7 | 1345.8 | 3.6064 | 2.8328 | 3.2151 | 341.7 | 0.18541 | undefined | undefined | supercritical | 369.89 K | 42.512 bar | 220. kg/m3 | 0.1521 | 231.036 K | 0.084 Debye | 44
625 | 96 | 88.897 | 0.011249 | 1237.2 | 1345.2 | 3.6036 | 2.833 | 3.2175 | 341.81 | 0.18477 | undefined | undefined | supercritical | 369.89 K | 42.512 bar | 220. kg/m3 | 0.1521 | 231.036 K | 0.084 Debye | 44
625 | 97 | 89.869 | 0.011127 | 1236.7 | 1344.6 | 3.6009 | 2.8332 | 3.2199 | 341.91 | 0.18412 | undefined | undefined | supercritical | 369.89 K | 42.512 bar | 220. kg/m3 | 0.1521 | 231.036 K | 0.084 Debye | 44
625 | 98 | 90.841 | 0.011008 | 1236.1 | 1344 | 3.5982 | 2.8335 | 3.2223 | 342.03 | 0.18346 | undefined | undefined | supercritical | 369.89 K | 42.512 bar | 220. kg/m3 | 0.1521 | 231.036 K | 0.084 Debye | 44
625 | 99 | 91.814 | 0.010892 | 1235.6 | 1343.4 | 3.5955 | 2.8337 | 3.2247 | 342.15 | 0.1828 | undefined | undefined | supercritical | 369.89 K | 42.512 bar | 220. kg/m3 | 0.1521 | 231.036 K | 0.084 Debye | 44
625 | 100 | 92.786 | 0.010778 | 1235 | 1342.8 | 3.5928 | 2.8339 | 3.2271 | 342.27 | 0.18214 | undefined | undefined | supercritical | 369.89 K | 42.512 bar | 220. kg/m3 | 0.1521 | 231.036 K | 0.084 Debye | 44
650 | 1 | 0.81671 | 1.2244 | 1359.5 | 1482 | 4.6621 | 2.8856 | 3.0756 | 361.08 | 0.19873 | undefined | undefined | vapor | 369.89 K | 42.512 bar | 220. kg/m3 | 0.1521 | 231.036 K | 0.084 Debye | 44
650 | 2 | 1.635 | 0.61162 | 1359 | 1481.3 | 4.5307 | 2.8859 | 3.0775 | 360.83 | 0.19857 | undefined | undefined | vapor | 369.89 K | 42.512 bar | 220. kg/m3 | 0.1521 | 231.036 K | 0.084 Debye | 44
650 | 3 | 2.4549 | 0.40736 | 1358.5 | 1480.7 | 4.4535 | 2.8862 | 3.0793 | 360.57 | 0.19841 | undefined | undefined | vapor | 369.89 K | 42.512 bar | 220. kg/m3 | 0.1521 | 231.036 K | 0.084 Debye | 44
650 | 4 | 3.2763 | 0.30522 | 1358 | 1480.1 | 4.3984 | 2.8865 | 3.0812 | 360.32 | 0.19824 | undefined | undefined | vapor | 369.89 K | 42.512 bar | 220. kg/m3 | 0.1521 | 231.036 K | 0.084 Debye | 44
650 | 5 | 4.0993 | 0.24395 | 1357.5 | 1479.5 | 4.3556 | 2.8868 | 3.083 | 360.07 | 0.19806 | undefined | undefined | vapor | 369.89 K | 42.512 bar | 220. kg/m3 | 0.1521 | 231.036 K | 0.084 Debye | 44
650 | 6 | 4.9238 | 0.2031 | 1357 | 1478.9 | 4.3205 | 2.8871 | 3.0849 | 359.82 | 0.19789 | undefined | undefined | vapor | 369.89 K | 42.512 bar | 220. kg/m3 | 0.1521 | 231.036 K | 0.084 Debye | 44
650 | 7 | 5.7498 | 0.17392 | 1356.5 | 1478.3 | 4.2907 | 2.8874 | 3.0867 | 359.58 | 0.19771 | undefined | undefined | vapor | 369.89 K | 42.512 bar | 220. kg/m3 | 0.1521 | 231.036 K | 0.084 Debye | 44
650 | 8 | 6.5774 | 0.15203 | 1356.1 | 1477.7 | 4.2647 | 2.8877 | 3.0886 | 359.33 | 0.19753 | undefined | undefined | vapor | 369.89 K | 42.512 bar | 220. kg/m3 | 0.1521 | 231.036 K | 0.084 Debye | 44
650 | 9 | 7.4066 | 0.13502 | 1355.6 | 1477.1 | 4.2417 | 2.888 | 3.0905 | 359.1 | 0.19734 | undefined | undefined | vapor | 369.89 K | 42.512 bar | 220. kg/m3 | 0.1521 | 231.036 K | 0.084 Debye | 44
650 | 10 | 8.2372 | 0.1214 | 1355.1 | 1476.5 | 4.2211 | 2.8883 | 3.0923 | 358.86 | 0.19715 | undefined | undefined | vapor | 369.89 K | 42.512 bar | 220. kg/m3 | 0.1521 | 231.036 K | 0.084 Debye | 44
650 | 11 | 9.0693 | 0.11026 | 1354.6 | 1475.9 | 4.2024 | 2.8885 | 3.0942 | 358.63 | 0.19696 | undefined | undefined | vapor | 369.89 K | 42.512 bar | 220. kg/m3 | 0.1521 | 231.036 K | 0.084 Debye | 44
650 | 12 | 9.903 | 0.10098 | 1354.1 | 1475.2 | 4.1852 | 2.8888 | 3.0961 | 358.4 | 0.19676 | undefined | undefined | vapor | 369.89 K | 42.512 bar | 220. kg/m3 | 0.1521 | 231.036 K | 0.084 Debye | 44
650 | 13 | 10.738 | 0.093126 | 1353.6 | 1474.6 | 4.1694 | 2.8891 | 3.098 | 358.17 | 0.19656 | undefined | undefined | vapor | 369.89 K | 42.512 bar | 220. kg/m3 | 0.1521 | 231.036 K | 0.084 Debye | 44
650 | 14 | 11.575 | 0.086395 | 1353.1 | 1474 | 4.1546 | 2.8894 | 3.1 | 357.95 | 0.19635 | undefined | undefined | vapor | 369.89 K | 42.512 bar | 220. kg/m3 | 0.1521 | 231.036 K | 0.084 Debye | 44
650 | 15 | 12.413 | 0.080562 | 1352.6 | 1473.4 | 4.1409 | 2.8897 | 3.1019 | 357.73 | 0.19615 | undefined | undefined | vapor | 369.89 K | 42.512 bar | 220. kg/m3 | 0.1521 | 231.036 K | 0.084 Debye | 44
650 | 16 | 13.252 | 0.075458 | 1352.1 | 1472.8 | 4.1279 | 2.89 | 3.1038 | 357.51 | 0.19593 | undefined | undefined | vapor | 369.89 K | 42.512 bar | 220. kg/m3 | 0.1521 | 231.036 K | 0.084 Debye | 44
650 | 17 | 14.093 | 0.070956 | 1351.6 | 1472.2 | 4.1158 | 2.8903 | 3.1057 | 357.3 | 0.19572 | undefined | undefined | vapor | 369.89 K | 42.512 bar | 220. kg/m3 | 0.1521 | 231.036 K | 0.084 Debye | 44
650 | 18 | 14.936 | 0.066953 | 1351.1 | 1471.6 | 4.1042 | 2.8906 | 3.1077 | 357.09 | 0.1955 | undefined | undefined | vapor | 369.89 K | 42.512 bar | 220. kg/m3 | 0.1521 | 231.036 K | 0.084 Debye | 44
650 | 19 | 15.78 | 0.063373 | 1350.6 | 1471 | 4.0933 | 2.8909 | 3.1096 | 356.88 | 0.19528 | undefined | undefined | vapor | 369.89 K | 42.512 bar | 220. kg/m3 | 0.1521 | 231.036 K | 0.084 Debye | 44
650 | 20 | 16.625 | 0.060151 | 1350.1 | 1470.4 | 4.0828 | 2.8911 | 3.1115 | 356.67 | 0.19505 | undefined | undefined | vapor | 369.89 K | 42.512 bar | 220. kg/m3 | 0.1521 | 231.036 K | 0.084 Debye | 44
650 | 21 | 17.472 | 0.057236 | 1349.6 | 1469.8 | 4.0729 | 2.8914 | 3.1135 | 356.47 | 0.19482 | undefined | undefined | vapor | 369.89 K | 42.512 bar | 220. kg/m3 | 0.1521 | 231.036 K | 0.084 Debye | 44
650 | 22 | 18.32 | 0.054586 | 1349.1 | 1469.2 | 4.0633 | 2.8917 | 3.1155 | 356.27 | 0.19458 | undefined | undefined | vapor | 369.89 K | 42.512 bar | 220. kg/m3 | 0.1521 | 231.036 K | 0.084 Debye | 44
650 | 23 | 19.169 | 0.052167 | 1348.6 | 1468.6 | 4.0542 | 2.892 | 3.1174 | 356.08 | 0.19434 | undefined | undefined | vapor | 369.89 K | 42.512 bar | 220. kg/m3 | 0.1521 | 231.036 K | 0.084 Debye | 44
650 | 24 | 20.02 | 0.04995 | 1348.1 | 1468 | 4.0454 | 2.8923 | 3.1194 | 355.89 | 0.1941 | undefined | undefined | vapor | 369.89 K | 42.512 bar | 220. kg/m3 | 0.1521 | 231.036 K | 0.084 Debye | 44
650 | 25 | 20.872 | 0.047911 | 1347.6 | 1467.3 | 4.037 | 2.8926 | 3.1214 | 355.7 | 0.19385 | undefined | undefined | vapor | 369.89 K | 42.512 bar | 220. kg/m3 | 0.1521 | 231.036 K | 0.084 Debye | 44
650 | 26 | 21.726 | 0.046028 | 1347.1 | 1466.7 | 4.0288 | 2.8928 | 3.1234 | 355.52 | 0.1936 | undefined | undefined | vapor | 369.89 K | 42.512 bar | 220. kg/m3 | 0.1521 | 231.036 K | 0.084 Debye | 44
650 | 27 | 22.581 | 0.044286 | 1346.6 | 1466.1 | 4.0209 | 2.8931 | 3.1254 | 355.33 | 0.19334 | undefined | undefined | vapor | 369.89 K | 42.512 bar | 220. kg/m3 | 0.1521 | 231.036 K | 0.084 Debye | 44
650 | 28 | 23.437 | 0.042668 | 1346.1 | 1465.5 | 4.0133 | 2.8934 | 3.1273 | 355.16 | 0.19308 | undefined | undefined | vapor | 369.89 K | 42.512 bar | 220. kg/m3 | 0.1521 | 231.036 K | 0.084 Debye | 44
650 | 29 | 24.294 | 0.041162 | 1345.6 | 1464.9 | 4.0059 | 2.8937 | 3.1293 | 354.98 | 0.19282 | undefined | undefined | vapor | 369.89 K | 42.512 bar | 220. kg/m3 | 0.1521 | 231.036 K | 0.084 Debye | 44
650 | 30 | 25.153 | 0.039756 | 1345.1 | 1464.3 | 3.9988 | 2.8939 | 3.1314 | 354.81 | 0.19255 | undefined | undefined | vapor | 369.89 K | 42.512 bar | 220. kg/m3 | 0.1521 | 231.036 K | 0.084 Debye | 44
650 | 31 | 26.013 | 0.038442 | 1344.6 | 1463.7 | 3.9918 | 2.8942 | 3.1334 | 354.64 | 0.19228 | undefined | undefined | vapor | 369.89 K | 42.512 bar | 220. kg/m3 | 0.1521 | 231.036 K | 0.084 Debye | 44
650 | 32 | 26.875 | 0.037209 | 1344.1 | 1463.1 | 3.9851 | 2.8945 | 3.1354 | 354.48 | 0.192 | undefined | undefined | vapor | 369.89 K | 42.512 bar | 220. kg/m3 | 0.1521 | 231.036 K | 0.084 Debye | 44
650 | 33 | 27.738 | 0.036052 | 1343.5 | 1462.5 | 3.9785 | 2.8948 | 3.1374 | 354.32 | 0.19172 | undefined | undefined | vapor | 369.89 K | 42.512 bar | 220. kg/m3 | 0.1521 | 231.036 K | 0.084 Debye | 44
650 | 34 | 28.602 | 0.034963 | 1343 | 1461.9 | 3.9721 | 2.895 | 3.1394 | 354.16 | 0.19144 | undefined | undefined | vapor | 369.89 K | 42.512 bar | 220. kg/m3 | 0.1521 | 231.036 K | 0.084 Debye | 44
650 | 35 | 29.467 | 0.033937 | 1342.5 | 1461.3 | 3.9659 | 2.8953 | 3.1415 | 354.01 | 0.19115 | undefined | undefined | vapor | 369.89 K | 42.512 bar | 220. kg/m3 | 0.1521 | 231.036 K | 0.084 Debye | 44
650 | 36 | 30.333 | 0.032967 | 1342 | 1460.7 | 3.9599 | 2.8956 | 3.1435 | 353.86 | 0.19085 | undefined | undefined | vapor | 369.89 K | 42.512 bar | 220. kg/m3 | 0.1521 | 231.036 K | 0.084 Debye | 44
650 | 37 | 31.201 | 0.032051 | 1341.5 | 1460.1 | 3.9539 | 2.8959 | 3.1455 | 353.71 | 0.19056 | undefined | undefined | vapor | 369.89 K | 42.512 bar | 220. kg/m3 | 0.1521 | 231.036 K | 0.084 Debye | 44
650 | 38 | 32.069 | 0.031182 | 1341 | 1459.5 | 3.9481 | 2.8961 | 3.1476 | 353.57 | 0.19025 | undefined | undefined | vapor | 369.89 K | 42.512 bar | 220. kg/m3 | 0.1521 | 231.036 K | 0.084 Debye | 44
650 | 39 | 32.939 | 0.030359 | 1340.5 | 1458.9 | 3.9425 | 2.8964 | 3.1496 | 353.43 | 0.18994 | undefined | undefined | vapor | 369.89 K | 42.512 bar | 220. kg/m3 | 0.1521 | 231.036 K | 0.084 Debye | 44
650 | 40 | 33.81 | 0.029577 | 1340 | 1458.3 | 3.937 | 2.8967 | 3.1517 | 353.3 | 0.18963 | undefined | undefined | vapor | 369.89 K | 42.512 bar | 220. kg/m3 | 0.1521 | 231.036 K | 0.084 Debye | 44
650 | 41 | 34.683 | 0.028833 | 1339.5 | 1457.7 | 3.9316 | 2.8969 | 3.1537 | 353.17 | 0.18932 | undefined | undefined | vapor | 369.89 K | 42.512 bar | 220. kg/m3 | 0.1521 | 231.036 K | 0.084 Debye | 44
650 | 42 | 35.556 | 0.028125 | 1339 | 1457.1 | 3.9263 | 2.8972 | 3.1558 | 353.04 | 0.189 | undefined | undefined | vapor | 369.89 K | 42.512 bar | 220. kg/m3 | 0.1521 | 231.036 K | 0.084 Debye | 44
650 | 43 | 36.431 | 0.027449 | 1338.5 | 1456.5 | 3.9211 | 2.8974 | 3.1579 | 352.92 | 0.18867 | undefined | undefined | vapor | 369.89 K | 42.512 bar | 220. kg/m3 | 0.1521 | 231.036 K | 0.084 Debye | 44
650 | 44 | 37.306 | 0.026805 | 1338 | 1455.9 | 3.916 | 2.8977 | 3.1599 | 352.8 | 0.18834 | undefined | undefined | supercritical | 369.89 K | 42.512 bar | 220. kg/m3 | 0.1521 | 231.036 K | 0.084 Debye | 44
650 | 45 | 38.183 | 0.02619 | 1337.5 | 1455.3 | 3.911 | 2.898 | 3.162 | 352.68 | 0.18801 | undefined | undefined | supercritical | 369.89 K | 42.512 bar | 220. kg/m3 | 0.1521 | 231.036 K | 0.084 Debye | 44
650 | 46 | 39.061 | 0.025601 | 1337 | 1454.7 | 3.9061 | 2.8982 | 3.1641 | 352.57 | 0.18767 | undefined | undefined | supercritical | 369.89 K | 42.512 bar | 220. kg/m3 | 0.1521 | 231.036 K | 0.084 Debye | 44
650 | 47 | 39.939 | 0.025038 | 1336.5 | 1454.2 | 3.9013 | 2.8985 | 3.1662 | 352.47 | 0.18732 | undefined | undefined | supercritical | 369.89 K | 42.512 bar | 220. kg/m3 | 0.1521 | 231.036 K | 0.084 Debye | 44
650 | 48 | 40.819 | 0.024498 | 1336 | 1453.6 | 3.8966 | 2.8988 | 3.1683 | 352.36 | 0.18698 | undefined | undefined | supercritical | 369.89 K | 42.512 bar | 220. kg/m3 | 0.1521 | 231.036 K | 0.084 Debye | 44
650 | 49 | 41.7 | 0.023981 | 1335.5 | 1453 | 3.8919 | 2.899 | 3.1703 | 352.26 | 0.18662 | undefined | undefined | supercritical | 369.89 K | 42.512 bar | 220. kg/m3 | 0.1521 | 231.036 K | 0.084 Debye | 44
650 | 50 | 42.582 | 0.023484 | 1335 | 1452.4 | 3.8874 | 2.8993 | 3.1724 | 352.17 | 0.18627 | undefined | undefined | supercritical | 369.89 K | 42.512 bar | 220. kg/m3 | 0.1521 | 231.036 K | 0.084 Debye | 44
650 | 51 | 43.465 | 0.023007 | 1334.4 | 1451.8 | 3.8829 | 2.8995 | 3.1745 | 352.08 | 0.1859 | undefined | undefined | supercritical | 369.89 K | 42.512 bar | 220. kg/m3 | 0.1521 | 231.036 K | 0.084 Debye | 44
650 | 52 | 44.348 | 0.022549 | 1333.9 | 1451.2 | 3.8785 | 2.8998 | 3.1766 | 351.99 | 0.18554 | undefined | undefined | supercritical | 369.89 K | 42.512 bar | 220. kg/m3 | 0.1521 | 231.036 K | 0.084 Debye | 44
650 | 53 | 45.233 | 0.022108 | 1333.4 | 1450.6 | 3.8741 | 2.9 | 3.1787 | 351.9 | 0.18517 | undefined | undefined | supercritical | 369.89 K | 42.512 bar | 220. kg/m3 | 0.1521 | 231.036 K | 0.084 Debye | 44
650 | 54 | 46.118 | 0.021683 | 1332.9 | 1450 | 3.8698 | 2.9003 | 3.1808 | 351.83 | 0.18479 | undefined | undefined | supercritical | 369.89 K | 42.512 bar | 220. kg/m3 | 0.1521 | 231.036 K | 0.084 Debye | 44
650 | 55 | 47.005 | 0.021274 | 1332.4 | 1449.4 | 3.8656 | 2.9005 | 3.1829 | 351.75 | 0.18441 | undefined | undefined | supercritical | 369.89 K | 42.512 bar | 220. kg/m3 | 0.1521 | 231.036 K | 0.084 Debye | 44
650 | 56 | 47.892 | 0.02088 | 1331.9 | 1448.8 | 3.8615 | 2.9008 | 3.185 | 351.68 | 0.18403 | undefined | undefined | supercritical | 369.89 K | 42.512 bar | 220. kg/m3 | 0.1521 | 231.036 K | 0.084 Debye | 44
650 | 57 | 48.78 | 0.0205 | 1331.4 | 1448.3 | 3.8574 | 2.901 | 3.1871 | 351.61 | 0.18364 | undefined | undefined | supercritical | 369.89 K | 42.512 bar | 220. kg/m3 | 0.1521 | 231.036 K | 0.084 Debye | 44
650 | 58 | 49.669 | 0.020133 | 1330.9 | 1447.7 | 3.8534 | 2.9013 | 3.1892 | 351.55 | 0.18324 | undefined | undefined | supercritical | 369.89 K | 42.512 bar | 220. kg/m3 | 0.1521 | 231.036 K | 0.084 Debye | 44
650 | 59 | 50.559 | 0.019779 | 1330.4 | 1447.1 | 3.8494 | 2.9015 | 3.1913 | 351.49 | 0.18284 | undefined | undefined | supercritical | 369.89 K | 42.512 bar | 220. kg/m3 | 0.1521 | 231.036 K | 0.084 Debye | 44
650 | 60 | 51.45 | 0.019436 | 1329.9 | 1446.5 | 3.8455 | 2.9018 | 3.1935 | 351.44 | 0.18244 | undefined | undefined | supercritical | 369.89 K | 42.512 bar | 220. kg/m3 | 0.1521 | 231.036 K | 0.084 Debye | 44
650 | 61 | 52.341 | 0.019105 | 1329.4 | 1445.9 | 3.8416 | 2.902 | 3.1956 | 351.39 | 0.18203 | undefined | undefined | supercritical | 369.89 K | 42.512 bar | 220. kg/m3 | 0.1521 | 231.036 K | 0.084 Debye | 44
650 | 62 | 53.234 | 0.018785 | 1328.9 | 1445.3 | 3.8378 | 2.9023 | 3.1977 | 351.34 | 0.18162 | undefined | undefined | supercritical | 369.89 K | 42.512 bar | 220. kg/m3 | 0.1521 | 231.036 K | 0.084 Debye | 44
650 | 63 | 54.127 | 0.018475 | 1328.4 | 1444.8 | 3.8341 | 2.9025 | 3.1998 | 351.3 | 0.1812 | undefined | undefined | supercritical | 369.89 K | 42.512 bar | 220. kg/m3 | 0.1521 | 231.036 K | 0.084 Debye | 44
650 | 64 | 55.02 | 0.018175 | 1327.9 | 1444.2 | 3.8304 | 2.9028 | 3.2019 | 351.27 | 0.18078 | undefined | undefined | supercritical | 369.89 K | 42.512 bar | 220. kg/m3 | 0.1521 | 231.036 K | 0.084 Debye | 44
650 | 65 | 55.914 | 0.017884 | 1327.4 | 1443.6 | 3.8267 | 2.903 | 3.204 | 351.23 | 0.18035 | undefined | undefined | supercritical | 369.89 K | 42.512 bar | 220. kg/m3 | 0.1521 | 231.036 K | 0.084 Debye | 44
650 | 66 | 56.809 | 0.017603 | 1326.9 | 1443 | 3.8231 | 2.9032 | 3.2061 | 351.21 | 0.17992 | undefined | undefined | supercritical | 369.89 K | 42.512 bar | 220. kg/m3 | 0.1521 | 231.036 K | 0.084 Debye | 44
650 | 67 | 57.705 | 0.017329 | 1326.3 | 1442.5 | 3.8195 | 2.9035 | 3.2083 | 351.18 | 0.17949 | undefined | undefined | supercritical | 369.89 K | 42.512 bar | 220. kg/m3 | 0.1521 | 231.036 K | 0.084 Debye | 44
650 | 68 | 58.601 | 0.017064 | 1325.8 | 1441.9 | 3.816 | 2.9037 | 3.2104 | 351.16 | 0.17904 | undefined | undefined | supercritical | 369.89 K | 42.512 bar | 220. kg/m3 | 0.1521 | 231.036 K | 0.084 Debye | 44
650 | 69 | 59.498 | 0.016807 | 1325.3 | 1441.3 | 3.8125 | 2.904 | 3.2125 | 351.15 | 0.1786 | undefined | undefined | supercritical | 369.89 K | 42.512 bar | 220. kg/m3 | 0.1521 | 231.036 K | 0.084 Debye | 44
650 | 70 | 60.396 | 0.016557 | 1324.8 | 1440.7 | 3.809 | 2.9042 | 3.2146 | 351.14 | 0.17815 | undefined | undefined | supercritical | 369.89 K | 42.512 bar | 220. kg/m3 | 0.1521 | 231.036 K | 0.084 Debye | 44
650 | 71 | 61.294 | 0.016315 | 1324.3 | 1440.2 | 3.8056 | 2.9044 | 3.2167 | 351.13 | 0.1777 | undefined | undefined | supercritical | 369.89 K | 42.512 bar | 220. kg/m3 | 0.1521 | 231.036 K | 0.084 Debye | 44
650 | 72 | 62.192 | 0.016079 | 1323.8 | 1439.6 | 3.8023 | 2.9047 | 3.2188 | 351.13 | 0.17724 | undefined | undefined | supercritical | 369.89 K | 42.512 bar | 220. kg/m3 | 0.1521 | 231.036 K | 0.084 Debye | 44
650 | 73 | 63.091 | 0.01585 | 1323.3 | 1439 | 3.7989 | 2.9049 | 3.221 | 351.14 | 0.17678 | undefined | undefined | supercritical | 369.89 K | 42.512 bar | 220. kg/m3 | 0.1521 | 231.036 K | 0.084 Debye | 44
650 | 74 | 63.991 | 0.015627 | 1322.8 | 1438.4 | 3.7956 | 2.9051 | 3.2231 | 351.15 | 0.17631 | undefined | undefined | supercritical | 369.89 K | 42.512 bar | 220. kg/m3 | 0.1521 | 231.036 K | 0.084 Debye | 44
650 | 75 | 64.891 | 0.015411 | 1322.3 | 1437.9 | 3.7924 | 2.9054 | 3.2252 | 351.16 | 0.17584 | undefined | undefined | supercritical | 369.89 K | 42.512 bar | 220. kg/m3 | 0.1521 | 231.036 K | 0.084 Debye | 44
650 | 76 | 65.791 | 0.0152 | 1321.8 | 1437.3 | 3.7891 | 2.9056 | 3.2273 | 351.18 | 0.17536 | undefined | undefined | supercritical | 369.89 K | 42.512 bar | 220. kg/m3 | 0.1521 | 231.036 K | 0.084 Debye | 44
650 | 77 | 66.692 | 0.014994 | 1321.3 | 1436.7 | 3.7859 | 2.9058 | 3.2294 | 351.2 | 0.17488 | undefined | undefined | supercritical | 369.89 K | 42.512 bar | 220. kg/m3 | 0.1521 | 231.036 K | 0.084 Debye | 44
650 | 78 | 67.593 | 0.014794 | 1320.8 | 1436.2 | 3.7828 | 2.906 | 3.2315 | 351.23 | 0.1744 | undefined | undefined | supercritical | 369.89 K | 42.512 bar | 220. kg/m3 | 0.1521 | 231.036 K | 0.084 Debye | 44
650 | 79 | 68.495 | 0.0146 | 1320.3 | 1435.6 | 3.7797 | 2.9063 | 3.2336 | 351.26 | 0.17391 | undefined | undefined | supercritical | 369.89 K | 42.512 bar | 220. kg/m3 | 0.1521 | 231.036 K | 0.084 Debye | 44
650 | 80 | 69.397 | 0.01441 | 1319.8 | 1435.1 | 3.7766 | 2.9065 | 3.2357 | 351.29 | 0.17341 | undefined | undefined | supercritical | 369.89 K | 42.512 bar | 220. kg/m3 | 0.1521 | 231.036 K | 0.084 Debye | 44
650 | 81 | 70.299 | 0.014225 | 1319.3 | 1434.5 | 3.7735 | 2.9067 | 3.2378 | 351.33 | 0.17292 | undefined | undefined | supercritical | 369.89 K | 42.512 bar | 220. kg/m3 | 0.1521 | 231.036 K | 0.084 Debye | 44
650 | 82 | 71.202 | 0.014045 | 1318.8 | 1433.9 | 3.7705 | 2.9069 | 3.2399 | 351.38 | 0.17241 | undefined | undefined | supercritical | 369.89 K | 42.512 bar | 220. kg/m3 | 0.1521 | 231.036 K | 0.084 Debye | 44
650 | 83 | 72.104 | 0.013869 | 1318.3 | 1433.4 | 3.7675 | 2.9072 | 3.242 | 351.43 | 0.17191 | undefined | undefined | supercritical | 369.89 K | 42.512 bar | 220. kg/m3 | 0.1521 | 231.036 K | 0.084 Debye | 44
650 | 84 | 73.008 | 0.013697 | 1317.8 | 1432.8 | 3.7645 | 2.9074 | 3.2441 | 351.49 | 0.1714 | undefined | undefined | supercritical | 369.89 K | 42.512 bar | 220. kg/m3 | 0.1521 | 231.036 K | 0.084 Debye | 44
650 | 85 | 73.911 | 0.01353 | 1317.3 | 1432.3 | 3.7615 | 2.9076 | 3.2462 | 351.55 | 0.17088 | undefined | undefined | supercritical | 369.89 K | 42.512 bar | 220. kg/m3 | 0.1521 | 231.036 K | 0.084 Debye | 44
650 | 86 | 74.814 | 0.013366 | 1316.8 | 1431.7 | 3.7586 | 2.9078 | 3.2483 | 351.61 | 0.17037 | undefined | undefined | supercritical | 369.89 K | 42.512 bar | 220. kg/m3 | 0.1521 | 231.036 K | 0.084 Debye | 44
650 | 87 | 75.718 | 0.013207 | 1316.3 | 1431.2 | 3.7557 | 2.908 | 3.2503 | 351.68 | 0.16984 | undefined | undefined | supercritical | 369.89 K | 42.512 bar | 220. kg/m3 | 0.1521 | 231.036 K | 0.084 Debye | 44
650 | 88 | 76.622 | 0.013051 | 1315.8 | 1430.6 | 3.7529 | 2.9083 | 3.2524 | 351.75 | 0.16932 | undefined | undefined | supercritical | 369.89 K | 42.512 bar | 220. kg/m3 | 0.1521 | 231.036 K | 0.084 Debye | 44
650 | 89 | 77.526 | 0.012899 | 1315.3 | 1430.1 | 3.75 | 2.9085 | 3.2545 | 351.83 | 0.16879 | undefined | undefined | supercritical | 369.89 K | 42.512 bar | 220. kg/m3 | 0.1521 | 231.036 K | 0.084 Debye | 44
650 | 90 | 78.43 | 0.01275 | 1314.8 | 1429.5 | 3.7472 | 2.9087 | 3.2566 | 351.92 | 0.16825 | undefined | undefined | supercritical | 369.89 K | 42.512 bar | 220. kg/m3 | 0.1521 | 231.036 K | 0.084 Debye | 44
650 | 91 | 79.334 | 0.012605 | 1314.3 | 1429 | 3.7444 | 2.9089 | 3.2586 | 352.01 | 0.16771 | undefined | undefined | supercritical | 369.89 K | 42.512 bar | 220. kg/m3 | 0.1521 | 231.036 K | 0.084 Debye | 44
650 | 92 | 80.238 | 0.012463 | 1313.8 | 1428.4 | 3.7416 | 2.9091 | 3.2607 | 352.1 | 0.16717 | undefined | undefined | supercritical | 369.89 K | 42.512 bar | 220. kg/m3 | 0.1521 | 231.036 K | 0.084 Debye | 44
650 | 93 | 81.142 | 0.012324 | 1313.3 | 1427.9 | 3.7389 | 2.9093 | 3.2628 | 352.2 | 0.16663 | undefined | undefined | supercritical | 369.89 K | 42.512 bar | 220. kg/m3 | 0.1521 | 231.036 K | 0.084 Debye | 44
650 | 94 | 82.046 | 0.012188 | 1312.8 | 1427.3 | 3.7362 | 2.9095 | 3.2648 | 352.3 | 0.16608 | undefined | undefined | supercritical | 369.89 K | 42.512 bar | 220. kg/m3 | 0.1521 | 231.036 K | 0.084 Debye | 44
650 | 95 | 82.95 | 0.012055 | 1312.3 | 1426.8 | 3.7335 | 2.9098 | 3.2668 | 352.41 | 0.16553 | undefined | undefined | supercritical | 369.89 K | 42.512 bar | 220. kg/m3 | 0.1521 | 231.036 K | 0.084 Debye | 44
650 | 96 | 83.854 | 0.011926 | 1311.8 | 1426.3 | 3.7308 | 2.91 | 3.2689 | 352.52 | 0.16497 | undefined | undefined | supercritical | 369.89 K | 42.512 bar | 220. kg/m3 | 0.1521 | 231.036 K | 0.084 Debye | 44
650 | 97 | 84.758 | 0.011798 | 1311.3 | 1425.7 | 3.7281 | 2.9102 | 3.2709 | 352.64 | 0.16441 | undefined | undefined | supercritical | 369.89 K | 42.512 bar | 220. kg/m3 | 0.1521 | 231.036 K | 0.084 Debye | 44
650 | 98 | 85.662 | 0.011674 | 1310.8 | 1425.2 | 3.7255 | 2.9104 | 3.273 | 352.76 | 0.16384 | undefined | undefined | supercritical | 369.89 K | 42.512 bar | 220. kg/m3 | 0.1521 | 231.036 K | 0.084 Debye | 44
650 | 99 | 86.565 | 0.011552 | 1310.3 | 1424.6 | 3.7229 | 2.9106 | 3.275 | 352.89 | 0.16328 | undefined | undefined | supercritical | 369.89 K | 42.512 bar | 220. kg/m3 | 0.1521 | 231.036 K | 0.084 Debye | 44
650 | 100 | 87.469 | 0.011433 | 1309.8 | 1424.1 | 3.7203 | 2.9108 | 3.277 | 353.03 | 0.16271 | undefined | undefined | supercritical | 369.89 K | 42.512 bar | 220. kg/m3 | 0.1521 | 231.036 K | 0.084 Debye | 44

## Butane
Temperature (K) | Pressure (bar) | Density (kg/m3) | Volume (m3/kg) | Internal Energy (kJ/kg) | Enthalpy (kJ/kg) | Entropy (J/g*K) | Cv (J/g*K) | Cp (J/g*K) | Sound Spd. (m/s) | Joule-Thomson (K/bar) | Viscosity (uPa*s) | Therm. Cond. (W/m*K) | Phase | Critical temperature (Tc) | Critical pressure (Pc) | Critical density (Dc) | Acentric factor | Normal boiling point | Dipole moment | Molecular Weight
150 | 1 | 720.92 | 0.0013871 | -59.952 | -59.814 | -0.25522 | 1.4424 | 1.9861 | 1730.2 | -0.056316 | 1387.9 | 0.17122 | liquid | 425.125 K | 37.960 bar | 228.000000 kg/m3 | 0.201 | 272.660 K | 0.05 Debye | 58
150 | 2 | 720.97 | 0.001387 | -59.979 | -59.702 | -0.2554 | 1.4425 | 1.986 | 1730.6 | -0.05632 | 1389.3 | 0.17125 | liquid | 425.125 K | 37.960 bar | 228.000000 kg/m3 | 0.201 | 272.660 K | 0.05 Debye | 58
150 | 3 | 721.02 | 0.0013869 | -60.006 | -59.59 | -0.25558 | 1.4426 | 1.9859 | 1731.1 | -0.056324 | 1390.6 | 0.17128 | liquid | 425.125 K | 37.960 bar | 228.000000 kg/m3 | 0.201 | 272.660 K | 0.05 Debye | 58
150 | 4 | 721.06 | 0.0013868 | -60.033 | -59.478 | -0.25576 | 1.4427 | 1.9859 | 1731.5 | -0.056328 | 1391.9 | 0.17131 | liquid | 425.125 K | 37.960 bar | 228.000000 kg/m3 | 0.201 | 272.660 K | 0.05 Debye | 58
150 | 5 | 721.11 | 0.0013868 | -60.06 | -59.366 | -0.25593 | 1.4428 | 1.9858 | 1731.9 | -0.056333 | 1393.2 | 0.17134 | liquid | 425.125 K | 37.960 bar | 228.000000 kg/m3 | 0.201 | 272.660 K | 0.05 Debye | 58
150 | 6 | 721.15 | 0.0013867 | -60.086 | -59.254 | -0.25611 | 1.4429 | 1.9857 | 1732.3 | -0.056337 | 1394.5 | 0.17137 | liquid | 425.125 K | 37.960 bar | 228.000000 kg/m3 | 0.201 | 272.660 K | 0.05 Debye | 58
150 | 7 | 721.2 | 0.0013866 | -60.113 | -59.143 | -0.25629 | 1.443 | 1.9857 | 1732.7 | -0.056341 | 1395.8 | 0.1714 | liquid | 425.125 K | 37.960 bar | 228.000000 kg/m3 | 0.201 | 272.660 K | 0.05 Debye | 58
150 | 8 | 721.25 | 0.0013865 | -60.14 | -59.031 | -0.25647 | 1.4431 | 1.9856 | 1733.1 | -0.056345 | 1397.2 | 0.17143 | liquid | 425.125 K | 37.960 bar | 228.000000 kg/m3 | 0.201 | 272.660 K | 0.05 Debye | 58
150 | 9 | 721.29 | 0.0013864 | -60.167 | -58.919 | -0.25665 | 1.4432 | 1.9855 | 1733.5 | -0.056349 | 1398.5 | 0.17146 | liquid | 425.125 K | 37.960 bar | 228.000000 kg/m3 | 0.201 | 272.660 K | 0.05 Debye | 58
150 | 10 | 721.34 | 0.0013863 | -60.193 | -58.807 | -0.25683 | 1.4433 | 1.9855 | 1733.9 | -0.056354 | 1399.8 | 0.17149 | liquid | 425.125 K | 37.960 bar | 228.000000 kg/m3 | 0.201 | 272.660 K | 0.05 Debye | 58
150 | 11 | 721.38 | 0.0013862 | -60.22 | -58.695 | -0.257 | 1.4434 | 1.9854 | 1734.3 | -0.056358 | 1401.1 | 0.17151 | liquid | 425.125 K | 37.960 bar | 228.000000 kg/m3 | 0.201 | 272.660 K | 0.05 Debye | 58
150 | 12 | 721.43 | 0.0013861 | -60.246 | -58.583 | -0.25718 | 1.4435 | 1.9853 | 1734.7 | -0.056362 | 1402.4 | 0.17154 | liquid | 425.125 K | 37.960 bar | 228.000000 kg/m3 | 0.201 | 272.660 K | 0.05 Debye | 58
150 | 13 | 721.47 | 0.0013861 | -60.273 | -58.471 | -0.25736 | 1.4436 | 1.9853 | 1735.1 | -0.056366 | 1403.8 | 0.17157 | liquid | 425.125 K | 37.960 bar | 228.000000 kg/m3 | 0.201 | 272.660 K | 0.05 Debye | 58
150 | 14 | 721.52 | 0.001386 | -60.3 | -58.359 | -0.25754 | 1.4437 | 1.9852 | 1735.5 | -0.05637 | 1405.1 | 0.1716 | liquid | 425.125 K | 37.960 bar | 228.000000 kg/m3 | 0.201 | 272.660 K | 0.05 Debye | 58
150 | 15 | 721.57 | 0.0013859 | -60.326 | -58.247 | -0.25772 | 1.4438 | 1.9851 | 1735.9 | -0.056374 | 1406.4 | 0.17163 | liquid | 425.125 K | 37.960 bar | 228.000000 kg/m3 | 0.201 | 272.660 K | 0.05 Debye | 58
150 | 16 | 721.61 | 0.0013858 | -60.353 | -58.135 | -0.25789 | 1.4439 | 1.9851 | 1736.3 | -0.056379 | 1407.7 | 0.17166 | liquid | 425.125 K | 37.960 bar | 228.000000 kg/m3 | 0.201 | 272.660 K | 0.05 Debye | 58
150 | 17 | 721.66 | 0.0013857 | -60.379 | -58.024 | -0.25807 | 1.444 | 1.985 | 1736.7 | -0.056383 | 1409 | 0.17169 | liquid | 425.125 K | 37.960 bar | 228.000000 kg/m3 | 0.201 | 272.660 K | 0.05 Debye | 58
150 | 18 | 721.7 | 0.0013856 | -60.406 | -57.912 | -0.25825 | 1.4441 | 1.9849 | 1737.1 | -0.056387 | 1410.4 | 0.17172 | liquid | 425.125 K | 37.960 bar | 228.000000 kg/m3 | 0.201 | 272.660 K | 0.05 Debye | 58
150 | 19 | 721.75 | 0.0013855 | -60.432 | -57.8 | -0.25843 | 1.4441 | 1.9849 | 1737.5 | -0.056391 | 1411.7 | 0.17175 | liquid | 425.125 K | 37.960 bar | 228.000000 kg/m3 | 0.201 | 272.660 K | 0.05 Debye | 58
150 | 20 | 721.79 | 0.0013854 | -60.459 | -57.688 | -0.25861 | 1.4442 | 1.9848 | 1737.9 | -0.056395 | 1413 | 0.17177 | liquid | 425.125 K | 37.960 bar | 228.000000 kg/m3 | 0.201 | 272.660 K | 0.05 Debye | 58
150 | 21 | 721.84 | 0.0013854 | -60.485 | -57.576 | -0.25878 | 1.4443 | 1.9847 | 1738.3 | -0.056399 | 1414.3 | 0.1718 | liquid | 425.125 K | 37.960 bar | 228.000000 kg/m3 | 0.201 | 272.660 K | 0.05 Debye | 58
150 | 22 | 721.88 | 0.0013853 | -60.511 | -57.464 | -0.25896 | 1.4444 | 1.9847 | 1738.7 | -0.056403 | 1415.7 | 0.17183 | liquid | 425.125 K | 37.960 bar | 228.000000 kg/m3 | 0.201 | 272.660 K | 0.05 Debye | 58
150 | 23 | 721.93 | 0.0013852 | -60.538 | -57.352 | -0.25914 | 1.4445 | 1.9846 | 1739.1 | -0.056407 | 1417 | 0.17186 | liquid | 425.125 K | 37.960 bar | 228.000000 kg/m3 | 0.201 | 272.660 K | 0.05 Debye | 58
150 | 24 | 721.98 | 0.0013851 | -60.564 | -57.24 | -0.25931 | 1.4446 | 1.9845 | 1739.5 | -0.056411 | 1418.3 | 0.17189 | liquid | 425.125 K | 37.960 bar | 228.000000 kg/m3 | 0.201 | 272.660 K | 0.05 Debye | 58
150 | 25 | 722.02 | 0.001385 | -60.591 | -57.128 | -0.25949 | 1.4447 | 1.9845 | 1739.9 | -0.056415 | 1419.6 | 0.17192 | liquid | 425.125 K | 37.960 bar | 228.000000 kg/m3 | 0.201 | 272.660 K | 0.05 Debye | 58
150 | 26 | 722.07 | 0.0013849 | -60.617 | -57.016 | -0.25967 | 1.4448 | 1.9844 | 1740.3 | -0.056419 | 1421 | 0.17195 | liquid | 425.125 K | 37.960 bar | 228.000000 kg/m3 | 0.201 | 272.660 K | 0.05 Debye | 58
150 | 27 | 722.11 | 0.0013848 | -60.643 | -56.904 | -0.25984 | 1.4449 | 1.9843 | 1740.7 | -0.056423 | 1422.3 | 0.17197 | liquid | 425.125 K | 37.960 bar | 228.000000 kg/m3 | 0.201 | 272.660 K | 0.05 Debye | 58
150 | 28 | 722.16 | 0.0013847 | -60.669 | -56.792 | -0.26002 | 1.445 | 1.9843 | 1741.1 | -0.056427 | 1423.6 | 0.172 | liquid | 425.125 K | 37.960 bar | 228.000000 kg/m3 | 0.201 | 272.660 K | 0.05 Debye | 58
150 | 29 | 722.2 | 0.0013847 | -60.696 | -56.68 | -0.2602 | 1.4451 | 1.9842 | 1741.5 | -0.056431 | 1424.9 | 0.17203 | liquid | 425.125 K | 37.960 bar | 228.000000 kg/m3 | 0.201 | 272.660 K | 0.05 Debye | 58
150 | 30 | 722.25 | 0.0013846 | -60.722 | -56.568 | -0.26037 | 1.4452 | 1.9841 | 1741.9 | -0.056435 | 1426.3 | 0.17206 | liquid | 425.125 K | 37.960 bar | 228.000000 kg/m3 | 0.201 | 272.660 K | 0.05 Debye | 58
150 | 31 | 722.29 | 0.0013845 | -60.748 | -56.456 | -0.26055 | 1.4453 | 1.9841 | 1742.3 | -0.056439 | 1427.6 | 0.17209 | liquid | 425.125 K | 37.960 bar | 228.000000 kg/m3 | 0.201 | 272.660 K | 0.05 Debye | 58
150 | 32 | 722.34 | 0.0013844 | -60.774 | -56.344 | -0.26073 | 1.4454 | 1.984 | 1742.7 | -0.056443 | 1428.9 | 0.17212 | liquid | 425.125 K | 37.960 bar | 228.000000 kg/m3 | 0.201 | 272.660 K | 0.05 Debye | 58
150 | 33 | 722.38 | 0.0013843 | -60.8 | -56.232 | -0.2609 | 1.4455 | 1.984 | 1743.1 | -0.056447 | 1430.3 | 0.17215 | liquid | 425.125 K | 37.960 bar | 228.000000 kg/m3 | 0.201 | 272.660 K | 0.05 Debye | 58
150 | 34 | 722.43 | 0.0013842 | -60.827 | -56.12 | -0.26108 | 1.4456 | 1.9839 | 1743.5 | -0.056451 | 1431.6 | 0.17218 | liquid | 425.125 K | 37.960 bar | 228.000000 kg/m3 | 0.201 | 272.660 K | 0.05 Debye | 58
150 | 35 | 722.47 | 0.0013841 | -60.853 | -56.008 | -0.26126 | 1.4457 | 1.9838 | 1743.9 | -0.056455 | 1432.9 | 0.1722 | liquid | 425.125 K | 37.960 bar | 228.000000 kg/m3 | 0.201 | 272.660 K | 0.05 Debye | 58
150 | 36 | 722.52 | 0.001384 | -60.879 | -55.896 | -0.26143 | 1.4458 | 1.9838 | 1744.3 | -0.056459 | 1434.3 | 0.17223 | liquid | 425.125 K | 37.960 bar | 228.000000 kg/m3 | 0.201 | 272.660 K | 0.05 Debye | 58
150 | 37 | 722.56 | 0.001384 | -60.905 | -55.784 | -0.26161 | 1.4459 | 1.9837 | 1744.7 | -0.056463 | 1435.6 | 0.17226 | liquid | 425.125 K | 37.960 bar | 228.000000 kg/m3 | 0.201 | 272.660 K | 0.05 Debye | 58
150 | 38 | 722.61 | 0.0013839 | -60.931 | -55.672 | -0.26178 | 1.4459 | 1.9836 | 1745.1 | -0.056467 | 1436.9 | 0.17229 | liquid | 425.125 K | 37.960 bar | 228.000000 kg/m3 | 0.201 | 272.660 K | 0.05 Debye | 58
150 | 39 | 722.65 | 0.0013838 | -60.957 | -55.56 | -0.26196 | 1.446 | 1.9836 | 1745.5 | -0.056471 | 1438.3 | 0.17232 | liquid | 425.125 K | 37.960 bar | 228.000000 kg/m3 | 0.201 | 272.660 K | 0.05 Debye | 58
150 | 40 | 722.7 | 0.0013837 | -60.983 | -55.448 | -0.26214 | 1.4461 | 1.9835 | 1745.9 | -0.056475 | 1439.6 | 0.17235 | liquid | 425.125 K | 37.960 bar | 228.000000 kg/m3 | 0.201 | 272.660 K | 0.05 Debye | 58
150 | 41 | 722.74 | 0.0013836 | -61.009 | -55.336 | -0.26231 | 1.4462 | 1.9834 | 1746.3 | -0.056479 | 1440.9 | 0.17238 | liquid | 425.125 K | 37.960 bar | 228.000000 kg/m3 | 0.201 | 272.660 K | 0.05 Debye | 58
150 | 42 | 722.79 | 0.0013835 | -61.035 | -55.224 | -0.26249 | 1.4463 | 1.9834 | 1746.7 | -0.056483 | 1442.3 | 0.1724 | liquid | 425.125 K | 37.960 bar | 228.000000 kg/m3 | 0.201 | 272.660 K | 0.05 Debye | 58
150 | 43 | 722.83 | 0.0013834 | -61.061 | -55.112 | -0.26266 | 1.4464 | 1.9833 | 1747.1 | -0.056487 | 1443.6 | 0.17243 | liquid | 425.125 K | 37.960 bar | 228.000000 kg/m3 | 0.201 | 272.660 K | 0.05 Debye | 58
150 | 44 | 722.88 | 0.0013834 | -61.087 | -55 | -0.26284 | 1.4465 | 1.9833 | 1747.5 | -0.05649 | 1444.9 | 0.17246 | liquid | 425.125 K | 37.960 bar | 228.000000 kg/m3 | 0.201 | 272.660 K | 0.05 Debye | 58
150 | 45 | 722.92 | 0.0013833 | -61.113 | -54.888 | -0.26301 | 1.4466 | 1.9832 | 1747.9 | -0.056494 | 1446.3 | 0.17249 | liquid | 425.125 K | 37.960 bar | 228.000000 kg/m3 | 0.201 | 272.660 K | 0.05 Debye | 58
150 | 46 | 722.97 | 0.0013832 | -61.139 | -54.776 | -0.26319 | 1.4467 | 1.9831 | 1748.3 | -0.056498 | 1447.6 | 0.17252 | liquid | 425.125 K | 37.960 bar | 228.000000 kg/m3 | 0.201 | 272.660 K | 0.05 Debye | 58
150 | 47 | 723.01 | 0.0013831 | -61.165 | -54.664 | -0.26336 | 1.4468 | 1.9831 | 1748.7 | -0.056502 | 1449 | 0.17255 | liquid | 425.125 K | 37.960 bar | 228.000000 kg/m3 | 0.201 | 272.660 K | 0.05 Debye | 58
150 | 48 | 723.06 | 0.001383 | -61.19 | -54.552 | -0.26354 | 1.4469 | 1.983 | 1749.1 | -0.056506 | 1450.3 | 0.17257 | liquid | 425.125 K | 37.960 bar | 228.000000 kg/m3 | 0.201 | 272.660 K | 0.05 Debye | 58
150 | 49 | 723.1 | 0.0013829 | -61.216 | -54.44 | -0.26371 | 1.447 | 1.9829 | 1749.5 | -0.05651 | 1451.6 | 0.1726 | liquid | 425.125 K | 37.960 bar | 228.000000 kg/m3 | 0.201 | 272.660 K | 0.05 Debye | 58
150 | 50 | 723.15 | 0.0013828 | -61.242 | -54.328 | -0.26389 | 1.4471 | 1.9829 | 1749.9 | -0.056513 | 1453 | 0.17263 | liquid | 425.125 K | 37.960 bar | 228.000000 kg/m3 | 0.201 | 272.660 K | 0.05 Debye | 58
150 | 51 | 723.19 | 0.0013828 | -61.268 | -54.216 | -0.26406 | 1.4472 | 1.9828 | 1750.3 | -0.056517 | 1454.3 | 0.17266 | liquid | 425.125 K | 37.960 bar | 228.000000 kg/m3 | 0.201 | 272.660 K | 0.05 Debye | 58
150 | 52 | 723.24 | 0.0013827 | -61.294 | -54.104 | -0.26424 | 1.4473 | 1.9828 | 1750.7 | -0.056521 | 1455.7 | 0.17269 | liquid | 425.125 K | 37.960 bar | 228.000000 kg/m3 | 0.201 | 272.660 K | 0.05 Debye | 58
150 | 53 | 723.28 | 0.0013826 | -61.319 | -53.992 | -0.26441 | 1.4474 | 1.9827 | 1751.1 | -0.056525 | 1457 | 0.17272 | liquid | 425.125 K | 37.960 bar | 228.000000 kg/m3 | 0.201 | 272.660 K | 0.05 Debye | 58
150 | 54 | 723.33 | 0.0013825 | -61.345 | -53.88 | -0.26459 | 1.4474 | 1.9826 | 1751.5 | -0.056529 | 1458.3 | 0.17274 | liquid | 425.125 K | 37.960 bar | 228.000000 kg/m3 | 0.201 | 272.660 K | 0.05 Debye | 58
150 | 55 | 723.37 | 0.0013824 | -61.371 | -53.768 | -0.26476 | 1.4475 | 1.9826 | 1751.8 | -0.056532 | 1459.7 | 0.17277 | liquid | 425.125 K | 37.960 bar | 228.000000 kg/m3 | 0.201 | 272.660 K | 0.05 Debye | 58
150 | 56 | 723.42 | 0.0013823 | -61.397 | -53.655 | -0.26494 | 1.4476 | 1.9825 | 1752.2 | -0.056536 | 1461 | 0.1728 | liquid | 425.125 K | 37.960 bar | 228.000000 kg/m3 | 0.201 | 272.660 K | 0.05 Debye | 58
150 | 57 | 723.46 | 0.0013822 | -61.422 | -53.543 | -0.26511 | 1.4477 | 1.9824 | 1752.6 | -0.05654 | 1462.4 | 0.17283 | liquid | 425.125 K | 37.960 bar | 228.000000 kg/m3 | 0.201 | 272.660 K | 0.05 Debye | 58
150 | 58 | 723.5 | 0.0013822 | -61.448 | -53.431 | -0.26528 | 1.4478 | 1.9824 | 1753 | -0.056544 | 1463.7 | 0.17286 | liquid | 425.125 K | 37.960 bar | 228.000000 kg/m3 | 0.201 | 272.660 K | 0.05 Debye | 58
150 | 59 | 723.55 | 0.0013821 | -61.473 | -53.319 | -0.26546 | 1.4479 | 1.9823 | 1753.4 | -0.056547 | 1465.1 | 0.17289 | liquid | 425.125 K | 37.960 bar | 228.000000 kg/m3 | 0.201 | 272.660 K | 0.05 Debye | 58
150 | 60 | 723.59 | 0.001382 | -61.499 | -53.207 | -0.26563 | 1.448 | 1.9823 | 1753.8 | -0.056551 | 1466.4 | 0.17291 | liquid | 425.125 K | 37.960 bar | 228.000000 kg/m3 | 0.201 | 272.660 K | 0.05 Debye | 58
150 | 61 | 723.64 | 0.0013819 | -61.525 | -53.095 | -0.26581 | 1.4481 | 1.9822 | 1754.2 | -0.056555 | 1467.7 | 0.17294 | liquid | 425.125 K | 37.960 bar | 228.000000 kg/m3 | 0.201 | 272.660 K | 0.05 Debye | 58
150 | 62 | 723.68 | 0.0013818 | -61.55 | -52.983 | -0.26598 | 1.4482 | 1.9821 | 1754.6 | -0.056559 | 1469.1 | 0.17297 | liquid | 425.125 K | 37.960 bar | 228.000000 kg/m3 | 0.201 | 272.660 K | 0.05 Debye | 58
150 | 63 | 723.73 | 0.0013817 | -61.576 | -52.871 | -0.26615 | 1.4483 | 1.9821 | 1755 | -0.056562 | 1470.4 | 0.173 | liquid | 425.125 K | 37.960 bar | 228.000000 kg/m3 | 0.201 | 272.660 K | 0.05 Debye | 58
150 | 64 | 723.77 | 0.0013817 | -61.601 | -52.759 | -0.26633 | 1.4484 | 1.982 | 1755.4 | -0.056566 | 1471.8 | 0.17303 | liquid | 425.125 K | 37.960 bar | 228.000000 kg/m3 | 0.201 | 272.660 K | 0.05 Debye | 58
150 | 65 | 723.82 | 0.0013816 | -61.627 | -52.647 | -0.2665 | 1.4485 | 1.982 | 1755.8 | -0.05657 | 1473.1 | 0.17305 | liquid | 425.125 K | 37.960 bar | 228.000000 kg/m3 | 0.201 | 272.660 K | 0.05 Debye | 58
150 | 66 | 723.86 | 0.0013815 | -61.652 | -52.534 | -0.26668 | 1.4486 | 1.9819 | 1756.2 | -0.056573 | 1474.5 | 0.17308 | liquid | 425.125 K | 37.960 bar | 228.000000 kg/m3 | 0.201 | 272.660 K | 0.05 Debye | 58
150 | 67 | 723.9 | 0.0013814 | -61.678 | -52.422 | -0.26685 | 1.4486 | 1.9818 | 1756.6 | -0.056577 | 1475.8 | 0.17311 | liquid | 425.125 K | 37.960 bar | 228.000000 kg/m3 | 0.201 | 272.660 K | 0.05 Debye | 58
150 | 68 | 723.95 | 0.0013813 | -61.703 | -52.31 | -0.26702 | 1.4487 | 1.9818 | 1757 | -0.056581 | 1477.2 | 0.17314 | liquid | 425.125 K | 37.960 bar | 228.000000 kg/m3 | 0.201 | 272.660 K | 0.05 Debye | 58
150 | 69 | 723.99 | 0.0013812 | -61.729 | -52.198 | -0.2672 | 1.4488 | 1.9817 | 1757.3 | -0.056584 | 1478.5 | 0.17317 | liquid | 425.125 K | 37.960 bar | 228.000000 kg/m3 | 0.201 | 272.660 K | 0.05 Debye | 58
150 | 70 | 724.04 | 0.0013811 | -61.754 | -52.086 | -0.26737 | 1.4489 | 1.9817 | 1757.7 | -0.056588 | 1479.9 | 0.17319 | liquid | 425.125 K | 37.960 bar | 228.000000 kg/m3 | 0.201 | 272.660 K | 0.05 Debye | 58
150 | 71 | 724.08 | 0.0013811 | -61.779 | -51.974 | -0.26754 | 1.449 | 1.9816 | 1758.1 | -0.056592 | 1481.2 | 0.17322 | liquid | 425.125 K | 37.960 bar | 228.000000 kg/m3 | 0.201 | 272.660 K | 0.05 Debye | 58
150 | 72 | 724.13 | 0.001381 | -61.805 | -51.862 | -0.26771 | 1.4491 | 1.9815 | 1758.5 | -0.056595 | 1482.6 | 0.17325 | liquid | 425.125 K | 37.960 bar | 228.000000 kg/m3 | 0.201 | 272.660 K | 0.05 Debye | 58
150 | 73 | 724.17 | 0.0013809 | -61.83 | -51.749 | -0.26789 | 1.4492 | 1.9815 | 1758.9 | -0.056599 | 1483.9 | 0.17328 | liquid | 425.125 K | 37.960 bar | 228.000000 kg/m3 | 0.201 | 272.660 K | 0.05 Debye | 58
150 | 74 | 724.21 | 0.0013808 | -61.855 | -51.637 | -0.26806 | 1.4493 | 1.9814 | 1759.3 | -0.056603 | 1485.3 | 0.17331 | liquid | 425.125 K | 37.960 bar | 228.000000 kg/m3 | 0.201 | 272.660 K | 0.05 Debye | 58
150 | 75 | 724.26 | 0.0013807 | -61.881 | -51.525 | -0.26823 | 1.4494 | 1.9814 | 1759.7 | -0.056606 | 1486.6 | 0.17333 | liquid | 425.125 K | 37.960 bar | 228.000000 kg/m3 | 0.201 | 272.660 K | 0.05 Debye | 58
150 | 76 | 724.3 | 0.0013806 | -61.906 | -51.413 | -0.26841 | 1.4495 | 1.9813 | 1760.1 | -0.05661 | 1488 | 0.17336 | liquid | 425.125 K | 37.960 bar | 228.000000 kg/m3 | 0.201 | 272.660 K | 0.05 Debye | 58
150 | 77 | 724.35 | 0.0013806 | -61.931 | -51.301 | -0.26858 | 1.4496 | 1.9812 | 1760.5 | -0.056613 | 1489.3 | 0.17339 | liquid | 425.125 K | 37.960 bar | 228.000000 kg/m3 | 0.201 | 272.660 K | 0.05 Debye | 58
150 | 78 | 724.39 | 0.0013805 | -61.956 | -51.189 | -0.26875 | 1.4497 | 1.9812 | 1760.9 | -0.056617 | 1490.7 | 0.17342 | liquid | 425.125 K | 37.960 bar | 228.000000 kg/m3 | 0.201 | 272.660 K | 0.05 Debye | 58
150 | 79 | 724.43 | 0.0013804 | -61.982 | -51.076 | -0.26892 | 1.4497 | 1.9811 | 1761.3 | -0.056621 | 1492 | 0.17345 | liquid | 425.125 K | 37.960 bar | 228.000000 kg/m3 | 0.201 | 272.660 K | 0.05 Debye | 58
150 | 80 | 724.48 | 0.0013803 | -62.007 | -50.964 | -0.2691 | 1.4498 | 1.9811 | 1761.6 | -0.056624 | 1493.4 | 0.17347 | liquid | 425.125 K | 37.960 bar | 228.000000 kg/m3 | 0.201 | 272.660 K | 0.05 Debye | 58
150 | 81 | 724.52 | 0.0013802 | -62.032 | -50.852 | -0.26927 | 1.4499 | 1.981 | 1762 | -0.056628 | 1494.8 | 0.1735 | liquid | 425.125 K | 37.960 bar | 228.000000 kg/m3 | 0.201 | 272.660 K | 0.05 Debye | 58
150 | 82 | 724.57 | 0.0013801 | -62.057 | -50.74 | -0.26944 | 1.45 | 1.9809 | 1762.4 | -0.056631 | 1496.1 | 0.17353 | liquid | 425.125 K | 37.960 bar | 228.000000 kg/m3 | 0.201 | 272.660 K | 0.05 Debye | 58
150 | 83 | 724.61 | 0.0013801 | -62.082 | -50.628 | -0.26961 | 1.4501 | 1.9809 | 1762.8 | -0.056635 | 1497.5 | 0.17356 | liquid | 425.125 K | 37.960 bar | 228.000000 kg/m3 | 0.201 | 272.660 K | 0.05 Debye | 58
150 | 84 | 724.65 | 0.00138 | -62.107 | -50.516 | -0.26979 | 1.4502 | 1.9808 | 1763.2 | -0.056638 | 1498.8 | 0.17359 | liquid | 425.125 K | 37.960 bar | 228.000000 kg/m3 | 0.201 | 272.660 K | 0.05 Debye | 58
150 | 85 | 724.7 | 0.0013799 | -62.132 | -50.403 | -0.26996 | 1.4503 | 1.9808 | 1763.6 | -0.056642 | 1500.2 | 0.17361 | liquid | 425.125 K | 37.960 bar | 228.000000 kg/m3 | 0.201 | 272.660 K | 0.05 Debye | 58
150 | 86 | 724.74 | 0.0013798 | -62.157 | -50.291 | -0.27013 | 1.4504 | 1.9807 | 1764 | -0.056645 | 1501.5 | 0.17364 | liquid | 425.125 K | 37.960 bar | 228.000000 kg/m3 | 0.201 | 272.660 K | 0.05 Debye | 58
150 | 87 | 724.79 | 0.0013797 | -62.183 | -50.179 | -0.2703 | 1.4505 | 1.9807 | 1764.4 | -0.056649 | 1502.9 | 0.17367 | liquid | 425.125 K | 37.960 bar | 228.000000 kg/m3 | 0.201 | 272.660 K | 0.05 Debye | 58
150 | 88 | 724.83 | 0.0013796 | -62.208 | -50.067 | -0.27047 | 1.4506 | 1.9806 | 1764.7 | -0.056652 | 1504.3 | 0.1737 | liquid | 425.125 K | 37.960 bar | 228.000000 kg/m3 | 0.201 | 272.660 K | 0.05 Debye | 58
150 | 89 | 724.87 | 0.0013795 | -62.233 | -49.955 | -0.27064 | 1.4507 | 1.9805 | 1765.1 | -0.056656 | 1505.6 | 0.17372 | liquid | 425.125 K | 37.960 bar | 228.000000 kg/m3 | 0.201 | 272.660 K | 0.05 Debye | 58
150 | 90 | 724.92 | 0.0013795 | -62.258 | -49.842 | -0.27082 | 1.4507 | 1.9805 | 1765.5 | -0.056659 | 1507 | 0.17375 | liquid | 425.125 K | 37.960 bar | 228.000000 kg/m3 | 0.201 | 272.660 K | 0.05 Debye | 58
150 | 91 | 724.96 | 0.0013794 | -62.283 | -49.73 | -0.27099 | 1.4508 | 1.9804 | 1765.9 | -0.056663 | 1508.3 | 0.17378 | liquid | 425.125 K | 37.960 bar | 228.000000 kg/m3 | 0.201 | 272.660 K | 0.05 Debye | 58
150 | 92 | 725.01 | 0.0013793 | -62.308 | -49.618 | -0.27116 | 1.4509 | 1.9804 | 1766.3 | -0.056666 | 1509.7 | 0.17381 | liquid | 425.125 K | 37.960 bar | 228.000000 kg/m3 | 0.201 | 272.660 K | 0.05 Debye | 58
150 | 93 | 725.05 | 0.0013792 | -62.332 | -49.506 | -0.27133 | 1.451 | 1.9803 | 1766.7 | -0.05667 | 1511.1 | 0.17384 | liquid | 425.125 K | 37.960 bar | 228.000000 kg/m3 | 0.201 | 272.660 K | 0.05 Debye | 58
150 | 94 | 725.09 | 0.0013791 | -62.357 | -49.393 | -0.2715 | 1.4511 | 1.9803 | 1767.1 | -0.056673 | 1512.4 | 0.17386 | liquid | 425.125 K | 37.960 bar | 228.000000 kg/m3 | 0.201 | 272.660 K | 0.05 Debye | 58
150 | 95 | 725.14 | 0.0013791 | -62.382 | -49.281 | -0.27167 | 1.4512 | 1.9802 | 1767.5 | -0.056677 | 1513.8 | 0.17389 | liquid | 425.125 K | 37.960 bar | 228.000000 kg/m3 | 0.201 | 272.660 K | 0.05 Debye | 58
150 | 96 | 725.18 | 0.001379 | -62.407 | -49.169 | -0.27184 | 1.4513 | 1.9801 | 1767.8 | -0.05668 | 1515.2 | 0.17392 | liquid | 425.125 K | 37.960 bar | 228.000000 kg/m3 | 0.201 | 272.660 K | 0.05 Debye | 58
150 | 97 | 725.22 | 0.0013789 | -62.432 | -49.057 | -0.27201 | 1.4514 | 1.9801 | 1768.2 | -0.056684 | 1516.5 | 0.17395 | liquid | 425.125 K | 37.960 bar | 228.000000 kg/m3 | 0.201 | 272.660 K | 0.05 Debye | 58
150 | 98 | 725.27 | 0.0013788 | -62.457 | -48.945 | -0.27219 | 1.4515 | 1.98 | 1768.6 | -0.056687 | 1517.9 | 0.17397 | liquid | 425.125 K | 37.960 bar | 228.000000 kg/m3 | 0.201 | 272.660 K | 0.05 Debye | 58
150 | 99 | 725.31 | 0.0013787 | -62.482 | -48.832 | -0.27236 | 1.4516 | 1.98 | 1769 | -0.05669 | 1519.3 | 0.174 | liquid | 425.125 K | 37.960 bar | 228.000000 kg/m3 | 0.201 | 272.660 K | 0.05 Debye | 58
150 | 100 | 725.35 | 0.0013786 | -62.506 | -48.72 | -0.27253 | 1.4516 | 1.9799 | 1769.4 | -0.056694 | 1520.6 | 0.17403 | liquid | 425.125 K | 37.960 bar | 228.000000 kg/m3 | 0.201 | 272.660 K | 0.05 Debye | 58
175 | 1 | 697.62 | 0.0014335 | -9.9573 | -9.8139 | 0.053022 | 1.4499 | 2.0161 | 1581.5 | -0.054414 | 745 | 0.16086 | liquid | 425.125 K | 37.960 bar | 228.000000 kg/m3 | 0.201 | 272.660 K | 0.05 Debye | 58
175 | 2 | 697.67 | 0.0014333 | -9.9909 | -9.7042 | 0.05283 | 1.45 | 2.016 | 1582 | -0.054421 | 745.74 | 0.1609 | liquid | 425.125 K | 37.960 bar | 228.000000 kg/m3 | 0.201 | 272.660 K | 0.05 Debye | 58
175 | 3 | 697.73 | 0.0014332 | -10.024 | -9.5945 | 0.052638 | 1.4501 | 2.0159 | 1582.5 | -0.054429 | 746.48 | 0.16093 | liquid | 425.125 K | 37.960 bar | 228.000000 kg/m3 | 0.201 | 272.660 K | 0.05 Debye | 58
175 | 4 | 697.78 | 0.0014331 | -10.058 | -9.4848 | 0.052446 | 1.4502 | 2.0158 | 1583 | -0.054436 | 747.23 | 0.16097 | liquid | 425.125 K | 37.960 bar | 228.000000 kg/m3 | 0.201 | 272.660 K | 0.05 Debye | 58
175 | 5 | 697.84 | 0.001433 | -10.092 | -9.375 | 0.052254 | 1.4503 | 2.0157 | 1583.4 | -0.054443 | 747.97 | 0.161 | liquid | 425.125 K | 37.960 bar | 228.000000 kg/m3 | 0.201 | 272.660 K | 0.05 Debye | 58
175 | 6 | 697.89 | 0.0014329 | -10.125 | -9.2653 | 0.052063 | 1.4504 | 2.0156 | 1583.9 | -0.054451 | 748.72 | 0.16104 | liquid | 425.125 K | 37.960 bar | 228.000000 kg/m3 | 0.201 | 272.660 K | 0.05 Debye | 58
175 | 7 | 697.95 | 0.0014328 | -10.158 | -9.1555 | 0.051871 | 1.4505 | 2.0155 | 1584.4 | -0.054458 | 749.47 | 0.16108 | liquid | 425.125 K | 37.960 bar | 228.000000 kg/m3 | 0.201 | 272.660 K | 0.05 Debye | 58
175 | 8 | 698.01 | 0.0014327 | -10.192 | -9.0458 | 0.051679 | 1.4506 | 2.0154 | 1584.9 | -0.054465 | 750.21 | 0.16111 | liquid | 425.125 K | 37.960 bar | 228.000000 kg/m3 | 0.201 | 272.660 K | 0.05 Debye | 58
175 | 9 | 698.06 | 0.0014325 | -10.225 | -8.936 | 0.051488 | 1.4506 | 2.0153 | 1585.4 | -0.054473 | 750.96 | 0.16115 | liquid | 425.125 K | 37.960 bar | 228.000000 kg/m3 | 0.201 | 272.660 K | 0.05 Debye | 58
175 | 10 | 698.12 | 0.0014324 | -10.259 | -8.8262 | 0.051297 | 1.4507 | 2.0152 | 1585.9 | -0.05448 | 751.7 | 0.16119 | liquid | 425.125 K | 37.960 bar | 228.000000 kg/m3 | 0.201 | 272.660 K | 0.05 Debye | 58
175 | 11 | 698.17 | 0.0014323 | -10.292 | -8.7164 | 0.051106 | 1.4508 | 2.0151 | 1586.4 | -0.054487 | 752.45 | 0.16122 | liquid | 425.125 K | 37.960 bar | 228.000000 kg/m3 | 0.201 | 272.660 K | 0.05 Debye | 58
175 | 12 | 698.23 | 0.0014322 | -10.325 | -8.6066 | 0.050915 | 1.4509 | 2.015 | 1586.8 | -0.054494 | 753.2 | 0.16126 | liquid | 425.125 K | 37.960 bar | 228.000000 kg/m3 | 0.201 | 272.660 K | 0.05 Debye | 58
175 | 13 | 698.28 | 0.0014321 | -10.359 | -8.4968 | 0.050724 | 1.451 | 2.0149 | 1587.3 | -0.054501 | 753.95 | 0.1613 | liquid | 425.125 K | 37.960 bar | 228.000000 kg/m3 | 0.201 | 272.660 K | 0.05 Debye | 58
175 | 14 | 698.34 | 0.001432 | -10.392 | -8.387 | 0.050533 | 1.4511 | 2.0148 | 1587.8 | -0.054509 | 754.69 | 0.16133 | liquid | 425.125 K | 37.960 bar | 228.000000 kg/m3 | 0.201 | 272.660 K | 0.05 Debye | 58
175 | 15 | 698.39 | 0.0014319 | -10.425 | -8.2772 | 0.050342 | 1.4512 | 2.0147 | 1588.3 | -0.054516 | 755.44 | 0.16137 | liquid | 425.125 K | 37.960 bar | 228.000000 kg/m3 | 0.201 | 272.660 K | 0.05 Debye | 58
175 | 16 | 698.45 | 0.0014317 | -10.458 | -8.1674 | 0.050152 | 1.4513 | 2.0146 | 1588.8 | -0.054523 | 756.19 | 0.1614 | liquid | 425.125 K | 37.960 bar | 228.000000 kg/m3 | 0.201 | 272.660 K | 0.05 Debye | 58
175 | 17 | 698.5 | 0.0014316 | -10.491 | -8.0575 | 0.049961 | 1.4513 | 2.0145 | 1589.3 | -0.05453 | 756.94 | 0.16144 | liquid | 425.125 K | 37.960 bar | 228.000000 kg/m3 | 0.201 | 272.660 K | 0.05 Debye | 58
175 | 18 | 698.56 | 0.0014315 | -10.524 | -7.9477 | 0.049771 | 1.4514 | 2.0144 | 1589.7 | -0.054537 | 757.69 | 0.16148 | liquid | 425.125 K | 37.960 bar | 228.000000 kg/m3 | 0.201 | 272.660 K | 0.05 Debye | 58
175 | 19 | 698.61 | 0.0014314 | -10.557 | -7.8378 | 0.049581 | 1.4515 | 2.0143 | 1590.2 | -0.054544 | 758.44 | 0.16151 | liquid | 425.125 K | 37.960 bar | 228.000000 kg/m3 | 0.201 | 272.660 K | 0.05 Debye | 58
175 | 20 | 698.67 | 0.0014313 | -10.591 | -7.7279 | 0.049391 | 1.4516 | 2.0142 | 1590.7 | -0.054551 | 759.19 | 0.16155 | liquid | 425.125 K | 37.960 bar | 228.000000 kg/m3 | 0.201 | 272.660 K | 0.05 Debye | 58
175 | 21 | 698.72 | 0.0014312 | -10.624 | -7.618 | 0.049201 | 1.4517 | 2.0141 | 1591.2 | -0.054558 | 759.94 | 0.16158 | liquid | 425.125 K | 37.960 bar | 228.000000 kg/m3 | 0.201 | 272.660 K | 0.05 Debye | 58
175 | 22 | 698.78 | 0.0014311 | -10.657 | -7.5082 | 0.049011 | 1.4518 | 2.014 | 1591.7 | -0.054566 | 760.69 | 0.16162 | liquid | 425.125 K | 37.960 bar | 228.000000 kg/m3 | 0.201 | 272.660 K | 0.05 Debye | 58
175 | 23 | 698.83 | 0.001431 | -10.689 | -7.3983 | 0.048821 | 1.4519 | 2.0139 | 1592.2 | -0.054573 | 761.44 | 0.16166 | liquid | 425.125 K | 37.960 bar | 228.000000 kg/m3 | 0.201 | 272.660 K | 0.05 Debye | 58
175 | 24 | 698.89 | 0.0014309 | -10.722 | -7.2884 | 0.048632 | 1.452 | 2.0138 | 1592.6 | -0.05458 | 762.19 | 0.16169 | liquid | 425.125 K | 37.960 bar | 228.000000 kg/m3 | 0.201 | 272.660 K | 0.05 Debye | 58
175 | 25 | 698.94 | 0.0014307 | -10.755 | -7.1784 | 0.048442 | 1.452 | 2.0137 | 1593.1 | -0.054587 | 762.94 | 0.16173 | liquid | 425.125 K | 37.960 bar | 228.000000 kg/m3 | 0.201 | 272.660 K | 0.05 Debye | 58
175 | 26 | 698.99 | 0.0014306 | -10.788 | -7.0685 | 0.048253 | 1.4521 | 2.0136 | 1593.6 | -0.054594 | 763.69 | 0.16176 | liquid | 425.125 K | 37.960 bar | 228.000000 kg/m3 | 0.201 | 272.660 K | 0.05 Debye | 58
175 | 27 | 699.05 | 0.0014305 | -10.821 | -6.9586 | 0.048063 | 1.4522 | 2.0135 | 1594.1 | -0.0546 | 764.45 | 0.1618 | liquid | 425.125 K | 37.960 bar | 228.000000 kg/m3 | 0.201 | 272.660 K | 0.05 Debye | 58
175 | 28 | 699.1 | 0.0014304 | -10.854 | -6.8486 | 0.047874 | 1.4523 | 2.0134 | 1594.6 | -0.054607 | 765.2 | 0.16184 | liquid | 425.125 K | 37.960 bar | 228.000000 kg/m3 | 0.201 | 272.660 K | 0.05 Debye | 58
175 | 29 | 699.16 | 0.0014303 | -10.887 | -6.7387 | 0.047685 | 1.4524 | 2.0133 | 1595 | -0.054614 | 765.95 | 0.16187 | liquid | 425.125 K | 37.960 bar | 228.000000 kg/m3 | 0.201 | 272.660 K | 0.05 Debye | 58
175 | 30 | 699.21 | 0.0014302 | -10.919 | -6.6287 | 0.047496 | 1.4525 | 2.0132 | 1595.5 | -0.054621 | 766.7 | 0.16191 | liquid | 425.125 K | 37.960 bar | 228.000000 kg/m3 | 0.201 | 272.660 K | 0.05 Debye | 58
175 | 31 | 699.27 | 0.0014301 | -10.952 | -6.5188 | 0.047307 | 1.4526 | 2.0131 | 1596 | -0.054628 | 767.46 | 0.16194 | liquid | 425.125 K | 37.960 bar | 228.000000 kg/m3 | 0.201 | 272.660 K | 0.05 Debye | 58
175 | 32 | 699.32 | 0.00143 | -10.985 | -6.4088 | 0.047119 | 1.4526 | 2.013 | 1596.5 | -0.054635 | 768.21 | 0.16198 | liquid | 425.125 K | 37.960 bar | 228.000000 kg/m3 | 0.201 | 272.660 K | 0.05 Debye | 58
175 | 33 | 699.38 | 0.0014298 | -11.017 | -6.2988 | 0.04693 | 1.4527 | 2.0129 | 1596.9 | -0.054642 | 768.97 | 0.16202 | liquid | 425.125 K | 37.960 bar | 228.000000 kg/m3 | 0.201 | 272.660 K | 0.05 Debye | 58
175 | 34 | 699.43 | 0.0014297 | -11.05 | -6.1888 | 0.046742 | 1.4528 | 2.0128 | 1597.4 | -0.054649 | 769.72 | 0.16205 | liquid | 425.125 K | 37.960 bar | 228.000000 kg/m3 | 0.201 | 272.660 K | 0.05 Debye | 58
175 | 35 | 699.48 | 0.0014296 | -11.083 | -6.0788 | 0.046553 | 1.4529 | 2.0127 | 1597.9 | -0.054656 | 770.48 | 0.16209 | liquid | 425.125 K | 37.960 bar | 228.000000 kg/m3 | 0.201 | 272.660 K | 0.05 Debye | 58
175 | 36 | 699.54 | 0.0014295 | -11.115 | -5.9688 | 0.046365 | 1.453 | 2.0126 | 1598.4 | -0.054662 | 771.23 | 0.16212 | liquid | 425.125 K | 37.960 bar | 228.000000 kg/m3 | 0.201 | 272.660 K | 0.05 Debye | 58
175 | 37 | 699.59 | 0.0014294 | -11.148 | -5.8588 | 0.046177 | 1.4531 | 2.0125 | 1598.8 | -0.054669 | 771.99 | 0.16216 | liquid | 425.125 K | 37.960 bar | 228.000000 kg/m3 | 0.201 | 272.660 K | 0.05 Debye | 58
175 | 38 | 699.65 | 0.0014293 | -11.18 | -5.7488 | 0.045989 | 1.4532 | 2.0124 | 1599.3 | -0.054676 | 772.74 | 0.16219 | liquid | 425.125 K | 37.960 bar | 228.000000 kg/m3 | 0.201 | 272.660 K | 0.05 Debye | 58
175 | 39 | 699.7 | 0.0014292 | -11.213 | -5.6387 | 0.045801 | 1.4532 | 2.0123 | 1599.8 | -0.054683 | 773.5 | 0.16223 | liquid | 425.125 K | 37.960 bar | 228.000000 kg/m3 | 0.201 | 272.660 K | 0.05 Debye | 58
175 | 40 | 699.76 | 0.0014291 | -11.245 | -5.5287 | 0.045613 | 1.4533 | 2.0122 | 1600.3 | -0.054689 | 774.25 | 0.16227 | liquid | 425.125 K | 37.960 bar | 228.000000 kg/m3 | 0.201 | 272.660 K | 0.05 Debye | 58
175 | 41 | 699.81 | 0.001429 | -11.277 | -5.4187 | 0.045425 | 1.4534 | 2.0121 | 1600.7 | -0.054696 | 775.01 | 0.1623 | liquid | 425.125 K | 37.960 bar | 228.000000 kg/m3 | 0.201 | 272.660 K | 0.05 Debye | 58
175 | 42 | 699.86 | 0.0014289 | -11.31 | -5.3086 | 0.045238 | 1.4535 | 2.012 | 1601.2 | -0.054703 | 775.77 | 0.16234 | liquid | 425.125 K | 37.960 bar | 228.000000 kg/m3 | 0.201 | 272.660 K | 0.05 Debye | 58
175 | 43 | 699.92 | 0.0014287 | -11.342 | -5.1985 | 0.04505 | 1.4536 | 2.0119 | 1601.7 | -0.05471 | 776.52 | 0.16237 | liquid | 425.125 K | 37.960 bar | 228.000000 kg/m3 | 0.201 | 272.660 K | 0.05 Debye | 58
175 | 44 | 699.97 | 0.0014286 | -11.374 | -5.0885 | 0.044863 | 1.4537 | 2.0118 | 1602.2 | -0.054716 | 777.28 | 0.16241 | liquid | 425.125 K | 37.960 bar | 228.000000 kg/m3 | 0.201 | 272.660 K | 0.05 Debye | 58
175 | 45 | 700.02 | 0.0014285 | -11.407 | -4.9784 | 0.044675 | 1.4538 | 2.0117 | 1602.6 | -0.054723 | 778.04 | 0.16244 | liquid | 425.125 K | 37.960 bar | 228.000000 kg/m3 | 0.201 | 272.660 K | 0.05 Debye | 58
175 | 46 | 700.08 | 0.0014284 | -11.439 | -4.8683 | 0.044488 | 1.4538 | 2.0116 | 1603.1 | -0.05473 | 778.8 | 0.16248 | liquid | 425.125 K | 37.960 bar | 228.000000 kg/m3 | 0.201 | 272.660 K | 0.05 Debye | 58
175 | 47 | 700.13 | 0.0014283 | -11.471 | -4.7582 | 0.044301 | 1.4539 | 2.0115 | 1603.6 | -0.054736 | 779.56 | 0.16252 | liquid | 425.125 K | 37.960 bar | 228.000000 kg/m3 | 0.201 | 272.660 K | 0.05 Debye | 58
175 | 48 | 700.19 | 0.0014282 | -11.503 | -4.6481 | 0.044114 | 1.454 | 2.0114 | 1604.1 | -0.054743 | 780.31 | 0.16255 | liquid | 425.125 K | 37.960 bar | 228.000000 kg/m3 | 0.201 | 272.660 K | 0.05 Debye | 58
175 | 49 | 700.24 | 0.0014281 | -11.536 | -4.538 | 0.043927 | 1.4541 | 2.0113 | 1604.5 | -0.054749 | 781.07 | 0.16259 | liquid | 425.125 K | 37.960 bar | 228.000000 kg/m3 | 0.201 | 272.660 K | 0.05 Debye | 58
175 | 50 | 700.29 | 0.001428 | -11.568 | -4.4278 | 0.043741 | 1.4542 | 2.0112 | 1605 | -0.054756 | 781.83 | 0.16262 | liquid | 425.125 K | 37.960 bar | 228.000000 kg/m3 | 0.201 | 272.660 K | 0.05 Debye | 58
175 | 51 | 700.35 | 0.0014279 | -11.6 | -4.3177 | 0.043554 | 1.4543 | 2.0112 | 1605.5 | -0.054763 | 782.59 | 0.16266 | liquid | 425.125 K | 37.960 bar | 228.000000 kg/m3 | 0.201 | 272.660 K | 0.05 Debye | 58
175 | 52 | 700.4 | 0.0014278 | -11.632 | -4.2076 | 0.043367 | 1.4544 | 2.0111 | 1605.9 | -0.054769 | 783.35 | 0.16269 | liquid | 425.125 K | 37.960 bar | 228.000000 kg/m3 | 0.201 | 272.660 K | 0.05 Debye | 58
175 | 53 | 700.45 | 0.0014276 | -11.664 | -4.0974 | 0.043181 | 1.4544 | 2.011 | 1606.4 | -0.054776 | 784.11 | 0.16273 | liquid | 425.125 K | 37.960 bar | 228.000000 kg/m3 | 0.201 | 272.660 K | 0.05 Debye | 58
175 | 54 | 700.51 | 0.0014275 | -11.696 | -3.9873 | 0.042995 | 1.4545 | 2.0109 | 1606.9 | -0.054782 | 784.87 | 0.16276 | liquid | 425.125 K | 37.960 bar | 228.000000 kg/m3 | 0.201 | 272.660 K | 0.05 Debye | 58
175 | 55 | 700.56 | 0.0014274 | -11.728 | -3.8771 | 0.042809 | 1.4546 | 2.0108 | 1607.4 | -0.054789 | 785.64 | 0.1628 | liquid | 425.125 K | 37.960 bar | 228.000000 kg/m3 | 0.201 | 272.660 K | 0.05 Debye | 58
175 | 56 | 700.62 | 0.0014273 | -11.76 | -3.7669 | 0.042622 | 1.4547 | 2.0107 | 1607.8 | -0.054795 | 786.4 | 0.16283 | liquid | 425.125 K | 37.960 bar | 228.000000 kg/m3 | 0.201 | 272.660 K | 0.05 Debye | 58
175 | 57 | 700.67 | 0.0014272 | -11.792 | -3.6567 | 0.042436 | 1.4548 | 2.0106 | 1608.3 | -0.054802 | 787.16 | 0.16287 | liquid | 425.125 K | 37.960 bar | 228.000000 kg/m3 | 0.201 | 272.660 K | 0.05 Debye | 58
175 | 58 | 700.72 | 0.0014271 | -11.824 | -3.5466 | 0.042251 | 1.4549 | 2.0105 | 1608.8 | -0.054808 | 787.92 | 0.1629 | liquid | 425.125 K | 37.960 bar | 228.000000 kg/m3 | 0.201 | 272.660 K | 0.05 Debye | 58
175 | 59 | 700.78 | 0.001427 | -11.856 | -3.4364 | 0.042065 | 1.4549 | 2.0104 | 1609.2 | -0.054815 | 788.68 | 0.16294 | liquid | 425.125 K | 37.960 bar | 228.000000 kg/m3 | 0.201 | 272.660 K | 0.05 Debye | 58
175 | 60 | 700.83 | 0.0014269 | -11.887 | -3.3262 | 0.041879 | 1.455 | 2.0103 | 1609.7 | -0.054821 | 789.45 | 0.16298 | liquid | 425.125 K | 37.960 bar | 228.000000 kg/m3 | 0.201 | 272.660 K | 0.05 Debye | 58
175 | 61 | 700.88 | 0.0014268 | -11.919 | -3.2159 | 0.041694 | 1.4551 | 2.0102 | 1610.2 | -0.054827 | 790.21 | 0.16301 | liquid | 425.125 K | 37.960 bar | 228.000000 kg/m3 | 0.201 | 272.660 K | 0.05 Debye | 58
175 | 62 | 700.94 | 0.0014267 | -11.951 | -3.1057 | 0.041508 | 1.4552 | 2.0101 | 1610.6 | -0.054834 | 790.97 | 0.16305 | liquid | 425.125 K | 37.960 bar | 228.000000 kg/m3 | 0.201 | 272.660 K | 0.05 Debye | 58
175 | 63 | 700.99 | 0.0014266 | -11.983 | -2.9955 | 0.041323 | 1.4553 | 2.0101 | 1611.1 | -0.05484 | 791.74 | 0.16308 | liquid | 425.125 K | 37.960 bar | 228.000000 kg/m3 | 0.201 | 272.660 K | 0.05 Debye | 58
175 | 64 | 701.04 | 0.0014264 | -12.015 | -2.8853 | 0.041138 | 1.4554 | 2.01 | 1611.6 | -0.054846 | 792.5 | 0.16312 | liquid | 425.125 K | 37.960 bar | 228.000000 kg/m3 | 0.201 | 272.660 K | 0.05 Debye | 58
175 | 65 | 701.1 | 0.0014263 | -12.046 | -2.775 | 0.040953 | 1.4554 | 2.0099 | 1612 | -0.054853 | 793.26 | 0.16315 | liquid | 425.125 K | 37.960 bar | 228.000000 kg/m3 | 0.201 | 272.660 K | 0.05 Debye | 58
175 | 66 | 701.15 | 0.0014262 | -12.078 | -2.6648 | 0.040768 | 1.4555 | 2.0098 | 1612.5 | -0.054859 | 794.03 | 0.16319 | liquid | 425.125 K | 37.960 bar | 228.000000 kg/m3 | 0.201 | 272.660 K | 0.05 Debye | 58
175 | 67 | 701.2 | 0.0014261 | -12.11 | -2.5545 | 0.040583 | 1.4556 | 2.0097 | 1613 | -0.054865 | 794.79 | 0.16322 | liquid | 425.125 K | 37.960 bar | 228.000000 kg/m3 | 0.201 | 272.660 K | 0.05 Debye | 58
175 | 68 | 701.25 | 0.001426 | -12.141 | -2.4442 | 0.040398 | 1.4557 | 2.0096 | 1613.4 | -0.054872 | 795.56 | 0.16326 | liquid | 425.125 K | 37.960 bar | 228.000000 kg/m3 | 0.201 | 272.660 K | 0.05 Debye | 58
175 | 69 | 701.31 | 0.0014259 | -12.173 | -2.334 | 0.040213 | 1.4558 | 2.0095 | 1613.9 | -0.054878 | 796.32 | 0.16329 | liquid | 425.125 K | 37.960 bar | 228.000000 kg/m3 | 0.201 | 272.660 K | 0.05 Debye | 58
175 | 70 | 701.36 | 0.0014258 | -12.204 | -2.2237 | 0.040029 | 1.4559 | 2.0094 | 1614.4 | -0.054884 | 797.09 | 0.16333 | liquid | 425.125 K | 37.960 bar | 228.000000 kg/m3 | 0.201 | 272.660 K | 0.05 Debye | 58
175 | 71 | 701.41 | 0.0014257 | -12.236 | -2.1134 | 0.039844 | 1.456 | 2.0093 | 1614.8 | -0.054891 | 797.86 | 0.16336 | liquid | 425.125 K | 37.960 bar | 228.000000 kg/m3 | 0.201 | 272.660 K | 0.05 Debye | 58
175 | 72 | 701.47 | 0.0014256 | -12.267 | -2.0031 | 0.03966 | 1.456 | 2.0092 | 1615.3 | -0.054897 | 798.62 | 0.1634 | liquid | 425.125 K | 37.960 bar | 228.000000 kg/m3 | 0.201 | 272.660 K | 0.05 Debye | 58
175 | 73 | 701.52 | 0.0014255 | -12.299 | -1.8928 | 0.039475 | 1.4561 | 2.0092 | 1615.8 | -0.054903 | 799.39 | 0.16343 | liquid | 425.125 K | 37.960 bar | 228.000000 kg/m3 | 0.201 | 272.660 K | 0.05 Debye | 58
175 | 74 | 701.57 | 0.0014254 | -12.33 | -1.7825 | 0.039291 | 1.4562 | 2.0091 | 1616.2 | -0.054909 | 800.16 | 0.16347 | liquid | 425.125 K | 37.960 bar | 228.000000 kg/m3 | 0.201 | 272.660 K | 0.05 Debye | 58
175 | 75 | 701.62 | 0.0014253 | -12.362 | -1.6722 | 0.039107 | 1.4563 | 2.009 | 1616.7 | -0.054915 | 800.92 | 0.1635 | liquid | 425.125 K | 37.960 bar | 228.000000 kg/m3 | 0.201 | 272.660 K | 0.05 Debye | 58
175 | 76 | 701.68 | 0.0014252 | -12.393 | -1.5618 | 0.038923 | 1.4564 | 2.0089 | 1617.2 | -0.054922 | 801.69 | 0.16354 | liquid | 425.125 K | 37.960 bar | 228.000000 kg/m3 | 0.201 | 272.660 K | 0.05 Debye | 58
175 | 77 | 701.73 | 0.001425 | -12.424 | -1.4515 | 0.038739 | 1.4565 | 2.0088 | 1617.6 | -0.054928 | 802.46 | 0.16357 | liquid | 425.125 K | 37.960 bar | 228.000000 kg/m3 | 0.201 | 272.660 K | 0.05 Debye | 58
175 | 78 | 701.78 | 0.0014249 | -12.456 | -1.3412 | 0.038556 | 1.4565 | 2.0087 | 1618.1 | -0.054934 | 803.23 | 0.16361 | liquid | 425.125 K | 37.960 bar | 228.000000 kg/m3 | 0.201 | 272.660 K | 0.05 Debye | 58
175 | 79 | 701.84 | 0.0014248 | -12.487 | -1.2308 | 0.038372 | 1.4566 | 2.0086 | 1618.6 | -0.05494 | 804 | 0.16364 | liquid | 425.125 K | 37.960 bar | 228.000000 kg/m3 | 0.201 | 272.660 K | 0.05 Debye | 58
175 | 80 | 701.89 | 0.0014247 | -12.518 | -1.1204 | 0.038188 | 1.4567 | 2.0085 | 1619 | -0.054946 | 804.76 | 0.16368 | liquid | 425.125 K | 37.960 bar | 228.000000 kg/m3 | 0.201 | 272.660 K | 0.05 Debye | 58
175 | 81 | 701.94 | 0.0014246 | -12.55 | -1.0101 | 0.038005 | 1.4568 | 2.0084 | 1619.5 | -0.054952 | 805.53 | 0.16371 | liquid | 425.125 K | 37.960 bar | 228.000000 kg/m3 | 0.201 | 272.660 K | 0.05 Debye | 58
175 | 82 | 701.99 | 0.0014245 | -12.581 | -0.89971 | 0.037822 | 1.4569 | 2.0084 | 1619.9 | -0.054958 | 806.3 | 0.16375 | liquid | 425.125 K | 37.960 bar | 228.000000 kg/m3 | 0.201 | 272.660 K | 0.05 Debye | 58
175 | 83 | 702.05 | 0.0014244 | -12.612 | -0.78933 | 0.037638 | 1.457 | 2.0083 | 1620.4 | -0.054965 | 807.07 | 0.16378 | liquid | 425.125 K | 37.960 bar | 228.000000 kg/m3 | 0.201 | 272.660 K | 0.05 Debye | 58
175 | 84 | 702.1 | 0.0014243 | -12.643 | -0.67894 | 0.037455 | 1.457 | 2.0082 | 1620.9 | -0.054971 | 807.84 | 0.16382 | liquid | 425.125 K | 37.960 bar | 228.000000 kg/m3 | 0.201 | 272.660 K | 0.05 Debye | 58
175 | 85 | 702.15 | 0.0014242 | -12.674 | -0.56854 | 0.037272 | 1.4571 | 2.0081 | 1621.3 | -0.054977 | 808.61 | 0.16385 | liquid | 425.125 K | 37.960 bar | 228.000000 kg/m3 | 0.201 | 272.660 K | 0.05 Debye | 58
175 | 86 | 702.2 | 0.0014241 | -12.705 | -0.45814 | 0.037089 | 1.4572 | 2.008 | 1621.8 | -0.054983 | 809.39 | 0.16389 | liquid | 425.125 K | 37.960 bar | 228.000000 kg/m3 | 0.201 | 272.660 K | 0.05 Debye | 58
175 | 87 | 702.26 | 0.001424 | -12.736 | -0.34773 | 0.036906 | 1.4573 | 2.0079 | 1622.2 | -0.054989 | 810.16 | 0.16392 | liquid | 425.125 K | 37.960 bar | 228.000000 kg/m3 | 0.201 | 272.660 K | 0.05 Debye | 58
175 | 88 | 702.31 | 0.0014239 | -12.767 | -0.23731 | 0.036724 | 1.4574 | 2.0078 | 1622.7 | -0.054995 | 810.93 | 0.16395 | liquid | 425.125 K | 37.960 bar | 228.000000 kg/m3 | 0.201 | 272.660 K | 0.05 Debye | 58
175 | 89 | 702.36 | 0.0014238 | -12.798 | -0.12689 | 0.036541 | 1.4575 | 2.0078 | 1623.2 | -0.055001 | 811.7 | 0.16399 | liquid | 425.125 K | 37.960 bar | 228.000000 kg/m3 | 0.201 | 272.660 K | 0.05 Debye | 58
175 | 90 | 702.41 | 0.0014237 | -12.829 | -0.016457 | 0.036359 | 1.4575 | 2.0077 | 1623.6 | -0.055007 | 812.47 | 0.16402 | liquid | 425.125 K | 37.960 bar | 228.000000 kg/m3 | 0.201 | 272.660 K | 0.05 Debye | 58
175 | 91 | 702.46 | 0.0014236 | -12.86 | 0.093982 | 0.036176 | 1.4576 | 2.0076 | 1624.1 | -0.055013 | 813.24 | 0.16406 | liquid | 425.125 K | 37.960 bar | 228.000000 kg/m3 | 0.201 | 272.660 K | 0.05 Debye | 58
175 | 92 | 702.52 | 0.0014235 | -12.891 | 0.20443 | 0.035994 | 1.4577 | 2.0075 | 1624.5 | -0.055019 | 814.02 | 0.16409 | liquid | 425.125 K | 37.960 bar | 228.000000 kg/m3 | 0.201 | 272.660 K | 0.05 Debye | 58
175 | 93 | 702.57 | 0.0014233 | -12.922 | 0.31488 | 0.035812 | 1.4578 | 2.0074 | 1625 | -0.055025 | 814.79 | 0.16413 | liquid | 425.125 K | 37.960 bar | 228.000000 kg/m3 | 0.201 | 272.660 K | 0.05 Debye | 58
175 | 94 | 702.62 | 0.0014232 | -12.953 | 0.42534 | 0.03563 | 1.4579 | 2.0073 | 1625.5 | -0.05503 | 815.56 | 0.16416 | liquid | 425.125 K | 37.960 bar | 228.000000 kg/m3 | 0.201 | 272.660 K | 0.05 Debye | 58
175 | 95 | 702.67 | 0.0014231 | -12.984 | 0.53581 | 0.035448 | 1.4579 | 2.0072 | 1625.9 | -0.055036 | 816.34 | 0.1642 | liquid | 425.125 K | 37.960 bar | 228.000000 kg/m3 | 0.201 | 272.660 K | 0.05 Debye | 58
175 | 96 | 702.73 | 0.001423 | -13.015 | 0.64629 | 0.035266 | 1.458 | 2.0072 | 1626.4 | -0.055042 | 817.11 | 0.16423 | liquid | 425.125 K | 37.960 bar | 228.000000 kg/m3 | 0.201 | 272.660 K | 0.05 Debye | 58
175 | 97 | 702.78 | 0.0014229 | -13.046 | 0.75677 | 0.035084 | 1.4581 | 2.0071 | 1626.8 | -0.055048 | 817.89 | 0.16427 | liquid | 425.125 K | 37.960 bar | 228.000000 kg/m3 | 0.201 | 272.660 K | 0.05 Debye | 58
175 | 98 | 702.83 | 0.0014228 | -13.076 | 0.86726 | 0.034902 | 1.4582 | 2.007 | 1627.3 | -0.055054 | 818.66 | 0.1643 | liquid | 425.125 K | 37.960 bar | 228.000000 kg/m3 | 0.201 | 272.660 K | 0.05 Debye | 58
175 | 99 | 702.88 | 0.0014227 | -13.107 | 0.97775 | 0.034721 | 1.4583 | 2.0069 | 1627.7 | -0.05506 | 819.43 | 0.16434 | liquid | 425.125 K | 37.960 bar | 228.000000 kg/m3 | 0.201 | 272.660 K | 0.05 Debye | 58
175 | 100 | 702.93 | 0.0014226 | -13.138 | 1.0883 | 0.034539 | 1.4584 | 2.0068 | 1628.2 | -0.055066 | 820.21 | 0.16437 | liquid | 425.125 K | 37.960 bar | 228.000000 kg/m3 | 0.201 | 272.660 K | 0.05 Debye | 58
200 | 1 | 674.06 | 0.0014835 | 40.976 | 41.124 | 0.32503 | 1.4733 | 2.062 | 1438.8 | -0.051649 | 481.85 | 0.14941 | liquid | 425.125 K | 37.960 bar | 228.000000 kg/m3 | 0.201 | 272.660 K | 0.05 Debye | 58
200 | 2 | 674.13 | 0.0014834 | 40.934 | 41.231 | 0.32482 | 1.4734 | 2.0618 | 1439.4 | -0.051661 | 482.34 | 0.14946 | liquid | 425.125 K | 37.960 bar | 228.000000 kg/m3 | 0.201 | 272.660 K | 0.05 Debye | 58
200 | 3 | 674.19 | 0.0014833 | 40.892 | 41.337 | 0.32461 | 1.4735 | 2.0617 | 1439.9 | -0.051673 | 482.82 | 0.1495 | liquid | 425.125 K | 37.960 bar | 228.000000 kg/m3 | 0.201 | 272.660 K | 0.05 Debye | 58
200 | 4 | 674.26 | 0.0014831 | 40.851 | 41.444 | 0.3244 | 1.4736 | 2.0615 | 1440.5 | -0.051686 | 483.31 | 0.14955 | liquid | 425.125 K | 37.960 bar | 228.000000 kg/m3 | 0.201 | 272.660 K | 0.05 Debye | 58
200 | 5 | 674.33 | 0.001483 | 40.809 | 41.55 | 0.32419 | 1.4737 | 2.0614 | 1441.1 | -0.051698 | 483.79 | 0.14959 | liquid | 425.125 K | 37.960 bar | 228.000000 kg/m3 | 0.201 | 272.660 K | 0.05 Debye | 58
200 | 6 | 674.4 | 0.0014828 | 40.767 | 41.657 | 0.32398 | 1.4737 | 2.0612 | 1441.7 | -0.05171 | 484.28 | 0.14963 | liquid | 425.125 K | 37.960 bar | 228.000000 kg/m3 | 0.201 | 272.660 K | 0.05 Debye | 58
200 | 7 | 674.46 | 0.0014827 | 40.726 | 41.764 | 0.32378 | 1.4738 | 2.0611 | 1442.2 | -0.051722 | 484.76 | 0.14968 | liquid | 425.125 K | 37.960 bar | 228.000000 kg/m3 | 0.201 | 272.660 K | 0.05 Debye | 58
200 | 8 | 674.53 | 0.0014825 | 40.684 | 41.87 | 0.32357 | 1.4739 | 2.0609 | 1442.8 | -0.051734 | 485.25 | 0.14972 | liquid | 425.125 K | 37.960 bar | 228.000000 kg/m3 | 0.201 | 272.660 K | 0.05 Debye | 58
200 | 9 | 674.6 | 0.0014824 | 40.643 | 41.977 | 0.32336 | 1.474 | 2.0608 | 1443.4 | -0.051746 | 485.73 | 0.14976 | liquid | 425.125 K | 37.960 bar | 228.000000 kg/m3 | 0.201 | 272.660 K | 0.05 Debye | 58
200 | 10 | 674.67 | 0.0014822 | 40.601 | 42.084 | 0.32315 | 1.4741 | 2.0606 | 1443.9 | -0.051758 | 486.22 | 0.14981 | liquid | 425.125 K | 37.960 bar | 228.000000 kg/m3 | 0.201 | 272.660 K | 0.05 Debye | 58
200 | 11 | 674.73 | 0.0014821 | 40.56 | 42.19 | 0.32294 | 1.4742 | 2.0605 | 1444.5 | -0.05177 | 486.71 | 0.14985 | liquid | 425.125 K | 37.960 bar | 228.000000 kg/m3 | 0.201 | 272.660 K | 0.05 Debye | 58
200 | 12 | 674.8 | 0.0014819 | 40.519 | 42.297 | 0.32274 | 1.4743 | 2.0603 | 1445.1 | -0.051782 | 487.19 | 0.1499 | liquid | 425.125 K | 37.960 bar | 228.000000 kg/m3 | 0.201 | 272.660 K | 0.05 Debye | 58
200 | 13 | 674.87 | 0.0014818 | 40.477 | 42.404 | 0.32253 | 1.4743 | 2.0602 | 1445.7 | -0.051794 | 487.68 | 0.14994 | liquid | 425.125 K | 37.960 bar | 228.000000 kg/m3 | 0.201 | 272.660 K | 0.05 Debye | 58
200 | 14 | 674.93 | 0.0014816 | 40.436 | 42.51 | 0.32232 | 1.4744 | 2.06 | 1446.2 | -0.051806 | 488.16 | 0.14998 | liquid | 425.125 K | 37.960 bar | 228.000000 kg/m3 | 0.201 | 272.660 K | 0.05 Debye | 58
200 | 15 | 675 | 0.0014815 | 40.395 | 42.617 | 0.32211 | 1.4745 | 2.0599 | 1446.8 | -0.051818 | 488.65 | 0.15003 | liquid | 425.125 K | 37.960 bar | 228.000000 kg/m3 | 0.201 | 272.660 K | 0.05 Debye | 58
200 | 16 | 675.07 | 0.0014813 | 40.354 | 42.724 | 0.32191 | 1.4746 | 2.0597 | 1447.4 | -0.05183 | 489.14 | 0.15007 | liquid | 425.125 K | 37.960 bar | 228.000000 kg/m3 | 0.201 | 272.660 K | 0.05 Debye | 58
200 | 17 | 675.13 | 0.0014812 | 40.312 | 42.831 | 0.3217 | 1.4747 | 2.0596 | 1447.9 | -0.051842 | 489.63 | 0.15011 | liquid | 425.125 K | 37.960 bar | 228.000000 kg/m3 | 0.201 | 272.660 K | 0.05 Debye | 58
200 | 18 | 675.2 | 0.001481 | 40.271 | 42.937 | 0.32149 | 1.4748 | 2.0594 | 1448.5 | -0.051854 | 490.11 | 0.15016 | liquid | 425.125 K | 37.960 bar | 228.000000 kg/m3 | 0.201 | 272.660 K | 0.05 Debye | 58
200 | 19 | 675.27 | 0.0014809 | 40.23 | 43.044 | 0.32129 | 1.4748 | 2.0593 | 1449.1 | -0.051865 | 490.6 | 0.1502 | liquid | 425.125 K | 37.960 bar | 228.000000 kg/m3 | 0.201 | 272.660 K | 0.05 Debye | 58
200 | 20 | 675.33 | 0.0014808 | 40.189 | 43.151 | 0.32108 | 1.4749 | 2.0591 | 1449.6 | -0.051877 | 491.09 | 0.15024 | liquid | 425.125 K | 37.960 bar | 228.000000 kg/m3 | 0.201 | 272.660 K | 0.05 Debye | 58
200 | 21 | 675.4 | 0.0014806 | 40.148 | 43.258 | 0.32087 | 1.475 | 2.059 | 1450.2 | -0.051889 | 491.58 | 0.15029 | liquid | 425.125 K | 37.960 bar | 228.000000 kg/m3 | 0.201 | 272.660 K | 0.05 Debye | 58
200 | 22 | 675.47 | 0.0014805 | 40.108 | 43.365 | 0.32067 | 1.4751 | 2.0588 | 1450.8 | -0.0519 | 492.06 | 0.15033 | liquid | 425.125 K | 37.960 bar | 228.000000 kg/m3 | 0.201 | 272.660 K | 0.05 Debye | 58
200 | 23 | 675.53 | 0.0014803 | 40.067 | 43.471 | 0.32046 | 1.4752 | 2.0587 | 1451.3 | -0.051912 | 492.55 | 0.15037 | liquid | 425.125 K | 37.960 bar | 228.000000 kg/m3 | 0.201 | 272.660 K | 0.05 Debye | 58
200 | 24 | 675.6 | 0.0014802 | 40.026 | 43.578 | 0.32026 | 1.4753 | 2.0585 | 1451.9 | -0.051923 | 493.04 | 0.15042 | liquid | 425.125 K | 37.960 bar | 228.000000 kg/m3 | 0.201 | 272.660 K | 0.05 Debye | 58
200 | 25 | 675.66 | 0.00148 | 39.985 | 43.685 | 0.32005 | 1.4754 | 2.0584 | 1452.5 | -0.051935 | 493.53 | 0.15046 | liquid | 425.125 K | 37.960 bar | 228.000000 kg/m3 | 0.201 | 272.660 K | 0.05 Debye | 58
200 | 26 | 675.73 | 0.0014799 | 39.944 | 43.792 | 0.31985 | 1.4754 | 2.0582 | 1453 | -0.051947 | 494.02 | 0.1505 | liquid | 425.125 K | 37.960 bar | 228.000000 kg/m3 | 0.201 | 272.660 K | 0.05 Debye | 58
200 | 27 | 675.8 | 0.0014797 | 39.904 | 43.899 | 0.31964 | 1.4755 | 2.0581 | 1453.6 | -0.051958 | 494.51 | 0.15055 | liquid | 425.125 K | 37.960 bar | 228.000000 kg/m3 | 0.201 | 272.660 K | 0.05 Debye | 58
200 | 28 | 675.86 | 0.0014796 | 39.863 | 44.006 | 0.31944 | 1.4756 | 2.058 | 1454.1 | -0.051969 | 495 | 0.15059 | liquid | 425.125 K | 37.960 bar | 228.000000 kg/m3 | 0.201 | 272.660 K | 0.05 Debye | 58
200 | 29 | 675.93 | 0.0014794 | 39.823 | 44.113 | 0.31923 | 1.4757 | 2.0578 | 1454.7 | -0.051981 | 495.49 | 0.15063 | liquid | 425.125 K | 37.960 bar | 228.000000 kg/m3 | 0.201 | 272.660 K | 0.05 Debye | 58
200 | 30 | 675.99 | 0.0014793 | 39.782 | 44.22 | 0.31903 | 1.4758 | 2.0577 | 1455.3 | -0.051992 | 495.98 | 0.15068 | liquid | 425.125 K | 37.960 bar | 228.000000 kg/m3 | 0.201 | 272.660 K | 0.05 Debye | 58
200 | 31 | 676.06 | 0.0014792 | 39.742 | 44.327 | 0.31882 | 1.4759 | 2.0575 | 1455.8 | -0.052004 | 496.47 | 0.15072 | liquid | 425.125 K | 37.960 bar | 228.000000 kg/m3 | 0.201 | 272.660 K | 0.05 Debye | 58
200 | 32 | 676.13 | 0.001479 | 39.701 | 44.434 | 0.31862 | 1.4759 | 2.0574 | 1456.4 | -0.052015 | 496.96 | 0.15076 | liquid | 425.125 K | 37.960 bar | 228.000000 kg/m3 | 0.201 | 272.660 K | 0.05 Debye | 58
200 | 33 | 676.19 | 0.0014789 | 39.661 | 44.541 | 0.31841 | 1.476 | 2.0572 | 1456.9 | -0.052026 | 497.45 | 0.1508 | liquid | 425.125 K | 37.960 bar | 228.000000 kg/m3 | 0.201 | 272.660 K | 0.05 Debye | 58
200 | 34 | 676.26 | 0.0014787 | 39.62 | 44.648 | 0.31821 | 1.4761 | 2.0571 | 1457.5 | -0.052038 | 497.94 | 0.15085 | liquid | 425.125 K | 37.960 bar | 228.000000 kg/m3 | 0.201 | 272.660 K | 0.05 Debye | 58
200 | 35 | 676.32 | 0.0014786 | 39.58 | 44.755 | 0.318 | 1.4762 | 2.057 | 1458.1 | -0.052049 | 498.43 | 0.15089 | liquid | 425.125 K | 37.960 bar | 228.000000 kg/m3 | 0.201 | 272.660 K | 0.05 Debye | 58
200 | 36 | 676.39 | 0.0014784 | 39.54 | 44.862 | 0.3178 | 1.4763 | 2.0568 | 1458.6 | -0.05206 | 498.92 | 0.15093 | liquid | 425.125 K | 37.960 bar | 228.000000 kg/m3 | 0.201 | 272.660 K | 0.05 Debye | 58
200 | 37 | 676.45 | 0.0014783 | 39.499 | 44.969 | 0.3176 | 1.4764 | 2.0567 | 1459.2 | -0.052071 | 499.41 | 0.15098 | liquid | 425.125 K | 37.960 bar | 228.000000 kg/m3 | 0.201 | 272.660 K | 0.05 Debye | 58
200 | 38 | 676.52 | 0.0014782 | 39.459 | 45.076 | 0.31739 | 1.4765 | 2.0565 | 1459.7 | -0.052082 | 499.9 | 0.15102 | liquid | 425.125 K | 37.960 bar | 228.000000 kg/m3 | 0.201 | 272.660 K | 0.05 Debye | 58
200 | 39 | 676.58 | 0.001478 | 39.419 | 45.183 | 0.31719 | 1.4765 | 2.0564 | 1460.3 | -0.052093 | 500.4 | 0.15106 | liquid | 425.125 K | 37.960 bar | 228.000000 kg/m3 | 0.201 | 272.660 K | 0.05 Debye | 58
200 | 40 | 676.65 | 0.0014779 | 39.379 | 45.291 | 0.31699 | 1.4766 | 2.0563 | 1460.9 | -0.052104 | 500.89 | 0.1511 | liquid | 425.125 K | 37.960 bar | 228.000000 kg/m3 | 0.201 | 272.660 K | 0.05 Debye | 58
200 | 41 | 676.71 | 0.0014777 | 39.339 | 45.398 | 0.31678 | 1.4767 | 2.0561 | 1461.4 | -0.052116 | 501.38 | 0.15115 | liquid | 425.125 K | 37.960 bar | 228.000000 kg/m3 | 0.201 | 272.660 K | 0.05 Debye | 58
200 | 42 | 676.78 | 0.0014776 | 39.299 | 45.505 | 0.31658 | 1.4768 | 2.056 | 1462 | -0.052127 | 501.87 | 0.15119 | liquid | 425.125 K | 37.960 bar | 228.000000 kg/m3 | 0.201 | 272.660 K | 0.05 Debye | 58
200 | 43 | 676.84 | 0.0014774 | 39.259 | 45.612 | 0.31638 | 1.4769 | 2.0558 | 1462.5 | -0.052138 | 502.36 | 0.15123 | liquid | 425.125 K | 37.960 bar | 228.000000 kg/m3 | 0.201 | 272.660 K | 0.05 Debye | 58
200 | 44 | 676.91 | 0.0014773 | 39.219 | 45.719 | 0.31617 | 1.477 | 2.0557 | 1463.1 | -0.052148 | 502.86 | 0.15127 | liquid | 425.125 K | 37.960 bar | 228.000000 kg/m3 | 0.201 | 272.660 K | 0.05 Debye | 58
200 | 45 | 676.98 | 0.0014772 | 39.179 | 45.826 | 0.31597 | 1.477 | 2.0556 | 1463.6 | -0.052159 | 503.35 | 0.15132 | liquid | 425.125 K | 37.960 bar | 228.000000 kg/m3 | 0.201 | 272.660 K | 0.05 Debye | 58
200 | 46 | 677.04 | 0.001477 | 39.139 | 45.934 | 0.31577 | 1.4771 | 2.0554 | 1464.2 | -0.05217 | 503.84 | 0.15136 | liquid | 425.125 K | 37.960 bar | 228.000000 kg/m3 | 0.201 | 272.660 K | 0.05 Debye | 58
200 | 47 | 677.1 | 0.0014769 | 39.1 | 46.041 | 0.31557 | 1.4772 | 2.0553 | 1464.7 | -0.052181 | 504.34 | 0.1514 | liquid | 425.125 K | 37.960 bar | 228.000000 kg/m3 | 0.201 | 272.660 K | 0.05 Debye | 58
200 | 48 | 677.17 | 0.0014767 | 39.06 | 46.148 | 0.31537 | 1.4773 | 2.0552 | 1465.3 | -0.052192 | 504.83 | 0.15145 | liquid | 425.125 K | 37.960 bar | 228.000000 kg/m3 | 0.201 | 272.660 K | 0.05 Debye | 58
200 | 49 | 677.23 | 0.0014766 | 39.02 | 46.255 | 0.31516 | 1.4774 | 2.055 | 1465.8 | -0.052203 | 505.32 | 0.15149 | liquid | 425.125 K | 37.960 bar | 228.000000 kg/m3 | 0.201 | 272.660 K | 0.05 Debye | 58
200 | 50 | 677.3 | 0.0014765 | 38.98 | 46.363 | 0.31496 | 1.4775 | 2.0549 | 1466.4 | -0.052214 | 505.82 | 0.15153 | liquid | 425.125 K | 37.960 bar | 228.000000 kg/m3 | 0.201 | 272.660 K | 0.05 Debye | 58
200 | 51 | 677.36 | 0.0014763 | 38.941 | 46.47 | 0.31476 | 1.4775 | 2.0547 | 1466.9 | -0.052224 | 506.31 | 0.15157 | liquid | 425.125 K | 37.960 bar | 228.000000 kg/m3 | 0.201 | 272.660 K | 0.05 Debye | 58
200 | 52 | 677.43 | 0.0014762 | 38.901 | 46.577 | 0.31456 | 1.4776 | 2.0546 | 1467.5 | -0.052235 | 506.8 | 0.15161 | liquid | 425.125 K | 37.960 bar | 228.000000 kg/m3 | 0.201 | 272.660 K | 0.05 Debye | 58
200 | 53 | 677.49 | 0.001476 | 38.862 | 46.685 | 0.31436 | 1.4777 | 2.0545 | 1468 | -0.052246 | 507.3 | 0.15166 | liquid | 425.125 K | 37.960 bar | 228.000000 kg/m3 | 0.201 | 272.660 K | 0.05 Debye | 58
200 | 54 | 677.56 | 0.0014759 | 38.822 | 46.792 | 0.31416 | 1.4778 | 2.0543 | 1468.6 | -0.052256 | 507.79 | 0.1517 | liquid | 425.125 K | 37.960 bar | 228.000000 kg/m3 | 0.201 | 272.660 K | 0.05 Debye | 58
200 | 55 | 677.62 | 0.0014757 | 38.783 | 46.899 | 0.31395 | 1.4779 | 2.0542 | 1469.1 | -0.052267 | 508.29 | 0.15174 | liquid | 425.125 K | 37.960 bar | 228.000000 kg/m3 | 0.201 | 272.660 K | 0.05 Debye | 58
200 | 56 | 677.69 | 0.0014756 | 38.743 | 47.007 | 0.31375 | 1.478 | 2.0541 | 1469.7 | -0.052278 | 508.78 | 0.15178 | liquid | 425.125 K | 37.960 bar | 228.000000 kg/m3 | 0.201 | 272.660 K | 0.05 Debye | 58
200 | 57 | 677.75 | 0.0014755 | 38.704 | 47.114 | 0.31355 | 1.478 | 2.0539 | 1470.2 | -0.052288 | 509.28 | 0.15183 | liquid | 425.125 K | 37.960 bar | 228.000000 kg/m3 | 0.201 | 272.660 K | 0.05 Debye | 58
200 | 58 | 677.81 | 0.0014753 | 38.665 | 47.222 | 0.31335 | 1.4781 | 2.0538 | 1470.8 | -0.052299 | 509.77 | 0.15187 | liquid | 425.125 K | 37.960 bar | 228.000000 kg/m3 | 0.201 | 272.660 K | 0.05 Debye | 58
200 | 59 | 677.88 | 0.0014752 | 38.625 | 47.329 | 0.31315 | 1.4782 | 2.0537 | 1471.3 | -0.052309 | 510.27 | 0.15191 | liquid | 425.125 K | 37.960 bar | 228.000000 kg/m3 | 0.201 | 272.660 K | 0.05 Debye | 58
200 | 60 | 677.94 | 0.001475 | 38.586 | 47.436 | 0.31295 | 1.4783 | 2.0535 | 1471.9 | -0.05232 | 510.76 | 0.15195 | liquid | 425.125 K | 37.960 bar | 228.000000 kg/m3 | 0.201 | 272.660 K | 0.05 Debye | 58
200 | 61 | 678.01 | 0.0014749 | 38.547 | 47.544 | 0.31275 | 1.4784 | 2.0534 | 1472.4 | -0.05233 | 511.26 | 0.152 | liquid | 425.125 K | 37.960 bar | 228.000000 kg/m3 | 0.201 | 272.660 K | 0.05 Debye | 58
200 | 62 | 678.07 | 0.0014748 | 38.508 | 47.651 | 0.31255 | 1.4784 | 2.0533 | 1473 | -0.052341 | 511.76 | 0.15204 | liquid | 425.125 K | 37.960 bar | 228.000000 kg/m3 | 0.201 | 272.660 K | 0.05 Debye | 58
200 | 63 | 678.14 | 0.0014746 | 38.469 | 47.759 | 0.31235 | 1.4785 | 2.0531 | 1473.5 | -0.052351 | 512.25 | 0.15208 | liquid | 425.125 K | 37.960 bar | 228.000000 kg/m3 | 0.201 | 272.660 K | 0.05 Debye | 58
200 | 64 | 678.2 | 0.0014745 | 38.43 | 47.866 | 0.31215 | 1.4786 | 2.053 | 1474.1 | -0.052362 | 512.75 | 0.15212 | liquid | 425.125 K | 37.960 bar | 228.000000 kg/m3 | 0.201 | 272.660 K | 0.05 Debye | 58
200 | 65 | 678.26 | 0.0014744 | 38.39 | 47.974 | 0.31195 | 1.4787 | 2.0529 | 1474.6 | -0.052372 | 513.25 | 0.15216 | liquid | 425.125 K | 37.960 bar | 228.000000 kg/m3 | 0.201 | 272.660 K | 0.05 Debye | 58
200 | 66 | 678.33 | 0.0014742 | 38.351 | 48.081 | 0.31175 | 1.4788 | 2.0528 | 1475.1 | -0.052382 | 513.74 | 0.15221 | liquid | 425.125 K | 37.960 bar | 228.000000 kg/m3 | 0.201 | 272.660 K | 0.05 Debye | 58
200 | 67 | 678.39 | 0.0014741 | 38.313 | 48.189 | 0.31155 | 1.4789 | 2.0526 | 1475.7 | -0.052393 | 514.24 | 0.15225 | liquid | 425.125 K | 37.960 bar | 228.000000 kg/m3 | 0.201 | 272.660 K | 0.05 Debye | 58
200 | 68 | 678.45 | 0.0014739 | 38.274 | 48.296 | 0.31135 | 1.4789 | 2.0525 | 1476.2 | -0.052403 | 514.74 | 0.15229 | liquid | 425.125 K | 37.960 bar | 228.000000 kg/m3 | 0.201 | 272.660 K | 0.05 Debye | 58
200 | 69 | 678.52 | 0.0014738 | 38.235 | 48.404 | 0.31115 | 1.479 | 2.0524 | 1476.8 | -0.052413 | 515.24 | 0.15233 | liquid | 425.125 K | 37.960 bar | 228.000000 kg/m3 | 0.201 | 272.660 K | 0.05 Debye | 58
200 | 70 | 678.58 | 0.0014737 | 38.196 | 48.512 | 0.31095 | 1.4791 | 2.0522 | 1477.3 | -0.052423 | 515.73 | 0.15237 | liquid | 425.125 K | 37.960 bar | 228.000000 kg/m3 | 0.201 | 272.660 K | 0.05 Debye | 58
200 | 71 | 678.65 | 0.0014735 | 38.157 | 48.619 | 0.31076 | 1.4792 | 2.0521 | 1477.9 | -0.052434 | 516.23 | 0.15242 | liquid | 425.125 K | 37.960 bar | 228.000000 kg/m3 | 0.201 | 272.660 K | 0.05 Debye | 58
200 | 72 | 678.71 | 0.0014734 | 38.118 | 48.727 | 0.31056 | 1.4793 | 2.052 | 1478.4 | -0.052444 | 516.73 | 0.15246 | liquid | 425.125 K | 37.960 bar | 228.000000 kg/m3 | 0.201 | 272.660 K | 0.05 Debye | 58
200 | 73 | 678.77 | 0.0014732 | 38.08 | 48.834 | 0.31036 | 1.4794 | 2.0519 | 1478.9 | -0.052454 | 517.23 | 0.1525 | liquid | 425.125 K | 37.960 bar | 228.000000 kg/m3 | 0.201 | 272.660 K | 0.05 Debye | 58
200 | 74 | 678.84 | 0.0014731 | 38.041 | 48.942 | 0.31016 | 1.4794 | 2.0517 | 1479.5 | -0.052464 | 517.73 | 0.15254 | liquid | 425.125 K | 37.960 bar | 228.000000 kg/m3 | 0.201 | 272.660 K | 0.05 Debye | 58
200 | 75 | 678.9 | 0.001473 | 38.002 | 49.05 | 0.30996 | 1.4795 | 2.0516 | 1480 | -0.052474 | 518.22 | 0.15258 | liquid | 425.125 K | 37.960 bar | 228.000000 kg/m3 | 0.201 | 272.660 K | 0.05 Debye | 58
200 | 76 | 678.96 | 0.0014728 | 37.964 | 49.157 | 0.30976 | 1.4796 | 2.0515 | 1480.6 | -0.052484 | 518.72 | 0.15262 | liquid | 425.125 K | 37.960 bar | 228.000000 kg/m3 | 0.201 | 272.660 K | 0.05 Debye | 58
200 | 77 | 679.03 | 0.0014727 | 37.925 | 49.265 | 0.30957 | 1.4797 | 2.0513 | 1481.1 | -0.052494 | 519.22 | 0.15267 | liquid | 425.125 K | 37.960 bar | 228.000000 kg/m3 | 0.201 | 272.660 K | 0.05 Debye | 58
200 | 78 | 679.09 | 0.0014726 | 37.887 | 49.373 | 0.30937 | 1.4798 | 2.0512 | 1481.6 | -0.052504 | 519.72 | 0.15271 | liquid | 425.125 K | 37.960 bar | 228.000000 kg/m3 | 0.201 | 272.660 K | 0.05 Debye | 58
200 | 79 | 679.15 | 0.0014724 | 37.848 | 49.48 | 0.30917 | 1.4798 | 2.0511 | 1482.2 | -0.052514 | 520.22 | 0.15275 | liquid | 425.125 K | 37.960 bar | 228.000000 kg/m3 | 0.201 | 272.660 K | 0.05 Debye | 58
200 | 80 | 679.21 | 0.0014723 | 37.81 | 49.588 | 0.30897 | 1.4799 | 2.051 | 1482.7 | -0.052524 | 520.72 | 0.15279 | liquid | 425.125 K | 37.960 bar | 228.000000 kg/m3 | 0.201 | 272.660 K | 0.05 Debye | 58
200 | 81 | 679.28 | 0.0014722 | 37.771 | 49.696 | 0.30878 | 1.48 | 2.0508 | 1483.3 | -0.052534 | 521.22 | 0.15283 | liquid | 425.125 K | 37.960 bar | 228.000000 kg/m3 | 0.201 | 272.660 K | 0.05 Debye | 58
200 | 82 | 679.34 | 0.001472 | 37.733 | 49.804 | 0.30858 | 1.4801 | 2.0507 | 1483.8 | -0.052544 | 521.72 | 0.15287 | liquid | 425.125 K | 37.960 bar | 228.000000 kg/m3 | 0.201 | 272.660 K | 0.05 Debye | 58
200 | 83 | 679.4 | 0.0014719 | 37.695 | 49.911 | 0.30838 | 1.4802 | 2.0506 | 1484.3 | -0.052554 | 522.22 | 0.15292 | liquid | 425.125 K | 37.960 bar | 228.000000 kg/m3 | 0.201 | 272.660 K | 0.05 Debye | 58
200 | 84 | 679.47 | 0.0014717 | 37.656 | 50.019 | 0.30818 | 1.4803 | 2.0505 | 1484.9 | -0.052564 | 522.72 | 0.15296 | liquid | 425.125 K | 37.960 bar | 228.000000 kg/m3 | 0.201 | 272.660 K | 0.05 Debye | 58
200 | 85 | 679.53 | 0.0014716 | 37.618 | 50.127 | 0.30799 | 1.4803 | 2.0503 | 1485.4 | -0.052573 | 523.22 | 0.153 | liquid | 425.125 K | 37.960 bar | 228.000000 kg/m3 | 0.201 | 272.660 K | 0.05 Debye | 58
200 | 86 | 679.59 | 0.0014715 | 37.58 | 50.235 | 0.30779 | 1.4804 | 2.0502 | 1485.9 | -0.052583 | 523.72 | 0.15304 | liquid | 425.125 K | 37.960 bar | 228.000000 kg/m3 | 0.201 | 272.660 K | 0.05 Debye | 58
200 | 87 | 679.65 | 0.0014713 | 37.542 | 50.342 | 0.30759 | 1.4805 | 2.0501 | 1486.5 | -0.052593 | 524.22 | 0.15308 | liquid | 425.125 K | 37.960 bar | 228.000000 kg/m3 | 0.201 | 272.660 K | 0.05 Debye | 58
200 | 88 | 679.72 | 0.0014712 | 37.504 | 50.45 | 0.3074 | 1.4806 | 2.05 | 1487 | -0.052603 | 524.73 | 0.15312 | liquid | 425.125 K | 37.960 bar | 228.000000 kg/m3 | 0.201 | 272.660 K | 0.05 Debye | 58
200 | 89 | 679.78 | 0.0014711 | 37.466 | 50.558 | 0.3072 | 1.4807 | 2.0498 | 1487.5 | -0.052612 | 525.23 | 0.15317 | liquid | 425.125 K | 37.960 bar | 228.000000 kg/m3 | 0.201 | 272.660 K | 0.05 Debye | 58
200 | 90 | 679.84 | 0.0014709 | 37.428 | 50.666 | 0.307 | 1.4807 | 2.0497 | 1488.1 | -0.052622 | 525.73 | 0.15321 | liquid | 425.125 K | 37.960 bar | 228.000000 kg/m3 | 0.201 | 272.660 K | 0.05 Debye | 58
200 | 91 | 679.9 | 0.0014708 | 37.39 | 50.774 | 0.30681 | 1.4808 | 2.0496 | 1488.6 | -0.052632 | 526.23 | 0.15325 | liquid | 425.125 K | 37.960 bar | 228.000000 kg/m3 | 0.201 | 272.660 K | 0.05 Debye | 58
200 | 92 | 679.97 | 0.0014707 | 37.352 | 50.882 | 0.30661 | 1.4809 | 2.0495 | 1489.1 | -0.052641 | 526.73 | 0.15329 | liquid | 425.125 K | 37.960 bar | 228.000000 kg/m3 | 0.201 | 272.660 K | 0.05 Debye | 58
200 | 93 | 680.03 | 0.0014705 | 37.314 | 50.99 | 0.30642 | 1.481 | 2.0494 | 1489.7 | -0.052651 | 527.23 | 0.15333 | liquid | 425.125 K | 37.960 bar | 228.000000 kg/m3 | 0.201 | 272.660 K | 0.05 Debye | 58
200 | 94 | 680.09 | 0.0014704 | 37.276 | 51.098 | 0.30622 | 1.4811 | 2.0492 | 1490.2 | -0.052661 | 527.74 | 0.15337 | liquid | 425.125 K | 37.960 bar | 228.000000 kg/m3 | 0.201 | 272.660 K | 0.05 Debye | 58
200 | 95 | 680.15 | 0.0014703 | 37.238 | 51.205 | 0.30603 | 1.4811 | 2.0491 | 1490.7 | -0.05267 | 528.24 | 0.15341 | liquid | 425.125 K | 37.960 bar | 228.000000 kg/m3 | 0.201 | 272.660 K | 0.05 Debye | 58
200 | 96 | 680.22 | 0.0014701 | 37.2 | 51.313 | 0.30583 | 1.4812 | 2.049 | 1491.3 | -0.05268 | 528.74 | 0.15345 | liquid | 425.125 K | 37.960 bar | 228.000000 kg/m3 | 0.201 | 272.660 K | 0.05 Debye | 58
200 | 97 | 680.28 | 0.00147 | 37.162 | 51.421 | 0.30563 | 1.4813 | 2.0489 | 1491.8 | -0.052689 | 529.25 | 0.1535 | liquid | 425.125 K | 37.960 bar | 228.000000 kg/m3 | 0.201 | 272.660 K | 0.05 Debye | 58
200 | 98 | 680.34 | 0.0014699 | 37.125 | 51.529 | 0.30544 | 1.4814 | 2.0488 | 1492.3 | -0.052699 | 529.75 | 0.15354 | liquid | 425.125 K | 37.960 bar | 228.000000 kg/m3 | 0.201 | 272.660 K | 0.05 Debye | 58
200 | 99 | 680.4 | 0.0014697 | 37.087 | 51.637 | 0.30524 | 1.4815 | 2.0486 | 1492.9 | -0.052708 | 530.25 | 0.15358 | liquid | 425.125 K | 37.960 bar | 228.000000 kg/m3 | 0.201 | 272.660 K | 0.05 Debye | 58
200 | 100 | 680.46 | 0.0014696 | 37.049 | 51.745 | 0.30505 | 1.4816 | 2.0485 | 1493.4 | -0.052718 | 530.76 | 0.15362 | liquid | 425.125 K | 37.960 bar | 228.000000 kg/m3 | 0.201 | 272.660 K | 0.05 Debye | 58
225 | 1 | 649.97 | 0.0015385 | 93.293 | 93.447 | 0.57146 | 1.5148 | 2.1272 | 1299 | -0.047834 | 342.6 | 0.13757 | liquid | 425.125 K | 37.960 bar | 228.000000 kg/m3 | 0.201 | 272.660 K | 0.05 Debye | 58
225 | 2 | 650.06 | 0.0015383 | 93.241 | 93.549 | 0.57123 | 1.5149 | 2.127 | 1299.7 | -0.047854 | 342.95 | 0.13762 | liquid | 425.125 K | 37.960 bar | 228.000000 kg/m3 | 0.201 | 272.660 K | 0.05 Debye | 58
225 | 3 | 650.14 | 0.0015381 | 93.189 | 93.651 | 0.571 | 1.5149 | 2.1268 | 1300.4 | -0.047874 | 343.3 | 0.13768 | liquid | 425.125 K | 37.960 bar | 228.000000 kg/m3 | 0.201 | 272.660 K | 0.05 Debye | 58
225 | 4 | 650.22 | 0.0015379 | 93.137 | 93.753 | 0.57077 | 1.515 | 2.1265 | 1301.1 | -0.047894 | 343.65 | 0.13773 | liquid | 425.125 K | 37.960 bar | 228.000000 kg/m3 | 0.201 | 272.660 K | 0.05 Debye | 58
225 | 5 | 650.31 | 0.0015377 | 93.086 | 93.854 | 0.57054 | 1.5151 | 2.1263 | 1301.7 | -0.047914 | 344 | 0.13778 | liquid | 425.125 K | 37.960 bar | 228.000000 kg/m3 | 0.201 | 272.660 K | 0.05 Debye | 58
225 | 6 | 650.39 | 0.0015375 | 93.034 | 93.956 | 0.57031 | 1.5152 | 2.1261 | 1302.4 | -0.047934 | 344.34 | 0.13783 | liquid | 425.125 K | 37.960 bar | 228.000000 kg/m3 | 0.201 | 272.660 K | 0.05 Debye | 58
225 | 7 | 650.47 | 0.0015373 | 92.982 | 94.058 | 0.57008 | 1.5153 | 2.1258 | 1303.1 | -0.047953 | 344.69 | 0.13788 | liquid | 425.125 K | 37.960 bar | 228.000000 kg/m3 | 0.201 | 272.660 K | 0.05 Debye | 58
225 | 8 | 650.55 | 0.0015372 | 92.93 | 94.16 | 0.56985 | 1.5154 | 2.1256 | 1303.8 | -0.047973 | 345.04 | 0.13793 | liquid | 425.125 K | 37.960 bar | 228.000000 kg/m3 | 0.201 | 272.660 K | 0.05 Debye | 58
225 | 9 | 650.64 | 0.001537 | 92.879 | 94.262 | 0.56962 | 1.5155 | 2.1254 | 1304.4 | -0.047993 | 345.39 | 0.13798 | liquid | 425.125 K | 37.960 bar | 228.000000 kg/m3 | 0.201 | 272.660 K | 0.05 Debye | 58
225 | 10 | 650.72 | 0.0015368 | 92.827 | 94.364 | 0.56939 | 1.5155 | 2.1252 | 1305.1 | -0.048012 | 345.74 | 0.13803 | liquid | 425.125 K | 37.960 bar | 228.000000 kg/m3 | 0.201 | 272.660 K | 0.05 Debye | 58
225 | 11 | 650.8 | 0.0015366 | 92.776 | 94.466 | 0.56916 | 1.5156 | 2.1249 | 1305.8 | -0.048032 | 346.09 | 0.13809 | liquid | 425.125 K | 37.960 bar | 228.000000 kg/m3 | 0.201 | 272.660 K | 0.05 Debye | 58
225 | 12 | 650.88 | 0.0015364 | 92.725 | 94.568 | 0.56893 | 1.5157 | 2.1247 | 1306.4 | -0.048051 | 346.44 | 0.13814 | liquid | 425.125 K | 37.960 bar | 228.000000 kg/m3 | 0.201 | 272.660 K | 0.05 Debye | 58
225 | 13 | 650.97 | 0.0015362 | 92.673 | 94.67 | 0.5687 | 1.5158 | 2.1245 | 1307.1 | -0.048071 | 346.79 | 0.13819 | liquid | 425.125 K | 37.960 bar | 228.000000 kg/m3 | 0.201 | 272.660 K | 0.05 Debye | 58
225 | 14 | 651.05 | 0.001536 | 92.622 | 94.773 | 0.56847 | 1.5159 | 2.1243 | 1307.8 | -0.04809 | 347.14 | 0.13824 | liquid | 425.125 K | 37.960 bar | 228.000000 kg/m3 | 0.201 | 272.660 K | 0.05 Debye | 58
225 | 15 | 651.13 | 0.0015358 | 92.571 | 94.875 | 0.56824 | 1.516 | 2.1241 | 1308.4 | -0.048109 | 347.49 | 0.13829 | liquid | 425.125 K | 37.960 bar | 228.000000 kg/m3 | 0.201 | 272.660 K | 0.05 Debye | 58
225 | 16 | 651.21 | 0.0015356 | 92.52 | 94.977 | 0.56801 | 1.5161 | 2.1238 | 1309.1 | -0.048129 | 347.84 | 0.13834 | liquid | 425.125 K | 37.960 bar | 228.000000 kg/m3 | 0.201 | 272.660 K | 0.05 Debye | 58
225 | 17 | 651.29 | 0.0015354 | 92.469 | 95.079 | 0.56779 | 1.5161 | 2.1236 | 1309.8 | -0.048148 | 348.19 | 0.13839 | liquid | 425.125 K | 37.960 bar | 228.000000 kg/m3 | 0.201 | 272.660 K | 0.05 Debye | 58
225 | 18 | 651.37 | 0.0015352 | 92.418 | 95.181 | 0.56756 | 1.5162 | 2.1234 | 1310.4 | -0.048167 | 348.54 | 0.13844 | liquid | 425.125 K | 37.960 bar | 228.000000 kg/m3 | 0.201 | 272.660 K | 0.05 Debye | 58
225 | 19 | 651.46 | 0.001535 | 92.367 | 95.284 | 0.56733 | 1.5163 | 2.1232 | 1311.1 | -0.048186 | 348.89 | 0.13849 | liquid | 425.125 K | 37.960 bar | 228.000000 kg/m3 | 0.201 | 272.660 K | 0.05 Debye | 58
225 | 20 | 651.54 | 0.0015348 | 92.316 | 95.386 | 0.5671 | 1.5164 | 2.123 | 1311.8 | -0.048205 | 349.24 | 0.13854 | liquid | 425.125 K | 37.960 bar | 228.000000 kg/m3 | 0.201 | 272.660 K | 0.05 Debye | 58
225 | 21 | 651.62 | 0.0015346 | 92.266 | 95.488 | 0.56688 | 1.5165 | 2.1228 | 1312.4 | -0.048224 | 349.59 | 0.13859 | liquid | 425.125 K | 37.960 bar | 228.000000 kg/m3 | 0.201 | 272.660 K | 0.05 Debye | 58
225 | 22 | 651.7 | 0.0015344 | 92.215 | 95.591 | 0.56665 | 1.5166 | 2.1225 | 1313.1 | -0.048243 | 349.94 | 0.13865 | liquid | 425.125 K | 37.960 bar | 228.000000 kg/m3 | 0.201 | 272.660 K | 0.05 Debye | 58
225 | 23 | 651.78 | 0.0015343 | 92.164 | 95.693 | 0.56642 | 1.5166 | 2.1223 | 1313.8 | -0.048262 | 350.29 | 0.1387 | liquid | 425.125 K | 37.960 bar | 228.000000 kg/m3 | 0.201 | 272.660 K | 0.05 Debye | 58
225 | 24 | 651.86 | 0.0015341 | 92.114 | 95.796 | 0.5662 | 1.5167 | 2.1221 | 1314.4 | -0.04828 | 350.65 | 0.13875 | liquid | 425.125 K | 37.960 bar | 228.000000 kg/m3 | 0.201 | 272.660 K | 0.05 Debye | 58
225 | 25 | 651.94 | 0.0015339 | 92.063 | 95.898 | 0.56597 | 1.5168 | 2.1219 | 1315.1 | -0.048299 | 351 | 0.1388 | liquid | 425.125 K | 37.960 bar | 228.000000 kg/m3 | 0.201 | 272.660 K | 0.05 Debye | 58
225 | 26 | 652.02 | 0.0015337 | 92.013 | 96.001 | 0.56574 | 1.5169 | 2.1217 | 1315.7 | -0.048318 | 351.35 | 0.13885 | liquid | 425.125 K | 37.960 bar | 228.000000 kg/m3 | 0.201 | 272.660 K | 0.05 Debye | 58
225 | 27 | 652.1 | 0.0015335 | 91.963 | 96.103 | 0.56552 | 1.517 | 2.1215 | 1316.4 | -0.048336 | 351.7 | 0.1389 | liquid | 425.125 K | 37.960 bar | 228.000000 kg/m3 | 0.201 | 272.660 K | 0.05 Debye | 58
225 | 28 | 652.18 | 0.0015333 | 91.912 | 96.206 | 0.56529 | 1.5171 | 2.1213 | 1317 | -0.048355 | 352.05 | 0.13895 | liquid | 425.125 K | 37.960 bar | 228.000000 kg/m3 | 0.201 | 272.660 K | 0.05 Debye | 58
225 | 29 | 652.27 | 0.0015331 | 91.862 | 96.308 | 0.56507 | 1.5172 | 2.1211 | 1317.7 | -0.048373 | 352.4 | 0.139 | liquid | 425.125 K | 37.960 bar | 228.000000 kg/m3 | 0.201 | 272.660 K | 0.05 Debye | 58
225 | 30 | 652.35 | 0.0015329 | 91.812 | 96.411 | 0.56484 | 1.5172 | 2.1208 | 1318.4 | -0.048391 | 352.75 | 0.13905 | liquid | 425.125 K | 37.960 bar | 228.000000 kg/m3 | 0.201 | 272.660 K | 0.05 Debye | 58
225 | 31 | 652.43 | 0.0015327 | 91.762 | 96.514 | 0.56462 | 1.5173 | 2.1206 | 1319 | -0.04841 | 353.11 | 0.1391 | liquid | 425.125 K | 37.960 bar | 228.000000 kg/m3 | 0.201 | 272.660 K | 0.05 Debye | 58
225 | 32 | 652.51 | 0.0015326 | 91.712 | 96.616 | 0.56439 | 1.5174 | 2.1204 | 1319.7 | -0.048428 | 353.46 | 0.13915 | liquid | 425.125 K | 37.960 bar | 228.000000 kg/m3 | 0.201 | 272.660 K | 0.05 Debye | 58
225 | 33 | 652.59 | 0.0015324 | 91.662 | 96.719 | 0.56417 | 1.5175 | 2.1202 | 1320.3 | -0.048446 | 353.81 | 0.1392 | liquid | 425.125 K | 37.960 bar | 228.000000 kg/m3 | 0.201 | 272.660 K | 0.05 Debye | 58
225 | 34 | 652.67 | 0.0015322 | 91.612 | 96.822 | 0.56394 | 1.5176 | 2.12 | 1321 | -0.048464 | 354.16 | 0.13925 | liquid | 425.125 K | 37.960 bar | 228.000000 kg/m3 | 0.201 | 272.660 K | 0.05 Debye | 58
225 | 35 | 652.75 | 0.001532 | 91.562 | 96.924 | 0.56372 | 1.5177 | 2.1198 | 1321.6 | -0.048482 | 354.51 | 0.1393 | liquid | 425.125 K | 37.960 bar | 228.000000 kg/m3 | 0.201 | 272.660 K | 0.05 Debye | 58
225 | 36 | 652.83 | 0.0015318 | 91.513 | 97.027 | 0.56349 | 1.5177 | 2.1196 | 1322.3 | -0.0485 | 354.87 | 0.13935 | liquid | 425.125 K | 37.960 bar | 228.000000 kg/m3 | 0.201 | 272.660 K | 0.05 Debye | 58
225 | 37 | 652.91 | 0.0015316 | 91.463 | 97.13 | 0.56327 | 1.5178 | 2.1194 | 1322.9 | -0.048518 | 355.22 | 0.1394 | liquid | 425.125 K | 37.960 bar | 228.000000 kg/m3 | 0.201 | 272.660 K | 0.05 Debye | 58
225 | 38 | 652.99 | 0.0015314 | 91.413 | 97.233 | 0.56305 | 1.5179 | 2.1192 | 1323.6 | -0.048536 | 355.57 | 0.13945 | liquid | 425.125 K | 37.960 bar | 228.000000 kg/m3 | 0.201 | 272.660 K | 0.05 Debye | 58
225 | 39 | 653.07 | 0.0015312 | 91.364 | 97.336 | 0.56282 | 1.518 | 2.119 | 1324.2 | -0.048554 | 355.92 | 0.1395 | liquid | 425.125 K | 37.960 bar | 228.000000 kg/m3 | 0.201 | 272.660 K | 0.05 Debye | 58
225 | 40 | 653.15 | 0.0015311 | 91.314 | 97.439 | 0.5626 | 1.5181 | 2.1188 | 1324.9 | -0.048572 | 356.28 | 0.13955 | liquid | 425.125 K | 37.960 bar | 228.000000 kg/m3 | 0.201 | 272.660 K | 0.05 Debye | 58
225 | 41 | 653.23 | 0.0015309 | 91.265 | 97.542 | 0.56238 | 1.5182 | 2.1186 | 1325.5 | -0.04859 | 356.63 | 0.1396 | liquid | 425.125 K | 37.960 bar | 228.000000 kg/m3 | 0.201 | 272.660 K | 0.05 Debye | 58
225 | 42 | 653.3 | 0.0015307 | 91.216 | 97.645 | 0.56215 | 1.5182 | 2.1184 | 1326.2 | -0.048607 | 356.98 | 0.13965 | liquid | 425.125 K | 37.960 bar | 228.000000 kg/m3 | 0.201 | 272.660 K | 0.05 Debye | 58
225 | 43 | 653.38 | 0.0015305 | 91.166 | 97.747 | 0.56193 | 1.5183 | 2.1182 | 1326.8 | -0.048625 | 357.34 | 0.1397 | liquid | 425.125 K | 37.960 bar | 228.000000 kg/m3 | 0.201 | 272.660 K | 0.05 Debye | 58
225 | 44 | 653.46 | 0.0015303 | 91.117 | 97.85 | 0.56171 | 1.5184 | 2.118 | 1327.5 | -0.048643 | 357.69 | 0.13975 | liquid | 425.125 K | 37.960 bar | 228.000000 kg/m3 | 0.201 | 272.660 K | 0.05 Debye | 58
225 | 45 | 653.54 | 0.0015301 | 91.068 | 97.954 | 0.56149 | 1.5185 | 2.1178 | 1328.1 | -0.04866 | 358.04 | 0.1398 | liquid | 425.125 K | 37.960 bar | 228.000000 kg/m3 | 0.201 | 272.660 K | 0.05 Debye | 58
225 | 46 | 653.62 | 0.0015299 | 91.019 | 98.057 | 0.56127 | 1.5186 | 2.1176 | 1328.7 | -0.048678 | 358.4 | 0.13985 | liquid | 425.125 K | 37.960 bar | 228.000000 kg/m3 | 0.201 | 272.660 K | 0.05 Debye | 58
225 | 47 | 653.7 | 0.0015298 | 90.97 | 98.16 | 0.56104 | 1.5187 | 2.1174 | 1329.4 | -0.048695 | 358.75 | 0.1399 | liquid | 425.125 K | 37.960 bar | 228.000000 kg/m3 | 0.201 | 272.660 K | 0.05 Debye | 58
225 | 48 | 653.78 | 0.0015296 | 90.921 | 98.263 | 0.56082 | 1.5188 | 2.1172 | 1330 | -0.048712 | 359.1 | 0.13995 | liquid | 425.125 K | 37.960 bar | 228.000000 kg/m3 | 0.201 | 272.660 K | 0.05 Debye | 58
225 | 49 | 653.86 | 0.0015294 | 90.872 | 98.366 | 0.5606 | 1.5188 | 2.117 | 1330.7 | -0.04873 | 359.46 | 0.14 | liquid | 425.125 K | 37.960 bar | 228.000000 kg/m3 | 0.201 | 272.660 K | 0.05 Debye | 58
225 | 50 | 653.94 | 0.0015292 | 90.823 | 98.469 | 0.56038 | 1.5189 | 2.1168 | 1331.3 | -0.048747 | 359.81 | 0.14005 | liquid | 425.125 K | 37.960 bar | 228.000000 kg/m3 | 0.201 | 272.660 K | 0.05 Debye | 58
225 | 51 | 654.01 | 0.001529 | 90.774 | 98.572 | 0.56016 | 1.519 | 2.1166 | 1332 | -0.048764 | 360.17 | 0.1401 | liquid | 425.125 K | 37.960 bar | 228.000000 kg/m3 | 0.201 | 272.660 K | 0.05 Debye | 58
225 | 52 | 654.09 | 0.0015288 | 90.726 | 98.676 | 0.55994 | 1.5191 | 2.1164 | 1332.6 | -0.048781 | 360.52 | 0.14014 | liquid | 425.125 K | 37.960 bar | 228.000000 kg/m3 | 0.201 | 272.660 K | 0.05 Debye | 58
225 | 53 | 654.17 | 0.0015287 | 90.677 | 98.779 | 0.55972 | 1.5192 | 2.1162 | 1333.2 | -0.048798 | 360.87 | 0.14019 | liquid | 425.125 K | 37.960 bar | 228.000000 kg/m3 | 0.201 | 272.660 K | 0.05 Debye | 58
225 | 54 | 654.25 | 0.0015285 | 90.628 | 98.882 | 0.5595 | 1.5193 | 2.116 | 1333.9 | -0.048815 | 361.23 | 0.14024 | liquid | 425.125 K | 37.960 bar | 228.000000 kg/m3 | 0.201 | 272.660 K | 0.05 Debye | 58
225 | 55 | 654.33 | 0.0015283 | 90.58 | 98.985 | 0.55928 | 1.5193 | 2.1158 | 1334.5 | -0.048832 | 361.58 | 0.14029 | liquid | 425.125 K | 37.960 bar | 228.000000 kg/m3 | 0.201 | 272.660 K | 0.05 Debye | 58
225 | 56 | 654.41 | 0.0015281 | 90.531 | 99.089 | 0.55906 | 1.5194 | 2.1156 | 1335.2 | -0.048849 | 361.94 | 0.14034 | liquid | 425.125 K | 37.960 bar | 228.000000 kg/m3 | 0.201 | 272.660 K | 0.05 Debye | 58
225 | 57 | 654.48 | 0.0015279 | 90.483 | 99.192 | 0.55884 | 1.5195 | 2.1154 | 1335.8 | -0.048866 | 362.29 | 0.14039 | liquid | 425.125 K | 37.960 bar | 228.000000 kg/m3 | 0.201 | 272.660 K | 0.05 Debye | 58
225 | 58 | 654.56 | 0.0015277 | 90.435 | 99.295 | 0.55862 | 1.5196 | 2.1152 | 1336.4 | -0.048883 | 362.65 | 0.14044 | liquid | 425.125 K | 37.960 bar | 228.000000 kg/m3 | 0.201 | 272.660 K | 0.05 Debye | 58
225 | 59 | 654.64 | 0.0015276 | 90.386 | 99.399 | 0.5584 | 1.5197 | 2.115 | 1337.1 | -0.0489 | 363 | 0.14049 | liquid | 425.125 K | 37.960 bar | 228.000000 kg/m3 | 0.201 | 272.660 K | 0.05 Debye | 58
225 | 60 | 654.72 | 0.0015274 | 90.338 | 99.502 | 0.55818 | 1.5198 | 2.1148 | 1337.7 | -0.048917 | 363.36 | 0.14054 | liquid | 425.125 K | 37.960 bar | 228.000000 kg/m3 | 0.201 | 272.660 K | 0.05 Debye | 58
225 | 61 | 654.8 | 0.0015272 | 90.29 | 99.606 | 0.55796 | 1.5198 | 2.1147 | 1338.3 | -0.048933 | 363.71 | 0.14059 | liquid | 425.125 K | 37.960 bar | 228.000000 kg/m3 | 0.201 | 272.660 K | 0.05 Debye | 58
225 | 62 | 654.87 | 0.001527 | 90.242 | 99.709 | 0.55774 | 1.5199 | 2.1145 | 1339 | -0.04895 | 364.07 | 0.14064 | liquid | 425.125 K | 37.960 bar | 228.000000 kg/m3 | 0.201 | 272.660 K | 0.05 Debye | 58
225 | 63 | 654.95 | 0.0015268 | 90.194 | 99.813 | 0.55752 | 1.52 | 2.1143 | 1339.6 | -0.048966 | 364.42 | 0.14069 | liquid | 425.125 K | 37.960 bar | 228.000000 kg/m3 | 0.201 | 272.660 K | 0.05 Debye | 58
225 | 64 | 655.03 | 0.0015267 | 90.146 | 99.916 | 0.5573 | 1.5201 | 2.1141 | 1340.2 | -0.048983 | 364.78 | 0.14073 | liquid | 425.125 K | 37.960 bar | 228.000000 kg/m3 | 0.201 | 272.660 K | 0.05 Debye | 58
225 | 65 | 655.11 | 0.0015265 | 90.098 | 100.02 | 0.55709 | 1.5202 | 2.1139 | 1340.9 | -0.048999 | 365.13 | 0.14078 | liquid | 425.125 K | 37.960 bar | 228.000000 kg/m3 | 0.201 | 272.660 K | 0.05 Debye | 58
225 | 66 | 655.18 | 0.0015263 | 90.05 | 100.12 | 0.55687 | 1.5203 | 2.1137 | 1341.5 | -0.049016 | 365.49 | 0.14083 | liquid | 425.125 K | 37.960 bar | 228.000000 kg/m3 | 0.201 | 272.660 K | 0.05 Debye | 58
225 | 67 | 655.26 | 0.0015261 | 90.002 | 100.23 | 0.55665 | 1.5203 | 2.1135 | 1342.1 | -0.049032 | 365.85 | 0.14088 | liquid | 425.125 K | 37.960 bar | 228.000000 kg/m3 | 0.201 | 272.660 K | 0.05 Debye | 58
225 | 68 | 655.34 | 0.0015259 | 89.954 | 100.33 | 0.55643 | 1.5204 | 2.1133 | 1342.7 | -0.049048 | 366.2 | 0.14093 | liquid | 425.125 K | 37.960 bar | 228.000000 kg/m3 | 0.201 | 272.660 K | 0.05 Debye | 58
225 | 69 | 655.41 | 0.0015258 | 89.907 | 100.43 | 0.55622 | 1.5205 | 2.1132 | 1343.4 | -0.049065 | 366.56 | 0.14098 | liquid | 425.125 K | 37.960 bar | 228.000000 kg/m3 | 0.201 | 272.660 K | 0.05 Debye | 58
225 | 70 | 655.49 | 0.0015256 | 89.859 | 100.54 | 0.556 | 1.5206 | 2.113 | 1344 | -0.049081 | 366.91 | 0.14103 | liquid | 425.125 K | 37.960 bar | 228.000000 kg/m3 | 0.201 | 272.660 K | 0.05 Debye | 58
225 | 71 | 655.57 | 0.0015254 | 89.812 | 100.64 | 0.55578 | 1.5207 | 2.1128 | 1344.6 | -0.049097 | 367.27 | 0.14108 | liquid | 425.125 K | 37.960 bar | 228.000000 kg/m3 | 0.201 | 272.660 K | 0.05 Debye | 58
225 | 72 | 655.65 | 0.0015252 | 89.764 | 100.75 | 0.55556 | 1.5207 | 2.1126 | 1345.3 | -0.049113 | 367.63 | 0.14113 | liquid | 425.125 K | 37.960 bar | 228.000000 kg/m3 | 0.201 | 272.660 K | 0.05 Debye | 58
225 | 73 | 655.72 | 0.001525 | 89.717 | 100.85 | 0.55535 | 1.5208 | 2.1124 | 1345.9 | -0.049129 | 367.98 | 0.14117 | liquid | 425.125 K | 37.960 bar | 228.000000 kg/m3 | 0.201 | 272.660 K | 0.05 Debye | 58
225 | 74 | 655.8 | 0.0015249 | 89.669 | 100.95 | 0.55513 | 1.5209 | 2.1122 | 1346.5 | -0.049145 | 368.34 | 0.14122 | liquid | 425.125 K | 37.960 bar | 228.000000 kg/m3 | 0.201 | 272.660 K | 0.05 Debye | 58
225 | 75 | 655.88 | 0.0015247 | 89.622 | 101.06 | 0.55492 | 1.521 | 2.1121 | 1347.1 | -0.049161 | 368.7 | 0.14127 | liquid | 425.125 K | 37.960 bar | 228.000000 kg/m3 | 0.201 | 272.660 K | 0.05 Debye | 58
225 | 76 | 655.95 | 0.0015245 | 89.575 | 101.16 | 0.5547 | 1.5211 | 2.1119 | 1347.8 | -0.049177 | 369.05 | 0.14132 | liquid | 425.125 K | 37.960 bar | 228.000000 kg/m3 | 0.201 | 272.660 K | 0.05 Debye | 58
225 | 77 | 656.03 | 0.0015243 | 89.527 | 101.26 | 0.55448 | 1.5212 | 2.1117 | 1348.4 | -0.049193 | 369.41 | 0.14137 | liquid | 425.125 K | 37.960 bar | 228.000000 kg/m3 | 0.201 | 272.660 K | 0.05 Debye | 58
225 | 78 | 656.1 | 0.0015241 | 89.48 | 101.37 | 0.55427 | 1.5212 | 2.1115 | 1349 | -0.049209 | 369.77 | 0.14142 | liquid | 425.125 K | 37.960 bar | 228.000000 kg/m3 | 0.201 | 272.660 K | 0.05 Debye | 58
225 | 79 | 656.18 | 0.001524 | 89.433 | 101.47 | 0.55405 | 1.5213 | 2.1113 | 1349.6 | -0.049225 | 370.13 | 0.14146 | liquid | 425.125 K | 37.960 bar | 228.000000 kg/m3 | 0.201 | 272.660 K | 0.05 Debye | 58
225 | 80 | 656.26 | 0.0015238 | 89.386 | 101.58 | 0.55384 | 1.5214 | 2.1112 | 1350.2 | -0.04924 | 370.48 | 0.14151 | liquid | 425.125 K | 37.960 bar | 228.000000 kg/m3 | 0.201 | 272.660 K | 0.05 Debye | 58
225 | 81 | 656.33 | 0.0015236 | 89.339 | 101.68 | 0.55362 | 1.5215 | 2.111 | 1350.9 | -0.049256 | 370.84 | 0.14156 | liquid | 425.125 K | 37.960 bar | 228.000000 kg/m3 | 0.201 | 272.660 K | 0.05 Debye | 58
225 | 82 | 656.41 | 0.0015234 | 89.292 | 101.78 | 0.55341 | 1.5216 | 2.1108 | 1351.5 | -0.049272 | 371.2 | 0.14161 | liquid | 425.125 K | 37.960 bar | 228.000000 kg/m3 | 0.201 | 272.660 K | 0.05 Debye | 58
225 | 83 | 656.48 | 0.0015233 | 89.245 | 101.89 | 0.55319 | 1.5217 | 2.1106 | 1352.1 | -0.049287 | 371.56 | 0.14166 | liquid | 425.125 K | 37.960 bar | 228.000000 kg/m3 | 0.201 | 272.660 K | 0.05 Debye | 58
225 | 84 | 656.56 | 0.0015231 | 89.198 | 101.99 | 0.55298 | 1.5217 | 2.1104 | 1352.7 | -0.049303 | 371.91 | 0.14171 | liquid | 425.125 K | 37.960 bar | 228.000000 kg/m3 | 0.201 | 272.660 K | 0.05 Debye | 58
225 | 85 | 656.64 | 0.0015229 | 89.152 | 102.1 | 0.55276 | 1.5218 | 2.1103 | 1353.3 | -0.049318 | 372.27 | 0.14175 | liquid | 425.125 K | 37.960 bar | 228.000000 kg/m3 | 0.201 | 272.660 K | 0.05 Debye | 58
225 | 86 | 656.71 | 0.0015227 | 89.105 | 102.2 | 0.55255 | 1.5219 | 2.1101 | 1354 | -0.049334 | 372.63 | 0.1418 | liquid | 425.125 K | 37.960 bar | 228.000000 kg/m3 | 0.201 | 272.660 K | 0.05 Debye | 58
225 | 87 | 656.79 | 0.0015226 | 89.058 | 102.3 | 0.55234 | 1.522 | 2.1099 | 1354.6 | -0.049349 | 372.99 | 0.14185 | liquid | 425.125 K | 37.960 bar | 228.000000 kg/m3 | 0.201 | 272.660 K | 0.05 Debye | 58
225 | 88 | 656.86 | 0.0015224 | 89.012 | 102.41 | 0.55212 | 1.5221 | 2.1097 | 1355.2 | -0.049365 | 373.35 | 0.1419 | liquid | 425.125 K | 37.960 bar | 228.000000 kg/m3 | 0.201 | 272.660 K | 0.05 Debye | 58
225 | 89 | 656.94 | 0.0015222 | 88.965 | 102.51 | 0.55191 | 1.5221 | 2.1096 | 1355.8 | -0.04938 | 373.7 | 0.14195 | liquid | 425.125 K | 37.960 bar | 228.000000 kg/m3 | 0.201 | 272.660 K | 0.05 Debye | 58
225 | 90 | 657.01 | 0.001522 | 88.919 | 102.62 | 0.55169 | 1.5222 | 2.1094 | 1356.4 | -0.049395 | 374.06 | 0.14199 | liquid | 425.125 K | 37.960 bar | 228.000000 kg/m3 | 0.201 | 272.660 K | 0.05 Debye | 58
225 | 91 | 657.09 | 0.0015219 | 88.872 | 102.72 | 0.55148 | 1.5223 | 2.1092 | 1357 | -0.04941 | 374.42 | 0.14204 | liquid | 425.125 K | 37.960 bar | 228.000000 kg/m3 | 0.201 | 272.660 K | 0.05 Debye | 58
225 | 92 | 657.16 | 0.0015217 | 88.826 | 102.83 | 0.55127 | 1.5224 | 2.109 | 1357.7 | -0.049426 | 374.78 | 0.14209 | liquid | 425.125 K | 37.960 bar | 228.000000 kg/m3 | 0.201 | 272.660 K | 0.05 Debye | 58
225 | 93 | 657.24 | 0.0015215 | 88.78 | 102.93 | 0.55105 | 1.5225 | 2.1089 | 1358.3 | -0.049441 | 375.14 | 0.14214 | liquid | 425.125 K | 37.960 bar | 228.000000 kg/m3 | 0.201 | 272.660 K | 0.05 Debye | 58
225 | 94 | 657.31 | 0.0015213 | 88.734 | 103.03 | 0.55084 | 1.5226 | 2.1087 | 1358.9 | -0.049456 | 375.5 | 0.14219 | liquid | 425.125 K | 37.960 bar | 228.000000 kg/m3 | 0.201 | 272.660 K | 0.05 Debye | 58
225 | 95 | 657.39 | 0.0015212 | 88.687 | 103.14 | 0.55063 | 1.5226 | 2.1085 | 1359.5 | -0.049471 | 375.86 | 0.14223 | liquid | 425.125 K | 37.960 bar | 228.000000 kg/m3 | 0.201 | 272.660 K | 0.05 Debye | 58
225 | 96 | 657.46 | 0.001521 | 88.641 | 103.24 | 0.55042 | 1.5227 | 2.1083 | 1360.1 | -0.049486 | 376.22 | 0.14228 | liquid | 425.125 K | 37.960 bar | 228.000000 kg/m3 | 0.201 | 272.660 K | 0.05 Debye | 58
225 | 97 | 657.54 | 0.0015208 | 88.595 | 103.35 | 0.5502 | 1.5228 | 2.1082 | 1360.7 | -0.049501 | 376.58 | 0.14233 | liquid | 425.125 K | 37.960 bar | 228.000000 kg/m3 | 0.201 | 272.660 K | 0.05 Debye | 58
225 | 98 | 657.61 | 0.0015206 | 88.549 | 103.45 | 0.54999 | 1.5229 | 2.108 | 1361.3 | -0.049516 | 376.94 | 0.14238 | liquid | 425.125 K | 37.960 bar | 228.000000 kg/m3 | 0.201 | 272.660 K | 0.05 Debye | 58
225 | 99 | 657.69 | 0.0015205 | 88.503 | 103.56 | 0.54978 | 1.523 | 2.1078 | 1361.9 | -0.04953 | 377.3 | 0.14243 | liquid | 425.125 K | 37.960 bar | 228.000000 kg/m3 | 0.201 | 272.660 K | 0.05 Debye | 58
225 | 100 | 657.76 | 0.0015203 | 88.457 | 103.66 | 0.54957 | 1.523 | 2.1077 | 1362.5 | -0.049545 | 377.65 | 0.14247 | liquid | 425.125 K | 37.960 bar | 228.000000 kg/m3 | 0.201 | 272.660 K | 0.05 Debye | 58
250 | 1 | 625.02 | 0.0016 | 147.5 | 147.66 | 0.79985 | 1.5731 | 2.2131 | 1161.4 | -0.04276 | 256.82 | 0.12582 | liquid | 425.125 K | 37.960 bar | 228.000000 kg/m3 | 0.201 | 272.660 K | 0.05 Debye | 58
250 | 2 | 625.12 | 0.0015997 | 147.43 | 147.75 | 0.79959 | 1.5732 | 2.2128 | 1162.2 | -0.042793 | 257.09 | 0.12588 | liquid | 425.125 K | 37.960 bar | 228.000000 kg/m3 | 0.201 | 272.660 K | 0.05 Debye | 58
250 | 3 | 625.22 | 0.0015994 | 147.37 | 147.85 | 0.79933 | 1.5733 | 2.2124 | 1163 | -0.042826 | 257.36 | 0.12594 | liquid | 425.125 K | 37.960 bar | 228.000000 kg/m3 | 0.201 | 272.660 K | 0.05 Debye | 58
250 | 4 | 625.33 | 0.0015992 | 147.3 | 147.94 | 0.79907 | 1.5733 | 2.2121 | 1163.8 | -0.042859 | 257.64 | 0.126 | liquid | 425.125 K | 37.960 bar | 228.000000 kg/m3 | 0.201 | 272.660 K | 0.05 Debye | 58
250 | 5 | 625.43 | 0.0015989 | 147.24 | 148.04 | 0.7988 | 1.5734 | 2.2117 | 1164.6 | -0.042891 | 257.91 | 0.12606 | liquid | 425.125 K | 37.960 bar | 228.000000 kg/m3 | 0.201 | 272.660 K | 0.05 Debye | 58
250 | 6 | 625.54 | 0.0015986 | 147.17 | 148.13 | 0.79855 | 1.5735 | 2.2114 | 1165.3 | -0.042924 | 258.18 | 0.12612 | liquid | 425.125 K | 37.960 bar | 228.000000 kg/m3 | 0.201 | 272.660 K | 0.05 Debye | 58
250 | 7 | 625.64 | 0.0015984 | 147.11 | 148.23 | 0.79829 | 1.5736 | 2.211 | 1166.1 | -0.042956 | 258.46 | 0.12618 | liquid | 425.125 K | 37.960 bar | 228.000000 kg/m3 | 0.201 | 272.660 K | 0.05 Debye | 58
250 | 8 | 625.74 | 0.0015981 | 147.04 | 148.32 | 0.79803 | 1.5737 | 2.2107 | 1166.9 | -0.042989 | 258.73 | 0.12624 | liquid | 425.125 K | 37.960 bar | 228.000000 kg/m3 | 0.201 | 272.660 K | 0.05 Debye | 58
250 | 9 | 625.85 | 0.0015978 | 146.98 | 148.42 | 0.79777 | 1.5738 | 2.2104 | 1167.7 | -0.043021 | 259 | 0.1263 | liquid | 425.125 K | 37.960 bar | 228.000000 kg/m3 | 0.201 | 272.660 K | 0.05 Debye | 58
250 | 10 | 625.95 | 0.0015976 | 146.91 | 148.51 | 0.79751 | 1.5739 | 2.21 | 1168.5 | -0.043053 | 259.27 | 0.12635 | liquid | 425.125 K | 37.960 bar | 228.000000 kg/m3 | 0.201 | 272.660 K | 0.05 Debye | 58
250 | 11 | 626.05 | 0.0015973 | 146.85 | 148.61 | 0.79725 | 1.5739 | 2.2097 | 1169.3 | -0.043085 | 259.55 | 0.12641 | liquid | 425.125 K | 37.960 bar | 228.000000 kg/m3 | 0.201 | 272.660 K | 0.05 Debye | 58
250 | 12 | 626.15 | 0.0015971 | 146.79 | 148.7 | 0.79699 | 1.574 | 2.2094 | 1170.1 | -0.043117 | 259.82 | 0.12647 | liquid | 425.125 K | 37.960 bar | 228.000000 kg/m3 | 0.201 | 272.660 K | 0.05 Debye | 58
250 | 13 | 626.26 | 0.0015968 | 146.72 | 148.8 | 0.79673 | 1.5741 | 2.209 | 1170.9 | -0.043148 | 260.09 | 0.12653 | liquid | 425.125 K | 37.960 bar | 228.000000 kg/m3 | 0.201 | 272.660 K | 0.05 Debye | 58
250 | 14 | 626.36 | 0.0015965 | 146.66 | 148.89 | 0.79648 | 1.5742 | 2.2087 | 1171.7 | -0.04318 | 260.37 | 0.12659 | liquid | 425.125 K | 37.960 bar | 228.000000 kg/m3 | 0.201 | 272.660 K | 0.05 Debye | 58
250 | 15 | 626.46 | 0.0015963 | 146.59 | 148.99 | 0.79622 | 1.5743 | 2.2084 | 1172.5 | -0.043211 | 260.64 | 0.12665 | liquid | 425.125 K | 37.960 bar | 228.000000 kg/m3 | 0.201 | 272.660 K | 0.05 Debye | 58
250 | 16 | 626.56 | 0.001596 | 146.53 | 149.08 | 0.79596 | 1.5744 | 2.208 | 1173.2 | -0.043243 | 260.91 | 0.12671 | liquid | 425.125 K | 37.960 bar | 228.000000 kg/m3 | 0.201 | 272.660 K | 0.05 Debye | 58
250 | 17 | 626.66 | 0.0015957 | 146.47 | 149.18 | 0.79571 | 1.5745 | 2.2077 | 1174 | -0.043274 | 261.19 | 0.12677 | liquid | 425.125 K | 37.960 bar | 228.000000 kg/m3 | 0.201 | 272.660 K | 0.05 Debye | 58
250 | 18 | 626.77 | 0.0015955 | 146.4 | 149.27 | 0.79545 | 1.5745 | 2.2074 | 1174.8 | -0.043305 | 261.46 | 0.12682 | liquid | 425.125 K | 37.960 bar | 228.000000 kg/m3 | 0.201 | 272.660 K | 0.05 Debye | 58
250 | 19 | 626.87 | 0.0015952 | 146.34 | 149.37 | 0.7952 | 1.5746 | 2.2071 | 1175.6 | -0.043336 | 261.73 | 0.12688 | liquid | 425.125 K | 37.960 bar | 228.000000 kg/m3 | 0.201 | 272.660 K | 0.05 Debye | 58
250 | 20 | 626.97 | 0.001595 | 146.28 | 149.47 | 0.79494 | 1.5747 | 2.2067 | 1176.4 | -0.043366 | 262.01 | 0.12694 | liquid | 425.125 K | 37.960 bar | 228.000000 kg/m3 | 0.201 | 272.660 K | 0.05 Debye | 58
250 | 21 | 627.07 | 0.0015947 | 146.21 | 149.56 | 0.79469 | 1.5748 | 2.2064 | 1177.2 | -0.043397 | 262.28 | 0.127 | liquid | 425.125 K | 37.960 bar | 228.000000 kg/m3 | 0.201 | 272.660 K | 0.05 Debye | 58
250 | 22 | 627.17 | 0.0015945 | 146.15 | 149.66 | 0.79443 | 1.5749 | 2.2061 | 1177.9 | -0.043428 | 262.56 | 0.12706 | liquid | 425.125 K | 37.960 bar | 228.000000 kg/m3 | 0.201 | 272.660 K | 0.05 Debye | 58
250 | 23 | 627.27 | 0.0015942 | 146.09 | 149.75 | 0.79418 | 1.575 | 2.2058 | 1178.7 | -0.043458 | 262.83 | 0.12712 | liquid | 425.125 K | 37.960 bar | 228.000000 kg/m3 | 0.201 | 272.660 K | 0.05 Debye | 58
250 | 24 | 627.37 | 0.0015939 | 146.02 | 149.85 | 0.79392 | 1.5751 | 2.2055 | 1179.5 | -0.043488 | 263.1 | 0.12717 | liquid | 425.125 K | 37.960 bar | 228.000000 kg/m3 | 0.201 | 272.660 K | 0.05 Debye | 58
250 | 25 | 627.47 | 0.0015937 | 145.96 | 149.94 | 0.79367 | 1.5751 | 2.2051 | 1180.3 | -0.043519 | 263.38 | 0.12723 | liquid | 425.125 K | 37.960 bar | 228.000000 kg/m3 | 0.201 | 272.660 K | 0.05 Debye | 58
250 | 26 | 627.57 | 0.0015934 | 145.9 | 150.04 | 0.79342 | 1.5752 | 2.2048 | 1181 | -0.043549 | 263.65 | 0.12729 | liquid | 425.125 K | 37.960 bar | 228.000000 kg/m3 | 0.201 | 272.660 K | 0.05 Debye | 58
250 | 27 | 627.67 | 0.0015932 | 145.84 | 150.14 | 0.79316 | 1.5753 | 2.2045 | 1181.8 | -0.043579 | 263.92 | 0.12735 | liquid | 425.125 K | 37.960 bar | 228.000000 kg/m3 | 0.201 | 272.660 K | 0.05 Debye | 58
250 | 28 | 627.77 | 0.0015929 | 145.77 | 150.23 | 0.79291 | 1.5754 | 2.2042 | 1182.6 | -0.043609 | 264.2 | 0.12741 | liquid | 425.125 K | 37.960 bar | 228.000000 kg/m3 | 0.201 | 272.660 K | 0.05 Debye | 58
250 | 29 | 627.87 | 0.0015927 | 145.71 | 150.33 | 0.79266 | 1.5755 | 2.2039 | 1183.3 | -0.043638 | 264.47 | 0.12746 | liquid | 425.125 K | 37.960 bar | 228.000000 kg/m3 | 0.201 | 272.660 K | 0.05 Debye | 58
250 | 30 | 627.97 | 0.0015924 | 145.65 | 150.43 | 0.7924 | 1.5756 | 2.2036 | 1184.1 | -0.043668 | 264.75 | 0.12752 | liquid | 425.125 K | 37.960 bar | 228.000000 kg/m3 | 0.201 | 272.660 K | 0.05 Debye | 58
250 | 31 | 628.07 | 0.0015922 | 145.59 | 150.52 | 0.79215 | 1.5757 | 2.2033 | 1184.9 | -0.043697 | 265.02 | 0.12758 | liquid | 425.125 K | 37.960 bar | 228.000000 kg/m3 | 0.201 | 272.660 K | 0.05 Debye | 58
250 | 32 | 628.17 | 0.0015919 | 145.52 | 150.62 | 0.7919 | 1.5757 | 2.203 | 1185.6 | -0.043727 | 265.29 | 0.12764 | liquid | 425.125 K | 37.960 bar | 228.000000 kg/m3 | 0.201 | 272.660 K | 0.05 Debye | 58
250 | 33 | 628.27 | 0.0015917 | 145.46 | 150.71 | 0.79165 | 1.5758 | 2.2026 | 1186.4 | -0.043756 | 265.57 | 0.12769 | liquid | 425.125 K | 37.960 bar | 228.000000 kg/m3 | 0.201 | 272.660 K | 0.05 Debye | 58
250 | 34 | 628.37 | 0.0015914 | 145.4 | 150.81 | 0.7914 | 1.5759 | 2.2023 | 1187.2 | -0.043785 | 265.84 | 0.12775 | liquid | 425.125 K | 37.960 bar | 228.000000 kg/m3 | 0.201 | 272.660 K | 0.05 Debye | 58
250 | 35 | 628.47 | 0.0015912 | 145.34 | 150.91 | 0.79115 | 1.576 | 2.202 | 1187.9 | -0.043814 | 266.12 | 0.12781 | liquid | 425.125 K | 37.960 bar | 228.000000 kg/m3 | 0.201 | 272.660 K | 0.05 Debye | 58
250 | 36 | 628.57 | 0.0015909 | 145.28 | 151 | 0.7909 | 1.5761 | 2.2017 | 1188.7 | -0.043843 | 266.39 | 0.12787 | liquid | 425.125 K | 37.960 bar | 228.000000 kg/m3 | 0.201 | 272.660 K | 0.05 Debye | 58
250 | 37 | 628.67 | 0.0015907 | 145.21 | 151.1 | 0.79065 | 1.5762 | 2.2014 | 1189.5 | -0.043872 | 266.66 | 0.12792 | liquid | 425.125 K | 37.960 bar | 228.000000 kg/m3 | 0.201 | 272.660 K | 0.05 Debye | 58
250 | 38 | 628.77 | 0.0015904 | 145.15 | 151.2 | 0.7904 | 1.5763 | 2.2011 | 1190.2 | -0.043901 | 266.94 | 0.12798 | liquid | 425.125 K | 37.960 bar | 228.000000 kg/m3 | 0.201 | 272.660 K | 0.05 Debye | 58
250 | 39 | 628.87 | 0.0015902 | 145.09 | 151.29 | 0.79015 | 1.5763 | 2.2008 | 1191 | -0.043929 | 267.21 | 0.12804 | liquid | 425.125 K | 37.960 bar | 228.000000 kg/m3 | 0.201 | 272.660 K | 0.05 Debye | 58
250 | 40 | 628.96 | 0.0015899 | 145.03 | 151.39 | 0.7899 | 1.5764 | 2.2005 | 1191.7 | -0.043958 | 267.49 | 0.1281 | liquid | 425.125 K | 37.960 bar | 228.000000 kg/m3 | 0.201 | 272.660 K | 0.05 Debye | 58
250 | 41 | 629.06 | 0.0015897 | 144.97 | 151.49 | 0.78965 | 1.5765 | 2.2002 | 1192.5 | -0.043986 | 267.76 | 0.12815 | liquid | 425.125 K | 37.960 bar | 228.000000 kg/m3 | 0.201 | 272.660 K | 0.05 Debye | 58
250 | 42 | 629.16 | 0.0015894 | 144.91 | 151.58 | 0.7894 | 1.5766 | 2.1999 | 1193.3 | -0.044015 | 268.04 | 0.12821 | liquid | 425.125 K | 37.960 bar | 228.000000 kg/m3 | 0.201 | 272.660 K | 0.05 Debye | 58
250 | 43 | 629.26 | 0.0015892 | 144.85 | 151.68 | 0.78915 | 1.5767 | 2.1996 | 1194 | -0.044043 | 268.31 | 0.12827 | liquid | 425.125 K | 37.960 bar | 228.000000 kg/m3 | 0.201 | 272.660 K | 0.05 Debye | 58
250 | 44 | 629.36 | 0.0015889 | 144.79 | 151.78 | 0.78891 | 1.5768 | 2.1993 | 1194.8 | -0.044071 | 268.58 | 0.12832 | liquid | 425.125 K | 37.960 bar | 228.000000 kg/m3 | 0.201 | 272.660 K | 0.05 Debye | 58
250 | 45 | 629.45 | 0.0015887 | 144.73 | 151.87 | 0.78866 | 1.5768 | 2.199 | 1195.5 | -0.044099 | 268.86 | 0.12838 | liquid | 425.125 K | 37.960 bar | 228.000000 kg/m3 | 0.201 | 272.660 K | 0.05 Debye | 58
250 | 46 | 629.55 | 0.0015884 | 144.66 | 151.97 | 0.78841 | 1.5769 | 2.1988 | 1196.3 | -0.044127 | 269.13 | 0.12844 | liquid | 425.125 K | 37.960 bar | 228.000000 kg/m3 | 0.201 | 272.660 K | 0.05 Debye | 58
250 | 47 | 629.65 | 0.0015882 | 144.6 | 152.07 | 0.78816 | 1.577 | 2.1985 | 1197 | -0.044154 | 269.41 | 0.1285 | liquid | 425.125 K | 37.960 bar | 228.000000 kg/m3 | 0.201 | 272.660 K | 0.05 Debye | 58
250 | 48 | 629.75 | 0.0015879 | 144.54 | 152.17 | 0.78792 | 1.5771 | 2.1982 | 1197.8 | -0.044182 | 269.68 | 0.12855 | liquid | 425.125 K | 37.960 bar | 228.000000 kg/m3 | 0.201 | 272.660 K | 0.05 Debye | 58
250 | 49 | 629.84 | 0.0015877 | 144.48 | 152.26 | 0.78767 | 1.5772 | 2.1979 | 1198.5 | -0.04421 | 269.96 | 0.12861 | liquid | 425.125 K | 37.960 bar | 228.000000 kg/m3 | 0.201 | 272.660 K | 0.05 Debye | 58
250 | 50 | 629.94 | 0.0015875 | 144.42 | 152.36 | 0.78742 | 1.5773 | 2.1976 | 1199.3 | -0.044237 | 270.23 | 0.12867 | liquid | 425.125 K | 37.960 bar | 228.000000 kg/m3 | 0.201 | 272.660 K | 0.05 Debye | 58
250 | 51 | 630.04 | 0.0015872 | 144.36 | 152.46 | 0.78718 | 1.5773 | 2.1973 | 1200 | -0.044264 | 270.51 | 0.12872 | liquid | 425.125 K | 37.960 bar | 228.000000 kg/m3 | 0.201 | 272.660 K | 0.05 Debye | 58
250 | 52 | 630.13 | 0.001587 | 144.3 | 152.55 | 0.78693 | 1.5774 | 2.197 | 1200.8 | -0.044292 | 270.78 | 0.12878 | liquid | 425.125 K | 37.960 bar | 228.000000 kg/m3 | 0.201 | 272.660 K | 0.05 Debye | 58
250 | 53 | 630.23 | 0.0015867 | 144.24 | 152.65 | 0.78669 | 1.5775 | 2.1967 | 1201.5 | -0.044319 | 271.06 | 0.12884 | liquid | 425.125 K | 37.960 bar | 228.000000 kg/m3 | 0.201 | 272.660 K | 0.05 Debye | 58
250 | 54 | 630.33 | 0.0015865 | 144.18 | 152.75 | 0.78644 | 1.5776 | 2.1965 | 1202.2 | -0.044346 | 271.33 | 0.12889 | liquid | 425.125 K | 37.960 bar | 228.000000 kg/m3 | 0.201 | 272.660 K | 0.05 Debye | 58
250 | 55 | 630.42 | 0.0015862 | 144.12 | 152.85 | 0.7862 | 1.5777 | 2.1962 | 1203 | -0.044373 | 271.61 | 0.12895 | liquid | 425.125 K | 37.960 bar | 228.000000 kg/m3 | 0.201 | 272.660 K | 0.05 Debye | 58
250 | 56 | 630.52 | 0.001586 | 144.06 | 152.94 | 0.78595 | 1.5778 | 2.1959 | 1203.7 | -0.0444 | 271.88 | 0.129 | liquid | 425.125 K | 37.960 bar | 228.000000 kg/m3 | 0.201 | 272.660 K | 0.05 Debye | 58
250 | 57 | 630.61 | 0.0015858 | 144 | 153.04 | 0.78571 | 1.5779 | 2.1956 | 1204.5 | -0.044426 | 272.16 | 0.12906 | liquid | 425.125 K | 37.960 bar | 228.000000 kg/m3 | 0.201 | 272.660 K | 0.05 Debye | 58
250 | 58 | 630.71 | 0.0015855 | 143.94 | 153.14 | 0.78546 | 1.5779 | 2.1953 | 1205.2 | -0.044453 | 272.43 | 0.12912 | liquid | 425.125 K | 37.960 bar | 228.000000 kg/m3 | 0.201 | 272.660 K | 0.05 Debye | 58
250 | 59 | 630.81 | 0.0015853 | 143.88 | 153.24 | 0.78522 | 1.578 | 2.1951 | 1206 | -0.044479 | 272.71 | 0.12917 | liquid | 425.125 K | 37.960 bar | 228.000000 kg/m3 | 0.201 | 272.660 K | 0.05 Debye | 58
250 | 60 | 630.9 | 0.001585 | 143.82 | 153.33 | 0.78498 | 1.5781 | 2.1948 | 1206.7 | -0.044506 | 272.98 | 0.12923 | liquid | 425.125 K | 37.960 bar | 228.000000 kg/m3 | 0.201 | 272.660 K | 0.05 Debye | 58
250 | 61 | 631 | 0.0015848 | 143.76 | 153.43 | 0.78473 | 1.5782 | 2.1945 | 1207.4 | -0.044532 | 273.26 | 0.12929 | liquid | 425.125 K | 37.960 bar | 228.000000 kg/m3 | 0.201 | 272.660 K | 0.05 Debye | 58
250 | 62 | 631.09 | 0.0015846 | 143.71 | 153.53 | 0.78449 | 1.5783 | 2.1942 | 1208.2 | -0.044559 | 273.53 | 0.12934 | liquid | 425.125 K | 37.960 bar | 228.000000 kg/m3 | 0.201 | 272.660 K | 0.05 Debye | 58
250 | 63 | 631.19 | 0.0015843 | 143.65 | 153.63 | 0.78425 | 1.5784 | 2.1939 | 1208.9 | -0.044585 | 273.81 | 0.1294 | liquid | 425.125 K | 37.960 bar | 228.000000 kg/m3 | 0.201 | 272.660 K | 0.05 Debye | 58
250 | 64 | 631.28 | 0.0015841 | 143.59 | 153.73 | 0.78401 | 1.5784 | 2.1937 | 1209.6 | -0.044611 | 274.08 | 0.12945 | liquid | 425.125 K | 37.960 bar | 228.000000 kg/m3 | 0.201 | 272.660 K | 0.05 Debye | 58
250 | 65 | 631.38 | 0.0015838 | 143.53 | 153.82 | 0.78376 | 1.5785 | 2.1934 | 1210.4 | -0.044637 | 274.36 | 0.12951 | liquid | 425.125 K | 37.960 bar | 228.000000 kg/m3 | 0.201 | 272.660 K | 0.05 Debye | 58
250 | 66 | 631.47 | 0.0015836 | 143.47 | 153.92 | 0.78352 | 1.5786 | 2.1931 | 1211.1 | -0.044663 | 274.63 | 0.12957 | liquid | 425.125 K | 37.960 bar | 228.000000 kg/m3 | 0.201 | 272.660 K | 0.05 Debye | 58
250 | 67 | 631.57 | 0.0015834 | 143.41 | 154.02 | 0.78328 | 1.5787 | 2.1929 | 1211.8 | -0.044688 | 274.91 | 0.12962 | liquid | 425.125 K | 37.960 bar | 228.000000 kg/m3 | 0.201 | 272.660 K | 0.05 Debye | 58
250 | 68 | 631.66 | 0.0015831 | 143.35 | 154.12 | 0.78304 | 1.5788 | 2.1926 | 1212.6 | -0.044714 | 275.18 | 0.12968 | liquid | 425.125 K | 37.960 bar | 228.000000 kg/m3 | 0.201 | 272.660 K | 0.05 Debye | 58
250 | 69 | 631.76 | 0.0015829 | 143.29 | 154.22 | 0.7828 | 1.5789 | 2.1923 | 1213.3 | -0.04474 | 275.46 | 0.12973 | liquid | 425.125 K | 37.960 bar | 228.000000 kg/m3 | 0.201 | 272.660 K | 0.05 Debye | 58
250 | 70 | 631.85 | 0.0015827 | 143.23 | 154.31 | 0.78256 | 1.5789 | 2.1921 | 1214 | -0.044765 | 275.74 | 0.12979 | liquid | 425.125 K | 37.960 bar | 228.000000 kg/m3 | 0.201 | 272.660 K | 0.05 Debye | 58
250 | 71 | 631.94 | 0.0015824 | 143.18 | 154.41 | 0.78232 | 1.579 | 2.1918 | 1214.7 | -0.044791 | 276.01 | 0.12984 | liquid | 425.125 K | 37.960 bar | 228.000000 kg/m3 | 0.201 | 272.660 K | 0.05 Debye | 58
250 | 72 | 632.04 | 0.0015822 | 143.12 | 154.51 | 0.78208 | 1.5791 | 2.1915 | 1215.5 | -0.044816 | 276.29 | 0.1299 | liquid | 425.125 K | 37.960 bar | 228.000000 kg/m3 | 0.201 | 272.660 K | 0.05 Debye | 58
250 | 73 | 632.13 | 0.0015819 | 143.06 | 154.61 | 0.78184 | 1.5792 | 2.1913 | 1216.2 | -0.044841 | 276.56 | 0.12995 | liquid | 425.125 K | 37.960 bar | 228.000000 kg/m3 | 0.201 | 272.660 K | 0.05 Debye | 58
250 | 74 | 632.23 | 0.0015817 | 143 | 154.71 | 0.7816 | 1.5793 | 2.191 | 1216.9 | -0.044866 | 276.84 | 0.13001 | liquid | 425.125 K | 37.960 bar | 228.000000 kg/m3 | 0.201 | 272.660 K | 0.05 Debye | 58
250 | 75 | 632.32 | 0.0015815 | 142.94 | 154.8 | 0.78136 | 1.5794 | 2.1907 | 1217.6 | -0.044891 | 277.11 | 0.13007 | liquid | 425.125 K | 37.960 bar | 228.000000 kg/m3 | 0.201 | 272.660 K | 0.05 Debye | 58
250 | 76 | 632.41 | 0.0015812 | 142.89 | 154.9 | 0.78112 | 1.5794 | 2.1905 | 1218.4 | -0.044916 | 277.39 | 0.13012 | liquid | 425.125 K | 37.960 bar | 228.000000 kg/m3 | 0.201 | 272.660 K | 0.05 Debye | 58
250 | 77 | 632.51 | 0.001581 | 142.83 | 155 | 0.78088 | 1.5795 | 2.1902 | 1219.1 | -0.044941 | 277.67 | 0.13018 | liquid | 425.125 K | 37.960 bar | 228.000000 kg/m3 | 0.201 | 272.660 K | 0.05 Debye | 58
250 | 78 | 632.6 | 0.0015808 | 142.77 | 155.1 | 0.78064 | 1.5796 | 2.19 | 1219.8 | -0.044966 | 277.94 | 0.13023 | liquid | 425.125 K | 37.960 bar | 228.000000 kg/m3 | 0.201 | 272.660 K | 0.05 Debye | 58
250 | 79 | 632.69 | 0.0015805 | 142.71 | 155.2 | 0.7804 | 1.5797 | 2.1897 | 1220.5 | -0.04499 | 278.22 | 0.13029 | liquid | 425.125 K | 37.960 bar | 228.000000 kg/m3 | 0.201 | 272.660 K | 0.05 Debye | 58
250 | 80 | 632.79 | 0.0015803 | 142.65 | 155.3 | 0.78016 | 1.5798 | 2.1894 | 1221.2 | -0.045015 | 278.49 | 0.13034 | liquid | 425.125 K | 37.960 bar | 228.000000 kg/m3 | 0.201 | 272.660 K | 0.05 Debye | 58
250 | 81 | 632.88 | 0.0015801 | 142.6 | 155.4 | 0.77993 | 1.5799 | 2.1892 | 1222 | -0.04504 | 278.77 | 0.1304 | liquid | 425.125 K | 37.960 bar | 228.000000 kg/m3 | 0.201 | 272.660 K | 0.05 Debye | 58
250 | 82 | 632.97 | 0.0015798 | 142.54 | 155.49 | 0.77969 | 1.5799 | 2.1889 | 1222.7 | -0.045064 | 279.05 | 0.13045 | liquid | 425.125 K | 37.960 bar | 228.000000 kg/m3 | 0.201 | 272.660 K | 0.05 Debye | 58
250 | 83 | 633.06 | 0.0015796 | 142.48 | 155.59 | 0.77945 | 1.58 | 2.1887 | 1223.4 | -0.045088 | 279.32 | 0.13051 | liquid | 425.125 K | 37.960 bar | 228.000000 kg/m3 | 0.201 | 272.660 K | 0.05 Debye | 58
250 | 84 | 633.16 | 0.0015794 | 142.42 | 155.69 | 0.77922 | 1.5801 | 2.1884 | 1224.1 | -0.045113 | 279.6 | 0.13056 | liquid | 425.125 K | 37.960 bar | 228.000000 kg/m3 | 0.201 | 272.660 K | 0.05 Debye | 58
250 | 85 | 633.25 | 0.0015792 | 142.37 | 155.79 | 0.77898 | 1.5802 | 2.1882 | 1224.8 | -0.045137 | 279.88 | 0.13062 | liquid | 425.125 K | 37.960 bar | 228.000000 kg/m3 | 0.201 | 272.660 K | 0.05 Debye | 58
250 | 86 | 633.34 | 0.0015789 | 142.31 | 155.89 | 0.77874 | 1.5803 | 2.1879 | 1225.5 | -0.045161 | 280.15 | 0.13067 | liquid | 425.125 K | 37.960 bar | 228.000000 kg/m3 | 0.201 | 272.660 K | 0.05 Debye | 58
250 | 87 | 633.43 | 0.0015787 | 142.25 | 155.99 | 0.77851 | 1.5804 | 2.1877 | 1226.2 | -0.045185 | 280.43 | 0.13073 | liquid | 425.125 K | 37.960 bar | 228.000000 kg/m3 | 0.201 | 272.660 K | 0.05 Debye | 58
250 | 88 | 633.53 | 0.0015785 | 142.2 | 156.09 | 0.77827 | 1.5804 | 2.1874 | 1227 | -0.045209 | 280.71 | 0.13078 | liquid | 425.125 K | 37.960 bar | 228.000000 kg/m3 | 0.201 | 272.660 K | 0.05 Debye | 58
250 | 89 | 633.62 | 0.0015782 | 142.14 | 156.19 | 0.77803 | 1.5805 | 2.1872 | 1227.7 | -0.045233 | 280.98 | 0.13083 | liquid | 425.125 K | 37.960 bar | 228.000000 kg/m3 | 0.201 | 272.660 K | 0.05 Debye | 58
250 | 90 | 633.71 | 0.001578 | 142.08 | 156.28 | 0.7778 | 1.5806 | 2.1869 | 1228.4 | -0.045256 | 281.26 | 0.13089 | liquid | 425.125 K | 37.960 bar | 228.000000 kg/m3 | 0.201 | 272.660 K | 0.05 Debye | 58
250 | 91 | 633.8 | 0.0015778 | 142.03 | 156.38 | 0.77756 | 1.5807 | 2.1867 | 1229.1 | -0.04528 | 281.53 | 0.13094 | liquid | 425.125 K | 37.960 bar | 228.000000 kg/m3 | 0.201 | 272.660 K | 0.05 Debye | 58
250 | 92 | 633.89 | 0.0015776 | 141.97 | 156.48 | 0.77733 | 1.5808 | 2.1864 | 1229.8 | -0.045303 | 281.81 | 0.131 | liquid | 425.125 K | 37.960 bar | 228.000000 kg/m3 | 0.201 | 272.660 K | 0.05 Debye | 58
250 | 93 | 633.98 | 0.0015773 | 141.91 | 156.58 | 0.77709 | 1.5808 | 2.1862 | 1230.5 | -0.045327 | 282.09 | 0.13105 | liquid | 425.125 K | 37.960 bar | 228.000000 kg/m3 | 0.201 | 272.660 K | 0.05 Debye | 58
250 | 94 | 634.08 | 0.0015771 | 141.86 | 156.68 | 0.77686 | 1.5809 | 2.1859 | 1231.2 | -0.04535 | 282.37 | 0.13111 | liquid | 425.125 K | 37.960 bar | 228.000000 kg/m3 | 0.201 | 272.660 K | 0.05 Debye | 58
250 | 95 | 634.17 | 0.0015769 | 141.8 | 156.78 | 0.77663 | 1.581 | 2.1857 | 1231.9 | -0.045374 | 282.64 | 0.13116 | liquid | 425.125 K | 37.960 bar | 228.000000 kg/m3 | 0.201 | 272.660 K | 0.05 Debye | 58
250 | 96 | 634.26 | 0.0015766 | 141.74 | 156.88 | 0.77639 | 1.5811 | 2.1854 | 1232.6 | -0.045397 | 282.92 | 0.13122 | liquid | 425.125 K | 37.960 bar | 228.000000 kg/m3 | 0.201 | 272.660 K | 0.05 Debye | 58
250 | 97 | 634.35 | 0.0015764 | 141.69 | 156.98 | 0.77616 | 1.5812 | 2.1852 | 1233.3 | -0.04542 | 283.2 | 0.13127 | liquid | 425.125 K | 37.960 bar | 228.000000 kg/m3 | 0.201 | 272.660 K | 0.05 Debye | 58
250 | 98 | 634.44 | 0.0015762 | 141.63 | 157.08 | 0.77592 | 1.5813 | 2.1849 | 1234 | -0.045443 | 283.47 | 0.13132 | liquid | 425.125 K | 37.960 bar | 228.000000 kg/m3 | 0.201 | 272.660 K | 0.05 Debye | 58
250 | 99 | 634.53 | 0.001576 | 141.57 | 157.18 | 0.77569 | 1.5813 | 2.1847 | 1234.7 | -0.045466 | 283.75 | 0.13138 | liquid | 425.125 K | 37.960 bar | 228.000000 kg/m3 | 0.201 | 272.660 K | 0.05 Debye | 58
250 | 100 | 634.62 | 0.0015757 | 141.52 | 157.28 | 0.77546 | 1.5814 | 2.1845 | 1235.4 | -0.045489 | 284.03 | 0.13143 | liquid | 425.125 K | 37.960 bar | 228.000000 kg/m3 | 0.201 | 272.660 K | 0.05 Debye | 58
275 | 1 | 2.6462 | 0.3779 | 550.71 | 588.5 | 2.4266 | 1.4748 | 1.6479 | 201.22 | 3.3512 | 6.7878 | 0.014358 | vapor | 425.125 K | 37.960 bar | 228.000000 kg/m3 | 0.201 | 272.660 K | 0.05 Debye | 58
275 | 2 | 598.86 | 0.0016699 | 204.03 | 204.37 | 1.0153 | 1.6457 | 2.3201 | 1026.1 | -0.036105 | 199.01 | 0.11456 | liquid | 425.125 K | 37.960 bar | 228.000000 kg/m3 | 0.201 | 272.660 K | 0.05 Debye | 58
275 | 3 | 598.99 | 0.0016695 | 203.95 | 204.45 | 1.015 | 1.6457 | 2.3195 | 1027 | -0.036161 | 199.24 | 0.11463 | liquid | 425.125 K | 37.960 bar | 228.000000 kg/m3 | 0.201 | 272.660 K | 0.05 Debye | 58
275 | 4 | 599.12 | 0.0016691 | 203.87 | 204.53 | 1.0147 | 1.6458 | 2.319 | 1028 | -0.036216 | 199.47 | 0.11469 | liquid | 425.125 K | 37.960 bar | 228.000000 kg/m3 | 0.201 | 272.660 K | 0.05 Debye | 58
275 | 5 | 599.26 | 0.0016687 | 203.78 | 204.62 | 1.0144 | 1.6459 | 2.3185 | 1028.9 | -0.036271 | 199.7 | 0.11476 | liquid | 425.125 K | 37.960 bar | 228.000000 kg/m3 | 0.201 | 272.660 K | 0.05 Debye | 58
275 | 6 | 599.39 | 0.0016684 | 203.7 | 204.7 | 1.0141 | 1.646 | 2.3179 | 1029.9 | -0.036326 | 199.93 | 0.11483 | liquid | 425.125 K | 37.960 bar | 228.000000 kg/m3 | 0.201 | 272.660 K | 0.05 Debye | 58
275 | 7 | 599.52 | 0.001668 | 203.62 | 204.79 | 1.0138 | 1.6461 | 2.3174 | 1030.8 | -0.036381 | 200.16 | 0.1149 | liquid | 425.125 K | 37.960 bar | 228.000000 kg/m3 | 0.201 | 272.660 K | 0.05 Debye | 58
275 | 8 | 599.65 | 0.0016676 | 203.54 | 204.87 | 1.0135 | 1.6462 | 2.3169 | 1031.8 | -0.036435 | 200.4 | 0.11497 | liquid | 425.125 K | 37.960 bar | 228.000000 kg/m3 | 0.201 | 272.660 K | 0.05 Debye | 58
275 | 9 | 599.79 | 0.0016673 | 203.45 | 204.96 | 1.0132 | 1.6462 | 2.3163 | 1032.7 | -0.036489 | 200.63 | 0.11503 | liquid | 425.125 K | 37.960 bar | 228.000000 kg/m3 | 0.201 | 272.660 K | 0.05 Debye | 58
275 | 10 | 599.92 | 0.0016669 | 203.37 | 205.04 | 1.0129 | 1.6463 | 2.3158 | 1033.7 | -0.036543 | 200.86 | 0.1151 | liquid | 425.125 K | 37.960 bar | 228.000000 kg/m3 | 0.201 | 272.660 K | 0.05 Debye | 58
275 | 11 | 600.05 | 0.0016665 | 203.29 | 205.12 | 1.0126 | 1.6464 | 2.3153 | 1034.6 | -0.036596 | 201.09 | 0.11517 | liquid | 425.125 K | 37.960 bar | 228.000000 kg/m3 | 0.201 | 272.660 K | 0.05 Debye | 58
275 | 12 | 600.18 | 0.0016662 | 203.21 | 205.21 | 1.0123 | 1.6465 | 2.3148 | 1035.6 | -0.036649 | 201.32 | 0.11524 | liquid | 425.125 K | 37.960 bar | 228.000000 kg/m3 | 0.201 | 272.660 K | 0.05 Debye | 58
275 | 13 | 600.31 | 0.0016658 | 203.13 | 205.29 | 1.012 | 1.6466 | 2.3143 | 1036.5 | -0.036702 | 201.55 | 0.1153 | liquid | 425.125 K | 37.960 bar | 228.000000 kg/m3 | 0.201 | 272.660 K | 0.05 Debye | 58
275 | 14 | 600.44 | 0.0016654 | 203.05 | 205.38 | 1.0117 | 1.6467 | 2.3137 | 1037.5 | -0.036755 | 201.78 | 0.11537 | liquid | 425.125 K | 37.960 bar | 228.000000 kg/m3 | 0.201 | 272.660 K | 0.05 Debye | 58
275 | 15 | 600.57 | 0.0016651 | 202.97 | 205.46 | 1.0115 | 1.6467 | 2.3132 | 1038.4 | -0.036807 | 202.01 | 0.11544 | liquid | 425.125 K | 37.960 bar | 228.000000 kg/m3 | 0.201 | 272.660 K | 0.05 Debye | 58
275 | 16 | 600.7 | 0.0016647 | 202.89 | 205.55 | 1.0112 | 1.6468 | 2.3127 | 1039.3 | -0.036859 | 202.24 | 0.1155 | liquid | 425.125 K | 37.960 bar | 228.000000 kg/m3 | 0.201 | 272.660 K | 0.05 Debye | 58
275 | 17 | 600.83 | 0.0016644 | 202.81 | 205.63 | 1.0109 | 1.6469 | 2.3122 | 1040.3 | -0.036911 | 202.47 | 0.11557 | liquid | 425.125 K | 37.960 bar | 228.000000 kg/m3 | 0.201 | 272.660 K | 0.05 Debye | 58
275 | 18 | 600.96 | 0.001664 | 202.72 | 205.72 | 1.0106 | 1.647 | 2.3117 | 1041.2 | -0.036963 | 202.7 | 0.11564 | liquid | 425.125 K | 37.960 bar | 228.000000 kg/m3 | 0.201 | 272.660 K | 0.05 Debye | 58
275 | 19 | 601.09 | 0.0016636 | 202.64 | 205.81 | 1.0103 | 1.6471 | 2.3112 | 1042.1 | -0.037014 | 202.93 | 0.11571 | liquid | 425.125 K | 37.960 bar | 228.000000 kg/m3 | 0.201 | 272.660 K | 0.05 Debye | 58
275 | 20 | 601.22 | 0.0016633 | 202.56 | 205.89 | 1.01 | 1.6472 | 2.3107 | 1043.1 | -0.037065 | 203.16 | 0.11577 | liquid | 425.125 K | 37.960 bar | 228.000000 kg/m3 | 0.201 | 272.660 K | 0.05 Debye | 58
275 | 21 | 601.35 | 0.0016629 | 202.48 | 205.98 | 1.0097 | 1.6472 | 2.3102 | 1044 | -0.037116 | 203.39 | 0.11584 | liquid | 425.125 K | 37.960 bar | 228.000000 kg/m3 | 0.201 | 272.660 K | 0.05 Debye | 58
275 | 22 | 601.48 | 0.0016626 | 202.4 | 206.06 | 1.0094 | 1.6473 | 2.3097 | 1044.9 | -0.037167 | 203.62 | 0.11591 | liquid | 425.125 K | 37.960 bar | 228.000000 kg/m3 | 0.201 | 272.660 K | 0.05 Debye | 58
275 | 23 | 601.61 | 0.0016622 | 202.33 | 206.15 | 1.0091 | 1.6474 | 2.3092 | 1045.8 | -0.037217 | 203.85 | 0.11597 | liquid | 425.125 K | 37.960 bar | 228.000000 kg/m3 | 0.201 | 272.660 K | 0.05 Debye | 58
275 | 24 | 601.73 | 0.0016619 | 202.25 | 206.23 | 1.0088 | 1.6475 | 2.3088 | 1046.8 | -0.037267 | 204.08 | 0.11604 | liquid | 425.125 K | 37.960 bar | 228.000000 kg/m3 | 0.201 | 272.660 K | 0.05 Debye | 58
275 | 25 | 601.86 | 0.0016615 | 202.17 | 206.32 | 1.0085 | 1.6476 | 2.3083 | 1047.7 | -0.037317 | 204.31 | 0.1161 | liquid | 425.125 K | 37.960 bar | 228.000000 kg/m3 | 0.201 | 272.660 K | 0.05 Debye | 58
275 | 26 | 601.99 | 0.0016612 | 202.09 | 206.41 | 1.0082 | 1.6477 | 2.3078 | 1048.6 | -0.037366 | 204.54 | 0.11617 | liquid | 425.125 K | 37.960 bar | 228.000000 kg/m3 | 0.201 | 272.660 K | 0.05 Debye | 58
275 | 27 | 602.12 | 0.0016608 | 202.01 | 206.49 | 1.0079 | 1.6478 | 2.3073 | 1049.5 | -0.037416 | 204.77 | 0.11624 | liquid | 425.125 K | 37.960 bar | 228.000000 kg/m3 | 0.201 | 272.660 K | 0.05 Debye | 58
275 | 28 | 602.24 | 0.0016605 | 201.93 | 206.58 | 1.0076 | 1.6478 | 2.3068 | 1050.4 | -0.037465 | 205 | 0.1163 | liquid | 425.125 K | 37.960 bar | 228.000000 kg/m3 | 0.201 | 272.660 K | 0.05 Debye | 58
275 | 29 | 602.37 | 0.0016601 | 201.85 | 206.67 | 1.0074 | 1.6479 | 2.3064 | 1051.3 | -0.037514 | 205.23 | 0.11637 | liquid | 425.125 K | 37.960 bar | 228.000000 kg/m3 | 0.201 | 272.660 K | 0.05 Debye | 58
275 | 30 | 602.5 | 0.0016598 | 201.77 | 206.75 | 1.0071 | 1.648 | 2.3059 | 1052.2 | -0.037562 | 205.46 | 0.11644 | liquid | 425.125 K | 37.960 bar | 228.000000 kg/m3 | 0.201 | 272.660 K | 0.05 Debye | 58
275 | 31 | 602.62 | 0.0016594 | 201.69 | 206.84 | 1.0068 | 1.6481 | 2.3054 | 1053.2 | -0.037611 | 205.69 | 0.1165 | liquid | 425.125 K | 37.960 bar | 228.000000 kg/m3 | 0.201 | 272.660 K | 0.05 Debye | 58
275 | 32 | 602.75 | 0.0016591 | 201.62 | 206.93 | 1.0065 | 1.6482 | 2.3049 | 1054.1 | -0.037659 | 205.92 | 0.11657 | liquid | 425.125 K | 37.960 bar | 228.000000 kg/m3 | 0.201 | 272.660 K | 0.05 Debye | 58
275 | 33 | 602.88 | 0.0016587 | 201.54 | 207.01 | 1.0062 | 1.6483 | 2.3045 | 1055 | -0.037707 | 206.15 | 0.11663 | liquid | 425.125 K | 37.960 bar | 228.000000 kg/m3 | 0.201 | 272.660 K | 0.05 Debye | 58
275 | 34 | 603 | 0.0016584 | 201.46 | 207.1 | 1.0059 | 1.6483 | 2.304 | 1055.9 | -0.037755 | 206.38 | 0.1167 | liquid | 425.125 K | 37.960 bar | 228.000000 kg/m3 | 0.201 | 272.660 K | 0.05 Debye | 58
275 | 35 | 603.13 | 0.001658 | 201.38 | 207.19 | 1.0056 | 1.6484 | 2.3036 | 1056.8 | -0.037802 | 206.61 | 0.11676 | liquid | 425.125 K | 37.960 bar | 228.000000 kg/m3 | 0.201 | 272.660 K | 0.05 Debye | 58
275 | 36 | 603.25 | 0.0016577 | 201.31 | 207.27 | 1.0053 | 1.6485 | 2.3031 | 1057.7 | -0.037849 | 206.84 | 0.11683 | liquid | 425.125 K | 37.960 bar | 228.000000 kg/m3 | 0.201 | 272.660 K | 0.05 Debye | 58
275 | 37 | 603.38 | 0.0016573 | 201.23 | 207.36 | 1.0051 | 1.6486 | 2.3026 | 1058.6 | -0.037896 | 207.07 | 0.11689 | liquid | 425.125 K | 37.960 bar | 228.000000 kg/m3 | 0.201 | 272.660 K | 0.05 Debye | 58
275 | 38 | 603.5 | 0.001657 | 201.15 | 207.45 | 1.0048 | 1.6487 | 2.3022 | 1059.5 | -0.037943 | 207.3 | 0.11696 | liquid | 425.125 K | 37.960 bar | 228.000000 kg/m3 | 0.201 | 272.660 K | 0.05 Debye | 58
275 | 39 | 603.62 | 0.0016567 | 201.07 | 207.54 | 1.0045 | 1.6488 | 2.3017 | 1060.4 | -0.03799 | 207.53 | 0.11702 | liquid | 425.125 K | 37.960 bar | 228.000000 kg/m3 | 0.201 | 272.660 K | 0.05 Debye | 58
275 | 40 | 603.75 | 0.0016563 | 201 | 207.62 | 1.0042 | 1.6488 | 2.3013 | 1061.3 | -0.038036 | 207.76 | 0.11709 | liquid | 425.125 K | 37.960 bar | 228.000000 kg/m3 | 0.201 | 272.660 K | 0.05 Debye | 58
275 | 41 | 603.87 | 0.001656 | 200.92 | 207.71 | 1.0039 | 1.6489 | 2.3008 | 1062.2 | -0.038082 | 207.99 | 0.11715 | liquid | 425.125 K | 37.960 bar | 228.000000 kg/m3 | 0.201 | 272.660 K | 0.05 Debye | 58
275 | 42 | 604 | 0.0016556 | 200.84 | 207.8 | 1.0036 | 1.649 | 2.3004 | 1063 | -0.038128 | 208.22 | 0.11722 | liquid | 425.125 K | 37.960 bar | 228.000000 kg/m3 | 0.201 | 272.660 K | 0.05 Debye | 58
275 | 43 | 604.12 | 0.0016553 | 200.77 | 207.89 | 1.0034 | 1.6491 | 2.2999 | 1063.9 | -0.038174 | 208.45 | 0.11728 | liquid | 425.125 K | 37.960 bar | 228.000000 kg/m3 | 0.201 | 272.660 K | 0.05 Debye | 58
275 | 44 | 604.24 | 0.001655 | 200.69 | 207.97 | 1.0031 | 1.6492 | 2.2995 | 1064.8 | -0.038219 | 208.68 | 0.11735 | liquid | 425.125 K | 37.960 bar | 228.000000 kg/m3 | 0.201 | 272.660 K | 0.05 Debye | 58
275 | 45 | 604.37 | 0.0016546 | 200.62 | 208.06 | 1.0028 | 1.6493 | 2.2991 | 1065.7 | -0.038264 | 208.91 | 0.11741 | liquid | 425.125 K | 37.960 bar | 228.000000 kg/m3 | 0.201 | 272.660 K | 0.05 Debye | 58
275 | 46 | 604.49 | 0.0016543 | 200.54 | 208.15 | 1.0025 | 1.6493 | 2.2986 | 1066.6 | -0.038309 | 209.14 | 0.11748 | liquid | 425.125 K | 37.960 bar | 228.000000 kg/m3 | 0.201 | 272.660 K | 0.05 Debye | 58
275 | 47 | 604.61 | 0.001654 | 200.46 | 208.24 | 1.0022 | 1.6494 | 2.2982 | 1067.5 | -0.038354 | 209.37 | 0.11754 | liquid | 425.125 K | 37.960 bar | 228.000000 kg/m3 | 0.201 | 272.660 K | 0.05 Debye | 58
275 | 48 | 604.73 | 0.0016536 | 200.39 | 208.33 | 1.0019 | 1.6495 | 2.2978 | 1068.4 | -0.038399 | 209.6 | 0.11761 | liquid | 425.125 K | 37.960 bar | 228.000000 kg/m3 | 0.201 | 272.660 K | 0.05 Debye | 58
275 | 49 | 604.85 | 0.0016533 | 200.31 | 208.41 | 1.0017 | 1.6496 | 2.2973 | 1069.2 | -0.038443 | 209.83 | 0.11767 | liquid | 425.125 K | 37.960 bar | 228.000000 kg/m3 | 0.201 | 272.660 K | 0.05 Debye | 58
275 | 50 | 604.98 | 0.001653 | 200.24 | 208.5 | 1.0014 | 1.6497 | 2.2969 | 1070.1 | -0.038488 | 210.06 | 0.11774 | liquid | 425.125 K | 37.960 bar | 228.000000 kg/m3 | 0.201 | 272.660 K | 0.05 Debye | 58
275 | 51 | 605.1 | 0.0016526 | 200.16 | 208.59 | 1.0011 | 1.6498 | 2.2965 | 1071 | -0.038532 | 210.28 | 0.1178 | liquid | 425.125 K | 37.960 bar | 228.000000 kg/m3 | 0.201 | 272.660 K | 0.05 Debye | 58
275 | 52 | 605.22 | 0.0016523 | 200.09 | 208.68 | 1.0008 | 1.6498 | 2.296 | 1071.9 | -0.038575 | 210.51 | 0.11786 | liquid | 425.125 K | 37.960 bar | 228.000000 kg/m3 | 0.201 | 272.660 K | 0.05 Debye | 58
275 | 53 | 605.34 | 0.001652 | 200.01 | 208.77 | 1.0006 | 1.6499 | 2.2956 | 1072.7 | -0.038619 | 210.74 | 0.11793 | liquid | 425.125 K | 37.960 bar | 228.000000 kg/m3 | 0.201 | 272.660 K | 0.05 Debye | 58
275 | 54 | 605.46 | 0.0016516 | 199.94 | 208.86 | 1.0003 | 1.65 | 2.2952 | 1073.6 | -0.038662 | 210.97 | 0.11799 | liquid | 425.125 K | 37.960 bar | 228.000000 kg/m3 | 0.201 | 272.660 K | 0.05 Debye | 58
275 | 55 | 605.58 | 0.0016513 | 199.86 | 208.95 | 1 | 1.6501 | 2.2948 | 1074.5 | -0.038706 | 211.2 | 0.11806 | liquid | 425.125 K | 37.960 bar | 228.000000 kg/m3 | 0.201 | 272.660 K | 0.05 Debye | 58
275 | 56 | 605.7 | 0.001651 | 199.79 | 209.03 | 0.99972 | 1.6502 | 2.2944 | 1075.4 | -0.038749 | 211.43 | 0.11812 | liquid | 425.125 K | 37.960 bar | 228.000000 kg/m3 | 0.201 | 272.660 K | 0.05 Debye | 58
275 | 57 | 605.82 | 0.0016507 | 199.72 | 209.12 | 0.99944 | 1.6503 | 2.2939 | 1076.2 | -0.038791 | 211.66 | 0.11818 | liquid | 425.125 K | 37.960 bar | 228.000000 kg/m3 | 0.201 | 272.660 K | 0.05 Debye | 58
275 | 58 | 605.94 | 0.0016503 | 199.64 | 209.21 | 0.99916 | 1.6503 | 2.2935 | 1077.1 | -0.038834 | 211.89 | 0.11825 | liquid | 425.125 K | 37.960 bar | 228.000000 kg/m3 | 0.201 | 272.660 K | 0.05 Debye | 58
275 | 59 | 606.06 | 0.00165 | 199.57 | 209.3 | 0.99889 | 1.6504 | 2.2931 | 1078 | -0.038876 | 212.12 | 0.11831 | liquid | 425.125 K | 37.960 bar | 228.000000 kg/m3 | 0.201 | 272.660 K | 0.05 Debye | 58
275 | 60 | 606.18 | 0.0016497 | 199.49 | 209.39 | 0.99861 | 1.6505 | 2.2927 | 1078.8 | -0.038919 | 212.35 | 0.11837 | liquid | 425.125 K | 37.960 bar | 228.000000 kg/m3 | 0.201 | 272.660 K | 0.05 Debye | 58
275 | 61 | 606.3 | 0.0016493 | 199.42 | 209.48 | 0.99834 | 1.6506 | 2.2923 | 1079.7 | -0.038961 | 212.58 | 0.11844 | liquid | 425.125 K | 37.960 bar | 228.000000 kg/m3 | 0.201 | 272.660 K | 0.05 Debye | 58
275 | 62 | 606.42 | 0.001649 | 199.35 | 209.57 | 0.99806 | 1.6507 | 2.2919 | 1080.5 | -0.039003 | 212.8 | 0.1185 | liquid | 425.125 K | 37.960 bar | 228.000000 kg/m3 | 0.201 | 272.660 K | 0.05 Debye | 58
275 | 63 | 606.54 | 0.0016487 | 199.27 | 209.66 | 0.99779 | 1.6508 | 2.2915 | 1081.4 | -0.039044 | 213.03 | 0.11856 | liquid | 425.125 K | 37.960 bar | 228.000000 kg/m3 | 0.201 | 272.660 K | 0.05 Debye | 58
275 | 64 | 606.66 | 0.0016484 | 199.2 | 209.75 | 0.99751 | 1.6508 | 2.2911 | 1082.3 | -0.039086 | 213.26 | 0.11863 | liquid | 425.125 K | 37.960 bar | 228.000000 kg/m3 | 0.201 | 272.660 K | 0.05 Debye | 58
275 | 65 | 606.77 | 0.0016481 | 199.13 | 209.84 | 0.99724 | 1.6509 | 2.2907 | 1083.1 | -0.039127 | 213.49 | 0.11869 | liquid | 425.125 K | 37.960 bar | 228.000000 kg/m3 | 0.201 | 272.660 K | 0.05 Debye | 58
275 | 66 | 606.89 | 0.0016477 | 199.05 | 209.93 | 0.99697 | 1.651 | 2.2903 | 1084 | -0.039168 | 213.72 | 0.11875 | liquid | 425.125 K | 37.960 bar | 228.000000 kg/m3 | 0.201 | 272.660 K | 0.05 Debye | 58
275 | 67 | 607.01 | 0.0016474 | 198.98 | 210.02 | 0.9967 | 1.6511 | 2.2899 | 1084.8 | -0.039209 | 213.95 | 0.11882 | liquid | 425.125 K | 37.960 bar | 228.000000 kg/m3 | 0.201 | 272.660 K | 0.05 Debye | 58
275 | 68 | 607.13 | 0.0016471 | 198.91 | 210.11 | 0.99642 | 1.6512 | 2.2895 | 1085.7 | -0.03925 | 214.18 | 0.11888 | liquid | 425.125 K | 37.960 bar | 228.000000 kg/m3 | 0.201 | 272.660 K | 0.05 Debye | 58
275 | 69 | 607.25 | 0.0016468 | 198.83 | 210.2 | 0.99615 | 1.6513 | 2.2891 | 1086.5 | -0.03929 | 214.41 | 0.11894 | liquid | 425.125 K | 37.960 bar | 228.000000 kg/m3 | 0.201 | 272.660 K | 0.05 Debye | 58
275 | 70 | 607.36 | 0.0016465 | 198.76 | 210.29 | 0.99588 | 1.6513 | 2.2887 | 1087.4 | -0.039331 | 214.64 | 0.119 | liquid | 425.125 K | 37.960 bar | 228.000000 kg/m3 | 0.201 | 272.660 K | 0.05 Debye | 58
275 | 71 | 607.48 | 0.0016461 | 198.69 | 210.38 | 0.99561 | 1.6514 | 2.2883 | 1088.2 | -0.039371 | 214.86 | 0.11907 | liquid | 425.125 K | 37.960 bar | 228.000000 kg/m3 | 0.201 | 272.660 K | 0.05 Debye | 58
275 | 72 | 607.6 | 0.0016458 | 198.62 | 210.47 | 0.99534 | 1.6515 | 2.2879 | 1089.1 | -0.039411 | 215.09 | 0.11913 | liquid | 425.125 K | 37.960 bar | 228.000000 kg/m3 | 0.201 | 272.660 K | 0.05 Debye | 58
275 | 73 | 607.71 | 0.0016455 | 198.55 | 210.56 | 0.99507 | 1.6516 | 2.2875 | 1089.9 | -0.039451 | 215.32 | 0.11919 | liquid | 425.125 K | 37.960 bar | 228.000000 kg/m3 | 0.201 | 272.660 K | 0.05 Debye | 58
275 | 74 | 607.83 | 0.0016452 | 198.47 | 210.65 | 0.9948 | 1.6517 | 2.2872 | 1090.8 | -0.039491 | 215.55 | 0.11926 | liquid | 425.125 K | 37.960 bar | 228.000000 kg/m3 | 0.201 | 272.660 K | 0.05 Debye | 58
275 | 75 | 607.95 | 0.0016449 | 198.4 | 210.74 | 0.99453 | 1.6518 | 2.2868 | 1091.6 | -0.03953 | 215.78 | 0.11932 | liquid | 425.125 K | 37.960 bar | 228.000000 kg/m3 | 0.201 | 272.660 K | 0.05 Debye | 58
275 | 76 | 608.06 | 0.0016446 | 198.33 | 210.83 | 0.99426 | 1.6518 | 2.2864 | 1092.4 | -0.039569 | 216.01 | 0.11938 | liquid | 425.125 K | 37.960 bar | 228.000000 kg/m3 | 0.201 | 272.660 K | 0.05 Debye | 58
275 | 77 | 608.18 | 0.0016443 | 198.26 | 210.92 | 0.99399 | 1.6519 | 2.286 | 1093.3 | -0.039609 | 216.24 | 0.11944 | liquid | 425.125 K | 37.960 bar | 228.000000 kg/m3 | 0.201 | 272.660 K | 0.05 Debye | 58
275 | 78 | 608.29 | 0.0016439 | 198.19 | 211.01 | 0.99372 | 1.652 | 2.2856 | 1094.1 | -0.039648 | 216.47 | 0.1195 | liquid | 425.125 K | 37.960 bar | 228.000000 kg/m3 | 0.201 | 272.660 K | 0.05 Debye | 58
275 | 79 | 608.41 | 0.0016436 | 198.12 | 211.1 | 0.99345 | 1.6521 | 2.2853 | 1095 | -0.039686 | 216.69 | 0.11957 | liquid | 425.125 K | 37.960 bar | 228.000000 kg/m3 | 0.201 | 272.660 K | 0.05 Debye | 58
275 | 80 | 608.53 | 0.0016433 | 198.04 | 211.19 | 0.99319 | 1.6522 | 2.2849 | 1095.8 | -0.039725 | 216.92 | 0.11963 | liquid | 425.125 K | 37.960 bar | 228.000000 kg/m3 | 0.201 | 272.660 K | 0.05 Debye | 58
275 | 81 | 608.64 | 0.001643 | 197.97 | 211.28 | 0.99292 | 1.6523 | 2.2845 | 1096.6 | -0.039763 | 217.15 | 0.11969 | liquid | 425.125 K | 37.960 bar | 228.000000 kg/m3 | 0.201 | 272.660 K | 0.05 Debye | 58
275 | 82 | 608.76 | 0.0016427 | 197.9 | 211.37 | 0.99265 | 1.6523 | 2.2841 | 1097.5 | -0.039802 | 217.38 | 0.11975 | liquid | 425.125 K | 37.960 bar | 228.000000 kg/m3 | 0.201 | 272.660 K | 0.05 Debye | 58
275 | 83 | 608.87 | 0.0016424 | 197.83 | 211.46 | 0.99238 | 1.6524 | 2.2838 | 1098.3 | -0.03984 | 217.61 | 0.11981 | liquid | 425.125 K | 37.960 bar | 228.000000 kg/m3 | 0.201 | 272.660 K | 0.05 Debye | 58
275 | 84 | 608.98 | 0.0016421 | 197.76 | 211.55 | 0.99212 | 1.6525 | 2.2834 | 1099.1 | -0.039878 | 217.84 | 0.11988 | liquid | 425.125 K | 37.960 bar | 228.000000 kg/m3 | 0.201 | 272.660 K | 0.05 Debye | 58
275 | 85 | 609.1 | 0.0016418 | 197.69 | 211.65 | 0.99185 | 1.6526 | 2.283 | 1099.9 | -0.039916 | 218.07 | 0.11994 | liquid | 425.125 K | 37.960 bar | 228.000000 kg/m3 | 0.201 | 272.660 K | 0.05 Debye | 58
275 | 86 | 609.21 | 0.0016415 | 197.62 | 211.74 | 0.99159 | 1.6527 | 2.2827 | 1100.8 | -0.039953 | 218.29 | 0.12 | liquid | 425.125 K | 37.960 bar | 228.000000 kg/m3 | 0.201 | 272.660 K | 0.05 Debye | 58
275 | 87 | 609.33 | 0.0016412 | 197.55 | 211.83 | 0.99132 | 1.6528 | 2.2823 | 1101.6 | -0.039991 | 218.52 | 0.12006 | liquid | 425.125 K | 37.960 bar | 228.000000 kg/m3 | 0.201 | 272.660 K | 0.05 Debye | 58
275 | 88 | 609.44 | 0.0016408 | 197.48 | 211.92 | 0.99106 | 1.6528 | 2.2819 | 1102.4 | -0.040028 | 218.75 | 0.12012 | liquid | 425.125 K | 37.960 bar | 228.000000 kg/m3 | 0.201 | 272.660 K | 0.05 Debye | 58
275 | 89 | 609.55 | 0.0016405 | 197.41 | 212.01 | 0.99079 | 1.6529 | 2.2816 | 1103.2 | -0.040065 | 218.98 | 0.12018 | liquid | 425.125 K | 37.960 bar | 228.000000 kg/m3 | 0.201 | 272.660 K | 0.05 Debye | 58
275 | 90 | 609.67 | 0.0016402 | 197.34 | 212.1 | 0.99053 | 1.653 | 2.2812 | 1104.1 | -0.040102 | 219.21 | 0.12025 | liquid | 425.125 K | 37.960 bar | 228.000000 kg/m3 | 0.201 | 272.660 K | 0.05 Debye | 58
275 | 91 | 609.78 | 0.0016399 | 197.27 | 212.19 | 0.99027 | 1.6531 | 2.2809 | 1104.9 | -0.040139 | 219.44 | 0.12031 | liquid | 425.125 K | 37.960 bar | 228.000000 kg/m3 | 0.201 | 272.660 K | 0.05 Debye | 58
275 | 92 | 609.89 | 0.0016396 | 197.2 | 212.29 | 0.99 | 1.6532 | 2.2805 | 1105.7 | -0.040176 | 219.67 | 0.12037 | liquid | 425.125 K | 37.960 bar | 228.000000 kg/m3 | 0.201 | 272.660 K | 0.05 Debye | 58
275 | 93 | 610.01 | 0.0016393 | 197.13 | 212.38 | 0.98974 | 1.6533 | 2.2802 | 1106.5 | -0.040213 | 219.89 | 0.12043 | liquid | 425.125 K | 37.960 bar | 228.000000 kg/m3 | 0.201 | 272.660 K | 0.05 Debye | 58
275 | 94 | 610.12 | 0.001639 | 197.06 | 212.47 | 0.98948 | 1.6533 | 2.2798 | 1107.3 | -0.040249 | 220.12 | 0.12049 | liquid | 425.125 K | 37.960 bar | 228.000000 kg/m3 | 0.201 | 272.660 K | 0.05 Debye | 58
275 | 95 | 610.23 | 0.0016387 | 196.99 | 212.56 | 0.98921 | 1.6534 | 2.2795 | 1108.2 | -0.040285 | 220.35 | 0.12055 | liquid | 425.125 K | 37.960 bar | 228.000000 kg/m3 | 0.201 | 272.660 K | 0.05 Debye | 58
275 | 96 | 610.34 | 0.0016384 | 196.92 | 212.65 | 0.98895 | 1.6535 | 2.2791 | 1109 | -0.040321 | 220.58 | 0.12061 | liquid | 425.125 K | 37.960 bar | 228.000000 kg/m3 | 0.201 | 272.660 K | 0.05 Debye | 58
275 | 97 | 610.46 | 0.0016381 | 196.85 | 212.74 | 0.98869 | 1.6536 | 2.2788 | 1109.8 | -0.040357 | 220.81 | 0.12067 | liquid | 425.125 K | 37.960 bar | 228.000000 kg/m3 | 0.201 | 272.660 K | 0.05 Debye | 58
275 | 98 | 610.57 | 0.0016378 | 196.79 | 212.84 | 0.98843 | 1.6537 | 2.2784 | 1110.6 | -0.040393 | 221.04 | 0.12073 | liquid | 425.125 K | 37.960 bar | 228.000000 kg/m3 | 0.201 | 272.660 K | 0.05 Debye | 58
300 | 1 | 2.3998 | 0.4167 | 589.13 | 630.8 | 2.5738 | 1.5742 | 1.7383 | 211.27 | 2.4802 | 7.4231 | 0.016747 | vapor | 425.125 K | 37.960 bar | 228.000000 kg/m3 | 0.201 | 272.660 K | 0.05 Debye | 58
300 | 2 | 4.9577 | 0.20171 | 585.98 | 626.32 | 2.4639 | 1.591 | 1.7817 | 205.64 | 2.6113 | 7.3935 | 0.016764 | vapor | 425.125 K | 37.960 bar | 228.000000 kg/m3 | 0.201 | 272.660 K | 0.05 Debye | 58
300 | 3 | 570.76 | 0.0017521 | 263.5 | 264.02 | 1.2223 | 1.7293 | 2.4508 | 891.38 | -0.02707 | 157.07 | 0.10396 | liquid | 425.125 K | 37.960 bar | 228.000000 kg/m3 | 0.201 | 272.660 K | 0.05 Debye | 58
300 | 4 | 570.93 | 0.0017515 | 263.39 | 264.09 | 1.2219 | 1.7294 | 2.4499 | 892.56 | -0.027169 | 157.28 | 0.10404 | liquid | 425.125 K | 37.960 bar | 228.000000 kg/m3 | 0.201 | 272.660 K | 0.05 Debye | 58
300 | 5 | 571.11 | 0.001751 | 263.28 | 264.16 | 1.2216 | 1.7295 | 2.449 | 893.74 | -0.027267 | 157.49 | 0.10412 | liquid | 425.125 K | 37.960 bar | 228.000000 kg/m3 | 0.201 | 272.660 K | 0.05 Debye | 58
300 | 6 | 571.29 | 0.0017504 | 263.17 | 264.22 | 1.2212 | 1.7296 | 2.4482 | 894.91 | -0.027365 | 157.7 | 0.1042 | liquid | 425.125 K | 37.960 bar | 228.000000 kg/m3 | 0.201 | 272.660 K | 0.05 Debye | 58
300 | 7 | 571.46 | 0.0017499 | 263.07 | 264.29 | 1.2209 | 1.7296 | 2.4473 | 896.08 | -0.027462 | 157.92 | 0.10428 | liquid | 425.125 K | 37.960 bar | 228.000000 kg/m3 | 0.201 | 272.660 K | 0.05 Debye | 58
300 | 8 | 571.64 | 0.0017494 | 262.96 | 264.36 | 1.2205 | 1.7297 | 2.4464 | 897.25 | -0.027559 | 158.13 | 0.10436 | liquid | 425.125 K | 37.960 bar | 228.000000 kg/m3 | 0.201 | 272.660 K | 0.05 Debye | 58
300 | 9 | 571.82 | 0.0017488 | 262.85 | 264.43 | 1.2201 | 1.7298 | 2.4455 | 898.41 | -0.027654 | 158.34 | 0.10443 | liquid | 425.125 K | 37.960 bar | 228.000000 kg/m3 | 0.201 | 272.660 K | 0.05 Debye | 58
300 | 10 | 571.99 | 0.0017483 | 262.74 | 264.49 | 1.2198 | 1.7299 | 2.4447 | 899.57 | -0.027749 | 158.55 | 0.10451 | liquid | 425.125 K | 37.960 bar | 228.000000 kg/m3 | 0.201 | 272.660 K | 0.05 Debye | 58
300 | 11 | 572.16 | 0.0017477 | 262.64 | 264.56 | 1.2194 | 1.7299 | 2.4438 | 900.73 | -0.027844 | 158.76 | 0.10459 | liquid | 425.125 K | 37.960 bar | 228.000000 kg/m3 | 0.201 | 272.660 K | 0.05 Debye | 58
300 | 12 | 572.34 | 0.0017472 | 262.53 | 264.63 | 1.2191 | 1.73 | 2.443 | 901.88 | -0.027938 | 158.97 | 0.10467 | liquid | 425.125 K | 37.960 bar | 228.000000 kg/m3 | 0.201 | 272.660 K | 0.05 Debye | 58
300 | 13 | 572.51 | 0.0017467 | 262.43 | 264.7 | 1.2187 | 1.7301 | 2.4421 | 903.03 | -0.028031 | 159.18 | 0.10474 | liquid | 425.125 K | 37.960 bar | 228.000000 kg/m3 | 0.201 | 272.660 K | 0.05 Debye | 58
300 | 14 | 572.68 | 0.0017462 | 262.32 | 264.77 | 1.2184 | 1.7302 | 2.4413 | 904.18 | -0.028123 | 159.39 | 0.10482 | liquid | 425.125 K | 37.960 bar | 228.000000 kg/m3 | 0.201 | 272.660 K | 0.05 Debye | 58
300 | 15 | 572.86 | 0.0017456 | 262.22 | 264.83 | 1.218 | 1.7302 | 2.4405 | 905.32 | -0.028215 | 159.6 | 0.1049 | liquid | 425.125 K | 37.960 bar | 228.000000 kg/m3 | 0.201 | 272.660 K | 0.05 Debye | 58
300 | 16 | 573.03 | 0.0017451 | 262.11 | 264.9 | 1.2177 | 1.7303 | 2.4397 | 906.47 | -0.028306 | 159.81 | 0.10497 | liquid | 425.125 K | 37.960 bar | 228.000000 kg/m3 | 0.201 | 272.660 K | 0.05 Debye | 58
300 | 17 | 573.2 | 0.0017446 | 262.01 | 264.97 | 1.2173 | 1.7304 | 2.4388 | 907.6 | -0.028397 | 160.02 | 0.10505 | liquid | 425.125 K | 37.960 bar | 228.000000 kg/m3 | 0.201 | 272.660 K | 0.05 Debye | 58
300 | 18 | 573.37 | 0.0017441 | 261.9 | 265.04 | 1.217 | 1.7305 | 2.438 | 908.74 | -0.028487 | 160.23 | 0.10513 | liquid | 425.125 K | 37.960 bar | 228.000000 kg/m3 | 0.201 | 272.660 K | 0.05 Debye | 58
300 | 19 | 573.54 | 0.0017436 | 261.8 | 265.11 | 1.2166 | 1.7306 | 2.4372 | 909.87 | -0.028577 | 160.44 | 0.1052 | liquid | 425.125 K | 37.960 bar | 228.000000 kg/m3 | 0.201 | 272.660 K | 0.05 Debye | 58
300 | 20 | 573.71 | 0.001743 | 261.7 | 265.18 | 1.2163 | 1.7306 | 2.4364 | 911 | -0.028665 | 160.65 | 0.10528 | liquid | 425.125 K | 37.960 bar | 228.000000 kg/m3 | 0.201 | 272.660 K | 0.05 Debye | 58
300 | 21 | 573.88 | 0.0017425 | 261.59 | 265.25 | 1.2159 | 1.7307 | 2.4356 | 912.12 | -0.028754 | 160.86 | 0.10535 | liquid | 425.125 K | 37.960 bar | 228.000000 kg/m3 | 0.201 | 272.660 K | 0.05 Debye | 58
300 | 22 | 574.05 | 0.001742 | 261.49 | 265.32 | 1.2156 | 1.7308 | 2.4348 | 913.25 | -0.028841 | 161.07 | 0.10543 | liquid | 425.125 K | 37.960 bar | 228.000000 kg/m3 | 0.201 | 272.660 K | 0.05 Debye | 58
300 | 23 | 574.22 | 0.0017415 | 261.39 | 265.39 | 1.2152 | 1.7309 | 2.434 | 914.37 | -0.028928 | 161.28 | 0.10551 | liquid | 425.125 K | 37.960 bar | 228.000000 kg/m3 | 0.201 | 272.660 K | 0.05 Debye | 58
300 | 24 | 574.39 | 0.001741 | 261.28 | 265.46 | 1.2149 | 1.7309 | 2.4333 | 915.48 | -0.029015 | 161.49 | 0.10558 | liquid | 425.125 K | 37.960 bar | 228.000000 kg/m3 | 0.201 | 272.660 K | 0.05 Debye | 58
300 | 25 | 574.55 | 0.0017405 | 261.18 | 265.53 | 1.2145 | 1.731 | 2.4325 | 916.6 | -0.029101 | 161.7 | 0.10566 | liquid | 425.125 K | 37.960 bar | 228.000000 kg/m3 | 0.201 | 272.660 K | 0.05 Debye | 58
300 | 26 | 574.72 | 0.00174 | 261.08 | 265.6 | 1.2142 | 1.7311 | 2.4317 | 917.71 | -0.029186 | 161.91 | 0.10573 | liquid | 425.125 K | 37.960 bar | 228.000000 kg/m3 | 0.201 | 272.660 K | 0.05 Debye | 58
300 | 27 | 574.89 | 0.0017395 | 260.98 | 265.68 | 1.2138 | 1.7312 | 2.431 | 918.82 | -0.029271 | 162.12 | 0.10581 | liquid | 425.125 K | 37.960 bar | 228.000000 kg/m3 | 0.201 | 272.660 K | 0.05 Debye | 58
300 | 28 | 575.05 | 0.001739 | 260.88 | 265.75 | 1.2135 | 1.7312 | 2.4302 | 919.92 | -0.029356 | 162.32 | 0.10588 | liquid | 425.125 K | 37.960 bar | 228.000000 kg/m3 | 0.201 | 272.660 K | 0.05 Debye | 58
300 | 29 | 575.22 | 0.0017385 | 260.78 | 265.82 | 1.2132 | 1.7313 | 2.4294 | 921.02 | -0.029439 | 162.53 | 0.10596 | liquid | 425.125 K | 37.960 bar | 228.000000 kg/m3 | 0.201 | 272.660 K | 0.05 Debye | 58
300 | 30 | 575.38 | 0.001738 | 260.68 | 265.89 | 1.2128 | 1.7314 | 2.4287 | 922.12 | -0.029523 | 162.74 | 0.10603 | liquid | 425.125 K | 37.960 bar | 228.000000 kg/m3 | 0.201 | 272.660 K | 0.05 Debye | 58
300 | 31 | 575.55 | 0.0017375 | 260.58 | 265.96 | 1.2125 | 1.7315 | 2.4279 | 923.22 | -0.029605 | 162.95 | 0.10611 | liquid | 425.125 K | 37.960 bar | 228.000000 kg/m3 | 0.201 | 272.660 K | 0.05 Debye | 58
300 | 32 | 575.71 | 0.001737 | 260.47 | 266.03 | 1.2121 | 1.7316 | 2.4272 | 924.31 | -0.029688 | 163.16 | 0.10618 | liquid | 425.125 K | 37.960 bar | 228.000000 kg/m3 | 0.201 | 272.660 K | 0.05 Debye | 58
300 | 33 | 575.88 | 0.0017365 | 260.38 | 266.11 | 1.2118 | 1.7316 | 2.4265 | 925.4 | -0.029769 | 163.36 | 0.10626 | liquid | 425.125 K | 37.960 bar | 228.000000 kg/m3 | 0.201 | 272.660 K | 0.05 Debye | 58
300 | 34 | 576.04 | 0.001736 | 260.28 | 266.18 | 1.2115 | 1.7317 | 2.4257 | 926.49 | -0.02985 | 163.57 | 0.10633 | liquid | 425.125 K | 37.960 bar | 228.000000 kg/m3 | 0.201 | 272.660 K | 0.05 Debye | 58
300 | 35 | 576.2 | 0.0017355 | 260.18 | 266.25 | 1.2111 | 1.7318 | 2.425 | 927.58 | -0.029931 | 163.78 | 0.1064 | liquid | 425.125 K | 37.960 bar | 228.000000 kg/m3 | 0.201 | 272.660 K | 0.05 Debye | 58
300 | 36 | 576.37 | 0.001735 | 260.08 | 266.32 | 1.2108 | 1.7319 | 2.4243 | 928.66 | -0.030011 | 163.98 | 0.10648 | liquid | 425.125 K | 37.960 bar | 228.000000 kg/m3 | 0.201 | 272.660 K | 0.05 Debye | 58
300 | 37 | 576.53 | 0.0017345 | 259.98 | 266.4 | 1.2105 | 1.732 | 2.4236 | 929.74 | -0.030091 | 164.19 | 0.10655 | liquid | 425.125 K | 37.960 bar | 228.000000 kg/m3 | 0.201 | 272.660 K | 0.05 Debye | 58
300 | 38 | 576.69 | 0.001734 | 259.88 | 266.47 | 1.2101 | 1.732 | 2.4229 | 930.82 | -0.03017 | 164.4 | 0.10663 | liquid | 425.125 K | 37.960 bar | 228.000000 kg/m3 | 0.201 | 272.660 K | 0.05 Debye | 58
300 | 39 | 576.85 | 0.0017335 | 259.78 | 266.54 | 1.2098 | 1.7321 | 2.4222 | 931.89 | -0.030249 | 164.61 | 0.1067 | liquid | 425.125 K | 37.960 bar | 228.000000 kg/m3 | 0.201 | 272.660 K | 0.05 Debye | 58
300 | 40 | 577.01 | 0.0017331 | 259.68 | 266.62 | 1.2095 | 1.7322 | 2.4214 | 932.96 | -0.030327 | 164.81 | 0.10677 | liquid | 425.125 K | 37.960 bar | 228.000000 kg/m3 | 0.201 | 272.660 K | 0.05 Debye | 58
300 | 41 | 577.17 | 0.0017326 | 259.59 | 266.69 | 1.2091 | 1.7323 | 2.4207 | 934.03 | -0.030404 | 165.02 | 0.10685 | liquid | 425.125 K | 37.960 bar | 228.000000 kg/m3 | 0.201 | 272.660 K | 0.05 Debye | 58
300 | 42 | 577.33 | 0.0017321 | 259.49 | 266.76 | 1.2088 | 1.7323 | 2.4201 | 935.1 | -0.030482 | 165.22 | 0.10692 | liquid | 425.125 K | 37.960 bar | 228.000000 kg/m3 | 0.201 | 272.660 K | 0.05 Debye | 58
300 | 43 | 577.49 | 0.0017316 | 259.39 | 266.84 | 1.2085 | 1.7324 | 2.4194 | 936.16 | -0.030558 | 165.43 | 0.10699 | liquid | 425.125 K | 37.960 bar | 228.000000 kg/m3 | 0.201 | 272.660 K | 0.05 Debye | 58
300 | 44 | 577.65 | 0.0017311 | 259.29 | 266.91 | 1.2081 | 1.7325 | 2.4187 | 937.22 | -0.030635 | 165.64 | 0.10707 | liquid | 425.125 K | 37.960 bar | 228.000000 kg/m3 | 0.201 | 272.660 K | 0.05 Debye | 58
300 | 45 | 577.81 | 0.0017307 | 259.2 | 266.98 | 1.2078 | 1.7326 | 2.418 | 938.28 | -0.03071 | 165.84 | 0.10714 | liquid | 425.125 K | 37.960 bar | 228.000000 kg/m3 | 0.201 | 272.660 K | 0.05 Debye | 58
300 | 46 | 577.97 | 0.0017302 | 259.1 | 267.06 | 1.2075 | 1.7327 | 2.4173 | 939.34 | -0.030786 | 166.05 | 0.10721 | liquid | 425.125 K | 37.960 bar | 228.000000 kg/m3 | 0.201 | 272.660 K | 0.05 Debye | 58
300 | 47 | 578.13 | 0.0017297 | 259 | 267.13 | 1.2071 | 1.7327 | 2.4166 | 940.39 | -0.030861 | 166.25 | 0.10729 | liquid | 425.125 K | 37.960 bar | 228.000000 kg/m3 | 0.201 | 272.660 K | 0.05 Debye | 58
300 | 48 | 578.28 | 0.0017293 | 258.91 | 267.21 | 1.2068 | 1.7328 | 2.416 | 941.44 | -0.030935 | 166.46 | 0.10736 | liquid | 425.125 K | 37.960 bar | 228.000000 kg/m3 | 0.201 | 272.660 K | 0.05 Debye | 58
300 | 49 | 578.44 | 0.0017288 | 258.81 | 267.28 | 1.2065 | 1.7329 | 2.4153 | 942.49 | -0.031009 | 166.67 | 0.10743 | liquid | 425.125 K | 37.960 bar | 228.000000 kg/m3 | 0.201 | 272.660 K | 0.05 Debye | 58
300 | 50 | 578.6 | 0.0017283 | 258.72 | 267.36 | 1.2062 | 1.733 | 2.4146 | 943.54 | -0.031083 | 166.87 | 0.1075 | liquid | 425.125 K | 37.960 bar | 228.000000 kg/m3 | 0.201 | 272.660 K | 0.05 Debye | 58
300 | 51 | 578.75 | 0.0017279 | 258.62 | 267.43 | 1.2058 | 1.7331 | 2.414 | 944.58 | -0.031156 | 167.08 | 0.10757 | liquid | 425.125 K | 37.960 bar | 228.000000 kg/m3 | 0.201 | 272.660 K | 0.05 Debye | 58
300 | 52 | 578.91 | 0.0017274 | 258.53 | 267.51 | 1.2055 | 1.7331 | 2.4133 | 945.63 | -0.031229 | 167.28 | 0.10765 | liquid | 425.125 K | 37.960 bar | 228.000000 kg/m3 | 0.201 | 272.660 K | 0.05 Debye | 58
300 | 53 | 579.06 | 0.0017269 | 258.43 | 267.58 | 1.2052 | 1.7332 | 2.4127 | 946.66 | -0.031301 | 167.49 | 0.10772 | liquid | 425.125 K | 37.960 bar | 228.000000 kg/m3 | 0.201 | 272.660 K | 0.05 Debye | 58
300 | 54 | 579.22 | 0.0017265 | 258.34 | 267.66 | 1.2049 | 1.7333 | 2.412 | 947.7 | -0.031373 | 167.69 | 0.10779 | liquid | 425.125 K | 37.960 bar | 228.000000 kg/m3 | 0.201 | 272.660 K | 0.05 Debye | 58
300 | 55 | 579.37 | 0.001726 | 258.24 | 267.74 | 1.2045 | 1.7334 | 2.4114 | 948.74 | -0.031444 | 167.9 | 0.10786 | liquid | 425.125 K | 37.960 bar | 228.000000 kg/m3 | 0.201 | 272.660 K | 0.05 Debye | 58
300 | 56 | 579.53 | 0.0017255 | 258.15 | 267.81 | 1.2042 | 1.7335 | 2.4108 | 949.77 | -0.031515 | 168.1 | 0.10793 | liquid | 425.125 K | 37.960 bar | 228.000000 kg/m3 | 0.201 | 272.660 K | 0.05 Debye | 58
300 | 57 | 579.68 | 0.0017251 | 258.05 | 267.89 | 1.2039 | 1.7335 | 2.4101 | 950.8 | -0.031586 | 168.3 | 0.10801 | liquid | 425.125 K | 37.960 bar | 228.000000 kg/m3 | 0.201 | 272.660 K | 0.05 Debye | 58
300 | 58 | 579.84 | 0.0017246 | 257.96 | 267.96 | 1.2036 | 1.7336 | 2.4095 | 951.82 | -0.031656 | 168.51 | 0.10808 | liquid | 425.125 K | 37.960 bar | 228.000000 kg/m3 | 0.201 | 272.660 K | 0.05 Debye | 58
300 | 59 | 579.99 | 0.0017242 | 257.87 | 268.04 | 1.2032 | 1.7337 | 2.4089 | 952.85 | -0.031726 | 168.71 | 0.10815 | liquid | 425.125 K | 37.960 bar | 228.000000 kg/m3 | 0.201 | 272.660 K | 0.05 Debye | 58
300 | 60 | 580.14 | 0.0017237 | 257.77 | 268.12 | 1.2029 | 1.7338 | 2.4082 | 953.87 | -0.031795 | 168.92 | 0.10822 | liquid | 425.125 K | 37.960 bar | 228.000000 kg/m3 | 0.201 | 272.660 K | 0.05 Debye | 58
300 | 61 | 580.3 | 0.0017233 | 257.68 | 268.19 | 1.2026 | 1.7339 | 2.4076 | 954.89 | -0.031864 | 169.12 | 0.10829 | liquid | 425.125 K | 37.960 bar | 228.000000 kg/m3 | 0.201 | 272.660 K | 0.05 Debye | 58
300 | 62 | 580.45 | 0.0017228 | 257.59 | 268.27 | 1.2023 | 1.7339 | 2.407 | 955.91 | -0.031932 | 169.33 | 0.10836 | liquid | 425.125 K | 37.960 bar | 228.000000 kg/m3 | 0.201 | 272.660 K | 0.05 Debye | 58
300 | 63 | 580.6 | 0.0017224 | 257.5 | 268.35 | 1.202 | 1.734 | 2.4064 | 956.93 | -0.032001 | 169.53 | 0.10843 | liquid | 425.125 K | 37.960 bar | 228.000000 kg/m3 | 0.201 | 272.660 K | 0.05 Debye | 58
300 | 64 | 580.75 | 0.0017219 | 257.4 | 268.42 | 1.2017 | 1.7341 | 2.4058 | 957.94 | -0.032068 | 169.73 | 0.1085 | liquid | 425.125 K | 37.960 bar | 228.000000 kg/m3 | 0.201 | 272.660 K | 0.05 Debye | 58
300 | 65 | 580.9 | 0.0017215 | 257.31 | 268.5 | 1.2013 | 1.7342 | 2.4052 | 958.95 | -0.032136 | 169.94 | 0.10858 | liquid | 425.125 K | 37.960 bar | 228.000000 kg/m3 | 0.201 | 272.660 K | 0.05 Debye | 58
300 | 66 | 581.05 | 0.001721 | 257.22 | 268.58 | 1.201 | 1.7343 | 2.4046 | 959.96 | -0.032203 | 170.14 | 0.10865 | liquid | 425.125 K | 37.960 bar | 228.000000 kg/m3 | 0.201 | 272.660 K | 0.05 Debye | 58
300 | 67 | 581.2 | 0.0017206 | 257.13 | 268.66 | 1.2007 | 1.7343 | 2.404 | 960.97 | -0.032269 | 170.34 | 0.10872 | liquid | 425.125 K | 37.960 bar | 228.000000 kg/m3 | 0.201 | 272.660 K | 0.05 Debye | 58
300 | 68 | 581.35 | 0.0017201 | 257.04 | 268.73 | 1.2004 | 1.7344 | 2.4034 | 961.97 | -0.032336 | 170.55 | 0.10879 | liquid | 425.125 K | 37.960 bar | 228.000000 kg/m3 | 0.201 | 272.660 K | 0.05 Debye | 58
300 | 69 | 581.5 | 0.0017197 | 256.95 | 268.81 | 1.2001 | 1.7345 | 2.4028 | 962.97 | -0.032402 | 170.75 | 0.10886 | liquid | 425.125 K | 37.960 bar | 228.000000 kg/m3 | 0.201 | 272.660 K | 0.05 Debye | 58
300 | 70 | 581.65 | 0.0017192 | 256.85 | 268.89 | 1.1998 | 1.7346 | 2.4022 | 963.97 | -0.032467 | 170.95 | 0.10893 | liquid | 425.125 K | 37.960 bar | 228.000000 kg/m3 | 0.201 | 272.660 K | 0.05 Debye | 58
300 | 71 | 581.8 | 0.0017188 | 256.76 | 268.97 | 1.1995 | 1.7347 | 2.4016 | 964.97 | -0.032532 | 171.16 | 0.109 | liquid | 425.125 K | 37.960 bar | 228.000000 kg/m3 | 0.201 | 272.660 K | 0.05 Debye | 58
300 | 72 | 581.95 | 0.0017184 | 256.67 | 269.05 | 1.1991 | 1.7347 | 2.401 | 965.97 | -0.032597 | 171.36 | 0.10907 | liquid | 425.125 K | 37.960 bar | 228.000000 kg/m3 | 0.201 | 272.660 K | 0.05 Debye | 58
300 | 73 | 582.1 | 0.0017179 | 256.58 | 269.12 | 1.1988 | 1.7348 | 2.4005 | 966.96 | -0.032662 | 171.56 | 0.10914 | liquid | 425.125 K | 37.960 bar | 228.000000 kg/m3 | 0.201 | 272.660 K | 0.05 Debye | 58
300 | 74 | 582.24 | 0.0017175 | 256.49 | 269.2 | 1.1985 | 1.7349 | 2.3999 | 967.95 | -0.032726 | 171.77 | 0.10921 | liquid | 425.125 K | 37.960 bar | 228.000000 kg/m3 | 0.201 | 272.660 K | 0.05 Debye | 58
300 | 75 | 582.39 | 0.0017171 | 256.4 | 269.28 | 1.1982 | 1.735 | 2.3993 | 968.94 | -0.032789 | 171.97 | 0.10928 | liquid | 425.125 K | 37.960 bar | 228.000000 kg/m3 | 0.201 | 272.660 K | 0.05 Debye | 58
300 | 76 | 582.54 | 0.0017166 | 256.31 | 269.36 | 1.1979 | 1.7351 | 2.3987 | 969.93 | -0.032853 | 172.17 | 0.10935 | liquid | 425.125 K | 37.960 bar | 228.000000 kg/m3 | 0.201 | 272.660 K | 0.05 Debye | 58
300 | 77 | 582.69 | 0.0017162 | 256.22 | 269.44 | 1.1976 | 1.7351 | 2.3982 | 970.91 | -0.032916 | 172.37 | 0.10942 | liquid | 425.125 K | 37.960 bar | 228.000000 kg/m3 | 0.201 | 272.660 K | 0.05 Debye | 58
300 | 78 | 582.83 | 0.0017158 | 256.13 | 269.52 | 1.1973 | 1.7352 | 2.3976 | 971.9 | -0.032978 | 172.58 | 0.10949 | liquid | 425.125 K | 37.960 bar | 228.000000 kg/m3 | 0.201 | 272.660 K | 0.05 Debye | 58
300 | 79 | 582.98 | 0.0017153 | 256.05 | 269.6 | 1.197 | 1.7353 | 2.3971 | 972.88 | -0.033041 | 172.78 | 0.10956 | liquid | 425.125 K | 37.960 bar | 228.000000 kg/m3 | 0.201 | 272.660 K | 0.05 Debye | 58
300 | 80 | 583.12 | 0.0017149 | 255.96 | 269.68 | 1.1967 | 1.7354 | 2.3965 | 973.86 | -0.033103 | 172.98 | 0.10962 | liquid | 425.125 K | 37.960 bar | 228.000000 kg/m3 | 0.201 | 272.660 K | 0.05 Debye | 58
300 | 81 | 583.27 | 0.0017145 | 255.87 | 269.76 | 1.1964 | 1.7355 | 2.3959 | 974.83 | -0.033164 | 173.18 | 0.10969 | liquid | 425.125 K | 37.960 bar | 228.000000 kg/m3 | 0.201 | 272.660 K | 0.05 Debye | 58
300 | 82 | 583.41 | 0.001714 | 255.78 | 269.83 | 1.1961 | 1.7355 | 2.3954 | 975.81 | -0.033226 | 173.38 | 0.10976 | liquid | 425.125 K | 37.960 bar | 228.000000 kg/m3 | 0.201 | 272.660 K | 0.05 Debye | 58
300 | 83 | 583.56 | 0.0017136 | 255.69 | 269.91 | 1.1957 | 1.7356 | 2.3949 | 976.78 | -0.033287 | 173.59 | 0.10983 | liquid | 425.125 K | 37.960 bar | 228.000000 kg/m3 | 0.201 | 272.660 K | 0.05 Debye | 58
300 | 84 | 583.7 | 0.0017132 | 255.6 | 269.99 | 1.1954 | 1.7357 | 2.3943 | 977.75 | -0.033347 | 173.79 | 0.1099 | liquid | 425.125 K | 37.960 bar | 228.000000 kg/m3 | 0.201 | 272.660 K | 0.05 Debye | 58
300 | 85 | 583.85 | 0.0017128 | 255.52 | 270.07 | 1.1951 | 1.7358 | 2.3938 | 978.72 | -0.033408 | 173.99 | 0.10997 | liquid | 425.125 K | 37.960 bar | 228.000000 kg/m3 | 0.201 | 272.660 K | 0.05 Debye | 58
300 | 86 | 583.99 | 0.0017124 | 255.43 | 270.15 | 1.1948 | 1.7359 | 2.3932 | 979.69 | -0.033468 | 174.19 | 0.11004 | liquid | 425.125 K | 37.960 bar | 228.000000 kg/m3 | 0.201 | 272.660 K | 0.05 Debye | 58
300 | 87 | 584.14 | 0.0017119 | 255.34 | 270.23 | 1.1945 | 1.7359 | 2.3927 | 980.65 | -0.033527 | 174.39 | 0.11011 | liquid | 425.125 K | 37.960 bar | 228.000000 kg/m3 | 0.201 | 272.660 K | 0.05 Debye | 58
300 | 88 | 584.28 | 0.0017115 | 255.25 | 270.31 | 1.1942 | 1.736 | 2.3922 | 981.61 | -0.033587 | 174.59 | 0.11017 | liquid | 425.125 K | 37.960 bar | 228.000000 kg/m3 | 0.201 | 272.660 K | 0.05 Debye | 58
300 | 89 | 584.42 | 0.0017111 | 255.17 | 270.39 | 1.1939 | 1.7361 | 2.3916 | 982.58 | -0.033646 | 174.8 | 0.11024 | liquid | 425.125 K | 37.960 bar | 228.000000 kg/m3 | 0.201 | 272.660 K | 0.05 Debye | 58
300 | 90 | 584.56 | 0.0017107 | 255.08 | 270.48 | 1.1936 | 1.7362 | 2.3911 | 983.53 | -0.033705 | 175 | 0.11031 | liquid | 425.125 K | 37.960 bar | 228.000000 kg/m3 | 0.201 | 272.660 K | 0.05 Debye | 58
300 | 91 | 584.71 | 0.0017103 | 254.99 | 270.56 | 1.1933 | 1.7363 | 2.3906 | 984.49 | -0.033763 | 175.2 | 0.11038 | liquid | 425.125 K | 37.960 bar | 228.000000 kg/m3 | 0.201 | 272.660 K | 0.05 Debye | 58
300 | 92 | 584.85 | 0.0017098 | 254.91 | 270.64 | 1.193 | 1.7363 | 2.3901 | 985.45 | -0.033821 | 175.4 | 0.11045 | liquid | 425.125 K | 37.960 bar | 228.000000 kg/m3 | 0.201 | 272.660 K | 0.05 Debye | 58
300 | 93 | 584.99 | 0.0017094 | 254.82 | 270.72 | 1.1927 | 1.7364 | 2.3895 | 986.4 | -0.033879 | 175.6 | 0.11052 | liquid | 425.125 K | 37.960 bar | 228.000000 kg/m3 | 0.201 | 272.660 K | 0.05 Debye | 58
300 | 94 | 585.13 | 0.001709 | 254.73 | 270.8 | 1.1924 | 1.7365 | 2.389 | 987.35 | -0.033937 | 175.8 | 0.11058 | liquid | 425.125 K | 37.960 bar | 228.000000 kg/m3 | 0.201 | 272.660 K | 0.05 Debye | 58
300 | 95 | 585.27 | 0.0017086 | 254.65 | 270.88 | 1.1921 | 1.7366 | 2.3885 | 988.3 | -0.033994 | 176 | 0.11065 | liquid | 425.125 K | 37.960 bar | 228.000000 kg/m3 | 0.201 | 272.660 K | 0.05 Debye | 58
300 | 96 | 585.41 | 0.0017082 | 254.56 | 270.96 | 1.1918 | 1.7367 | 2.388 | 989.25 | -0.034051 | 176.2 | 0.11072 | liquid | 425.125 K | 37.960 bar | 228.000000 kg/m3 | 0.201 | 272.660 K | 0.05 Debye | 58
300 | 97 | 585.55 | 0.0017078 | 254.48 | 271.04 | 1.1915 | 1.7367 | 2.3875 | 990.19 | -0.034107 | 176.4 | 0.11079 | liquid | 425.125 K | 37.960 bar | 228.000000 kg/m3 | 0.201 | 272.660 K | 0.05 Debye | 58
300 | 98 | 585.69 | 0.0017074 | 254.39 | 271.12 | 1.1912 | 1.7368 | 2.387 | 991.14 | -0.034164 | 176.61 | 0.11085 | liquid | 425.125 K | 37.960 bar | 228.000000 kg/m3 | 0.201 | 272.660 K | 0.05 Debye | 58
325 | 1 | 2.1994 | 0.45467 | 630.03 | 675.49 | 2.7168 | 1.6802 | 1.8387 | 220.53 | 1.8974 | 8.0461 | 0.019332 | vapor | 425.125 K | 37.960 bar | 228.000000 kg/m3 | 0.201 | 272.660 K | 0.05 Debye | 58
325 | 2 | 4.5052 | 0.22197 | 627.52 | 671.91 | 2.6098 | 1.6914 | 1.8682 | 216.15 | 1.9683 | 8.034 | 0.019367 | vapor | 425.125 K | 37.960 bar | 228.000000 kg/m3 | 0.201 | 272.660 K | 0.05 Debye | 58
325 | 3 | 6.934 | 0.14422 | 624.86 | 668.13 | 2.5435 | 1.7037 | 1.9025 | 211.47 | 2.0478 | 8.0235 | 0.019417 | vapor | 425.125 K | 37.960 bar | 228.000000 kg/m3 | 0.201 | 272.660 K | 0.05 Debye | 58
325 | 4 | 9.5073 | 0.10518 | 622.04 | 664.11 | 2.4933 | 1.7172 | 1.9428 | 206.45 | 2.1379 | 8.0153 | 0.019487 | vapor | 425.125 K | 37.960 bar | 228.000000 kg/m3 | 0.201 | 272.660 K | 0.05 Debye | 58
325 | 5 | 12.254 | 0.081609 | 619 | 659.81 | 2.4516 | 1.7322 | 1.9911 | 201.02 | 2.2415 | 8.0098 | 0.019582 | vapor | 425.125 K | 37.960 bar | 228.000000 kg/m3 | 0.201 | 272.660 K | 0.05 Debye | 58
325 | 6 | 540.15 | 0.0018513 | 326.26 | 327.37 | 1.4233 | 1.8218 | 2.6104 | 757.92 | -0.014221 | 125.1 | 0.09431 | liquid | 425.125 K | 37.960 bar | 228.000000 kg/m3 | 0.201 | 272.660 K | 0.05 Debye | 58
325 | 7 | 540.4 | 0.0018505 | 326.11 | 327.41 | 1.4229 | 1.8219 | 2.6088 | 759.43 | -0.014412 | 125.31 | 0.094401 | liquid | 425.125 K | 37.960 bar | 228.000000 kg/m3 | 0.201 | 272.660 K | 0.05 Debye | 58
325 | 8 | 540.64 | 0.0018496 | 325.97 | 327.45 | 1.4224 | 1.8219 | 2.6072 | 760.93 | -0.014602 | 125.52 | 0.094492 | liquid | 425.125 K | 37.960 bar | 228.000000 kg/m3 | 0.201 | 272.660 K | 0.05 Debye | 58
325 | 9 | 540.89 | 0.0018488 | 325.82 | 327.49 | 1.422 | 1.822 | 2.6056 | 762.42 | -0.01479 | 125.74 | 0.094583 | liquid | 425.125 K | 37.960 bar | 228.000000 kg/m3 | 0.201 | 272.660 K | 0.05 Debye | 58
325 | 10 | 541.14 | 0.001848 | 325.68 | 327.52 | 1.4215 | 1.822 | 2.6041 | 763.9 | -0.014975 | 125.95 | 0.094673 | liquid | 425.125 K | 37.960 bar | 228.000000 kg/m3 | 0.201 | 272.660 K | 0.05 Debye | 58
325 | 11 | 541.38 | 0.0018471 | 325.53 | 327.56 | 1.4211 | 1.8221 | 2.6025 | 765.38 | -0.015159 | 126.16 | 0.094764 | liquid | 425.125 K | 37.960 bar | 228.000000 kg/m3 | 0.201 | 272.660 K | 0.05 Debye | 58
325 | 12 | 541.62 | 0.0018463 | 325.39 | 327.6 | 1.4206 | 1.8221 | 2.601 | 766.85 | -0.015341 | 126.37 | 0.094854 | liquid | 425.125 K | 37.960 bar | 228.000000 kg/m3 | 0.201 | 272.660 K | 0.05 Debye | 58
325 | 13 | 541.87 | 0.0018455 | 325.24 | 327.64 | 1.4202 | 1.8222 | 2.5995 | 768.32 | -0.015522 | 126.58 | 0.094943 | liquid | 425.125 K | 37.960 bar | 228.000000 kg/m3 | 0.201 | 272.660 K | 0.05 Debye | 58
325 | 14 | 542.11 | 0.0018447 | 325.1 | 327.68 | 1.4197 | 1.8222 | 2.598 | 769.78 | -0.0157 | 126.79 | 0.095033 | liquid | 425.125 K | 37.960 bar | 228.000000 kg/m3 | 0.201 | 272.660 K | 0.05 Debye | 58
325 | 15 | 542.35 | 0.0018438 | 324.96 | 327.73 | 1.4193 | 1.8223 | 2.5965 | 771.23 | -0.015877 | 126.99 | 0.095122 | liquid | 425.125 K | 37.960 bar | 228.000000 kg/m3 | 0.201 | 272.660 K | 0.05 Debye | 58
325 | 16 | 542.59 | 0.001843 | 324.82 | 327.77 | 1.4188 | 1.8223 | 2.5951 | 772.68 | -0.016052 | 127.2 | 0.095211 | liquid | 425.125 K | 37.960 bar | 228.000000 kg/m3 | 0.201 | 272.660 K | 0.05 Debye | 58
325 | 17 | 542.82 | 0.0018422 | 324.68 | 327.81 | 1.4184 | 1.8224 | 2.5936 | 774.12 | -0.016226 | 127.41 | 0.0953 | liquid | 425.125 K | 37.960 bar | 228.000000 kg/m3 | 0.201 | 272.660 K | 0.05 Debye | 58
325 | 18 | 543.06 | 0.0018414 | 324.54 | 327.85 | 1.418 | 1.8224 | 2.5922 | 775.56 | -0.016397 | 127.62 | 0.095389 | liquid | 425.125 K | 37.960 bar | 228.000000 kg/m3 | 0.201 | 272.660 K | 0.05 Debye | 58
325 | 19 | 543.3 | 0.0018406 | 324.4 | 327.89 | 1.4175 | 1.8225 | 2.5908 | 776.99 | -0.016567 | 127.83 | 0.095477 | liquid | 425.125 K | 37.960 bar | 228.000000 kg/m3 | 0.201 | 272.660 K | 0.05 Debye | 58
325 | 20 | 543.53 | 0.0018398 | 324.26 | 327.94 | 1.4171 | 1.8225 | 2.5894 | 778.41 | -0.016736 | 128.03 | 0.095565 | liquid | 425.125 K | 37.960 bar | 228.000000 kg/m3 | 0.201 | 272.660 K | 0.05 Debye | 58
325 | 21 | 543.77 | 0.001839 | 324.12 | 327.98 | 1.4167 | 1.8226 | 2.588 | 779.83 | -0.016903 | 128.24 | 0.095653 | liquid | 425.125 K | 37.960 bar | 228.000000 kg/m3 | 0.201 | 272.660 K | 0.05 Debye | 58
325 | 22 | 544 | 0.0018382 | 323.98 | 328.02 | 1.4162 | 1.8226 | 2.5866 | 781.24 | -0.017068 | 128.44 | 0.095741 | liquid | 425.125 K | 37.960 bar | 228.000000 kg/m3 | 0.201 | 272.660 K | 0.05 Debye | 58
325 | 23 | 544.23 | 0.0018375 | 323.84 | 328.07 | 1.4158 | 1.8227 | 2.5853 | 782.65 | -0.017232 | 128.65 | 0.095828 | liquid | 425.125 K | 37.960 bar | 228.000000 kg/m3 | 0.201 | 272.660 K | 0.05 Debye | 58
325 | 24 | 544.46 | 0.0018367 | 323.71 | 328.11 | 1.4154 | 1.8227 | 2.5839 | 784.05 | -0.017394 | 128.86 | 0.095916 | liquid | 425.125 K | 37.960 bar | 228.000000 kg/m3 | 0.201 | 272.660 K | 0.05 Debye | 58
325 | 25 | 544.69 | 0.0018359 | 323.57 | 328.16 | 1.415 | 1.8228 | 2.5826 | 785.45 | -0.017555 | 129.06 | 0.096003 | liquid | 425.125 K | 37.960 bar | 228.000000 kg/m3 | 0.201 | 272.660 K | 0.05 Debye | 58
325 | 26 | 544.92 | 0.0018351 | 323.43 | 328.2 | 1.4145 | 1.8228 | 2.5812 | 786.84 | -0.017714 | 129.27 | 0.096089 | liquid | 425.125 K | 37.960 bar | 228.000000 kg/m3 | 0.201 | 272.660 K | 0.05 Debye | 58
325 | 27 | 545.15 | 0.0018344 | 323.3 | 328.25 | 1.4141 | 1.8229 | 2.5799 | 788.22 | -0.017872 | 129.47 | 0.096176 | liquid | 425.125 K | 37.960 bar | 228.000000 kg/m3 | 0.201 | 272.660 K | 0.05 Debye | 58
325 | 28 | 545.38 | 0.0018336 | 323.16 | 328.3 | 1.4137 | 1.823 | 2.5786 | 789.6 | -0.018028 | 129.67 | 0.096262 | liquid | 425.125 K | 37.960 bar | 228.000000 kg/m3 | 0.201 | 272.660 K | 0.05 Debye | 58
325 | 29 | 545.6 | 0.0018328 | 323.03 | 328.34 | 1.4133 | 1.823 | 2.5774 | 790.97 | -0.018183 | 129.88 | 0.096348 | liquid | 425.125 K | 37.960 bar | 228.000000 kg/m3 | 0.201 | 272.660 K | 0.05 Debye | 58
325 | 30 | 545.83 | 0.0018321 | 322.89 | 328.39 | 1.4128 | 1.8231 | 2.5761 | 792.34 | -0.018336 | 130.08 | 0.096434 | liquid | 425.125 K | 37.960 bar | 228.000000 kg/m3 | 0.201 | 272.660 K | 0.05 Debye | 58
325 | 31 | 546.05 | 0.0018313 | 322.76 | 328.44 | 1.4124 | 1.8231 | 2.5748 | 793.71 | -0.018489 | 130.28 | 0.09652 | liquid | 425.125 K | 37.960 bar | 228.000000 kg/m3 | 0.201 | 272.660 K | 0.05 Debye | 58
325 | 32 | 546.28 | 0.0018306 | 322.63 | 328.48 | 1.412 | 1.8232 | 2.5736 | 795.07 | -0.01864 | 130.49 | 0.096606 | liquid | 425.125 K | 37.960 bar | 228.000000 kg/m3 | 0.201 | 272.660 K | 0.05 Debye | 58
325 | 33 | 546.5 | 0.0018298 | 322.49 | 328.53 | 1.4116 | 1.8232 | 2.5723 | 796.42 | -0.018789 | 130.69 | 0.096691 | liquid | 425.125 K | 37.960 bar | 228.000000 kg/m3 | 0.201 | 272.660 K | 0.05 Debye | 58
325 | 34 | 546.72 | 0.0018291 | 322.36 | 328.58 | 1.4112 | 1.8233 | 2.5711 | 797.77 | -0.018937 | 130.89 | 0.096776 | liquid | 425.125 K | 37.960 bar | 228.000000 kg/m3 | 0.201 | 272.660 K | 0.05 Debye | 58
325 | 35 | 546.94 | 0.0018283 | 322.23 | 328.63 | 1.4108 | 1.8234 | 2.5699 | 799.11 | -0.019084 | 131.09 | 0.096861 | liquid | 425.125 K | 37.960 bar | 228.000000 kg/m3 | 0.201 | 272.660 K | 0.05 Debye | 58
325 | 36 | 547.16 | 0.0018276 | 322.1 | 328.68 | 1.4104 | 1.8234 | 2.5687 | 800.45 | -0.01923 | 131.3 | 0.096945 | liquid | 425.125 K | 37.960 bar | 228.000000 kg/m3 | 0.201 | 272.660 K | 0.05 Debye | 58
325 | 37 | 547.38 | 0.0018269 | 321.97 | 328.73 | 1.4099 | 1.8235 | 2.5675 | 801.79 | -0.019374 | 131.5 | 0.09703 | liquid | 425.125 K | 37.960 bar | 228.000000 kg/m3 | 0.201 | 272.660 K | 0.05 Debye | 58
325 | 38 | 547.6 | 0.0018261 | 321.84 | 328.78 | 1.4095 | 1.8235 | 2.5663 | 803.12 | -0.019517 | 131.7 | 0.097114 | liquid | 425.125 K | 37.960 bar | 228.000000 kg/m3 | 0.201 | 272.660 K | 0.05 Debye | 58
325 | 39 | 547.82 | 0.0018254 | 321.71 | 328.83 | 1.4091 | 1.8236 | 2.5651 | 804.44 | -0.019659 | 131.9 | 0.097198 | liquid | 425.125 K | 37.960 bar | 228.000000 kg/m3 | 0.201 | 272.660 K | 0.05 Debye | 58
325 | 40 | 548.04 | 0.0018247 | 321.58 | 328.88 | 1.4087 | 1.8237 | 2.5639 | 805.76 | -0.0198 | 132.1 | 0.097282 | liquid | 425.125 K | 37.960 bar | 228.000000 kg/m3 | 0.201 | 272.660 K | 0.05 Debye | 58
325 | 41 | 548.25 | 0.001824 | 321.45 | 328.93 | 1.4083 | 1.8237 | 2.5628 | 807.07 | -0.019939 | 132.3 | 0.097366 | liquid | 425.125 K | 37.960 bar | 228.000000 kg/m3 | 0.201 | 272.660 K | 0.05 Debye | 58
325 | 42 | 548.47 | 0.0018233 | 321.32 | 328.98 | 1.4079 | 1.8238 | 2.5616 | 808.39 | -0.020078 | 132.5 | 0.09745 | liquid | 425.125 K | 37.960 bar | 228.000000 kg/m3 | 0.201 | 272.660 K | 0.05 Debye | 58
325 | 43 | 548.68 | 0.0018225 | 321.2 | 329.03 | 1.4075 | 1.8239 | 2.5605 | 809.69 | -0.020215 | 132.7 | 0.097533 | liquid | 425.125 K | 37.960 bar | 228.000000 kg/m3 | 0.201 | 272.660 K | 0.05 Debye | 58
325 | 44 | 548.9 | 0.0018218 | 321.07 | 329.09 | 1.4071 | 1.8239 | 2.5594 | 810.99 | -0.020351 | 132.9 | 0.097616 | liquid | 425.125 K | 37.960 bar | 228.000000 kg/m3 | 0.201 | 272.660 K | 0.05 Debye | 58
325 | 45 | 549.11 | 0.0018211 | 320.94 | 329.14 | 1.4067 | 1.824 | 2.5582 | 812.29 | -0.020486 | 133.1 | 0.097699 | liquid | 425.125 K | 37.960 bar | 228.000000 kg/m3 | 0.201 | 272.660 K | 0.05 Debye | 58
325 | 46 | 549.32 | 0.0018204 | 320.82 | 329.19 | 1.4063 | 1.824 | 2.5571 | 813.58 | -0.02062 | 133.29 | 0.097782 | liquid | 425.125 K | 37.960 bar | 228.000000 kg/m3 | 0.201 | 272.660 K | 0.05 Debye | 58
325 | 47 | 549.53 | 0.0018197 | 320.69 | 329.24 | 1.4059 | 1.8241 | 2.556 | 814.87 | -0.020752 | 133.49 | 0.097864 | liquid | 425.125 K | 37.960 bar | 228.000000 kg/m3 | 0.201 | 272.660 K | 0.05 Debye | 58
325 | 48 | 549.74 | 0.001819 | 320.57 | 329.3 | 1.4055 | 1.8242 | 2.5549 | 816.15 | -0.020884 | 133.69 | 0.097947 | liquid | 425.125 K | 37.960 bar | 228.000000 kg/m3 | 0.201 | 272.660 K | 0.05 Debye | 58
325 | 49 | 549.95 | 0.0018183 | 320.44 | 329.35 | 1.4051 | 1.8242 | 2.5539 | 817.43 | -0.021015 | 133.89 | 0.098029 | liquid | 425.125 K | 37.960 bar | 228.000000 kg/m3 | 0.201 | 272.660 K | 0.05 Debye | 58
325 | 50 | 550.16 | 0.0018176 | 320.32 | 329.4 | 1.4047 | 1.8243 | 2.5528 | 818.71 | -0.021144 | 134.09 | 0.098111 | liquid | 425.125 K | 37.960 bar | 228.000000 kg/m3 | 0.201 | 272.660 K | 0.05 Debye | 58
325 | 51 | 550.37 | 0.001817 | 320.19 | 329.46 | 1.4043 | 1.8244 | 2.5517 | 819.98 | -0.021273 | 134.28 | 0.098193 | liquid | 425.125 K | 37.960 bar | 228.000000 kg/m3 | 0.201 | 272.660 K | 0.05 Debye | 58
325 | 52 | 550.58 | 0.0018163 | 320.07 | 329.51 | 1.404 | 1.8244 | 2.5507 | 821.25 | -0.0214 | 134.48 | 0.098275 | liquid | 425.125 K | 37.960 bar | 228.000000 kg/m3 | 0.201 | 272.660 K | 0.05 Debye | 58
325 | 53 | 550.79 | 0.0018156 | 319.94 | 329.57 | 1.4036 | 1.8245 | 2.5496 | 822.51 | -0.021526 | 134.68 | 0.098356 | liquid | 425.125 K | 37.960 bar | 228.000000 kg/m3 | 0.201 | 272.660 K | 0.05 Debye | 58
325 | 54 | 550.99 | 0.0018149 | 319.82 | 329.62 | 1.4032 | 1.8246 | 2.5486 | 823.77 | -0.021652 | 134.87 | 0.098438 | liquid | 425.125 K | 37.960 bar | 228.000000 kg/m3 | 0.201 | 272.660 K | 0.05 Debye | 58
325 | 55 | 551.2 | 0.0018142 | 319.7 | 329.68 | 1.4028 | 1.8246 | 2.5476 | 825.02 | -0.021776 | 135.07 | 0.098519 | liquid | 425.125 K | 37.960 bar | 228.000000 kg/m3 | 0.201 | 272.660 K | 0.05 Debye | 58
325 | 56 | 551.4 | 0.0018136 | 319.58 | 329.73 | 1.4024 | 1.8247 | 2.5465 | 826.27 | -0.0219 | 135.26 | 0.0986 | liquid | 425.125 K | 37.960 bar | 228.000000 kg/m3 | 0.201 | 272.660 K | 0.05 Debye | 58
325 | 57 | 551.61 | 0.0018129 | 319.46 | 329.79 | 1.402 | 1.8248 | 2.5455 | 827.52 | -0.022022 | 135.46 | 0.098681 | liquid | 425.125 K | 37.960 bar | 228.000000 kg/m3 | 0.201 | 272.660 K | 0.05 Debye | 58
325 | 58 | 551.81 | 0.0018122 | 319.33 | 329.85 | 1.4016 | 1.8248 | 2.5445 | 828.76 | -0.022144 | 135.66 | 0.098761 | liquid | 425.125 K | 37.960 bar | 228.000000 kg/m3 | 0.201 | 272.660 K | 0.05 Debye | 58
325 | 59 | 552.01 | 0.0018116 | 319.21 | 329.9 | 1.4012 | 1.8249 | 2.5435 | 830 | -0.022264 | 135.85 | 0.098842 | liquid | 425.125 K | 37.960 bar | 228.000000 kg/m3 | 0.201 | 272.660 K | 0.05 Debye | 58
325 | 60 | 552.21 | 0.0018109 | 319.09 | 329.96 | 1.4009 | 1.825 | 2.5425 | 831.24 | -0.022384 | 136.05 | 0.098922 | liquid | 425.125 K | 37.960 bar | 228.000000 kg/m3 | 0.201 | 272.660 K | 0.05 Debye | 58
325 | 61 | 552.42 | 0.0018102 | 318.97 | 330.02 | 1.4005 | 1.825 | 2.5415 | 832.47 | -0.022503 | 136.24 | 0.099003 | liquid | 425.125 K | 37.960 bar | 228.000000 kg/m3 | 0.201 | 272.660 K | 0.05 Debye | 58
325 | 62 | 552.62 | 0.0018096 | 318.85 | 330.07 | 1.4001 | 1.8251 | 2.5406 | 833.7 | -0.022621 | 136.43 | 0.099083 | liquid | 425.125 K | 37.960 bar | 228.000000 kg/m3 | 0.201 | 272.660 K | 0.05 Debye | 58
325 | 63 | 552.82 | 0.0018089 | 318.73 | 330.13 | 1.3997 | 1.8252 | 2.5396 | 834.92 | -0.022737 | 136.63 | 0.099162 | liquid | 425.125 K | 37.960 bar | 228.000000 kg/m3 | 0.201 | 272.660 K | 0.05 Debye | 58
325 | 64 | 553.01 | 0.0018083 | 318.62 | 330.19 | 1.3993 | 1.8252 | 2.5386 | 836.14 | -0.022854 | 136.82 | 0.099242 | liquid | 425.125 K | 37.960 bar | 228.000000 kg/m3 | 0.201 | 272.660 K | 0.05 Debye | 58
325 | 65 | 553.21 | 0.0018076 | 318.5 | 330.25 | 1.399 | 1.8253 | 2.5377 | 837.35 | -0.022969 | 137.02 | 0.099322 | liquid | 425.125 K | 37.960 bar | 228.000000 kg/m3 | 0.201 | 272.660 K | 0.05 Debye | 58
325 | 66 | 553.41 | 0.001807 | 318.38 | 330.31 | 1.3986 | 1.8254 | 2.5367 | 838.57 | -0.023083 | 137.21 | 0.099401 | liquid | 425.125 K | 37.960 bar | 228.000000 kg/m3 | 0.201 | 272.660 K | 0.05 Debye | 58
325 | 67 | 553.61 | 0.0018063 | 318.26 | 330.36 | 1.3982 | 1.8254 | 2.5358 | 839.77 | -0.023196 | 137.4 | 0.09948 | liquid | 425.125 K | 37.960 bar | 228.000000 kg/m3 | 0.201 | 272.660 K | 0.05 Debye | 58
325 | 68 | 553.81 | 0.0018057 | 318.14 | 330.42 | 1.3978 | 1.8255 | 2.5349 | 840.98 | -0.023309 | 137.6 | 0.099559 | liquid | 425.125 K | 37.960 bar | 228.000000 kg/m3 | 0.201 | 272.660 K | 0.05 Debye | 58
325 | 69 | 554 | 0.001805 | 318.03 | 330.48 | 1.3975 | 1.8256 | 2.5339 | 842.18 | -0.023421 | 137.79 | 0.099638 | liquid | 425.125 K | 37.960 bar | 228.000000 kg/m3 | 0.201 | 272.660 K | 0.05 Debye | 58
325 | 70 | 554.2 | 0.0018044 | 317.91 | 330.54 | 1.3971 | 1.8257 | 2.533 | 843.38 | -0.023532 | 137.98 | 0.099717 | liquid | 425.125 K | 37.960 bar | 228.000000 kg/m3 | 0.201 | 272.660 K | 0.05 Debye | 58
325 | 71 | 554.39 | 0.0018038 | 317.79 | 330.6 | 1.3967 | 1.8257 | 2.5321 | 844.57 | -0.023642 | 138.17 | 0.099796 | liquid | 425.125 K | 37.960 bar | 228.000000 kg/m3 | 0.201 | 272.660 K | 0.05 Debye | 58
325 | 72 | 554.59 | 0.0018031 | 317.68 | 330.66 | 1.3963 | 1.8258 | 2.5312 | 845.76 | -0.023751 | 138.37 | 0.099874 | liquid | 425.125 K | 37.960 bar | 228.000000 kg/m3 | 0.201 | 272.660 K | 0.05 Debye | 58
325 | 73 | 554.78 | 0.0018025 | 317.56 | 330.72 | 1.396 | 1.8259 | 2.5303 | 846.95 | -0.02386 | 138.56 | 0.099952 | liquid | 425.125 K | 37.960 bar | 228.000000 kg/m3 | 0.201 | 272.660 K | 0.05 Debye | 58
325 | 74 | 554.97 | 0.0018019 | 317.45 | 330.78 | 1.3956 | 1.8259 | 2.5294 | 848.13 | -0.023968 | 138.75 | 0.10003 | liquid | 425.125 K | 37.960 bar | 228.000000 kg/m3 | 0.201 | 272.660 K | 0.05 Debye | 58
325 | 75 | 555.16 | 0.0018013 | 317.33 | 330.84 | 1.3952 | 1.826 | 2.5285 | 849.31 | -0.024074 | 138.94 | 0.10011 | liquid | 425.125 K | 37.960 bar | 228.000000 kg/m3 | 0.201 | 272.660 K | 0.05 Debye | 58
325 | 76 | 555.36 | 0.0018006 | 317.22 | 330.9 | 1.3949 | 1.8261 | 2.5277 | 850.49 | -0.024181 | 139.13 | 0.10019 | liquid | 425.125 K | 37.960 bar | 228.000000 kg/m3 | 0.201 | 272.660 K | 0.05 Debye | 58
325 | 77 | 555.55 | 0.0018 | 317.1 | 330.96 | 1.3945 | 1.8261 | 2.5268 | 851.66 | -0.024286 | 139.32 | 0.10026 | liquid | 425.125 K | 37.960 bar | 228.000000 kg/m3 | 0.201 | 272.660 K | 0.05 Debye | 58
325 | 78 | 555.74 | 0.0017994 | 316.99 | 331.03 | 1.3941 | 1.8262 | 2.5259 | 852.83 | -0.024391 | 139.52 | 0.10034 | liquid | 425.125 K | 37.960 bar | 228.000000 kg/m3 | 0.201 | 272.660 K | 0.05 Debye | 58
325 | 79 | 555.93 | 0.0017988 | 316.88 | 331.09 | 1.3938 | 1.8263 | 2.5251 | 854 | -0.024495 | 139.71 | 0.10042 | liquid | 425.125 K | 37.960 bar | 228.000000 kg/m3 | 0.201 | 272.660 K | 0.05 Debye | 58
325 | 80 | 556.12 | 0.0017982 | 316.76 | 331.15 | 1.3934 | 1.8264 | 2.5242 | 855.17 | -0.024598 | 139.9 | 0.1005 | liquid | 425.125 K | 37.960 bar | 228.000000 kg/m3 | 0.201 | 272.660 K | 0.05 Debye | 58
325 | 81 | 556.31 | 0.0017976 | 316.65 | 331.21 | 1.3931 | 1.8264 | 2.5234 | 856.33 | -0.0247 | 140.09 | 0.10057 | liquid | 425.125 K | 37.960 bar | 228.000000 kg/m3 | 0.201 | 272.660 K | 0.05 Debye | 58
325 | 82 | 556.49 | 0.001797 | 316.54 | 331.27 | 1.3927 | 1.8265 | 2.5225 | 857.48 | -0.024802 | 140.28 | 0.10065 | liquid | 425.125 K | 37.960 bar | 228.000000 kg/m3 | 0.201 | 272.660 K | 0.05 Debye | 58
325 | 83 | 556.68 | 0.0017964 | 316.43 | 331.34 | 1.3923 | 1.8266 | 2.5217 | 858.64 | -0.024903 | 140.47 | 0.10073 | liquid | 425.125 K | 37.960 bar | 228.000000 kg/m3 | 0.201 | 272.660 K | 0.05 Debye | 58
325 | 84 | 556.87 | 0.0017958 | 316.32 | 331.4 | 1.392 | 1.8266 | 2.5209 | 859.79 | -0.025004 | 140.66 | 0.1008 | liquid | 425.125 K | 37.960 bar | 228.000000 kg/m3 | 0.201 | 272.660 K | 0.05 Debye | 58
325 | 85 | 557.05 | 0.0017952 | 316.2 | 331.46 | 1.3916 | 1.8267 | 2.52 | 860.93 | -0.025103 | 140.85 | 0.10088 | liquid | 425.125 K | 37.960 bar | 228.000000 kg/m3 | 0.201 | 272.660 K | 0.05 Debye | 58
325 | 86 | 557.24 | 0.0017946 | 316.09 | 331.53 | 1.3913 | 1.8268 | 2.5192 | 862.08 | -0.025202 | 141.04 | 0.10096 | liquid | 425.125 K | 37.960 bar | 228.000000 kg/m3 | 0.201 | 272.660 K | 0.05 Debye | 58
325 | 87 | 557.43 | 0.001794 | 315.98 | 331.59 | 1.3909 | 1.8269 | 2.5184 | 863.22 | -0.0253 | 141.23 | 0.10103 | liquid | 425.125 K | 37.960 bar | 228.000000 kg/m3 | 0.201 | 272.660 K | 0.05 Debye | 58
325 | 88 | 557.61 | 0.0017934 | 315.87 | 331.65 | 1.3906 | 1.8269 | 2.5176 | 864.36 | -0.025398 | 141.41 | 0.10111 | liquid | 425.125 K | 37.960 bar | 228.000000 kg/m3 | 0.201 | 272.660 K | 0.05 Debye | 58
325 | 89 | 557.79 | 0.0017928 | 315.76 | 331.72 | 1.3902 | 1.827 | 2.5168 | 865.49 | -0.025495 | 141.6 | 0.10119 | liquid | 425.125 K | 37.960 bar | 228.000000 kg/m3 | 0.201 | 272.660 K | 0.05 Debye | 58
325 | 90 | 557.98 | 0.0017922 | 315.65 | 331.78 | 1.3898 | 1.8271 | 2.516 | 866.63 | -0.025591 | 141.79 | 0.10126 | liquid | 425.125 K | 37.960 bar | 228.000000 kg/m3 | 0.201 | 272.660 K | 0.05 Debye | 58
325 | 91 | 558.16 | 0.0017916 | 315.54 | 331.85 | 1.3895 | 1.8272 | 2.5152 | 867.75 | -0.025687 | 141.98 | 0.10134 | liquid | 425.125 K | 37.960 bar | 228.000000 kg/m3 | 0.201 | 272.660 K | 0.05 Debye | 58
325 | 92 | 558.34 | 0.001791 | 315.43 | 331.91 | 1.3891 | 1.8272 | 2.5144 | 868.88 | -0.025782 | 142.17 | 0.10141 | liquid | 425.125 K | 37.960 bar | 228.000000 kg/m3 | 0.201 | 272.660 K | 0.05 Debye | 58
325 | 93 | 558.53 | 0.0017904 | 315.33 | 331.98 | 1.3888 | 1.8273 | 2.5137 | 870 | -0.025876 | 142.36 | 0.10149 | liquid | 425.125 K | 37.960 bar | 228.000000 kg/m3 | 0.201 | 272.660 K | 0.05 Debye | 58
325 | 94 | 558.71 | 0.0017898 | 315.22 | 332.04 | 1.3884 | 1.8274 | 2.5129 | 871.12 | -0.02597 | 142.54 | 0.10156 | liquid | 425.125 K | 37.960 bar | 228.000000 kg/m3 | 0.201 | 272.660 K | 0.05 Debye | 58
325 | 95 | 558.89 | 0.0017893 | 315.11 | 332.11 | 1.3881 | 1.8275 | 2.5121 | 872.24 | -0.026063 | 142.73 | 0.10164 | liquid | 425.125 K | 37.960 bar | 228.000000 kg/m3 | 0.201 | 272.660 K | 0.05 Debye | 58
325 | 96 | 559.07 | 0.0017887 | 315 | 332.17 | 1.3877 | 1.8275 | 2.5114 | 873.35 | -0.026155 | 142.92 | 0.10171 | liquid | 425.125 K | 37.960 bar | 228.000000 kg/m3 | 0.201 | 272.660 K | 0.05 Debye | 58
325 | 97 | 559.25 | 0.0017881 | 314.89 | 332.24 | 1.3874 | 1.8276 | 2.5106 | 874.47 | -0.026247 | 143.11 | 0.10179 | liquid | 425.125 K | 37.960 bar | 228.000000 kg/m3 | 0.201 | 272.660 K | 0.05 Debye | 58
325 | 98 | 559.43 | 0.0017875 | 314.79 | 332.3 | 1.387 | 1.8277 | 2.5098 | 875.57 | -0.026339 | 143.29 | 0.10186 | liquid | 425.125 K | 37.960 bar | 228.000000 kg/m3 | 0.201 | 272.660 K | 0.05 Debye | 58
325 | 99 | 559.61 | 0.001787 | 314.68 | 332.37 | 1.3867 | 1.8277 | 2.5091 | 876.68 | -0.026429 | 143.48 | 0.10194 | liquid | 425.125 K | 37.960 bar | 228.000000 kg/m3 | 0.201 | 272.660 K | 0.05 Debye | 58
325 | 100 | 559.79 | 0.0017864 | 314.57 | 332.44 | 1.3864 | 1.8278 | 2.5084 | 877.78 | -0.026519 | 143.67 | 0.10201 | liquid | 425.125 K | 37.960 bar | 228.000000 kg/m3 | 0.201 | 272.660 K | 0.05 Debye | 58
350 | 1 | 2.0321 | 0.49209 | 673.56 | 722.77 | 2.8569 | 1.7892 | 1.9441 | 229.21 | 1.4912 | 8.6598 | 0.022115 | vapor | 425.125 K | 37.960 bar | 228.000000 kg/m3 | 0.201 | 272.660 K | 0.05 Debye | 58
350 | 2 | 4.139 | 0.24161 | 671.5 | 719.82 | 2.7518 | 1.797 | 1.9653 | 225.7 | 1.532 | 8.6596 | 0.022165 | vapor | 425.125 K | 37.960 bar | 228.000000 kg/m3 | 0.201 | 272.660 K | 0.05 Debye | 58
350 | 3 | 6.329 | 0.158 | 669.35 | 716.75 | 2.6875 | 1.8054 | 1.989 | 222.03 | 1.5763 | 8.661 | 0.022227 | vapor | 425.125 K | 37.960 bar | 228.000000 kg/m3 | 0.201 | 272.660 K | 0.05 Debye | 58
350 | 4 | 8.6122 | 0.11611 | 667.1 | 713.54 | 2.6398 | 1.8143 | 2.0155 | 218.17 | 1.6247 | 8.6643 | 0.022302 | vapor | 425.125 K | 37.960 bar | 228.000000 kg/m3 | 0.201 | 272.660 K | 0.05 Debye | 58
350 | 5 | 11.001 | 0.0909 | 664.74 | 710.19 | 2.6009 | 1.8239 | 2.0455 | 214.11 | 1.678 | 8.67 | 0.022392 | vapor | 425.125 K | 37.960 bar | 228.000000 kg/m3 | 0.201 | 272.660 K | 0.05 Debye | 58
350 | 6 | 13.511 | 0.074015 | 662.26 | 706.67 | 2.5674 | 1.8342 | 2.0798 | 209.8 | 1.7371 | 8.6786 | 0.022499 | vapor | 425.125 K | 37.960 bar | 228.000000 kg/m3 | 0.201 | 272.660 K | 0.05 Debye | 58
350 | 7 | 16.16 | 0.061879 | 659.64 | 702.96 | 2.5375 | 1.8453 | 2.1195 | 205.22 | 1.8032 | 8.6905 | 0.022627 | vapor | 425.125 K | 37.960 bar | 228.000000 kg/m3 | 0.201 | 272.660 K | 0.05 Debye | 58
350 | 8 | 18.975 | 0.052702 | 656.85 | 699.02 | 2.5099 | 1.8575 | 2.1661 | 200.31 | 1.878 | 8.7066 | 0.022781 | vapor | 425.125 K | 37.960 bar | 228.000000 kg/m3 | 0.201 | 272.660 K | 0.05 Debye | 58
350 | 9 | 21.985 | 0.045485 | 653.87 | 694.8 | 2.4839 | 1.8707 | 2.222 | 195.02 | 1.9638 | 8.7277 | 0.022967 | vapor | 425.125 K | 37.960 bar | 228.000000 kg/m3 | 0.201 | 272.660 K | 0.05 Debye | 58
350 | 10 | 505.39 | 0.0019787 | 393.16 | 395.13 | 1.6218 | 1.9223 | 2.8178 | 621.53 | 0.0063603 | 99.151 | 0.085555 | liquid | 425.125 K | 37.960 bar | 228.000000 kg/m3 | 0.201 | 272.660 K | 0.05 Debye | 58
350 | 11 | 505.77 | 0.0019772 | 392.94 | 395.12 | 1.6212 | 1.9222 | 2.8145 | 623.59 | 0.0059275 | 99.385 | 0.085665 | liquid | 425.125 K | 37.960 bar | 228.000000 kg/m3 | 0.201 | 272.660 K | 0.05 Debye | 58
350 | 12 | 506.14 | 0.0019757 | 392.73 | 395.1 | 1.6206 | 1.9222 | 2.8112 | 625.63 | 0.0055019 | 99.619 | 0.085775 | liquid | 425.125 K | 37.960 bar | 228.000000 kg/m3 | 0.201 | 272.660 K | 0.05 Debye | 58
350 | 13 | 506.51 | 0.0019743 | 392.52 | 395.09 | 1.62 | 1.9221 | 2.808 | 627.66 | 0.0050833 | 99.851 | 0.085884 | liquid | 425.125 K | 37.960 bar | 228.000000 kg/m3 | 0.201 | 272.660 K | 0.05 Debye | 58
350 | 14 | 506.88 | 0.0019728 | 392.31 | 395.07 | 1.6194 | 1.9221 | 2.8049 | 629.68 | 0.0046717 | 100.08 | 0.085992 | liquid | 425.125 K | 37.960 bar | 228.000000 kg/m3 | 0.201 | 272.660 K | 0.05 Debye | 58
350 | 15 | 507.25 | 0.0019714 | 392.1 | 395.06 | 1.6188 | 1.922 | 2.8018 | 631.67 | 0.0042666 | 100.31 | 0.0861 | liquid | 425.125 K | 37.960 bar | 228.000000 kg/m3 | 0.201 | 272.660 K | 0.05 Debye | 58
350 | 16 | 507.61 | 0.00197 | 391.9 | 395.05 | 1.6182 | 1.922 | 2.7987 | 633.66 | 0.0038681 | 100.54 | 0.086208 | liquid | 425.125 K | 37.960 bar | 228.000000 kg/m3 | 0.201 | 272.660 K | 0.05 Debye | 58
350 | 17 | 507.98 | 0.0019686 | 391.69 | 395.04 | 1.6176 | 1.9219 | 2.7957 | 635.63 | 0.0034758 | 100.77 | 0.086315 | liquid | 425.125 K | 37.960 bar | 228.000000 kg/m3 | 0.201 | 272.660 K | 0.05 Debye | 58
350 | 18 | 508.33 | 0.0019672 | 391.49 | 395.03 | 1.617 | 1.9219 | 2.7928 | 637.58 | 0.0030897 | 101 | 0.086421 | liquid | 425.125 K | 37.960 bar | 228.000000 kg/m3 | 0.201 | 272.660 K | 0.05 Debye | 58
350 | 19 | 508.69 | 0.0019658 | 391.29 | 395.02 | 1.6164 | 1.9218 | 2.7899 | 639.53 | 0.0027096 | 101.22 | 0.086527 | liquid | 425.125 K | 37.960 bar | 228.000000 kg/m3 | 0.201 | 272.660 K | 0.05 Debye | 58
350 | 20 | 509.04 | 0.0019645 | 391.09 | 395.01 | 1.6158 | 1.9218 | 2.7871 | 641.45 | 0.0023353 | 101.45 | 0.086633 | liquid | 425.125 K | 37.960 bar | 228.000000 kg/m3 | 0.201 | 272.660 K | 0.05 Debye | 58
350 | 21 | 509.4 | 0.0019631 | 390.89 | 395.01 | 1.6153 | 1.9218 | 2.7842 | 643.37 | 0.0019667 | 101.67 | 0.086738 | liquid | 425.125 K | 37.960 bar | 228.000000 kg/m3 | 0.201 | 272.660 K | 0.05 Debye | 58
350 | 22 | 509.74 | 0.0019618 | 390.69 | 395 | 1.6147 | 1.9217 | 2.7815 | 645.27 | 0.0016037 | 101.9 | 0.086843 | liquid | 425.125 K | 37.960 bar | 228.000000 kg/m3 | 0.201 | 272.660 K | 0.05 Debye | 58
350 | 23 | 510.09 | 0.0019604 | 390.49 | 395 | 1.6141 | 1.9217 | 2.7788 | 647.16 | 0.001246 | 102.12 | 0.086947 | liquid | 425.125 K | 37.960 bar | 228.000000 kg/m3 | 0.201 | 272.660 K | 0.05 Debye | 58
350 | 24 | 510.44 | 0.0019591 | 390.29 | 395 | 1.6136 | 1.9217 | 2.7761 | 649.04 | 0.00089357 | 102.34 | 0.087051 | liquid | 425.125 K | 37.960 bar | 228.000000 kg/m3 | 0.201 | 272.660 K | 0.05 Debye | 58
350 | 25 | 510.78 | 0.0019578 | 390.1 | 394.99 | 1.613 | 1.9217 | 2.7734 | 650.9 | 0.0005463 | 102.57 | 0.087155 | liquid | 425.125 K | 37.960 bar | 228.000000 kg/m3 | 0.201 | 272.660 K | 0.05 Debye | 58
350 | 26 | 511.12 | 0.0019565 | 389.91 | 394.99 | 1.6124 | 1.9217 | 2.7708 | 652.75 | 0.00020404 | 102.79 | 0.087258 | liquid | 425.125 K | 37.960 bar | 228.000000 kg/m3 | 0.201 | 272.660 K | 0.05 Debye | 58
350 | 27 | 511.45 | 0.0019552 | 389.71 | 394.99 | 1.6119 | 1.9216 | 2.7683 | 654.59 | -0.00013333 | 103.01 | 0.08736 | liquid | 425.125 K | 37.960 bar | 228.000000 kg/m3 | 0.201 | 272.660 K | 0.05 Debye | 58
350 | 28 | 511.79 | 0.0019539 | 389.52 | 394.99 | 1.6113 | 1.9216 | 2.7657 | 656.42 | -0.00046591 | 103.22 | 0.087462 | liquid | 425.125 K | 37.960 bar | 228.000000 kg/m3 | 0.201 | 272.660 K | 0.05 Debye | 58
350 | 29 | 512.12 | 0.0019527 | 389.33 | 395 | 1.6108 | 1.9216 | 2.7633 | 658.24 | -0.00079384 | 103.44 | 0.087564 | liquid | 425.125 K | 37.960 bar | 228.000000 kg/m3 | 0.201 | 272.660 K | 0.05 Debye | 58
350 | 30 | 512.45 | 0.0019514 | 389.14 | 395 | 1.6102 | 1.9216 | 2.7608 | 660.04 | -0.0011172 | 103.66 | 0.087665 | liquid | 425.125 K | 37.960 bar | 228.000000 kg/m3 | 0.201 | 272.660 K | 0.05 Debye | 58
350 | 31 | 512.78 | 0.0019501 | 388.96 | 395 | 1.6097 | 1.9216 | 2.7584 | 661.84 | -0.0014361 | 103.88 | 0.087766 | liquid | 425.125 K | 37.960 bar | 228.000000 kg/m3 | 0.201 | 272.660 K | 0.05 Debye | 58
350 | 32 | 513.11 | 0.0019489 | 388.77 | 395.01 | 1.6091 | 1.9216 | 2.756 | 663.62 | -0.0017507 | 104.09 | 0.087867 | liquid | 425.125 K | 37.960 bar | 228.000000 kg/m3 | 0.201 | 272.660 K | 0.05 Debye | 58
350 | 33 | 513.43 | 0.0019477 | 388.58 | 395.01 | 1.6086 | 1.9216 | 2.7536 | 665.4 | -0.002061 | 104.31 | 0.087967 | liquid | 425.125 K | 37.960 bar | 228.000000 kg/m3 | 0.201 | 272.660 K | 0.05 Debye | 58
350 | 34 | 513.76 | 0.0019465 | 388.4 | 395.02 | 1.608 | 1.9216 | 2.7513 | 667.16 | -0.0023671 | 104.52 | 0.088067 | liquid | 425.125 K | 37.960 bar | 228.000000 kg/m3 | 0.201 | 272.660 K | 0.05 Debye | 58
350 | 35 | 514.08 | 0.0019452 | 388.22 | 395.02 | 1.6075 | 1.9216 | 2.749 | 668.91 | -0.0026692 | 104.74 | 0.088167 | liquid | 425.125 K | 37.960 bar | 228.000000 kg/m3 | 0.201 | 272.660 K | 0.05 Debye | 58
350 | 36 | 514.39 | 0.001944 | 388.03 | 395.03 | 1.607 | 1.9216 | 2.7468 | 670.65 | -0.0029673 | 104.95 | 0.088266 | liquid | 425.125 K | 37.960 bar | 228.000000 kg/m3 | 0.201 | 272.660 K | 0.05 Debye | 58
350 | 37 | 514.71 | 0.0019428 | 387.85 | 395.04 | 1.6064 | 1.9216 | 2.7446 | 672.38 | -0.0032615 | 105.16 | 0.088364 | liquid | 425.125 K | 37.960 bar | 228.000000 kg/m3 | 0.201 | 272.660 K | 0.05 Debye | 58
350 | 38 | 515.03 | 0.0019416 | 387.67 | 395.05 | 1.6059 | 1.9216 | 2.7424 | 674.11 | -0.0035519 | 105.38 | 0.088463 | liquid | 425.125 K | 37.960 bar | 228.000000 kg/m3 | 0.201 | 272.660 K | 0.05 Debye | 58
350 | 39 | 515.34 | 0.0019405 | 387.49 | 395.06 | 1.6054 | 1.9216 | 2.7402 | 675.82 | -0.0038386 | 105.59 | 0.088561 | liquid | 425.125 K | 37.960 bar | 228.000000 kg/m3 | 0.201 | 272.660 K | 0.05 Debye | 58
350 | 40 | 515.65 | 0.0019393 | 387.31 | 395.07 | 1.6049 | 1.9216 | 2.738 | 677.52 | -0.0041216 | 105.8 | 0.088659 | liquid | 425.125 K | 37.960 bar | 228.000000 kg/m3 | 0.201 | 272.660 K | 0.05 Debye | 58
350 | 41 | 515.96 | 0.0019381 | 387.14 | 395.08 | 1.6043 | 1.9216 | 2.7359 | 679.21 | -0.004401 | 106.01 | 0.088756 | liquid | 425.125 K | 37.960 bar | 228.000000 kg/m3 | 0.201 | 272.660 K | 0.05 Debye | 58
350 | 42 | 516.27 | 0.001937 | 386.96 | 395.1 | 1.6038 | 1.9216 | 2.7338 | 680.9 | -0.004677 | 106.22 | 0.088853 | liquid | 425.125 K | 37.960 bar | 228.000000 kg/m3 | 0.201 | 272.660 K | 0.05 Debye | 58
350 | 43 | 516.57 | 0.0019358 | 386.78 | 395.11 | 1.6033 | 1.9216 | 2.7318 | 682.57 | -0.0049495 | 106.43 | 0.08895 | liquid | 425.125 K | 37.960 bar | 228.000000 kg/m3 | 0.201 | 272.660 K | 0.05 Debye | 58
350 | 44 | 516.88 | 0.0019347 | 386.61 | 395.12 | 1.6028 | 1.9216 | 2.7297 | 684.24 | -0.0052186 | 106.63 | 0.089046 | liquid | 425.125 K | 37.960 bar | 228.000000 kg/m3 | 0.201 | 272.660 K | 0.05 Debye | 58
350 | 45 | 517.18 | 0.0019336 | 386.44 | 395.14 | 1.6023 | 1.9217 | 2.7277 | 685.9 | -0.0054845 | 106.84 | 0.089142 | liquid | 425.125 K | 37.960 bar | 228.000000 kg/m3 | 0.201 | 272.660 K | 0.05 Debye | 58
350 | 46 | 517.48 | 0.0019324 | 386.26 | 395.15 | 1.6018 | 1.9217 | 2.7257 | 687.54 | -0.0057472 | 107.05 | 0.089238 | liquid | 425.125 K | 37.960 bar | 228.000000 kg/m3 | 0.201 | 272.660 K | 0.05 Debye | 58
350 | 47 | 517.78 | 0.0019313 | 386.09 | 395.17 | 1.6013 | 1.9217 | 2.7238 | 689.18 | -0.0060066 | 107.25 | 0.089333 | liquid | 425.125 K | 37.960 bar | 228.000000 kg/m3 | 0.201 | 272.660 K | 0.05 Debye | 58
350 | 48 | 518.08 | 0.0019302 | 385.92 | 395.18 | 1.6008 | 1.9217 | 2.7219 | 690.82 | -0.006263 | 107.46 | 0.089428 | liquid | 425.125 K | 37.960 bar | 228.000000 kg/m3 | 0.201 | 272.660 K | 0.05 Debye | 58
350 | 49 | 518.37 | 0.0019291 | 385.75 | 395.2 | 1.6003 | 1.9217 | 2.7199 | 692.44 | -0.0065164 | 107.67 | 0.089523 | liquid | 425.125 K | 37.960 bar | 228.000000 kg/m3 | 0.201 | 272.660 K | 0.05 Debye | 58
350 | 50 | 518.67 | 0.001928 | 385.58 | 395.22 | 1.5998 | 1.9217 | 2.718 | 694.05 | -0.0067667 | 107.87 | 0.089617 | liquid | 425.125 K | 37.960 bar | 228.000000 kg/m3 | 0.201 | 272.660 K | 0.05 Debye | 58
350 | 51 | 518.96 | 0.0019269 | 385.41 | 395.24 | 1.5993 | 1.9218 | 2.7162 | 695.66 | -0.0070142 | 108.07 | 0.089712 | liquid | 425.125 K | 37.960 bar | 228.000000 kg/m3 | 0.201 | 272.660 K | 0.05 Debye | 58
350 | 52 | 519.25 | 0.0019258 | 385.24 | 395.26 | 1.5988 | 1.9218 | 2.7143 | 697.26 | -0.0072588 | 108.28 | 0.089806 | liquid | 425.125 K | 37.960 bar | 228.000000 kg/m3 | 0.201 | 272.660 K | 0.05 Debye | 58
350 | 53 | 519.54 | 0.0019248 | 385.08 | 395.28 | 1.5983 | 1.9218 | 2.7125 | 698.85 | -0.0075005 | 108.48 | 0.089899 | liquid | 425.125 K | 37.960 bar | 228.000000 kg/m3 | 0.201 | 272.660 K | 0.05 Debye | 58
350 | 54 | 519.83 | 0.0019237 | 384.91 | 395.3 | 1.5978 | 1.9218 | 2.7107 | 700.43 | -0.0077395 | 108.68 | 0.089992 | liquid | 425.125 K | 37.960 bar | 228.000000 kg/m3 | 0.201 | 272.660 K | 0.05 Debye | 58
350 | 55 | 520.12 | 0.0019226 | 384.75 | 395.32 | 1.5973 | 1.9219 | 2.7089 | 702.01 | -0.0079758 | 108.89 | 0.090085 | liquid | 425.125 K | 37.960 bar | 228.000000 kg/m3 | 0.201 | 272.660 K | 0.05 Debye | 58
350 | 56 | 520.4 | 0.0019216 | 384.58 | 395.34 | 1.5968 | 1.9219 | 2.7072 | 703.57 | -0.0082095 | 109.09 | 0.090178 | liquid | 425.125 K | 37.960 bar | 228.000000 kg/m3 | 0.201 | 272.660 K | 0.05 Debye | 58
350 | 57 | 520.69 | 0.0019205 | 384.42 | 395.36 | 1.5963 | 1.9219 | 2.7054 | 705.13 | -0.0084405 | 109.29 | 0.09027 | liquid | 425.125 K | 37.960 bar | 228.000000 kg/m3 | 0.201 | 272.660 K | 0.05 Debye | 58
350 | 58 | 520.97 | 0.0019195 | 384.25 | 395.39 | 1.5958 | 1.922 | 2.7037 | 706.69 | -0.008669 | 109.49 | 0.090363 | liquid | 425.125 K | 37.960 bar | 228.000000 kg/m3 | 0.201 | 272.660 K | 0.05 Debye | 58
350 | 59 | 521.25 | 0.0019185 | 384.09 | 395.41 | 1.5954 | 1.922 | 2.702 | 708.23 | -0.0088949 | 109.69 | 0.090455 | liquid | 425.125 K | 37.960 bar | 228.000000 kg/m3 | 0.201 | 272.660 K | 0.05 Debye | 58
350 | 60 | 521.53 | 0.0019174 | 383.93 | 395.44 | 1.5949 | 1.922 | 2.7003 | 709.77 | -0.0091184 | 109.89 | 0.090546 | liquid | 425.125 K | 37.960 bar | 228.000000 kg/m3 | 0.201 | 272.660 K | 0.05 Debye | 58
350 | 61 | 521.81 | 0.0019164 | 383.77 | 395.46 | 1.5944 | 1.9221 | 2.6986 | 711.3 | -0.0093394 | 110.09 | 0.090637 | liquid | 425.125 K | 37.960 bar | 228.000000 kg/m3 | 0.201 | 272.660 K | 0.05 Debye | 58
350 | 62 | 522.09 | 0.0019154 | 383.61 | 395.49 | 1.5939 | 1.9221 | 2.697 | 712.83 | -0.0095581 | 110.29 | 0.090729 | liquid | 425.125 K | 37.960 bar | 228.000000 kg/m3 | 0.201 | 272.660 K | 0.05 Debye | 58
350 | 63 | 522.36 | 0.0019144 | 383.45 | 395.51 | 1.5935 | 1.9221 | 2.6954 | 714.34 | -0.0097744 | 110.48 | 0.090819 | liquid | 425.125 K | 37.960 bar | 228.000000 kg/m3 | 0.201 | 272.660 K | 0.05 Debye | 58
350 | 64 | 522.63 | 0.0019134 | 383.29 | 395.54 | 1.593 | 1.9222 | 2.6937 | 715.85 | -0.0099884 | 110.68 | 0.09091 | liquid | 425.125 K | 37.960 bar | 228.000000 kg/m3 | 0.201 | 272.660 K | 0.05 Debye | 58
350 | 65 | 522.91 | 0.0019124 | 383.14 | 395.57 | 1.5925 | 1.9222 | 2.6921 | 717.36 | -0.0102 | 110.88 | 0.091 | liquid | 425.125 K | 37.960 bar | 228.000000 kg/m3 | 0.201 | 272.660 K | 0.05 Debye | 58
350 | 66 | 523.18 | 0.0019114 | 382.98 | 395.59 | 1.5921 | 1.9222 | 2.6906 | 718.86 | -0.01041 | 111.08 | 0.09109 | liquid | 425.125 K | 37.960 bar | 228.000000 kg/m3 | 0.201 | 272.660 K | 0.05 Debye | 58
350 | 67 | 523.45 | 0.0019104 | 382.82 | 395.62 | 1.5916 | 1.9223 | 2.689 | 720.35 | -0.010617 | 111.27 | 0.09118 | liquid | 425.125 K | 37.960 bar | 228.000000 kg/m3 | 0.201 | 272.660 K | 0.05 Debye | 58
350 | 68 | 523.72 | 0.0019094 | 382.67 | 395.65 | 1.5911 | 1.9223 | 2.6875 | 721.83 | -0.010822 | 111.47 | 0.091269 | liquid | 425.125 K | 37.960 bar | 228.000000 kg/m3 | 0.201 | 272.660 K | 0.05 Debye | 58
350 | 69 | 523.99 | 0.0019084 | 382.51 | 395.68 | 1.5907 | 1.9223 | 2.6859 | 723.31 | -0.011025 | 111.66 | 0.091359 | liquid | 425.125 K | 37.960 bar | 228.000000 kg/m3 | 0.201 | 272.660 K | 0.05 Debye | 58
350 | 70 | 524.25 | 0.0019075 | 382.36 | 395.71 | 1.5902 | 1.9224 | 2.6844 | 724.78 | -0.011226 | 111.86 | 0.091448 | liquid | 425.125 K | 37.960 bar | 228.000000 kg/m3 | 0.201 | 272.660 K | 0.05 Debye | 58
350 | 71 | 524.52 | 0.0019065 | 382.2 | 395.74 | 1.5897 | 1.9224 | 2.6829 | 726.24 | -0.011425 | 112.05 | 0.091537 | liquid | 425.125 K | 37.960 bar | 228.000000 kg/m3 | 0.201 | 272.660 K | 0.05 Debye | 58
350 | 72 | 524.78 | 0.0019056 | 382.05 | 395.77 | 1.5893 | 1.9225 | 2.6814 | 727.7 | -0.011622 | 112.25 | 0.091625 | liquid | 425.125 K | 37.960 bar | 228.000000 kg/m3 | 0.201 | 272.660 K | 0.05 Debye | 58
350 | 73 | 525.04 | 0.0019046 | 381.9 | 395.8 | 1.5888 | 1.9225 | 2.68 | 729.16 | -0.011817 | 112.44 | 0.091713 | liquid | 425.125 K | 37.960 bar | 228.000000 kg/m3 | 0.201 | 272.660 K | 0.05 Debye | 58
350 | 74 | 525.31 | 0.0019037 | 381.75 | 395.83 | 1.5884 | 1.9226 | 2.6785 | 730.6 | -0.01201 | 112.63 | 0.091801 | liquid | 425.125 K | 37.960 bar | 228.000000 kg/m3 | 0.201 | 272.660 K | 0.05 Debye | 58
350 | 75 | 525.57 | 0.0019027 | 381.6 | 395.87 | 1.5879 | 1.9226 | 2.6771 | 732.04 | -0.012201 | 112.83 | 0.091889 | liquid | 425.125 K | 37.960 bar | 228.000000 kg/m3 | 0.201 | 272.660 K | 0.05 Debye | 58
350 | 76 | 525.83 | 0.0019018 | 381.45 | 395.9 | 1.5875 | 1.9226 | 2.6756 | 733.48 | -0.012391 | 113.02 | 0.091977 | liquid | 425.125 K | 37.960 bar | 228.000000 kg/m3 | 0.201 | 272.660 K | 0.05 Debye | 58
350 | 77 | 526.08 | 0.0019008 | 381.3 | 395.93 | 1.587 | 1.9227 | 2.6742 | 734.91 | -0.012578 | 113.21 | 0.092064 | liquid | 425.125 K | 37.960 bar | 228.000000 kg/m3 | 0.201 | 272.660 K | 0.05 Debye | 58
350 | 78 | 526.34 | 0.0018999 | 381.15 | 395.97 | 1.5866 | 1.9227 | 2.6728 | 736.33 | -0.012763 | 113.4 | 0.092151 | liquid | 425.125 K | 37.960 bar | 228.000000 kg/m3 | 0.201 | 272.660 K | 0.05 Debye | 58
350 | 79 | 526.6 | 0.001899 | 381 | 396 | 1.5861 | 1.9228 | 2.6715 | 737.75 | -0.012947 | 113.6 | 0.092238 | liquid | 425.125 K | 37.960 bar | 228.000000 kg/m3 | 0.201 | 272.660 K | 0.05 Debye | 58
350 | 80 | 526.85 | 0.0018981 | 380.85 | 396.04 | 1.5857 | 1.9228 | 2.6701 | 739.16 | -0.013129 | 113.79 | 0.092325 | liquid | 425.125 K | 37.960 bar | 228.000000 kg/m3 | 0.201 | 272.660 K | 0.05 Debye | 58
350 | 81 | 527.1 | 0.0018972 | 380.71 | 396.07 | 1.5853 | 1.9229 | 2.6687 | 740.57 | -0.013309 | 113.98 | 0.092412 | liquid | 425.125 K | 37.960 bar | 228.000000 kg/m3 | 0.201 | 272.660 K | 0.05 Debye | 58
350 | 82 | 527.36 | 0.0018962 | 380.56 | 396.11 | 1.5848 | 1.9229 | 2.6674 | 741.97 | -0.013488 | 114.17 | 0.092498 | liquid | 425.125 K | 37.960 bar | 228.000000 kg/m3 | 0.201 | 272.660 K | 0.05 Debye | 58
350 | 83 | 527.61 | 0.0018953 | 380.41 | 396.14 | 1.5844 | 1.923 | 2.666 | 743.36 | -0.013665 | 114.36 | 0.092584 | liquid | 425.125 K | 37.960 bar | 228.000000 kg/m3 | 0.201 | 272.660 K | 0.05 Debye | 58
350 | 84 | 527.86 | 0.0018944 | 380.27 | 396.18 | 1.5839 | 1.923 | 2.6647 | 744.75 | -0.01384 | 114.55 | 0.09267 | liquid | 425.125 K | 37.960 bar | 228.000000 kg/m3 | 0.201 | 272.660 K | 0.05 Debye | 58
350 | 85 | 528.11 | 0.0018936 | 380.12 | 396.22 | 1.5835 | 1.9231 | 2.6634 | 746.14 | -0.014013 | 114.74 | 0.092755 | liquid | 425.125 K | 37.960 bar | 228.000000 kg/m3 | 0.201 | 272.660 K | 0.05 Debye | 58
350 | 86 | 528.36 | 0.0018927 | 379.98 | 396.26 | 1.5831 | 1.9231 | 2.6621 | 747.52 | -0.014185 | 114.92 | 0.092841 | liquid | 425.125 K | 37.960 bar | 228.000000 kg/m3 | 0.201 | 272.660 K | 0.05 Debye | 58
350 | 87 | 528.6 | 0.0018918 | 379.83 | 396.29 | 1.5826 | 1.9232 | 2.6608 | 748.89 | -0.014356 | 115.11 | 0.092926 | liquid | 425.125 K | 37.960 bar | 228.000000 kg/m3 | 0.201 | 272.660 K | 0.05 Debye | 58
350 | 88 | 528.85 | 0.0018909 | 379.69 | 396.33 | 1.5822 | 1.9232 | 2.6596 | 750.26 | -0.014524 | 115.3 | 0.093011 | liquid | 425.125 K | 37.960 bar | 228.000000 kg/m3 | 0.201 | 272.660 K | 0.05 Debye | 58
350 | 89 | 529.1 | 0.00189 | 379.55 | 396.37 | 1.5818 | 1.9233 | 2.6583 | 751.63 | -0.014692 | 115.49 | 0.093096 | liquid | 425.125 K | 37.960 bar | 228.000000 kg/m3 | 0.201 | 272.660 K | 0.05 Debye | 58
350 | 90 | 529.34 | 0.0018891 | 379.41 | 396.41 | 1.5814 | 1.9233 | 2.6571 | 752.99 | -0.014857 | 115.68 | 0.09318 | liquid | 425.125 K | 37.960 bar | 228.000000 kg/m3 | 0.201 | 272.660 K | 0.05 Debye | 58
350 | 91 | 529.58 | 0.0018883 | 379.27 | 396.45 | 1.5809 | 1.9234 | 2.6558 | 754.34 | -0.015021 | 115.86 | 0.093265 | liquid | 425.125 K | 37.960 bar | 228.000000 kg/m3 | 0.201 | 272.660 K | 0.05 Debye | 58
350 | 92 | 529.82 | 0.0018874 | 379.13 | 396.49 | 1.5805 | 1.9234 | 2.6546 | 755.69 | -0.015184 | 116.05 | 0.093349 | liquid | 425.125 K | 37.960 bar | 228.000000 kg/m3 | 0.201 | 272.660 K | 0.05 Debye | 58
350 | 93 | 530.07 | 0.0018866 | 378.99 | 396.53 | 1.5801 | 1.9235 | 2.6534 | 757.03 | -0.015345 | 116.24 | 0.093433 | liquid | 425.125 K | 37.960 bar | 228.000000 kg/m3 | 0.201 | 272.660 K | 0.05 Debye | 58
350 | 94 | 530.31 | 0.0018857 | 378.85 | 396.57 | 1.5797 | 1.9235 | 2.6522 | 758.37 | -0.015505 | 116.42 | 0.093517 | liquid | 425.125 K | 37.960 bar | 228.000000 kg/m3 | 0.201 | 272.660 K | 0.05 Debye | 58
350 | 95 | 530.55 | 0.0018849 | 378.71 | 396.61 | 1.5792 | 1.9236 | 2.651 | 759.71 | -0.015664 | 116.61 | 0.093601 | liquid | 425.125 K | 37.960 bar | 228.000000 kg/m3 | 0.201 | 272.660 K | 0.05 Debye | 58
350 | 96 | 530.78 | 0.001884 | 378.57 | 396.65 | 1.5788 | 1.9236 | 2.6498 | 761.04 | -0.015821 | 116.79 | 0.093684 | liquid | 425.125 K | 37.960 bar | 228.000000 kg/m3 | 0.201 | 272.660 K | 0.05 Debye | 58
350 | 97 | 531.02 | 0.0018832 | 378.43 | 396.7 | 1.5784 | 1.9237 | 2.6486 | 762.36 | -0.015976 | 116.98 | 0.093767 | liquid | 425.125 K | 37.960 bar | 228.000000 kg/m3 | 0.201 | 272.660 K | 0.05 Debye | 58
350 | 98 | 531.26 | 0.0018823 | 378.29 | 396.74 | 1.578 | 1.9238 | 2.6475 | 763.68 | -0.016131 | 117.16 | 0.09385 | liquid | 425.125 K | 37.960 bar | 228.000000 kg/m3 | 0.201 | 272.660 K | 0.05 Debye | 58
350 | 99 | 531.49 | 0.0018815 | 378.15 | 396.78 | 1.5776 | 1.9238 | 2.6463 | 765 | -0.016283 | 117.35 | 0.093933 | liquid | 425.125 K | 37.960 bar | 228.000000 kg/m3 | 0.201 | 272.660 K | 0.05 Debye | 58
350 | 100 | 531.73 | 0.0018807 | 378.02 | 396.82 | 1.5772 | 1.9239 | 2.6452 | 766.31 | -0.016435 | 117.53 | 0.094016 | liquid | 425.125 K | 37.960 bar | 228.000000 kg/m3 | 0.201 | 272.660 K | 0.05 Debye | 58
375 | 1 | 1.8898 | 0.52915 | 719.8 | 772.71 | 2.9947 | 1.8989 | 2.0513 | 237.43 | 1.1987 | 9.266 | 0.025096 | vapor | 425.125 K | 37.960 bar | 228.000000 kg/m3 | 0.201 | 272.660 K | 0.05 Debye | 58
375 | 2 | 3.8338 | 0.26084 | 718.05 | 770.22 | 2.8909 | 1.9046 | 2.0673 | 234.58 | 1.2234 | 9.2741 | 0.02516 | vapor | 425.125 K | 37.960 bar | 228.000000 kg/m3 | 0.201 | 272.660 K | 0.05 Debye | 58
375 | 3 | 5.8366 | 0.17133 | 716.25 | 767.65 | 2.828 | 1.9105 | 2.0846 | 231.62 | 1.2497 | 9.2836 | 0.025233 | vapor | 425.125 K | 37.960 bar | 228.000000 kg/m3 | 0.201 | 272.660 K | 0.05 Debye | 58
375 | 4 | 7.9033 | 0.12653 | 714.4 | 765.01 | 2.7818 | 1.9168 | 2.1034 | 228.55 | 1.2778 | 9.2948 | 0.025315 | vapor | 425.125 K | 37.960 bar | 228.000000 kg/m3 | 0.201 | 272.660 K | 0.05 Debye | 58
375 | 5 | 10.04 | 0.0996 | 712.48 | 762.28 | 2.7446 | 1.9233 | 2.1239 | 225.37 | 1.3078 | 9.308 | 0.025407 | vapor | 425.125 K | 37.960 bar | 228.000000 kg/m3 | 0.201 | 272.660 K | 0.05 Debye | 58
375 | 6 | 12.254 | 0.081606 | 710.49 | 759.45 | 2.7131 | 1.9302 | 2.1465 | 222.07 | 1.3401 | 9.3234 | 0.02551 | vapor | 425.125 K | 37.960 bar | 228.000000 kg/m3 | 0.201 | 272.660 K | 0.05 Debye | 58
375 | 7 | 14.553 | 0.068713 | 708.42 | 756.52 | 2.6853 | 1.9374 | 2.1714 | 218.62 | 1.375 | 9.3413 | 0.025626 | vapor | 425.125 K | 37.960 bar | 228.000000 kg/m3 | 0.201 | 272.660 K | 0.05 Debye | 58
375 | 8 | 16.948 | 0.059006 | 706.27 | 753.47 | 2.6602 | 1.945 | 2.1991 | 215.02 | 1.4128 | 9.3622 | 0.025756 | vapor | 425.125 K | 37.960 bar | 228.000000 kg/m3 | 0.201 | 272.660 K | 0.05 Debye | 58
375 | 9 | 19.448 | 0.051418 | 704.02 | 750.3 | 2.6371 | 1.9531 | 2.2302 | 211.25 | 1.4541 | 9.3865 | 0.025902 | vapor | 425.125 K | 37.960 bar | 228.000000 kg/m3 | 0.201 | 272.660 K | 0.05 Debye | 58
375 | 10 | 22.07 | 0.04531 | 701.67 | 746.98 | 2.6153 | 1.9617 | 2.2654 | 207.29 | 1.4994 | 9.4147 | 0.026068 | vapor | 425.125 K | 37.960 bar | 228.000000 kg/m3 | 0.201 | 272.660 K | 0.05 Debye | 58
375 | 11 | 24.83 | 0.040273 | 699.2 | 743.5 | 2.5947 | 1.9708 | 2.3057 | 203.1 | 1.5496 | 9.4475 | 0.026255 | vapor | 425.125 K | 37.960 bar | 228.000000 kg/m3 | 0.201 | 272.660 K | 0.05 Debye | 58
375 | 12 | 27.751 | 0.036035 | 696.58 | 739.83 | 2.5747 | 1.9805 | 2.3523 | 198.67 | 1.6056 | 9.4859 | 0.02647 | vapor | 425.125 K | 37.960 bar | 228.000000 kg/m3 | 0.201 | 272.660 K | 0.05 Debye | 58
375 | 13 | 30.859 | 0.032405 | 693.81 | 735.93 | 2.5552 | 1.991 | 2.4072 | 193.94 | 1.6689 | 9.5308 | 0.026717 | vapor | 425.125 K | 37.960 bar | 228.000000 kg/m3 | 0.201 | 272.660 K | 0.05 Debye | 58
375 | 14 | 34.193 | 0.029245 | 690.83 | 731.78 | 2.5359 | 2.0023 | 2.4732 | 188.87 | 1.7413 | 9.5838 | 0.027005 | vapor | 425.125 K | 37.960 bar | 228.000000 kg/m3 | 0.201 | 272.660 K | 0.05 Debye | 58
375 | 15 | 37.804 | 0.026452 | 687.62 | 727.3 | 2.5166 | 2.0146 | 2.5545 | 183.37 | 1.8257 | 9.6468 | 0.027347 | vapor | 425.125 K | 37.960 bar | 228.000000 kg/m3 | 0.201 | 272.660 K | 0.05 Debye | 58
375 | 16 | 463.84 | 0.0021559 | 465.24 | 468.69 | 1.8213 | 2.034 | 3.13 | 477.84 | 0.045758 | 76.957 | 0.077703 | liquid | 425.125 K | 37.960 bar | 228.000000 kg/m3 | 0.201 | 272.660 K | 0.05 Debye | 58
375 | 17 | 464.51 | 0.0021528 | 464.89 | 468.55 | 1.8203 | 2.0335 | 3.1209 | 481.05 | 0.044455 | 77.256 | 0.077846 | liquid | 425.125 K | 37.960 bar | 228.000000 kg/m3 | 0.201 | 272.660 K | 0.05 Debye | 58
375 | 18 | 465.17 | 0.0021498 | 464.54 | 468.41 | 1.8194 | 2.0331 | 3.1121 | 484.2 | 0.043196 | 77.552 | 0.077988 | liquid | 425.125 K | 37.960 bar | 228.000000 kg/m3 | 0.201 | 272.660 K | 0.05 Debye | 58
375 | 19 | 465.82 | 0.0021468 | 464.2 | 468.28 | 1.8185 | 2.0327 | 3.1035 | 487.31 | 0.041977 | 77.845 | 0.078129 | liquid | 425.125 K | 37.960 bar | 228.000000 kg/m3 | 0.201 | 272.660 K | 0.05 Debye | 58
375 | 20 | 466.46 | 0.0021438 | 463.87 | 468.15 | 1.8176 | 2.0322 | 3.0953 | 490.37 | 0.040796 | 78.135 | 0.078268 | liquid | 425.125 K | 37.960 bar | 228.000000 kg/m3 | 0.201 | 272.660 K | 0.05 Debye | 58
375 | 21 | 467.08 | 0.0021409 | 463.53 | 468.03 | 1.8167 | 2.0318 | 3.0873 | 493.38 | 0.039652 | 78.423 | 0.078407 | liquid | 425.125 K | 37.960 bar | 228.000000 kg/m3 | 0.201 | 272.660 K | 0.05 Debye | 58
375 | 22 | 467.7 | 0.0021381 | 463.2 | 467.91 | 1.8158 | 2.0315 | 3.0796 | 496.35 | 0.038543 | 78.707 | 0.078543 | liquid | 425.125 K | 37.960 bar | 228.000000 kg/m3 | 0.201 | 272.660 K | 0.05 Debye | 58
375 | 23 | 468.32 | 0.0021353 | 462.88 | 467.79 | 1.8149 | 2.0311 | 3.0721 | 499.28 | 0.037466 | 78.988 | 0.078679 | liquid | 425.125 K | 37.960 bar | 228.000000 kg/m3 | 0.201 | 272.660 K | 0.05 Debye | 58
375 | 24 | 468.92 | 0.0021326 | 462.56 | 467.68 | 1.814 | 2.0308 | 3.0648 | 502.17 | 0.036421 | 79.267 | 0.078814 | liquid | 425.125 K | 37.960 bar | 228.000000 kg/m3 | 0.201 | 272.660 K | 0.05 Debye | 58
375 | 25 | 469.51 | 0.0021299 | 462.24 | 467.57 | 1.8132 | 2.0304 | 3.0578 | 505.02 | 0.035405 | 79.544 | 0.078947 | liquid | 425.125 K | 37.960 bar | 228.000000 kg/m3 | 0.201 | 272.660 K | 0.05 Debye | 58
375 | 26 | 470.1 | 0.0021272 | 461.93 | 467.46 | 1.8123 | 2.0301 | 3.051 | 507.83 | 0.034417 | 79.818 | 0.079079 | liquid | 425.125 K | 37.960 bar | 228.000000 kg/m3 | 0.201 | 272.660 K | 0.05 Debye | 58
375 | 27 | 470.68 | 0.0021246 | 461.62 | 467.36 | 1.8115 | 2.0298 | 3.0443 | 510.6 | 0.033457 | 80.089 | 0.07921 | liquid | 425.125 K | 37.960 bar | 228.000000 kg/m3 | 0.201 | 272.660 K | 0.05 Debye | 58
375 | 28 | 471.25 | 0.002122 | 461.32 | 467.26 | 1.8106 | 2.0295 | 3.0379 | 513.34 | 0.032522 | 80.359 | 0.079341 | liquid | 425.125 K | 37.960 bar | 228.000000 kg/m3 | 0.201 | 272.660 K | 0.05 Debye | 58
375 | 29 | 471.81 | 0.0021195 | 461.01 | 467.16 | 1.8098 | 2.0292 | 3.0316 | 516.05 | 0.031611 | 80.626 | 0.07947 | liquid | 425.125 K | 37.960 bar | 228.000000 kg/m3 | 0.201 | 272.660 K | 0.05 Debye | 58
375 | 30 | 472.37 | 0.002117 | 460.72 | 467.07 | 1.809 | 2.0289 | 3.0255 | 518.72 | 0.030725 | 80.891 | 0.079598 | liquid | 425.125 K | 37.960 bar | 228.000000 kg/m3 | 0.201 | 272.660 K | 0.05 Debye | 58
375 | 31 | 472.92 | 0.0021145 | 460.42 | 466.97 | 1.8082 | 2.0287 | 3.0195 | 521.37 | 0.02986 | 81.154 | 0.079725 | liquid | 425.125 K | 37.960 bar | 228.000000 kg/m3 | 0.201 | 272.660 K | 0.05 Debye | 58
375 | 32 | 473.47 | 0.0021121 | 460.13 | 466.89 | 1.8074 | 2.0284 | 3.0137 | 523.98 | 0.029017 | 81.415 | 0.079851 | liquid | 425.125 K | 37.960 bar | 228.000000 kg/m3 | 0.201 | 272.660 K | 0.05 Debye | 58
375 | 33 | 474 | 0.0021097 | 459.84 | 466.8 | 1.8066 | 2.0282 | 3.0081 | 526.56 | 0.028195 | 81.674 | 0.079977 | liquid | 425.125 K | 37.960 bar | 228.000000 kg/m3 | 0.201 | 272.660 K | 0.05 Debye | 58
375 | 34 | 474.54 | 0.0021073 | 459.55 | 466.72 | 1.8058 | 2.028 | 3.0026 | 529.11 | 0.027393 | 81.931 | 0.080101 | liquid | 425.125 K | 37.960 bar | 228.000000 kg/m3 | 0.201 | 272.660 K | 0.05 Debye | 58
375 | 35 | 475.06 | 0.002105 | 459.27 | 466.64 | 1.805 | 2.0277 | 2.9972 | 531.64 | 0.02661 | 82.186 | 0.080225 | liquid | 425.125 K | 37.960 bar | 228.000000 kg/m3 | 0.201 | 272.660 K | 0.05 Debye | 58
375 | 36 | 475.58 | 0.0021027 | 458.99 | 466.56 | 1.8043 | 2.0275 | 2.992 | 534.13 | 0.025845 | 82.439 | 0.080348 | liquid | 425.125 K | 37.960 bar | 228.000000 kg/m3 | 0.201 | 272.660 K | 0.05 Debye | 58
375 | 37 | 476.1 | 0.0021004 | 458.71 | 466.48 | 1.8035 | 2.0273 | 2.9869 | 536.6 | 0.025097 | 82.691 | 0.08047 | liquid | 425.125 K | 37.960 bar | 228.000000 kg/m3 | 0.201 | 272.660 K | 0.05 Debye | 58
375 | 38 | 476.61 | 0.0020982 | 458.43 | 466.41 | 1.8027 | 2.0271 | 2.9819 | 539.05 | 0.024367 | 82.94 | 0.080591 | liquid | 425.125 K | 37.960 bar | 228.000000 kg/m3 | 0.201 | 272.660 K | 0.05 Debye | 58
375 | 39 | 477.11 | 0.002096 | 458.16 | 466.34 | 1.802 | 2.0269 | 2.977 | 541.47 | 0.023652 | 83.189 | 0.080711 | liquid | 425.125 K | 37.960 bar | 228.000000 kg/m3 | 0.201 | 272.660 K | 0.05 Debye | 58
375 | 40 | 477.61 | 0.0020938 | 457.89 | 466.27 | 1.8012 | 2.0267 | 2.9722 | 543.86 | 0.022954 | 83.435 | 0.080831 | liquid | 425.125 K | 37.960 bar | 228.000000 kg/m3 | 0.201 | 272.660 K | 0.05 Debye | 58
375 | 41 | 478.1 | 0.0020916 | 457.62 | 466.2 | 1.8005 | 2.0266 | 2.9676 | 546.24 | 0.02227 | 83.68 | 0.08095 | liquid | 425.125 K | 37.960 bar | 228.000000 kg/m3 | 0.201 | 272.660 K | 0.05 Debye | 58
375 | 42 | 478.59 | 0.0020895 | 457.36 | 466.13 | 1.7998 | 2.0264 | 2.963 | 548.58 | 0.021601 | 83.924 | 0.081068 | liquid | 425.125 K | 37.960 bar | 228.000000 kg/m3 | 0.201 | 272.660 K | 0.05 Debye | 58
375 | 43 | 479.07 | 0.0020874 | 457.1 | 466.07 | 1.7991 | 2.0262 | 2.9585 | 550.91 | 0.020946 | 84.166 | 0.081185 | liquid | 425.125 K | 37.960 bar | 228.000000 kg/m3 | 0.201 | 272.660 K | 0.05 Debye | 58
375 | 44 | 479.55 | 0.0020853 | 456.83 | 466.01 | 1.7983 | 2.0261 | 2.9542 | 553.22 | 0.020305 | 84.406 | 0.081302 | liquid | 425.125 K | 37.960 bar | 228.000000 kg/m3 | 0.201 | 272.660 K | 0.05 Debye | 58
375 | 45 | 480.03 | 0.0020832 | 456.58 | 465.95 | 1.7976 | 2.0259 | 2.9499 | 555.5 | 0.019677 | 84.645 | 0.081418 | liquid | 425.125 K | 37.960 bar | 228.000000 kg/m3 | 0.201 | 272.660 K | 0.05 Debye | 58
375 | 46 | 480.5 | 0.0020812 | 456.32 | 465.89 | 1.7969 | 2.0258 | 2.9457 | 557.76 | 0.019061 | 84.883 | 0.081534 | liquid | 425.125 K | 37.960 bar | 228.000000 kg/m3 | 0.201 | 272.660 K | 0.05 Debye | 58
375 | 47 | 480.96 | 0.0020792 | 456.07 | 465.84 | 1.7962 | 2.0257 | 2.9416 | 560 | 0.018458 | 85.119 | 0.081648 | liquid | 425.125 K | 37.960 bar | 228.000000 kg/m3 | 0.201 | 272.660 K | 0.05 Debye | 58
375 | 48 | 481.42 | 0.0020772 | 455.81 | 465.79 | 1.7955 | 2.0255 | 2.9376 | 562.22 | 0.017866 | 85.354 | 0.081762 | liquid | 425.125 K | 37.960 bar | 228.000000 kg/m3 | 0.201 | 272.660 K | 0.05 Debye | 58
375 | 49 | 481.88 | 0.0020752 | 455.56 | 465.73 | 1.7948 | 2.0254 | 2.9336 | 564.43 | 0.017286 | 85.588 | 0.081876 | liquid | 425.125 K | 37.960 bar | 228.000000 kg/m3 | 0.201 | 272.660 K | 0.05 Debye | 58
375 | 50 | 482.33 | 0.0020733 | 455.32 | 465.68 | 1.7941 | 2.0253 | 2.9298 | 566.61 | 0.016717 | 85.82 | 0.081989 | liquid | 425.125 K | 37.960 bar | 228.000000 kg/m3 | 0.201 | 272.660 K | 0.05 Debye | 58
375 | 51 | 482.78 | 0.0020713 | 455.07 | 465.64 | 1.7935 | 2.0252 | 2.926 | 568.78 | 0.016158 | 86.051 | 0.082101 | liquid | 425.125 K | 37.960 bar | 228.000000 kg/m3 | 0.201 | 272.660 K | 0.05 Debye | 58
375 | 52 | 483.22 | 0.0020694 | 454.83 | 465.59 | 1.7928 | 2.0251 | 2.9223 | 570.92 | 0.01561 | 86.281 | 0.082213 | liquid | 425.125 K | 37.960 bar | 228.000000 kg/m3 | 0.201 | 272.660 K | 0.05 Debye | 58
375 | 53 | 483.67 | 0.0020675 | 454.59 | 465.54 | 1.7921 | 2.025 | 2.9186 | 573.05 | 0.015072 | 86.51 | 0.082324 | liquid | 425.125 K | 37.960 bar | 228.000000 kg/m3 | 0.201 | 272.660 K | 0.05 Debye | 58
375 | 54 | 484.1 | 0.0020657 | 454.35 | 465.5 | 1.7914 | 2.0249 | 2.915 | 575.17 | 0.014544 | 86.738 | 0.082434 | liquid | 425.125 K | 37.960 bar | 228.000000 kg/m3 | 0.201 | 272.660 K | 0.05 Debye | 58
375 | 55 | 484.54 | 0.0020638 | 454.11 | 465.46 | 1.7908 | 2.0248 | 2.9115 | 577.26 | 0.014026 | 86.964 | 0.082544 | liquid | 425.125 K | 37.960 bar | 228.000000 kg/m3 | 0.201 | 272.660 K | 0.05 Debye | 58
375 | 56 | 484.97 | 0.002062 | 453.87 | 465.42 | 1.7901 | 2.0247 | 2.908 | 579.34 | 0.013516 | 87.189 | 0.082654 | liquid | 425.125 K | 37.960 bar | 228.000000 kg/m3 | 0.201 | 272.660 K | 0.05 Debye | 58
375 | 57 | 485.39 | 0.0020602 | 453.64 | 465.38 | 1.7895 | 2.0246 | 2.9047 | 581.4 | 0.013016 | 87.414 | 0.082762 | liquid | 425.125 K | 37.960 bar | 228.000000 kg/m3 | 0.201 | 272.660 K | 0.05 Debye | 58
375 | 58 | 485.81 | 0.0020584 | 453.41 | 465.34 | 1.7888 | 2.0245 | 2.9013 | 583.45 | 0.012524 | 87.637 | 0.082871 | liquid | 425.125 K | 37.960 bar | 228.000000 kg/m3 | 0.201 | 272.660 K | 0.05 Debye | 58
375 | 59 | 486.23 | 0.0020566 | 453.17 | 465.31 | 1.7882 | 2.0244 | 2.898 | 585.48 | 0.01204 | 87.859 | 0.082979 | liquid | 425.125 K | 37.960 bar | 228.000000 kg/m3 | 0.201 | 272.660 K | 0.05 Debye | 58
375 | 60 | 486.65 | 0.0020549 | 452.94 | 465.27 | 1.7875 | 2.0244 | 2.8948 | 587.5 | 0.011565 | 88.08 | 0.083086 | liquid | 425.125 K | 37.960 bar | 228.000000 kg/m3 | 0.201 | 272.660 K | 0.05 Debye | 58
375 | 61 | 487.06 | 0.0020531 | 452.72 | 465.24 | 1.7869 | 2.0243 | 2.8917 | 589.5 | 0.011098 | 88.3 | 0.083193 | liquid | 425.125 K | 37.960 bar | 228.000000 kg/m3 | 0.201 | 272.660 K | 0.05 Debye | 58
375 | 62 | 487.47 | 0.0020514 | 452.49 | 465.21 | 1.7863 | 2.0242 | 2.8886 | 591.49 | 0.010638 | 88.519 | 0.083299 | liquid | 425.125 K | 37.960 bar | 228.000000 kg/m3 | 0.201 | 272.660 K | 0.05 Debye | 58
375 | 63 | 487.88 | 0.0020497 | 452.27 | 465.18 | 1.7856 | 2.0242 | 2.8855 | 593.46 | 0.010186 | 88.737 | 0.083405 | liquid | 425.125 K | 37.960 bar | 228.000000 kg/m3 | 0.201 | 272.660 K | 0.05 Debye | 58
375 | 64 | 488.28 | 0.002048 | 452.04 | 465.15 | 1.785 | 2.0241 | 2.8825 | 595.42 | 0.0097414 | 88.954 | 0.08351 | liquid | 425.125 K | 37.960 bar | 228.000000 kg/m3 | 0.201 | 272.660 K | 0.05 Debye | 58
375 | 65 | 488.68 | 0.0020463 | 451.82 | 465.12 | 1.7844 | 2.024 | 2.8795 | 597.36 | 0.0093038 | 89.17 | 0.083615 | liquid | 425.125 K | 37.960 bar | 228.000000 kg/m3 | 0.201 | 272.660 K | 0.05 Debye | 58
375 | 66 | 489.08 | 0.0020447 | 451.6 | 465.1 | 1.7838 | 2.024 | 2.8766 | 599.29 | 0.0088732 | 89.385 | 0.08372 | liquid | 425.125 K | 37.960 bar | 228.000000 kg/m3 | 0.201 | 272.660 K | 0.05 Debye | 58
375 | 67 | 489.47 | 0.002043 | 451.38 | 465.07 | 1.7832 | 2.0239 | 2.8737 | 601.21 | 0.0084494 | 89.6 | 0.083824 | liquid | 425.125 K | 37.960 bar | 228.000000 kg/m3 | 0.201 | 272.660 K | 0.05 Debye | 58
375 | 68 | 489.86 | 0.0020414 | 451.17 | 465.05 | 1.7826 | 2.0239 | 2.8709 | 603.12 | 0.0080321 | 89.813 | 0.083927 | liquid | 425.125 K | 37.960 bar | 228.000000 kg/m3 | 0.201 | 272.660 K | 0.05 Debye | 58
375 | 69 | 490.25 | 0.0020398 | 450.95 | 465.03 | 1.782 | 2.0238 | 2.8681 | 605.01 | 0.0076213 | 90.025 | 0.08403 | liquid | 425.125 K | 37.960 bar | 228.000000 kg/m3 | 0.201 | 272.660 K | 0.05 Debye | 58
375 | 70 | 490.64 | 0.0020382 | 450.74 | 465.01 | 1.7814 | 2.0238 | 2.8654 | 606.89 | 0.0072167 | 90.237 | 0.084133 | liquid | 425.125 K | 37.960 bar | 228.000000 kg/m3 | 0.201 | 272.660 K | 0.05 Debye | 58
375 | 71 | 491.02 | 0.0020366 | 450.53 | 464.99 | 1.7808 | 2.0238 | 2.8627 | 608.76 | 0.0068182 | 90.448 | 0.084235 | liquid | 425.125 K | 37.960 bar | 228.000000 kg/m3 | 0.201 | 272.660 K | 0.05 Debye | 58
375 | 72 | 491.4 | 0.002035 | 450.31 | 464.97 | 1.7802 | 2.0237 | 2.8601 | 610.61 | 0.0064257 | 90.658 | 0.084337 | liquid | 425.125 K | 37.960 bar | 228.000000 kg/m3 | 0.201 | 272.660 K | 0.05 Debye | 58
375 | 73 | 491.78 | 0.0020334 | 450.1 | 464.95 | 1.7796 | 2.0237 | 2.8574 | 612.46 | 0.006039 | 90.867 | 0.084438 | liquid | 425.125 K | 37.960 bar | 228.000000 kg/m3 | 0.201 | 272.660 K | 0.05 Debye | 58
375 | 74 | 492.15 | 0.0020319 | 449.9 | 464.93 | 1.779 | 2.0237 | 2.8549 | 614.29 | 0.005658 | 91.076 | 0.084539 | liquid | 425.125 K | 37.960 bar | 228.000000 kg/m3 | 0.201 | 272.660 K | 0.05 Debye | 58
375 | 75 | 492.53 | 0.0020303 | 449.69 | 464.92 | 1.7784 | 2.0236 | 2.8523 | 616.11 | 0.0052825 | 91.283 | 0.08464 | liquid | 425.125 K | 37.960 bar | 228.000000 kg/m3 | 0.201 | 272.660 K | 0.05 Debye | 58
375 | 76 | 492.9 | 0.0020288 | 449.48 | 464.9 | 1.7778 | 2.0236 | 2.8498 | 617.92 | 0.0049124 | 91.49 | 0.08474 | liquid | 425.125 K | 37.960 bar | 228.000000 kg/m3 | 0.201 | 272.660 K | 0.05 Debye | 58
375 | 77 | 493.26 | 0.0020273 | 449.28 | 464.89 | 1.7773 | 2.0236 | 2.8474 | 619.72 | 0.0045476 | 91.696 | 0.08484 | liquid | 425.125 K | 37.960 bar | 228.000000 kg/m3 | 0.201 | 272.660 K | 0.05 Debye | 58
375 | 78 | 493.63 | 0.0020258 | 449.07 | 464.88 | 1.7767 | 2.0236 | 2.8449 | 621.51 | 0.004188 | 91.901 | 0.084939 | liquid | 425.125 K | 37.960 bar | 228.000000 kg/m3 | 0.201 | 272.660 K | 0.05 Debye | 58
375 | 79 | 493.99 | 0.0020243 | 448.87 | 464.86 | 1.7761 | 2.0235 | 2.8425 | 623.29 | 0.0038334 | 92.106 | 0.085038 | liquid | 425.125 K | 37.960 bar | 228.000000 kg/m3 | 0.201 | 272.660 K | 0.05 Debye | 58
375 | 80 | 494.35 | 0.0020228 | 448.67 | 464.85 | 1.7755 | 2.0235 | 2.8402 | 625.05 | 0.0034837 | 92.31 | 0.085137 | liquid | 425.125 K | 37.960 bar | 228.000000 kg/m3 | 0.201 | 272.660 K | 0.05 Debye | 58
375 | 81 | 494.71 | 0.0020214 | 448.47 | 464.84 | 1.775 | 2.0235 | 2.8378 | 626.81 | 0.0031388 | 92.513 | 0.085235 | liquid | 425.125 K | 37.960 bar | 228.000000 kg/m3 | 0.201 | 272.660 K | 0.05 Debye | 58
375 | 82 | 495.07 | 0.0020199 | 448.27 | 464.84 | 1.7744 | 2.0235 | 2.8355 | 628.56 | 0.0027986 | 92.715 | 0.085333 | liquid | 425.125 K | 37.960 bar | 228.000000 kg/m3 | 0.201 | 272.660 K | 0.05 Debye | 58
375 | 83 | 495.42 | 0.0020185 | 448.08 | 464.83 | 1.7739 | 2.0235 | 2.8333 | 630.29 | 0.002463 | 92.917 | 0.085431 | liquid | 425.125 K | 37.960 bar | 228.000000 kg/m3 | 0.201 | 272.660 K | 0.05 Debye | 58
375 | 84 | 495.77 | 0.0020171 | 447.88 | 464.82 | 1.7733 | 2.0235 | 2.831 | 632.02 | 0.0021319 | 93.118 | 0.085528 | liquid | 425.125 K | 37.960 bar | 228.000000 kg/m3 | 0.201 | 272.660 K | 0.05 Debye | 58
375 | 85 | 496.12 | 0.0020156 | 447.68 | 464.82 | 1.7728 | 2.0235 | 2.8288 | 633.73 | 0.0018052 | 93.319 | 0.085625 | liquid | 425.125 K | 37.960 bar | 228.000000 kg/m3 | 0.201 | 272.660 K | 0.05 Debye | 58
375 | 86 | 496.47 | 0.0020142 | 447.49 | 464.81 | 1.7722 | 2.0234 | 2.8267 | 635.44 | 0.0014829 | 93.518 | 0.085722 | liquid | 425.125 K | 37.960 bar | 228.000000 kg/m3 | 0.201 | 272.660 K | 0.05 Debye | 58
375 | 87 | 496.81 | 0.0020128 | 447.3 | 464.81 | 1.7717 | 2.0234 | 2.8245 | 637.14 | 0.0011647 | 93.717 | 0.085818 | liquid | 425.125 K | 37.960 bar | 228.000000 kg/m3 | 0.201 | 272.660 K | 0.05 Debye | 58
375 | 88 | 497.16 | 0.0020114 | 447.1 | 464.81 | 1.7711 | 2.0234 | 2.8224 | 638.83 | 0.00085066 | 93.916 | 0.085914 | liquid | 425.125 K | 37.960 bar | 228.000000 kg/m3 | 0.201 | 272.660 K | 0.05 Debye | 58
375 | 89 | 497.5 | 0.0020101 | 446.91 | 464.8 | 1.7706 | 2.0234 | 2.8203 | 640.51 | 0.00054066 | 94.114 | 0.086009 | liquid | 425.125 K | 37.960 bar | 228.000000 kg/m3 | 0.201 | 272.660 K | 0.05 Debye | 58
375 | 90 | 497.84 | 0.0020087 | 446.72 | 464.8 | 1.77 | 2.0234 | 2.8182 | 642.18 | 0.00023461 | 94.311 | 0.086104 | liquid | 425.125 K | 37.960 bar | 228.000000 kg/m3 | 0.201 | 272.660 K | 0.05 Debye | 58
375 | 91 | 498.17 | 0.0020073 | 446.54 | 464.8 | 1.7695 | 2.0234 | 2.8162 | 643.84 | -6.7559e-05 | 94.507 | 0.086199 | liquid | 425.125 K | 37.960 bar | 228.000000 kg/m3 | 0.201 | 272.660 K | 0.05 Debye | 58
375 | 92 | 498.51 | 0.002006 | 446.35 | 464.8 | 1.769 | 2.0234 | 2.8142 | 645.49 | -0.00036594 | 94.703 | 0.086294 | liquid | 425.125 K | 37.960 bar | 228.000000 kg/m3 | 0.201 | 272.660 K | 0.05 Debye | 58
375 | 93 | 498.84 | 0.0020047 | 446.16 | 464.8 | 1.7684 | 2.0234 | 2.8122 | 647.14 | -0.0006606 | 94.899 | 0.086388 | liquid | 425.125 K | 37.960 bar | 228.000000 kg/m3 | 0.201 | 272.660 K | 0.05 Debye | 58
375 | 94 | 499.17 | 0.0020033 | 445.97 | 464.81 | 1.7679 | 2.0234 | 2.8102 | 648.77 | -0.00095162 | 95.094 | 0.086482 | liquid | 425.125 K | 37.960 bar | 228.000000 kg/m3 | 0.201 | 272.660 K | 0.05 Debye | 58
375 | 95 | 499.5 | 0.002002 | 445.79 | 464.81 | 1.7674 | 2.0235 | 2.8083 | 650.4 | -0.0012391 | 95.288 | 0.086576 | liquid | 425.125 K | 37.960 bar | 228.000000 kg/m3 | 0.201 | 272.660 K | 0.05 Debye | 58
375 | 96 | 499.83 | 0.0020007 | 445.61 | 464.81 | 1.7669 | 2.0235 | 2.8063 | 652.02 | -0.001523 | 95.481 | 0.086669 | liquid | 425.125 K | 37.960 bar | 228.000000 kg/m3 | 0.201 | 272.660 K | 0.05 Debye | 58
375 | 97 | 500.15 | 0.0019994 | 445.42 | 464.82 | 1.7663 | 2.0235 | 2.8044 | 653.63 | -0.0018036 | 95.674 | 0.086762 | liquid | 425.125 K | 37.960 bar | 228.000000 kg/m3 | 0.201 | 272.660 K | 0.05 Debye | 58
375 | 98 | 500.48 | 0.0019981 | 445.24 | 464.82 | 1.7658 | 2.0235 | 2.8026 | 655.24 | -0.0020807 | 95.867 | 0.086855 | liquid | 425.125 K | 37.960 bar | 228.000000 kg/m3 | 0.201 | 272.660 K | 0.05 Debye | 58
375 | 99 | 500.8 | 0.0019968 | 445.06 | 464.83 | 1.7653 | 2.0235 | 2.8007 | 656.83 | -0.0023546 | 96.059 | 0.086947 | liquid | 425.125 K | 37.960 bar | 228.000000 kg/m3 | 0.201 | 272.660 K | 0.05 Debye | 58
375 | 100 | 501.12 | 0.0019955 | 444.88 | 464.84 | 1.7648 | 2.0235 | 2.7989 | 658.42 | -0.0026252 | 96.25 | 0.08704 | liquid | 425.125 K | 37.960 bar | 228.000000 kg/m3 | 0.201 | 272.660 K | 0.05 Debye | 58
400 | 1 | 1.7669 | 0.56595 | 768.74 | 825.34 | 3.1305 | 2.0077 | 2.1583 | 245.29 | 0.98194 | 9.8658 | 0.028275 | vapor | 425.125 K | 37.960 bar | 228.000000 kg/m3 | 0.201 | 272.660 K | 0.05 Debye | 58
400 | 2 | 3.5741 | 0.27979 | 767.24 | 823.2 | 3.0276 | 2.012 | 2.1707 | 242.93 | 0.99747 | 9.8798 | 0.028352 | vapor | 425.125 K | 37.960 bar | 228.000000 kg/m3 | 0.201 | 272.660 K | 0.05 Debye | 58
400 | 3 | 5.4242 | 0.18436 | 765.7 | 821.01 | 2.9657 | 2.0164 | 2.1839 | 240.51 | 1.0137 | 9.895 | 0.028435 | vapor | 425.125 K | 37.960 bar | 228.000000 kg/m3 | 0.201 | 272.660 K | 0.05 Debye | 58
400 | 4 | 7.32 | 0.13661 | 764.12 | 818.77 | 2.9205 | 2.0209 | 2.1979 | 238.02 | 1.0308 | 9.9116 | 0.028524 | vapor | 425.125 K | 37.960 bar | 228.000000 kg/m3 | 0.201 | 272.660 K | 0.05 Debye | 58
400 | 5 | 9.2649 | 0.10793 | 762.51 | 816.47 | 2.8845 | 2.0257 | 2.213 | 235.46 | 1.0487 | 9.9299 | 0.028621 | vapor | 425.125 K | 37.960 bar | 228.000000 kg/m3 | 0.201 | 272.660 K | 0.05 Debye | 58
400 | 6 | 11.262 | 0.088792 | 760.85 | 814.12 | 2.8542 | 2.0305 | 2.229 | 232.83 | 1.0676 | 9.9499 | 0.028725 | vapor | 425.125 K | 37.960 bar | 228.000000 kg/m3 | 0.201 | 272.660 K | 0.05 Debye | 58
400 | 7 | 13.316 | 0.075096 | 759.15 | 811.71 | 2.8278 | 2.0356 | 2.2464 | 230.12 | 1.0875 | 9.9719 | 0.028837 | vapor | 425.125 K | 37.960 bar | 228.000000 kg/m3 | 0.201 | 272.660 K | 0.05 Debye | 58
400 | 8 | 15.431 | 0.064803 | 757.39 | 809.24 | 2.8041 | 2.0409 | 2.265 | 227.34 | 1.1085 | 9.9961 | 0.028958 | vapor | 425.125 K | 37.960 bar | 228.000000 kg/m3 | 0.201 | 272.660 K | 0.05 Debye | 58
400 | 9 | 17.613 | 0.056776 | 755.59 | 806.69 | 2.7826 | 2.0464 | 2.2853 | 224.46 | 1.1308 | 10.023 | 0.029089 | vapor | 425.125 K | 37.960 bar | 228.000000 kg/m3 | 0.201 | 272.660 K | 0.05 Debye | 58
400 | 10 | 19.867 | 0.050336 | 753.73 | 804.07 | 2.7627 | 2.0522 | 2.3073 | 221.49 | 1.1545 | 10.052 | 0.029231 | vapor | 425.125 K | 37.960 bar | 228.000000 kg/m3 | 0.201 | 272.660 K | 0.05 Debye | 58
400 | 11 | 22.199 | 0.045047 | 751.81 | 801.36 | 2.744 | 2.0582 | 2.3313 | 218.41 | 1.1797 | 10.085 | 0.029384 | vapor | 425.125 K | 37.960 bar | 228.000000 kg/m3 | 0.201 | 272.660 K | 0.05 Debye | 58
400 | 12 | 24.618 | 0.040621 | 749.82 | 798.56 | 2.7263 | 2.0645 | 2.3577 | 215.23 | 1.2067 | 10.121 | 0.029551 | vapor | 425.125 K | 37.960 bar | 228.000000 kg/m3 | 0.201 | 272.660 K | 0.05 Debye | 58
400 | 13 | 27.133 | 0.036856 | 747.75 | 795.67 | 2.7094 | 2.0711 | 2.3868 | 211.93 | 1.2356 | 10.161 | 0.029733 | vapor | 425.125 K | 37.960 bar | 228.000000 kg/m3 | 0.201 | 272.660 K | 0.05 Debye | 58
400 | 14 | 29.754 | 0.033609 | 745.61 | 792.66 | 2.6931 | 2.0781 | 2.4193 | 208.49 | 1.2668 | 10.205 | 0.029932 | vapor | 425.125 K | 37.960 bar | 228.000000 kg/m3 | 0.201 | 272.660 K | 0.05 Debye | 58
400 | 15 | 32.494 | 0.030775 | 743.37 | 789.53 | 2.6772 | 2.0854 | 2.4556 | 204.92 | 1.3005 | 10.255 | 0.03015 | vapor | 425.125 K | 37.960 bar | 228.000000 kg/m3 | 0.201 | 272.660 K | 0.05 Debye | 58
400 | 16 | 35.368 | 0.028274 | 741.03 | 786.27 | 2.6617 | 2.0933 | 2.4967 | 201.18 | 1.3371 | 10.31 | 0.03039 | vapor | 425.125 K | 37.960 bar | 228.000000 kg/m3 | 0.201 | 272.660 K | 0.05 Debye | 58
400 | 17 | 38.394 | 0.026045 | 738.57 | 782.85 | 2.6464 | 2.1016 | 2.5436 | 197.26 | 1.3772 | 10.372 | 0.030657 | vapor | 425.125 K | 37.960 bar | 228.000000 kg/m3 | 0.201 | 272.660 K | 0.05 Debye | 58
400 | 18 | 41.597 | 0.02404 | 735.98 | 779.25 | 2.6311 | 2.1106 | 2.5978 | 193.14 | 1.4213 | 10.442 | 0.030955 | vapor | 425.125 K | 37.960 bar | 228.000000 kg/m3 | 0.201 | 272.660 K | 0.05 Debye | 58
400 | 19 | 45.004 | 0.02222 | 733.24 | 775.45 | 2.6159 | 2.1203 | 2.6615 | 188.79 | 1.4703 | 10.521 | 0.031292 | vapor | 425.125 K | 37.960 bar | 228.000000 kg/m3 | 0.201 | 272.660 K | 0.05 Debye | 58
400 | 20 | 48.655 | 0.020553 | 730.31 | 771.41 | 2.6004 | 2.1309 | 2.7376 | 184.18 | 1.5254 | 10.611 | 0.031676 | vapor | 425.125 K | 37.960 bar | 228.000000 kg/m3 | 0.201 | 272.660 K | 0.05 Debye | 58
400 | 21 | 52.599 | 0.019012 | 727.16 | 767.08 | 2.5846 | 2.1426 | 2.8306 | 179.24 | 1.5878 | 10.716 | 0.032121 | vapor | 425.125 K | 37.960 bar | 228.000000 kg/m3 | 0.201 | 272.660 K | 0.05 Debye | 58
400 | 22 | 56.907 | 0.017573 | 723.74 | 762.4 | 2.5684 | 2.1557 | 2.9478 | 173.93 | 1.66 | 10.837 | 0.032648 | vapor | 425.125 K | 37.960 bar | 228.000000 kg/m3 | 0.201 | 272.660 K | 0.05 Debye | 58
400 | 23 | 61.681 | 0.016212 | 719.97 | 757.26 | 2.5513 | 2.1707 | 3.1017 | 168.14 | 1.745 | 10.982 | 0.033289 | vapor | 425.125 K | 37.960 bar | 228.000000 kg/m3 | 0.201 | 272.660 K | 0.05 Debye | 58
400 | 24 | 67.083 | 0.014907 | 715.73 | 751.51 | 2.533 | 2.1885 | 3.3157 | 161.71 | 1.8481 | 11.158 | 0.0341 | vapor | 425.125 K | 37.960 bar | 228.000000 kg/m3 | 0.201 | 272.660 K | 0.05 Debye | 58
400 | 25 | 408.56 | 0.0024476 | 545.08 | 551.2 | 2.0288 | 2.1726 | 3.835 | 318.65 | 0.15318 | 56.527 | 0.070601 | liquid | 425.125 K | 37.960 bar | 228.000000 kg/m3 | 0.201 | 272.660 K | 0.05 Debye | 58
400 | 26 | 410.25 | 0.0024375 | 544.29 | 550.63 | 2.0268 | 2.17 | 3.7833 | 325.03 | 0.14583 | 57.046 | 0.070823 | liquid | 425.125 K | 37.960 bar | 228.000000 kg/m3 | 0.201 | 272.660 K | 0.05 Debye | 58
400 | 27 | 411.86 | 0.002428 | 543.54 | 550.09 | 2.0248 | 2.1676 | 3.737 | 331.13 | 0.13916 | 57.545 | 0.071039 | liquid | 425.125 K | 37.960 bar | 228.000000 kg/m3 | 0.201 | 272.660 K | 0.05 Debye | 58
400 | 28 | 413.4 | 0.002419 | 542.81 | 549.59 | 2.023 | 2.1653 | 3.6953 | 336.98 | 0.13307 | 58.026 | 0.07125 | liquid | 425.125 K | 37.960 bar | 228.000000 kg/m3 | 0.201 | 272.660 K | 0.05 Debye | 58
400 | 29 | 414.87 | 0.0024104 | 542.12 | 549.11 | 2.0212 | 2.1632 | 3.6575 | 342.6 | 0.12747 | 58.491 | 0.071455 | liquid | 425.125 K | 37.960 bar | 228.000000 kg/m3 | 0.201 | 272.660 K | 0.05 Debye | 58
400 | 30 | 416.28 | 0.0024022 | 541.45 | 548.65 | 2.0194 | 2.1613 | 3.623 | 348.01 | 0.12231 | 58.941 | 0.071656 | liquid | 425.125 K | 37.960 bar | 228.000000 kg/m3 | 0.201 | 272.660 K | 0.05 Debye | 58
400 | 31 | 417.64 | 0.0023944 | 540.8 | 548.22 | 2.0177 | 2.1595 | 3.5913 | 353.24 | 0.11753 | 59.379 | 0.071853 | liquid | 425.125 K | 37.960 bar | 228.000000 kg/m3 | 0.201 | 272.660 K | 0.05 Debye | 58
400 | 32 | 418.95 | 0.0023869 | 540.17 | 547.81 | 2.0161 | 2.1578 | 3.5621 | 358.29 | 0.11308 | 59.804 | 0.072046 | liquid | 425.125 K | 37.960 bar | 228.000000 kg/m3 | 0.201 | 272.660 K | 0.05 Debye | 58
400 | 33 | 420.21 | 0.0023797 | 539.56 | 547.41 | 2.0145 | 2.1563 | 3.535 | 363.19 | 0.10893 | 60.218 | 0.072235 | liquid | 425.125 K | 37.960 bar | 228.000000 kg/m3 | 0.201 | 272.660 K | 0.05 Debye | 58
400 | 34 | 421.44 | 0.0023728 | 538.97 | 547.04 | 2.013 | 2.1548 | 3.5099 | 367.94 | 0.10504 | 60.622 | 0.072421 | liquid | 425.125 K | 37.960 bar | 228.000000 kg/m3 | 0.201 | 272.660 K | 0.05 Debye | 58
400 | 35 | 422.62 | 0.0023662 | 538.4 | 546.68 | 2.0115 | 2.1534 | 3.4864 | 372.56 | 0.10139 | 61.016 | 0.072603 | liquid | 425.125 K | 37.960 bar | 228.000000 kg/m3 | 0.201 | 272.660 K | 0.05 Debye | 58
400 | 36 | 423.77 | 0.0023598 | 537.84 | 546.33 | 2.01 | 2.1521 | 3.4645 | 377.05 | 0.09795 | 61.402 | 0.072782 | liquid | 425.125 K | 37.960 bar | 228.000000 kg/m3 | 0.201 | 272.660 K | 0.05 Debye | 58
400 | 37 | 424.89 | 0.0023536 | 537.29 | 546 | 2.0086 | 2.1509 | 3.4438 | 381.42 | 0.094706 | 61.78 | 0.072957 | liquid | 425.125 K | 37.960 bar | 228.000000 kg/m3 | 0.201 | 272.660 K | 0.05 Debye | 58
400 | 38 | 425.97 | 0.0023476 | 536.76 | 545.68 | 2.0072 | 2.1497 | 3.4244 | 385.69 | 0.091637 | 62.149 | 0.07313 | liquid | 425.125 K | 37.960 bar | 228.000000 kg/m3 | 0.201 | 272.660 K | 0.05 Debye | 58
400 | 39 | 427.03 | 0.0023418 | 536.24 | 545.37 | 2.0059 | 2.1486 | 3.4061 | 389.85 | 0.088729 | 62.512 | 0.073301 | liquid | 425.125 K | 37.960 bar | 228.000000 kg/m3 | 0.201 | 272.660 K | 0.05 Debye | 58
400 | 40 | 428.06 | 0.0023361 | 535.73 | 545.07 | 2.0045 | 2.1476 | 3.3888 | 393.91 | 0.085967 | 62.868 | 0.073468 | liquid | 425.125 K | 37.960 bar | 228.000000 kg/m3 | 0.201 | 272.660 K | 0.05 Debye | 58
400 | 41 | 429.06 | 0.0023307 | 535.23 | 544.79 | 2.0033 | 2.1466 | 3.3724 | 397.89 | 0.08334 | 63.218 | 0.073634 | liquid | 425.125 K | 37.960 bar | 228.000000 kg/m3 | 0.201 | 272.660 K | 0.05 Debye | 58
400 | 42 | 430.04 | 0.0023253 | 534.74 | 544.51 | 2.002 | 2.1456 | 3.3569 | 401.78 | 0.080837 | 63.561 | 0.073796 | liquid | 425.125 K | 37.960 bar | 228.000000 kg/m3 | 0.201 | 272.660 K | 0.05 Debye | 58
400 | 43 | 431 | 0.0023202 | 534.27 | 544.24 | 2.0007 | 2.1447 | 3.3421 | 405.58 | 0.078448 | 63.899 | 0.073957 | liquid | 425.125 K | 37.960 bar | 228.000000 kg/m3 | 0.201 | 272.660 K | 0.05 Debye | 58
400 | 44 | 431.94 | 0.0023151 | 533.8 | 543.99 | 1.9995 | 2.1439 | 3.3279 | 409.31 | 0.076166 | 64.232 | 0.074116 | liquid | 425.125 K | 37.960 bar | 228.000000 kg/m3 | 0.201 | 272.660 K | 0.05 Debye | 58
400 | 45 | 432.86 | 0.0023102 | 533.34 | 543.74 | 1.9983 | 2.1431 | 3.3145 | 412.96 | 0.073981 | 64.559 | 0.074272 | liquid | 425.125 K | 37.960 bar | 228.000000 kg/m3 | 0.201 | 272.660 K | 0.05 Debye | 58
400 | 46 | 433.75 | 0.0023055 | 532.89 | 543.5 | 1.9971 | 2.1423 | 3.3016 | 416.55 | 0.071888 | 64.882 | 0.074427 | liquid | 425.125 K | 37.960 bar | 228.000000 kg/m3 | 0.201 | 272.660 K | 0.05 Debye | 58
400 | 47 | 434.63 | 0.0023008 | 532.45 | 543.26 | 1.996 | 2.1416 | 3.2893 | 420.07 | 0.06988 | 65.2 | 0.074579 | liquid | 425.125 K | 37.960 bar | 228.000000 kg/m3 | 0.201 | 272.660 K | 0.05 Debye | 58
400 | 48 | 435.49 | 0.0022962 | 532.01 | 543.04 | 1.9948 | 2.1409 | 3.2775 | 423.52 | 0.067952 | 65.513 | 0.07473 | liquid | 425.125 K | 37.960 bar | 228.000000 kg/m3 | 0.201 | 272.660 K | 0.05 Debye | 58
400 | 49 | 436.34 | 0.0022918 | 531.59 | 542.82 | 1.9937 | 2.1402 | 3.2662 | 426.92 | 0.066098 | 65.822 | 0.074879 | liquid | 425.125 K | 37.960 bar | 228.000000 kg/m3 | 0.201 | 272.660 K | 0.05 Debye | 58
400 | 50 | 437.17 | 0.0022874 | 531.17 | 542.6 | 1.9926 | 2.1395 | 3.2553 | 430.26 | 0.064313 | 66.128 | 0.075027 | liquid | 425.125 K | 37.960 bar | 228.000000 kg/m3 | 0.201 | 272.660 K | 0.05 Debye | 58
400 | 51 | 437.98 | 0.0022832 | 530.75 | 542.4 | 1.9915 | 2.1389 | 3.2449 | 433.54 | 0.062594 | 66.429 | 0.075173 | liquid | 425.125 K | 37.960 bar | 228.000000 kg/m3 | 0.201 | 272.660 K | 0.05 Debye | 58
400 | 52 | 438.78 | 0.002279 | 530.35 | 542.2 | 1.9904 | 2.1383 | 3.2348 | 436.77 | 0.060937 | 66.727 | 0.075317 | liquid | 425.125 K | 37.960 bar | 228.000000 kg/m3 | 0.201 | 272.660 K | 0.05 Debye | 58
400 | 53 | 439.57 | 0.0022749 | 529.95 | 542 | 1.9894 | 2.1378 | 3.2251 | 439.95 | 0.059337 | 67.021 | 0.07546 | liquid | 425.125 K | 37.960 bar | 228.000000 kg/m3 | 0.201 | 272.660 K | 0.05 Debye | 58
400 | 54 | 440.34 | 0.002271 | 529.55 | 541.82 | 1.9883 | 2.1372 | 3.2158 | 443.08 | 0.057792 | 67.312 | 0.075601 | liquid | 425.125 K | 37.960 bar | 228.000000 kg/m3 | 0.201 | 272.660 K | 0.05 Debye | 58
400 | 55 | 441.1 | 0.002267 | 529.16 | 541.63 | 1.9873 | 2.1367 | 3.2067 | 446.16 | 0.056299 | 67.6 | 0.075741 | liquid | 425.125 K | 37.960 bar | 228.000000 kg/m3 | 0.201 | 272.660 K | 0.05 Debye | 58
400 | 56 | 441.85 | 0.0022632 | 528.78 | 541.45 | 1.9863 | 2.1362 | 3.198 | 449.2 | 0.054854 | 67.884 | 0.07588 | liquid | 425.125 K | 37.960 bar | 228.000000 kg/m3 | 0.201 | 272.660 K | 0.05 Debye | 58
400 | 57 | 442.59 | 0.0022594 | 528.4 | 541.28 | 1.9853 | 2.1357 | 3.1896 | 452.19 | 0.053456 | 68.166 | 0.076017 | liquid | 425.125 K | 37.960 bar | 228.000000 kg/m3 | 0.201 | 272.660 K | 0.05 Debye | 58
400 | 58 | 443.31 | 0.0022557 | 528.03 | 541.11 | 1.9843 | 2.1353 | 3.1814 | 455.15 | 0.052101 | 68.444 | 0.076153 | liquid | 425.125 K | 37.960 bar | 228.000000 kg/m3 | 0.201 | 272.660 K | 0.05 Debye | 58
400 | 59 | 444.03 | 0.0022521 | 527.66 | 540.95 | 1.9834 | 2.1348 | 3.1735 | 458.06 | 0.050788 | 68.72 | 0.076288 | liquid | 425.125 K | 37.960 bar | 228.000000 kg/m3 | 0.201 | 272.660 K | 0.05 Debye | 58
400 | 60 | 444.73 | 0.0022486 | 527.3 | 540.79 | 1.9824 | 2.1344 | 3.1659 | 460.93 | 0.049514 | 68.993 | 0.076422 | liquid | 425.125 K | 37.960 bar | 228.000000 kg/m3 | 0.201 | 272.660 K | 0.05 Debye | 58
400 | 61 | 445.42 | 0.0022451 | 526.94 | 540.64 | 1.9814 | 2.134 | 3.1584 | 463.77 | 0.048278 | 69.264 | 0.076554 | liquid | 425.125 K | 37.960 bar | 228.000000 kg/m3 | 0.201 | 272.660 K | 0.05 Debye | 58
400 | 62 | 446.11 | 0.0022416 | 526.59 | 540.49 | 1.9805 | 2.1336 | 3.1512 | 466.57 | 0.047078 | 69.531 | 0.076685 | liquid | 425.125 K | 37.960 bar | 228.000000 kg/m3 | 0.201 | 272.660 K | 0.05 Debye | 58
400 | 63 | 446.78 | 0.0022382 | 526.24 | 540.34 | 1.9796 | 2.1333 | 3.1442 | 469.34 | 0.045912 | 69.797 | 0.076816 | liquid | 425.125 K | 37.960 bar | 228.000000 kg/m3 | 0.201 | 272.660 K | 0.05 Debye | 58
400 | 64 | 447.44 | 0.0022349 | 525.89 | 540.2 | 1.9787 | 2.1329 | 3.1375 | 472.07 | 0.044778 | 70.06 | 0.076945 | liquid | 425.125 K | 37.960 bar | 228.000000 kg/m3 | 0.201 | 272.660 K | 0.05 Debye | 58
400 | 65 | 448.1 | 0.0022316 | 525.55 | 540.06 | 1.9778 | 2.1326 | 3.1309 | 474.76 | 0.043675 | 70.321 | 0.077073 | liquid | 425.125 K | 37.960 bar | 228.000000 kg/m3 | 0.201 | 272.660 K | 0.05 Debye | 58
400 | 66 | 448.75 | 0.0022284 | 525.22 | 539.92 | 1.9769 | 2.1322 | 3.1244 | 477.43 | 0.042601 | 70.579 | 0.077201 | liquid | 425.125 K | 37.960 bar | 228.000000 kg/m3 | 0.201 | 272.660 K | 0.05 Debye | 58
400 | 67 | 449.39 | 0.0022253 | 524.88 | 539.79 | 1.976 | 2.1319 | 3.1182 | 480.07 | 0.041556 | 70.836 | 0.077327 | liquid | 425.125 K | 37.960 bar | 228.000000 kg/m3 | 0.201 | 272.660 K | 0.05 Debye | 58
400 | 68 | 450.02 | 0.0022221 | 524.55 | 539.66 | 1.9751 | 2.1316 | 3.1121 | 482.67 | 0.040538 | 71.09 | 0.077452 | liquid | 425.125 K | 37.960 bar | 228.000000 kg/m3 | 0.201 | 272.660 K | 0.05 Debye | 58
400 | 69 | 450.64 | 0.0022191 | 524.23 | 539.54 | 1.9742 | 2.1313 | 3.1062 | 485.25 | 0.039547 | 71.342 | 0.077577 | liquid | 425.125 K | 37.960 bar | 228.000000 kg/m3 | 0.201 | 272.660 K | 0.05 Debye | 58
400 | 70 | 451.25 | 0.002216 | 523.91 | 539.42 | 1.9734 | 2.131 | 3.1004 | 487.8 | 0.038579 | 71.592 | 0.0777 | liquid | 425.125 K | 37.960 bar | 228.000000 kg/m3 | 0.201 | 272.660 K | 0.05 Debye | 58
400 | 71 | 451.86 | 0.0022131 | 523.59 | 539.3 | 1.9725 | 2.1308 | 3.0948 | 490.32 | 0.037636 | 71.841 | 0.077823 | liquid | 425.125 K | 37.960 bar | 228.000000 kg/m3 | 0.201 | 272.660 K | 0.05 Debye | 58
400 | 72 | 452.46 | 0.0022101 | 523.27 | 539.19 | 1.9717 | 2.1305 | 3.0893 | 492.81 | 0.036716 | 72.087 | 0.077945 | liquid | 425.125 K | 37.960 bar | 228.000000 kg/m3 | 0.201 | 272.660 K | 0.05 Debye | 58
400 | 73 | 453.06 | 0.0022072 | 522.96 | 539.07 | 1.9709 | 2.1302 | 3.0839 | 495.28 | 0.035818 | 72.332 | 0.078066 | liquid | 425.125 K | 37.960 bar | 228.000000 kg/m3 | 0.201 | 272.660 K | 0.05 Debye | 58
400 | 74 | 453.64 | 0.0022044 | 522.65 | 538.96 | 1.97 | 2.13 | 3.0787 | 497.72 | 0.03494 | 72.575 | 0.078186 | liquid | 425.125 K | 37.960 bar | 228.000000 kg/m3 | 0.201 | 272.660 K | 0.05 Debye | 58
400 | 75 | 454.22 | 0.0022016 | 522.35 | 538.86 | 1.9692 | 2.1298 | 3.0736 | 500.14 | 0.034084 | 72.816 | 0.078305 | liquid | 425.125 K | 37.960 bar | 228.000000 kg/m3 | 0.201 | 272.660 K | 0.05 Debye | 58
400 | 76 | 454.8 | 0.0021988 | 522.04 | 538.76 | 1.9684 | 2.1295 | 3.0686 | 502.53 | 0.033246 | 73.055 | 0.078424 | liquid | 425.125 K | 37.960 bar | 228.000000 kg/m3 | 0.201 | 272.660 K | 0.05 Debye | 58
400 | 77 | 455.36 | 0.002196 | 521.74 | 538.65 | 1.9676 | 2.1293 | 3.0637 | 504.91 | 0.032428 | 73.293 | 0.078542 | liquid | 425.125 K | 37.960 bar | 228.000000 kg/m3 | 0.201 | 272.660 K | 0.05 Debye | 58
400 | 78 | 455.93 | 0.0021933 | 521.45 | 538.56 | 1.9668 | 2.1291 | 3.0589 | 507.25 | 0.031628 | 73.53 | 0.078659 | liquid | 425.125 K | 37.960 bar | 228.000000 kg/m3 | 0.201 | 272.660 K | 0.05 Debye | 58
400 | 79 | 456.48 | 0.0021907 | 521.15 | 538.46 | 1.966 | 2.1289 | 3.0543 | 509.58 | 0.030845 | 73.764 | 0.078775 | liquid | 425.125 K | 37.960 bar | 228.000000 kg/m3 | 0.201 | 272.660 K | 0.05 Debye | 58
400 | 80 | 457.03 | 0.002188 | 520.86 | 538.37 | 1.9653 | 2.1287 | 3.0497 | 511.89 | 0.030079 | 73.997 | 0.078891 | liquid | 425.125 K | 37.960 bar | 228.000000 kg/m3 | 0.201 | 272.660 K | 0.05 Debye | 58
400 | 81 | 457.57 | 0.0021854 | 520.58 | 538.28 | 1.9645 | 2.1285 | 3.0453 | 514.17 | 0.029329 | 74.229 | 0.079006 | liquid | 425.125 K | 37.960 bar | 228.000000 kg/m3 | 0.201 | 272.660 K | 0.05 Debye | 58
400 | 82 | 458.11 | 0.0021829 | 520.29 | 538.19 | 1.9637 | 2.1284 | 3.0409 | 516.43 | 0.028595 | 74.459 | 0.079121 | liquid | 425.125 K | 37.960 bar | 228.000000 kg/m3 | 0.201 | 272.660 K | 0.05 Debye | 58
400 | 83 | 458.65 | 0.0021803 | 520.01 | 538.1 | 1.963 | 2.1282 | 3.0366 | 518.68 | 0.027877 | 74.688 | 0.079234 | liquid | 425.125 K | 37.960 bar | 228.000000 kg/m3 | 0.201 | 272.660 K | 0.05 Debye | 58
400 | 84 | 459.17 | 0.0021778 | 519.73 | 538.02 | 1.9622 | 2.128 | 3.0324 | 520.9 | 0.027173 | 74.916 | 0.079347 | liquid | 425.125 K | 37.960 bar | 228.000000 kg/m3 | 0.201 | 272.660 K | 0.05 Debye | 58
400 | 85 | 459.7 | 0.0021753 | 519.45 | 537.94 | 1.9615 | 2.1279 | 3.0283 | 523.11 | 0.026483 | 75.142 | 0.07946 | liquid | 425.125 K | 37.960 bar | 228.000000 kg/m3 | 0.201 | 272.660 K | 0.05 Debye | 58
400 | 86 | 460.21 | 0.0021729 | 519.17 | 537.86 | 1.9607 | 2.1277 | 3.0243 | 525.29 | 0.025807 | 75.367 | 0.079571 | liquid | 425.125 K | 37.960 bar | 228.000000 kg/m3 | 0.201 | 272.660 K | 0.05 Debye | 58
400 | 87 | 460.73 | 0.0021705 | 518.9 | 537.78 | 1.96 | 2.1276 | 3.0203 | 527.46 | 0.025144 | 75.59 | 0.079683 | liquid | 425.125 K | 37.960 bar | 228.000000 kg/m3 | 0.201 | 272.660 K | 0.05 Debye | 58
400 | 88 | 461.23 | 0.0021681 | 518.63 | 537.71 | 1.9592 | 2.1274 | 3.0165 | 529.61 | 0.024494 | 75.813 | 0.079793 | liquid | 425.125 K | 37.960 bar | 228.000000 kg/m3 | 0.201 | 272.660 K | 0.05 Debye | 58
400 | 89 | 461.74 | 0.0021657 | 518.36 | 537.63 | 1.9585 | 2.1273 | 3.0127 | 531.74 | 0.023856 | 76.034 | 0.079903 | liquid | 425.125 K | 37.960 bar | 228.000000 kg/m3 | 0.201 | 272.660 K | 0.05 Debye | 58
400 | 90 | 462.24 | 0.0021634 | 518.09 | 537.56 | 1.9578 | 2.1272 | 3.0089 | 533.86 | 0.023231 | 76.253 | 0.080013 | liquid | 425.125 K | 37.960 bar | 228.000000 kg/m3 | 0.201 | 272.660 K | 0.05 Debye | 58
400 | 91 | 462.73 | 0.0021611 | 517.83 | 537.5 | 1.9571 | 2.127 | 3.0053 | 535.96 | 0.022617 | 76.472 | 0.080122 | liquid | 425.125 K | 37.960 bar | 228.000000 kg/m3 | 0.201 | 272.660 K | 0.05 Debye | 58
400 | 92 | 463.22 | 0.0021588 | 517.57 | 537.43 | 1.9564 | 2.1269 | 3.0017 | 538.04 | 0.022015 | 76.69 | 0.08023 | liquid | 425.125 K | 37.960 bar | 228.000000 kg/m3 | 0.201 | 272.660 K | 0.05 Debye | 58
400 | 93 | 463.71 | 0.0021565 | 517.31 | 537.36 | 1.9557 | 2.1268 | 2.9982 | 540.11 | 0.021424 | 76.906 | 0.080338 | liquid | 425.125 K | 37.960 bar | 228.000000 kg/m3 | 0.201 | 272.660 K | 0.05 Debye | 58
400 | 94 | 464.19 | 0.0021543 | 517.05 | 537.3 | 1.955 | 2.1267 | 2.9947 | 542.16 | 0.020843 | 77.121 | 0.080445 | liquid | 425.125 K | 37.960 bar | 228.000000 kg/m3 | 0.201 | 272.660 K | 0.05 Debye | 58
400 | 95 | 464.66 | 0.0021521 | 516.79 | 537.24 | 1.9543 | 2.1266 | 2.9913 | 544.2 | 0.020273 | 77.335 | 0.080552 | liquid | 425.125 K | 37.960 bar | 228.000000 kg/m3 | 0.201 | 272.660 K | 0.05 Debye | 58
400 | 96 | 465.14 | 0.0021499 | 516.54 | 537.18 | 1.9536 | 2.1265 | 2.988 | 546.22 | 0.019712 | 77.548 | 0.080658 | liquid | 425.125 K | 37.960 bar | 228.000000 kg/m3 | 0.201 | 272.660 K | 0.05 Debye | 58
400 | 97 | 465.61 | 0.0021477 | 516.29 | 537.12 | 1.9529 | 2.1264 | 2.9847 | 548.22 | 0.019162 | 77.761 | 0.080764 | liquid | 425.125 K | 37.960 bar | 228.000000 kg/m3 | 0.201 | 272.660 K | 0.05 Debye | 58
400 | 98 | 466.07 | 0.0021456 | 516.04 | 537.06 | 1.9522 | 2.1263 | 2.9815 | 550.22 | 0.018621 | 77.972 | 0.080869 | liquid | 425.125 K | 37.960 bar | 228.000000 kg/m3 | 0.201 | 272.660 K | 0.05 Debye | 58
400 | 99 | 466.53 | 0.0021435 | 515.79 | 537.01 | 1.9516 | 2.1262 | 2.9783 | 552.19 | 0.018089 | 78.182 | 0.080974 | liquid | 425.125 K | 37.960 bar | 228.000000 kg/m3 | 0.201 | 272.660 K | 0.05 Debye | 58
400 | 100 | 466.99 | 0.0021414 | 515.54 | 536.96 | 1.9509 | 2.1261 | 2.9752 | 554.16 | 0.017566 | 78.391 | 0.081078 | liquid | 425.125 K | 37.960 bar | 228.000000 kg/m3 | 0.201 | 272.660 K | 0.05 Debye | 58
425 | 1 | 1.6596 | 0.60256 | 820.36 | 880.62 | 3.2645 | 2.1144 | 2.2637 | 252.85 | 0.81751 | 10.46 | 0.031653 | vapor | 425.125 K | 37.960 bar | 228.000000 kg/m3 | 0.201 | 272.660 K | 0.05 Debye | 58
425 | 2 | 3.3497 | 0.29854 | 819.04 | 878.75 | 3.1623 | 2.1177 | 2.2736 | 250.87 | 0.82757 | 10.478 | 0.031741 | vapor | 425.125 K | 37.960 bar | 228.000000 kg/m3 | 0.201 | 272.660 K | 0.05 Debye | 58
425 | 3 | 5.0718 | 0.19717 | 817.7 | 876.85 | 3.1011 | 2.121 | 2.2839 | 248.86 | 0.83799 | 10.498 | 0.031834 | vapor | 425.125 K | 37.960 bar | 228.000000 kg/m3 | 0.201 | 272.660 K | 0.05 Debye | 58
425 | 4 | 6.8276 | 0.14646 | 816.34 | 874.92 | 3.0567 | 2.1244 | 2.2948 | 246.81 | 0.84878 | 10.518 | 0.031931 | vapor | 425.125 K | 37.960 bar | 228.000000 kg/m3 | 0.201 | 272.660 K | 0.05 Debye | 58
425 | 5 | 8.619 | 0.11602 | 814.95 | 872.96 | 3.0214 | 2.1279 | 2.3062 | 244.71 | 0.85996 | 10.54 | 0.032033 | vapor | 425.125 K | 37.960 bar | 228.000000 kg/m3 | 0.201 | 272.660 K | 0.05 Debye | 58
425 | 6 | 10.448 | 0.095713 | 813.53 | 870.96 | 2.992 | 2.1315 | 2.3182 | 242.57 | 0.87157 | 10.563 | 0.03214 | vapor | 425.125 K | 37.960 bar | 228.000000 kg/m3 | 0.201 | 272.660 K | 0.05 Debye | 58
425 | 7 | 12.316 | 0.081193 | 812.08 | 868.92 | 2.9664 | 2.1352 | 2.331 | 240.39 | 0.88362 | 10.588 | 0.032253 | vapor | 425.125 K | 37.960 bar | 228.000000 kg/m3 | 0.201 | 272.660 K | 0.05 Debye | 58
425 | 8 | 14.227 | 0.070289 | 810.6 | 866.84 | 2.9438 | 2.139 | 2.3444 | 238.16 | 0.89615 | 10.614 | 0.032371 | vapor | 425.125 K | 37.960 bar | 228.000000 kg/m3 | 0.201 | 272.660 K | 0.05 Debye | 58
425 | 9 | 16.182 | 0.061797 | 809.1 | 864.71 | 2.9233 | 2.1429 | 2.3587 | 235.88 | 0.90919 | 10.643 | 0.032495 | vapor | 425.125 K | 37.960 bar | 228.000000 kg/m3 | 0.201 | 272.660 K | 0.05 Debye | 58
425 | 10 | 18.184 | 0.054992 | 807.55 | 862.55 | 2.9045 | 2.1469 | 2.3739 | 233.55 | 0.92277 | 10.673 | 0.032626 | vapor | 425.125 K | 37.960 bar | 228.000000 kg/m3 | 0.201 | 272.660 K | 0.05 Debye | 58
425 | 11 | 20.237 | 0.049414 | 805.98 | 860.33 | 2.887 | 2.151 | 2.39 | 231.17 | 0.93693 | 10.706 | 0.032764 | vapor | 425.125 K | 37.960 bar | 228.000000 kg/m3 | 0.201 | 272.660 K | 0.05 Debye | 58
425 | 12 | 22.344 | 0.044755 | 804.36 | 858.07 | 2.8706 | 2.1553 | 2.4072 | 228.73 | 0.95171 | 10.741 | 0.03291 | vapor | 425.125 K | 37.960 bar | 228.000000 kg/m3 | 0.201 | 272.660 K | 0.05 Debye | 58
425 | 13 | 24.508 | 0.040803 | 802.7 | 855.75 | 2.8551 | 2.1597 | 2.4256 | 226.24 | 0.96715 | 10.779 | 0.033064 | vapor | 425.125 K | 37.960 bar | 228.000000 kg/m3 | 0.201 | 272.660 K | 0.05 Debye | 58
425 | 14 | 26.734 | 0.037405 | 801.01 | 853.37 | 2.8403 | 2.1642 | 2.4454 | 223.68 | 0.98331 | 10.82 | 0.033227 | vapor | 425.125 K | 37.960 bar | 228.000000 kg/m3 | 0.201 | 272.660 K | 0.05 Debye | 58
425 | 15 | 29.027 | 0.034451 | 799.26 | 850.94 | 2.8262 | 2.1689 | 2.4666 | 221.05 | 1.0003 | 10.864 | 0.0334 | vapor | 425.125 K | 37.960 bar | 228.000000 kg/m3 | 0.201 | 272.660 K | 0.05 Debye | 58
425 | 16 | 31.391 | 0.031856 | 797.47 | 848.44 | 2.8125 | 2.1737 | 2.4895 | 218.36 | 1.018 | 10.911 | 0.033583 | vapor | 425.125 K | 37.960 bar | 228.000000 kg/m3 | 0.201 | 272.660 K | 0.05 Debye | 58
425 | 17 | 33.833 | 0.029557 | 795.62 | 845.87 | 2.7992 | 2.1787 | 2.5144 | 215.59 | 1.0367 | 10.963 | 0.033778 | vapor | 425.125 K | 37.960 bar | 228.000000 kg/m3 | 0.201 | 272.660 K | 0.05 Debye | 58
425 | 18 | 36.359 | 0.027504 | 793.72 | 843.22 | 2.7863 | 2.1839 | 2.5413 | 212.75 | 1.0564 | 11.019 | 0.033986 | vapor | 425.125 K | 37.960 bar | 228.000000 kg/m3 | 0.201 | 272.660 K | 0.05 Debye | 58
425 | 19 | 38.977 | 0.025656 | 791.75 | 840.5 | 2.7736 | 2.1894 | 2.5708 | 209.83 | 1.0771 | 11.079 | 0.034208 | vapor | 425.125 K | 37.960 bar | 228.000000 kg/m3 | 0.201 | 272.660 K | 0.05 Debye | 58
425 | 20 | 41.696 | 0.023983 | 789.72 | 837.68 | 2.7611 | 2.195 | 2.6031 | 206.82 | 1.099 | 11.145 | 0.034446 | vapor | 425.125 K | 37.960 bar | 228.000000 kg/m3 | 0.201 | 272.660 K | 0.05 Debye | 58
425 | 21 | 44.526 | 0.022459 | 787.61 | 834.77 | 2.7488 | 2.2009 | 2.6387 | 203.72 | 1.1223 | 11.217 | 0.034702 | vapor | 425.125 K | 37.960 bar | 228.000000 kg/m3 | 0.201 | 272.660 K | 0.05 Debye | 58
425 | 22 | 47.478 | 0.021062 | 785.42 | 831.76 | 2.7366 | 2.207 | 2.6782 | 200.52 | 1.1469 | 11.296 | 0.034979 | vapor | 425.125 K | 37.960 bar | 228.000000 kg/m3 | 0.201 | 272.660 K | 0.05 Debye | 58
425 | 23 | 50.567 | 0.019776 | 783.14 | 828.62 | 2.7245 | 2.2135 | 2.7222 | 197.21 | 1.1731 | 11.382 | 0.035278 | vapor | 425.125 K | 37.960 bar | 228.000000 kg/m3 | 0.201 | 272.660 K | 0.05 Debye | 58
425 | 24 | 53.809 | 0.018584 | 780.76 | 825.36 | 2.7123 | 2.2203 | 2.7718 | 193.79 | 1.2011 | 11.476 | 0.035604 | vapor | 425.125 K | 37.960 bar | 228.000000 kg/m3 | 0.201 | 272.660 K | 0.05 Debye | 58
425 | 25 | 57.223 | 0.017476 | 778.27 | 821.96 | 2.7 | 2.2275 | 2.828 | 190.24 | 1.231 | 11.581 | 0.035961 | vapor | 425.125 K | 37.960 bar | 228.000000 kg/m3 | 0.201 | 272.660 K | 0.05 Debye | 58
425 | 26 | 60.834 | 0.016438 | 775.66 | 818.39 | 2.6876 | 2.2351 | 2.8923 | 186.55 | 1.2632 | 11.697 | 0.036355 | vapor | 425.125 K | 37.960 bar | 228.000000 kg/m3 | 0.201 | 272.660 K | 0.05 Debye | 58
425 | 27 | 64.67 | 0.015463 | 772.9 | 814.65 | 2.6751 | 2.2433 | 2.9668 | 182.71 | 1.2979 | 11.827 | 0.036792 | vapor | 425.125 K | 37.960 bar | 228.000000 kg/m3 | 0.201 | 272.660 K | 0.05 Debye | 58
425 | 28 | 68.77 | 0.014541 | 769.97 | 810.68 | 2.6622 | 2.252 | 3.0542 | 178.71 | 1.3354 | 11.973 | 0.037281 | vapor | 425.125 K | 37.960 bar | 228.000000 kg/m3 | 0.201 | 272.660 K | 0.05 Debye | 58
425 | 29 | 73.181 | 0.013665 | 766.85 | 806.47 | 2.649 | 2.2616 | 3.1585 | 174.52 | 1.3762 | 12.137 | 0.037836 | vapor | 425.125 K | 37.960 bar | 228.000000 kg/m3 | 0.201 | 272.660 K | 0.05 Debye | 58
425 | 30 | 77.966 | 0.012826 | 763.49 | 801.97 | 2.6353 | 2.272 | 3.2856 | 170.11 | 1.4209 | 12.326 | 0.038473 | vapor | 425.125 K | 37.960 bar | 228.000000 kg/m3 | 0.201 | 272.660 K | 0.05 Debye | 58
425 | 31 | 83.209 | 0.012018 | 759.86 | 797.11 | 2.6209 | 2.2837 | 3.4443 | 165.45 | 1.4701 | 12.544 | 0.039218 | vapor | 425.125 K | 37.960 bar | 228.000000 kg/m3 | 0.201 | 272.660 K | 0.05 Debye | 58
425 | 32 | 89.033 | 0.011232 | 755.87 | 791.81 | 2.6057 | 2.2969 | 3.6491 | 160.5 | 1.5246 | 12.801 | 0.040108 | vapor | 425.125 K | 37.960 bar | 228.000000 kg/m3 | 0.201 | 272.660 K | 0.05 Debye | 58
425 | 33 | 95.618 | 0.010458 | 751.42 | 785.93 | 2.5893 | 2.3123 | 3.9255 | 155.19 | 1.5857 | 13.11 | 0.041204 | vapor | 425.125 K | 37.960 bar | 228.000000 kg/m3 | 0.201 | 272.660 K | 0.05 Debye | 58
425 | 34 | 103.25 | 0.0096849 | 746.35 | 779.27 | 2.5713 | 2.3309 | 4.323 | 149.43 | 1.6546 | 13.492 | 0.042615 | vapor | 425.125 K | 37.960 bar | 228.000000 kg/m3 | 0.201 | 272.660 K | 0.05 Debye | 58
425 | 35 | 112.46 | 0.0088918 | 740.34 | 771.46 | 2.5507 | 2.3548 | 4.954 | 143.06 | 1.7333 | 13.988 | 0.044558 | vapor | 425.125 K | 37.960 bar | 228.000000 kg/m3 | 0.201 | 272.660 K | 0.05 Debye | 58
425 | 36 | 124.36 | 0.0080413 | 732.77 | 761.72 | 2.5258 | 2.388 | 6.1458 | 135.77 | 1.8229 | 14.687 | 0.047573 | vapor | 425.125 K | 37.960 bar | 228.000000 kg/m3 | 0.201 | 272.660 K | 0.05 Debye | 58
425 | 37 | 142.33 | 0.007026 | 721.75 | 747.74 | 2.4912 | 2.443 | 9.513 | 126.83 | 1.9181 | 15.872 | 0.053707 | vapor | 425.125 K | 37.960 bar | 228.000000 kg/m3 | 0.201 | 272.660 K | 0.05 Debye | 58
425 | 39 | 310.19 | 0.0032239 | 643.42 | 655.99 | 2.2731 | 2.3906 | 9.9196 | 155.55 | 0.72883 | 34.682 | 0.067137 | liquid | 425.125 K | 37.960 bar | 228.000000 kg/m3 | 0.201 | 272.660 K | 0.05 Debye | 58
425 | 40 | 323.28 | 0.0030933 | 638.15 | 650.52 | 2.2595 | 2.364 | 7.3684 | 173.79 | 0.57995 | 36.912 | 0.066082 | liquid | 425.125 K | 37.960 bar | 228.000000 kg/m3 | 0.201 | 272.660 K | 0.05 Debye | 58
425 | 41 | 332.07 | 0.0030115 | 634.56 | 646.91 | 2.2502 | 2.3472 | 6.2959 | 188.3 | 0.4911 | 38.516 | 0.065962 | liquid | 425.125 K | 37.960 bar | 228.000000 kg/m3 | 0.201 | 272.660 K | 0.05 Debye | 58
425 | 42 | 338.81 | 0.0029515 | 631.77 | 644.17 | 2.2431 | 2.3348 | 5.6846 | 200.71 | 0.42969 | 39.806 | 0.066088 | liquid | 425.125 K | 37.960 bar | 228.000000 kg/m3 | 0.201 | 272.660 K | 0.05 Debye | 58
425 | 43 | 344.33 | 0.0029042 | 629.46 | 641.95 | 2.2372 | 2.3251 | 5.2825 | 211.71 | 0.38385 | 40.902 | 0.066301 | liquid | 425.125 K | 37.960 bar | 228.000000 kg/m3 | 0.201 | 272.660 K | 0.05 Debye | 58
425 | 44 | 349.04 | 0.002865 | 627.47 | 640.07 | 2.2321 | 2.317 | 4.9944 | 221.67 | 0.34791 | 41.867 | 0.066547 | liquid | 425.125 K | 37.960 bar | 228.000000 kg/m3 | 0.201 | 272.660 K | 0.05 Debye | 58
425 | 45 | 353.16 | 0.0028316 | 625.7 | 638.45 | 2.2276 | 2.3102 | 4.7762 | 230.83 | 0.31878 | 42.733 | 0.066804 | liquid | 425.125 K | 37.960 bar | 228.000000 kg/m3 | 0.201 | 272.660 K | 0.05 Debye | 58
425 | 46 | 356.84 | 0.0028024 | 624.12 | 637.01 | 2.2235 | 2.3043 | 4.6041 | 239.33 | 0.29455 | 43.525 | 0.067064 | liquid | 425.125 K | 37.960 bar | 228.000000 kg/m3 | 0.201 | 272.660 K | 0.05 Debye | 58
425 | 47 | 360.17 | 0.0027765 | 622.67 | 635.72 | 2.2199 | 2.2991 | 4.4642 | 247.29 | 0.27399 | 44.257 | 0.067322 | liquid | 425.125 K | 37.960 bar | 228.000000 kg/m3 | 0.201 | 272.660 K | 0.05 Debye | 58
425 | 48 | 363.21 | 0.0027532 | 621.34 | 634.56 | 2.2165 | 2.2945 | 4.3478 | 254.78 | 0.25628 | 44.94 | 0.067575 | liquid | 425.125 K | 37.960 bar | 228.000000 kg/m3 | 0.201 | 272.660 K | 0.05 Debye | 58
425 | 49 | 366.02 | 0.0027321 | 620.1 | 633.49 | 2.2133 | 2.2903 | 4.2492 | 261.89 | 0.24083 | 45.581 | 0.067822 | liquid | 425.125 K | 37.960 bar | 228.000000 kg/m3 | 0.201 | 272.660 K | 0.05 Debye | 58
425 | 50 | 368.63 | 0.0027128 | 618.94 | 632.5 | 2.2103 | 2.2866 | 4.1643 | 268.65 | 0.22719 | 46.188 | 0.068064 | liquid | 425.125 K | 37.960 bar | 228.000000 kg/m3 | 0.201 | 272.660 K | 0.05 Debye | 58
425 | 51 | 371.07 | 0.0026949 | 617.85 | 631.59 | 2.2076 | 2.2832 | 4.0903 | 275.1 | 0.21504 | 46.765 | 0.068299 | liquid | 425.125 K | 37.960 bar | 228.000000 kg/m3 | 0.201 | 272.660 K | 0.05 Debye | 58
425 | 52 | 373.37 | 0.0026783 | 616.82 | 630.74 | 2.2049 | 2.28 | 4.0251 | 281.28 | 0.20415 | 47.315 | 0.068529 | liquid | 425.125 K | 37.960 bar | 228.000000 kg/m3 | 0.201 | 272.660 K | 0.05 Debye | 58
425 | 53 | 375.54 | 0.0026628 | 615.83 | 629.95 | 2.2024 | 2.2772 | 3.967 | 287.21 | 0.1943 | 47.842 | 0.068753 | liquid | 425.125 K | 37.960 bar | 228.000000 kg/m3 | 0.201 | 272.660 K | 0.05 Debye | 58
425 | 54 | 377.6 | 0.0026483 | 614.9 | 629.2 | 2.2 | 2.2745 | 3.915 | 292.92 | 0.18534 | 48.349 | 0.068972 | liquid | 425.125 K | 37.960 bar | 228.000000 kg/m3 | 0.201 | 272.660 K | 0.05 Debye | 58
425 | 55 | 379.56 | 0.0026347 | 614 | 628.49 | 2.1978 | 2.272 | 3.8681 | 298.43 | 0.17716 | 48.837 | 0.069185 | liquid | 425.125 K | 37.960 bar | 228.000000 kg/m3 | 0.201 | 272.660 K | 0.05 Debye | 58
425 | 56 | 381.43 | 0.0026217 | 613.15 | 627.83 | 2.1956 | 2.2697 | 3.8254 | 303.76 | 0.16964 | 49.308 | 0.069394 | liquid | 425.125 K | 37.960 bar | 228.000000 kg/m3 | 0.201 | 272.660 K | 0.05 Debye | 58
425 | 57 | 383.21 | 0.0026095 | 612.32 | 627.19 | 2.1935 | 2.2676 | 3.7864 | 308.91 | 0.1627 | 49.764 | 0.069598 | liquid | 425.125 K | 37.960 bar | 228.000000 kg/m3 | 0.201 | 272.660 K | 0.05 Debye | 58
425 | 58 | 384.93 | 0.0025979 | 611.53 | 626.59 | 2.1914 | 2.2656 | 3.7506 | 313.91 | 0.15628 | 50.207 | 0.069798 | liquid | 425.125 K | 37.960 bar | 228.000000 kg/m3 | 0.201 | 272.660 K | 0.05 Debye | 58
425 | 59 | 386.57 | 0.0025868 | 610.76 | 626.02 | 2.1895 | 2.2637 | 3.7176 | 318.76 | 0.15032 | 50.637 | 0.069994 | liquid | 425.125 K | 37.960 bar | 228.000000 kg/m3 | 0.201 | 272.660 K | 0.05 Debye | 58
425 | 60 | 388.16 | 0.0025762 | 610.02 | 625.48 | 2.1876 | 2.2619 | 3.6871 | 323.48 | 0.14475 | 51.055 | 0.070186 | liquid | 425.125 K | 37.960 bar | 228.000000 kg/m3 | 0.201 | 272.660 K | 0.05 Debye | 58
425 | 61 | 389.69 | 0.0025661 | 609.3 | 624.95 | 2.1858 | 2.2603 | 3.6587 | 328.07 | 0.13955 | 51.462 | 0.070374 | liquid | 425.125 K | 37.960 bar | 228.000000 kg/m3 | 0.201 | 272.660 K | 0.05 Debye | 58
425 | 62 | 391.17 | 0.0025564 | 608.6 | 624.45 | 2.184 | 2.2587 | 3.6323 | 332.55 | 0.13468 | 51.86 | 0.070559 | liquid | 425.125 K | 37.960 bar | 228.000000 kg/m3 | 0.201 | 272.660 K | 0.05 Debye | 58
425 | 63 | 392.6 | 0.0025471 | 607.93 | 623.97 | 2.1823 | 2.2572 | 3.6075 | 336.91 | 0.13009 | 52.248 | 0.070741 | liquid | 425.125 K | 37.960 bar | 228.000000 kg/m3 | 0.201 | 272.660 K | 0.05 Debye | 58
425 | 64 | 393.99 | 0.0025382 | 607.27 | 623.51 | 2.1806 | 2.2558 | 3.5843 | 341.17 | 0.12578 | 52.628 | 0.070919 | liquid | 425.125 K | 37.960 bar | 228.000000 kg/m3 | 0.201 | 272.660 K | 0.05 Debye | 58
425 | 65 | 395.33 | 0.0025295 | 606.63 | 623.07 | 2.1789 | 2.2545 | 3.5625 | 345.34 | 0.1217 | 53 | 0.071095 | liquid | 425.125 K | 37.960 bar | 228.000000 kg/m3 | 0.201 | 272.660 K | 0.05 Debye | 58
425 | 66 | 396.64 | 0.0025212 | 606.01 | 622.65 | 2.1773 | 2.2533 | 3.542 | 349.41 | 0.11784 | 53.364 | 0.071267 | liquid | 425.125 K | 37.960 bar | 228.000000 kg/m3 | 0.201 | 272.660 K | 0.05 Debye | 58
425 | 67 | 397.91 | 0.0025131 | 605.4 | 622.24 | 2.1758 | 2.2521 | 3.5226 | 353.39 | 0.11419 | 53.72 | 0.071437 | liquid | 425.125 K | 37.960 bar | 228.000000 kg/m3 | 0.201 | 272.660 K | 0.05 Debye | 58
425 | 68 | 399.14 | 0.0025054 | 604.81 | 621.84 | 2.1743 | 2.2509 | 3.5042 | 357.29 | 0.11072 | 54.071 | 0.071605 | liquid | 425.125 K | 37.960 bar | 228.000000 kg/m3 | 0.201 | 272.660 K | 0.05 Debye | 58
425 | 69 | 400.35 | 0.0024978 | 604.23 | 621.46 | 2.1728 | 2.2499 | 3.4868 | 361.11 | 0.10742 | 54.415 | 0.07177 | liquid | 425.125 K | 37.960 bar | 228.000000 kg/m3 | 0.201 | 272.660 K | 0.05 Debye | 58
425 | 70 | 401.52 | 0.0024905 | 603.66 | 621.09 | 2.1713 | 2.2488 | 3.4703 | 364.86 | 0.10428 | 54.752 | 0.071932 | liquid | 425.125 K | 37.960 bar | 228.000000 kg/m3 | 0.201 | 272.660 K | 0.05 Debye | 58
425 | 71 | 402.67 | 0.0024834 | 603.1 | 620.74 | 2.1699 | 2.2479 | 3.4545 | 368.53 | 0.10129 | 55.085 | 0.072093 | liquid | 425.125 K | 37.960 bar | 228.000000 kg/m3 | 0.201 | 272.660 K | 0.05 Debye | 58
425 | 72 | 403.79 | 0.0024766 | 602.56 | 620.39 | 2.1685 | 2.2469 | 3.4395 | 372.14 | 0.098426 | 55.411 | 0.072251 | liquid | 425.125 K | 37.960 bar | 228.000000 kg/m3 | 0.201 | 272.660 K | 0.05 Debye | 58
425 | 73 | 404.88 | 0.0024699 | 602.03 | 620.06 | 2.1672 | 2.246 | 3.4252 | 375.68 | 0.09569 | 55.733 | 0.072407 | liquid | 425.125 K | 37.960 bar | 228.000000 kg/m3 | 0.201 | 272.660 K | 0.05 Debye | 58
425 | 74 | 405.95 | 0.0024634 | 601.51 | 619.74 | 2.1658 | 2.2452 | 3.4115 | 379.16 | 0.093071 | 56.05 | 0.072562 | liquid | 425.125 K | 37.960 bar | 228.000000 kg/m3 | 0.201 | 272.660 K | 0.05 Debye | 58
425 | 75 | 406.99 | 0.002457 | 601 | 619.42 | 2.1645 | 2.2444 | 3.3985 | 382.59 | 0.09056 | 56.362 | 0.072714 | liquid | 425.125 K | 37.960 bar | 228.000000 kg/m3 | 0.201 | 272.660 K | 0.05 Debye | 58
425 | 76 | 408.02 | 0.0024509 | 600.5 | 619.12 | 2.1632 | 2.2436 | 3.3859 | 385.95 | 0.088151 | 56.67 | 0.072864 | liquid | 425.125 K | 37.960 bar | 228.000000 kg/m3 | 0.201 | 272.660 K | 0.05 Debye | 58
425 | 77 | 409.02 | 0.0024449 | 600 | 618.83 | 2.1619 | 2.2428 | 3.3739 | 389.26 | 0.085837 | 56.973 | 0.073013 | liquid | 425.125 K | 37.960 bar | 228.000000 kg/m3 | 0.201 | 272.660 K | 0.05 Debye | 58
425 | 78 | 410 | 0.002439 | 599.52 | 618.54 | 2.1607 | 2.2421 | 3.3623 | 392.52 | 0.083613 | 57.273 | 0.07316 | liquid | 425.125 K | 37.960 bar | 228.000000 kg/m3 | 0.201 | 272.660 K | 0.05 Debye | 58
425 | 79 | 410.97 | 0.0024333 | 599.04 | 618.27 | 2.1595 | 2.2414 | 3.3512 | 395.73 | 0.081471 | 57.568 | 0.073306 | liquid | 425.125 K | 37.960 bar | 228.000000 kg/m3 | 0.201 | 272.660 K | 0.05 Debye | 58
425 | 80 | 411.91 | 0.0024277 | 598.57 | 618 | 2.1583 | 2.2408 | 3.3406 | 398.89 | 0.079409 | 57.86 | 0.07345 | liquid | 425.125 K | 37.960 bar | 228.000000 kg/m3 | 0.201 | 272.660 K | 0.05 Debye | 58
425 | 81 | 412.84 | 0.0024222 | 598.11 | 617.73 | 2.1571 | 2.2402 | 3.3303 | 402 | 0.077421 | 58.149 | 0.073592 | liquid | 425.125 K | 37.960 bar | 228.000000 kg/m3 | 0.201 | 272.660 K | 0.05 Debye | 58
425 | 82 | 413.75 | 0.0024169 | 597.66 | 617.48 | 2.1559 | 2.2395 | 3.3204 | 405.07 | 0.075502 | 58.433 | 0.073733 | liquid | 425.125 K | 37.960 bar | 228.000000 kg/m3 | 0.201 | 272.660 K | 0.05 Debye | 58
425 | 83 | 414.65 | 0.0024117 | 597.22 | 617.23 | 2.1548 | 2.239 | 3.3108 | 408.1 | 0.07365 | 58.715 | 0.073873 | liquid | 425.125 K | 37.960 bar | 228.000000 kg/m3 | 0.201 | 272.660 K | 0.05 Debye | 58
425 | 84 | 415.53 | 0.0024066 | 596.78 | 616.99 | 2.1536 | 2.2384 | 3.3015 | 411.09 | 0.07186 | 58.993 | 0.074011 | liquid | 425.125 K | 37.960 bar | 228.000000 kg/m3 | 0.201 | 272.660 K | 0.05 Debye | 58
425 | 85 | 416.39 | 0.0024016 | 596.35 | 616.76 | 2.1525 | 2.2379 | 3.2926 | 414.03 | 0.070129 | 59.269 | 0.074147 | liquid | 425.125 K | 37.960 bar | 228.000000 kg/m3 | 0.201 | 272.660 K | 0.05 Debye | 58
425 | 86 | 417.24 | 0.0023967 | 595.92 | 616.53 | 2.1514 | 2.2374 | 3.284 | 416.94 | 0.068454 | 59.541 | 0.074283 | liquid | 425.125 K | 37.960 bar | 228.000000 kg/m3 | 0.201 | 272.660 K | 0.05 Debye | 58
425 | 87 | 418.08 | 0.0023919 | 595.5 | 616.31 | 2.1503 | 2.2369 | 3.2756 | 419.8 | 0.066832 | 59.811 | 0.074417 | liquid | 425.125 K | 37.960 bar | 228.000000 kg/m3 | 0.201 | 272.660 K | 0.05 Debye | 58
425 | 88 | 418.91 | 0.0023872 | 595.09 | 616.09 | 2.1493 | 2.2364 | 3.2675 | 422.64 | 0.065261 | 60.077 | 0.07455 | liquid | 425.125 K | 37.960 bar | 228.000000 kg/m3 | 0.201 | 272.660 K | 0.05 Debye | 58
425 | 89 | 419.72 | 0.0023826 | 594.68 | 615.88 | 2.1482 | 2.2359 | 3.2597 | 425.43 | 0.063738 | 60.342 | 0.074682 | liquid | 425.125 K | 37.960 bar | 228.000000 kg/m3 | 0.201 | 272.660 K | 0.05 Debye | 58
425 | 90 | 420.52 | 0.002378 | 594.28 | 615.68 | 2.1472 | 2.2355 | 3.252 | 428.2 | 0.06226 | 60.603 | 0.074813 | liquid | 425.125 K | 37.960 bar | 228.000000 kg/m3 | 0.201 | 272.660 K | 0.05 Debye | 58
425 | 91 | 421.31 | 0.0023736 | 593.88 | 615.48 | 2.1461 | 2.2351 | 3.2447 | 430.93 | 0.060825 | 60.862 | 0.074943 | liquid | 425.125 K | 37.960 bar | 228.000000 kg/m3 | 0.201 | 272.660 K | 0.05 Debye | 58
425 | 92 | 422.08 | 0.0023692 | 593.49 | 615.28 | 2.1451 | 2.2347 | 3.2375 | 433.63 | 0.059432 | 61.119 | 0.075072 | liquid | 425.125 K | 37.960 bar | 228.000000 kg/m3 | 0.201 | 272.660 K | 0.05 Debye | 58
425 | 93 | 422.85 | 0.0023649 | 593.1 | 615.09 | 2.1441 | 2.2343 | 3.2305 | 436.29 | 0.058079 | 61.373 | 0.075199 | liquid | 425.125 K | 37.960 bar | 228.000000 kg/m3 | 0.201 | 272.660 K | 0.05 Debye | 58
425 | 94 | 423.6 | 0.0023607 | 592.72 | 614.91 | 2.1431 | 2.2339 | 3.2237 | 438.93 | 0.056763 | 61.625 | 0.075326 | liquid | 425.125 K | 37.960 bar | 228.000000 kg/m3 | 0.201 | 272.660 K | 0.05 Debye | 58
425 | 95 | 424.34 | 0.0023566 | 592.34 | 614.73 | 2.1421 | 2.2335 | 3.2172 | 441.54 | 0.055484 | 61.875 | 0.075451 | liquid | 425.125 K | 37.960 bar | 228.000000 kg/m3 | 0.201 | 272.660 K | 0.05 Debye | 58
425 | 96 | 425.08 | 0.0023525 | 591.97 | 614.55 | 2.1412 | 2.2332 | 3.2107 | 444.12 | 0.054238 | 62.123 | 0.075576 | liquid | 425.125 K | 37.960 bar | 228.000000 kg/m3 | 0.201 | 272.660 K | 0.05 Debye | 58
425 | 97 | 425.8 | 0.0023485 | 591.6 | 614.38 | 2.1402 | 2.2328 | 3.2045 | 446.67 | 0.053026 | 62.369 | 0.0757 | liquid | 425.125 K | 37.960 bar | 228.000000 kg/m3 | 0.201 | 272.660 K | 0.05 Debye | 58
425 | 98 | 426.52 | 0.0023446 | 591.23 | 614.21 | 2.1393 | 2.2325 | 3.1984 | 449.2 | 0.051846 | 62.612 | 0.075822 | liquid | 425.125 K | 37.960 bar | 228.000000 kg/m3 | 0.201 | 272.660 K | 0.05 Debye | 58
425 | 99 | 427.22 | 0.0023407 | 590.87 | 614.05 | 2.1383 | 2.2322 | 3.1925 | 451.7 | 0.050695 | 62.854 | 0.075944 | liquid | 425.125 K | 37.960 bar | 228.000000 kg/m3 | 0.201 | 272.660 K | 0.05 Debye | 58
425 | 100 | 427.92 | 0.0023369 | 590.52 | 613.89 | 2.1374 | 2.2319 | 3.1867 | 454.17 | 0.049574 | 63.094 | 0.076065 | liquid | 425.125 K | 37.960 bar | 228.000000 kg/m3 | 0.201 | 272.660 K | 0.05 Debye | 58
450 | 1 | 1.5649 | 0.63903 | 874.6 | 938.5 | 3.3969 | 2.2183 | 2.3666 | 260.14 | 0.69019 | 11.05 | 0.03523 | vapor | 425.125 K | 37.960 bar | 228.000000 kg/m3 | 0.201 | 272.660 K | 0.05 Debye | 58
450 | 2 | 3.1532 | 0.31714 | 873.43 | 936.86 | 3.2951 | 2.2209 | 2.3746 | 258.48 | 0.69688 | 11.071 | 0.035329 | vapor | 425.125 K | 37.960 bar | 228.000000 kg/m3 | 0.201 | 272.660 K | 0.05 Debye | 58
450 | 3 | 4.7659 | 0.20982 | 872.25 | 935.19 | 3.2344 | 2.2234 | 2.3829 | 256.79 | 0.70375 | 11.093 | 0.03543 | vapor | 425.125 K | 37.960 bar | 228.000000 kg/m3 | 0.201 | 272.660 K | 0.05 Debye | 58
450 | 4 | 6.4041 | 0.15615 | 871.04 | 933.5 | 3.1906 | 2.2261 | 2.3915 | 255.08 | 0.71079 | 11.116 | 0.035535 | vapor | 425.125 K | 37.960 bar | 228.000000 kg/m3 | 0.201 | 272.660 K | 0.05 Debye | 58
450 | 5 | 8.0687 | 0.12394 | 869.82 | 931.79 | 3.1559 | 2.2287 | 2.4006 | 253.34 | 0.71802 | 11.14 | 0.035643 | vapor | 425.125 K | 37.960 bar | 228.000000 kg/m3 | 0.201 | 272.660 K | 0.05 Debye | 58
450 | 6 | 9.7609 | 0.10245 | 868.59 | 930.06 | 3.1271 | 2.2315 | 2.4099 | 251.58 | 0.72545 | 11.165 | 0.035754 | vapor | 425.125 K | 37.960 bar | 228.000000 kg/m3 | 0.201 | 272.660 K | 0.05 Debye | 58
450 | 7 | 11.482 | 0.087094 | 867.33 | 928.29 | 3.1022 | 2.2342 | 2.4197 | 249.78 | 0.73307 | 11.192 | 0.035868 | vapor | 425.125 K | 37.960 bar | 228.000000 kg/m3 | 0.201 | 272.660 K | 0.05 Debye | 58
450 | 8 | 13.233 | 0.075569 | 866.05 | 926.51 | 3.0802 | 2.2371 | 2.4299 | 247.97 | 0.7409 | 11.22 | 0.035987 | vapor | 425.125 K | 37.960 bar | 228.000000 kg/m3 | 0.201 | 272.660 K | 0.05 Debye | 58
450 | 9 | 15.015 | 0.066598 | 864.76 | 924.69 | 3.0604 | 2.24 | 2.4406 | 246.12 | 0.74895 | 11.249 | 0.036109 | vapor | 425.125 K | 37.960 bar | 228.000000 kg/m3 | 0.201 | 272.660 K | 0.05 Debye | 58
450 | 10 | 16.831 | 0.059414 | 863.44 | 922.85 | 3.0423 | 2.2429 | 2.4518 | 244.24 | 0.75723 | 11.28 | 0.036235 | vapor | 425.125 K | 37.960 bar | 228.000000 kg/m3 | 0.201 | 272.660 K | 0.05 Debye | 58
450 | 11 | 18.681 | 0.05353 | 862.1 | 920.98 | 3.0257 | 2.2459 | 2.4635 | 242.34 | 0.76574 | 11.313 | 0.036366 | vapor | 425.125 K | 37.960 bar | 228.000000 kg/m3 | 0.201 | 272.660 K | 0.05 Debye | 58
450 | 12 | 20.567 | 0.048621 | 860.73 | 919.08 | 3.0101 | 2.249 | 2.4758 | 240.4 | 0.77449 | 11.347 | 0.036501 | vapor | 425.125 K | 37.960 bar | 228.000000 kg/m3 | 0.201 | 272.660 K | 0.05 Debye | 58
450 | 13 | 22.491 | 0.044462 | 859.34 | 917.14 | 2.9955 | 2.2521 | 2.4887 | 238.43 | 0.7835 | 11.384 | 0.036642 | vapor | 425.125 K | 37.960 bar | 228.000000 kg/m3 | 0.201 | 272.660 K | 0.05 Debye | 58
450 | 14 | 24.455 | 0.040891 | 857.93 | 915.18 | 2.9816 | 2.2553 | 2.5022 | 236.43 | 0.79277 | 11.423 | 0.036787 | vapor | 425.125 K | 37.960 bar | 228.000000 kg/m3 | 0.201 | 272.660 K | 0.05 Debye | 58
450 | 15 | 26.462 | 0.037791 | 856.49 | 913.18 | 2.9684 | 2.2585 | 2.5165 | 234.4 | 0.80231 | 11.464 | 0.036938 | vapor | 425.125 K | 37.960 bar | 228.000000 kg/m3 | 0.201 | 272.660 K | 0.05 Debye | 58
450 | 16 | 28.512 | 0.035073 | 855.02 | 911.14 | 2.9558 | 2.2619 | 2.5315 | 232.34 | 0.81213 | 11.507 | 0.037094 | vapor | 425.125 K | 37.960 bar | 228.000000 kg/m3 | 0.201 | 272.660 K | 0.05 Debye | 58
450 | 17 | 30.609 | 0.03267 | 853.53 | 909.06 | 2.9437 | 2.2653 | 2.5474 | 230.24 | 0.82225 | 11.553 | 0.037257 | vapor | 425.125 K | 37.960 bar | 228.000000 kg/m3 | 0.201 | 272.660 K | 0.05 Debye | 58
450 | 18 | 32.756 | 0.030529 | 852 | 906.95 | 2.932 | 2.2687 | 2.5642 | 228.1 | 0.83268 | 11.602 | 0.037426 | vapor | 425.125 K | 37.960 bar | 228.000000 kg/m3 | 0.201 | 272.660 K | 0.05 Debye | 58
450 | 19 | 34.955 | 0.028608 | 850.44 | 904.79 | 2.9206 | 2.2723 | 2.5819 | 225.93 | 0.84343 | 11.654 | 0.037602 | vapor | 425.125 K | 37.960 bar | 228.000000 kg/m3 | 0.201 | 272.660 K | 0.05 Debye | 58
450 | 20 | 37.209 | 0.026875 | 848.84 | 902.59 | 2.9096 | 2.2759 | 2.6008 | 223.72 | 0.85451 | 11.709 | 0.037786 | vapor | 425.125 K | 37.960 bar | 228.000000 kg/m3 | 0.201 | 272.660 K | 0.05 Debye | 58
450 | 21 | 39.522 | 0.025302 | 847.21 | 900.35 | 2.8988 | 2.2797 | 2.6208 | 221.48 | 0.86593 | 11.767 | 0.037978 | vapor | 425.125 K | 37.960 bar | 228.000000 kg/m3 | 0.201 | 272.660 K | 0.05 Debye | 58
450 | 22 | 41.898 | 0.023868 | 845.55 | 898.05 | 2.8882 | 2.2835 | 2.6422 | 219.19 | 0.8777 | 11.83 | 0.038179 | vapor | 425.125 K | 37.960 bar | 228.000000 kg/m3 | 0.201 | 272.660 K | 0.05 Debye | 58
450 | 23 | 44.34 | 0.022553 | 843.84 | 895.71 | 2.8779 | 2.2874 | 2.6649 | 216.87 | 0.88985 | 11.896 | 0.038389 | vapor | 425.125 K | 37.960 bar | 228.000000 kg/m3 | 0.201 | 272.660 K | 0.05 Debye | 58
450 | 24 | 46.854 | 0.021343 | 842.09 | 893.31 | 2.8676 | 2.2914 | 2.6893 | 214.51 | 0.90237 | 11.967 | 0.03861 | vapor | 425.125 K | 37.960 bar | 228.000000 kg/m3 | 0.201 | 272.660 K | 0.05 Debye | 58
450 | 25 | 49.443 | 0.020225 | 840.29 | 890.85 | 2.8576 | 2.2955 | 2.7154 | 212.1 | 0.91529 | 12.042 | 0.038841 | vapor | 425.125 K | 37.960 bar | 228.000000 kg/m3 | 0.201 | 272.660 K | 0.05 Debye | 58
450 | 26 | 52.114 | 0.019189 | 838.45 | 888.34 | 2.8476 | 2.2997 | 2.7434 | 209.66 | 0.9286 | 12.123 | 0.039084 | vapor | 425.125 K | 37.960 bar | 228.000000 kg/m3 | 0.201 | 272.660 K | 0.05 Debye | 58
450 | 27 | 54.873 | 0.018224 | 836.55 | 885.76 | 2.8377 | 2.3041 | 2.7735 | 207.17 | 0.94233 | 12.209 | 0.039341 | vapor | 425.125 K | 37.960 bar | 228.000000 kg/m3 | 0.201 | 272.660 K | 0.05 Debye | 58
450 | 28 | 57.726 | 0.017323 | 834.6 | 883.11 | 2.8279 | 2.3085 | 2.8061 | 204.64 | 0.95648 | 12.302 | 0.039611 | vapor | 425.125 K | 37.960 bar | 228.000000 kg/m3 | 0.201 | 272.660 K | 0.05 Debye | 58
450 | 29 | 60.681 | 0.01648 | 832.6 | 880.39 | 2.8181 | 2.3131 | 2.8414 | 202.07 | 0.97106 | 12.402 | 0.039898 | vapor | 425.125 K | 37.960 bar | 228.000000 kg/m3 | 0.201 | 272.660 K | 0.05 Debye | 58
450 | 30 | 63.746 | 0.015687 | 830.53 | 877.59 | 2.8083 | 2.3178 | 2.8797 | 199.45 | 0.98607 | 12.508 | 0.040201 | vapor | 425.125 K | 37.960 bar | 228.000000 kg/m3 | 0.201 | 272.660 K | 0.05 Debye | 58
450 | 31 | 66.93 | 0.014941 | 828.39 | 874.71 | 2.7985 | 2.3227 | 2.9214 | 196.79 | 1.0015 | 12.624 | 0.040524 | vapor | 425.125 K | 37.960 bar | 228.000000 kg/m3 | 0.201 | 272.660 K | 0.05 Debye | 58
450 | 32 | 70.245 | 0.014236 | 826.18 | 871.74 | 2.7886 | 2.3277 | 2.9671 | 194.09 | 1.0173 | 12.748 | 0.040868 | vapor | 425.125 K | 37.960 bar | 228.000000 kg/m3 | 0.201 | 272.660 K | 0.05 Debye | 58
450 | 33 | 73.702 | 0.013568 | 823.89 | 868.67 | 2.7787 | 2.3328 | 3.0172 | 191.34 | 1.0336 | 12.882 | 0.041235 | vapor | 425.125 K | 37.960 bar | 228.000000 kg/m3 | 0.201 | 272.660 K | 0.05 Debye | 58
450 | 34 | 77.316 | 0.012934 | 821.52 | 865.5 | 2.7687 | 2.3381 | 3.0724 | 188.55 | 1.0502 | 13.028 | 0.041628 | vapor | 425.125 K | 37.960 bar | 228.000000 kg/m3 | 0.201 | 272.660 K | 0.05 Debye | 58
450 | 35 | 81.101 | 0.01233 | 819.06 | 862.21 | 2.7586 | 2.3436 | 3.1335 | 185.71 | 1.0672 | 13.187 | 0.042051 | vapor | 425.125 K | 37.960 bar | 228.000000 kg/m3 | 0.201 | 272.660 K | 0.05 Debye | 58
450 | 36 | 85.076 | 0.011754 | 816.49 | 858.8 | 2.7484 | 2.3493 | 3.2015 | 182.84 | 1.0845 | 13.36 | 0.042507 | vapor | 425.125 K | 37.960 bar | 228.000000 kg/m3 | 0.201 | 272.660 K | 0.05 Debye | 58
450 | 37 | 89.261 | 0.011203 | 813.81 | 855.26 | 2.738 | 2.3552 | 3.2774 | 179.93 | 1.1019 | 13.549 | 0.043 | vapor | 425.125 K | 37.960 bar | 228.000000 kg/m3 | 0.201 | 272.660 K | 0.05 Debye | 58
450 | 38 | 93.681 | 0.010674 | 811.01 | 851.58 | 2.7273 | 2.3613 | 3.3627 | 176.98 | 1.1195 | 13.756 | 0.043535 | vapor | 425.125 K | 37.960 bar | 228.000000 kg/m3 | 0.201 | 272.660 K | 0.05 Debye | 58
450 | 39 | 98.364 | 0.010166 | 808.08 | 847.73 | 2.7165 | 2.3675 | 3.4591 | 174.01 | 1.1369 | 13.985 | 0.044117 | supercritical | 425.125 K | 37.960 bar | 228.000000 kg/m3 | 0.201 | 272.660 K | 0.05 Debye | 58
450 | 40 | 103.34 | 0.0096764 | 805 | 843.71 | 2.7053 | 2.3741 | 3.5686 | 171.01 | 1.1541 | 14.238 | 0.044755 | supercritical | 425.125 K | 37.960 bar | 228.000000 kg/m3 | 0.201 | 272.660 K | 0.05 Debye | 58
450 | 41 | 108.66 | 0.0092032 | 801.75 | 839.49 | 2.6939 | 2.3808 | 3.6938 | 168.01 | 1.1707 | 14.52 | 0.045455 | supercritical | 425.125 K | 37.960 bar | 228.000000 kg/m3 | 0.201 | 272.660 K | 0.05 Debye | 58
450 | 42 | 114.35 | 0.0087448 | 798.32 | 835.05 | 2.682 | 2.3879 | 3.8378 | 165.01 | 1.1862 | 14.834 | 0.046226 | supercritical | 425.125 K | 37.960 bar | 228.000000 kg/m3 | 0.201 | 272.660 K | 0.05 Debye | 58
450 | 43 | 120.48 | 0.0082999 | 794.68 | 830.37 | 2.6697 | 2.3952 | 4.0043 | 162.04 | 1.2002 | 15.188 | 0.047078 | supercritical | 425.125 K | 37.960 bar | 228.000000 kg/m3 | 0.201 | 272.660 K | 0.05 Debye | 58
450 | 44 | 127.11 | 0.0078672 | 790.81 | 825.43 | 2.6569 | 2.4027 | 4.1978 | 159.12 | 1.2118 | 15.588 | 0.048023 | supercritical | 425.125 K | 37.960 bar | 228.000000 kg/m3 | 0.201 | 272.660 K | 0.05 Debye | 58
450 | 45 | 134.31 | 0.0074455 | 786.69 | 820.19 | 2.6436 | 2.4105 | 4.4231 | 156.31 | 1.2199 | 16.043 | 0.049069 | supercritical | 425.125 K | 37.960 bar | 228.000000 kg/m3 | 0.201 | 272.660 K | 0.05 Debye | 58
450 | 46 | 142.16 | 0.0070344 | 782.27 | 814.63 | 2.6296 | 2.4185 | 4.6847 | 153.67 | 1.2231 | 16.564 | 0.050227 | supercritical | 425.125 K | 37.960 bar | 228.000000 kg/m3 | 0.201 | 272.660 K | 0.05 Debye | 58
450 | 47 | 150.74 | 0.0066339 | 777.55 | 808.72 | 2.615 | 2.4266 | 4.9851 | 151.29 | 1.2197 | 17.163 | 0.051499 | supercritical | 425.125 K | 37.960 bar | 228.000000 kg/m3 | 0.201 | 272.660 K | 0.05 Debye | 58
450 | 48 | 160.13 | 0.0062449 | 772.49 | 802.47 | 2.5996 | 2.4346 | 5.3219 | 149.28 | 1.2074 | 17.855 | 0.052874 | supercritical | 425.125 K | 37.960 bar | 228.000000 kg/m3 | 0.201 | 272.660 K | 0.05 Debye | 58
450 | 49 | 170.36 | 0.0058699 | 767.13 | 795.89 | 2.5837 | 2.4422 | 5.6817 | 147.81 | 1.1839 | 18.651 | 0.054322 | supercritical | 425.125 K | 37.960 bar | 228.000000 kg/m3 | 0.201 | 272.660 K | 0.05 Debye | 58
450 | 50 | 181.4 | 0.0055128 | 761.49 | 789.05 | 2.5672 | 2.4489 | 6.0357 | 147.05 | 1.1475 | 19.562 | 0.055786 | supercritical | 425.125 K | 37.960 bar | 228.000000 kg/m3 | 0.201 | 272.660 K | 0.05 Debye | 58
450 | 51 | 193.08 | 0.0051791 | 755.68 | 782.09 | 2.5506 | 2.4542 | 6.34 | 147.17 | 1.098 | 20.587 | 0.057187 | supercritical | 425.125 K | 37.960 bar | 228.000000 kg/m3 | 0.201 | 272.660 K | 0.05 Debye | 58
450 | 52 | 205.14 | 0.0048748 | 749.85 | 775.2 | 2.5341 | 2.4574 | 6.5495 | 148.28 | 1.0376 | 21.711 | 0.058446 | supercritical | 425.125 K | 37.960 bar | 228.000000 kg/m3 | 0.201 | 272.660 K | 0.05 Debye | 58
450 | 53 | 217.2 | 0.0046041 | 744.16 | 768.56 | 2.5183 | 2.4583 | 6.639 | 150.39 | 0.97007 | 22.908 | 0.059518 | supercritical | 425.125 K | 37.960 bar | 228.000000 kg/m3 | 0.201 | 272.660 K | 0.05 Debye | 58
450 | 54 | 228.91 | 0.0043685 | 738.77 | 762.36 | 2.5036 | 2.4571 | 6.6131 | 153.41 | 0.90002 | 24.141 | 0.060399 | supercritical | 425.125 K | 37.960 bar | 228.000000 kg/m3 | 0.201 | 272.660 K | 0.05 Debye | 58
450 | 55 | 240 | 0.0041667 | 733.76 | 756.68 | 2.49 | 2.4539 | 6.4974 | 157.23 | 0.83111 | 25.378 | 0.061119 | supercritical | 425.125 K | 37.960 bar | 228.000000 kg/m3 | 0.201 | 272.660 K | 0.05 Debye | 58
450 | 56 | 250.29 | 0.0039953 | 729.19 | 751.56 | 2.4777 | 2.4495 | 6.3237 | 161.71 | 0.7657 | 26.59 | 0.061714 | supercritical | 425.125 K | 37.960 bar | 228.000000 kg/m3 | 0.201 | 272.660 K | 0.05 Debye | 58
450 | 57 | 259.73 | 0.0038501 | 725.04 | 746.99 | 2.4667 | 2.4443 | 6.1193 | 166.71 | 0.70501 | 27.759 | 0.06222 | supercritical | 425.125 K | 37.960 bar | 228.000000 kg/m3 | 0.201 | 272.660 K | 0.05 Debye | 58
450 | 58 | 268.32 | 0.0037269 | 721.3 | 742.92 | 2.4568 | 2.4387 | 5.9047 | 172.11 | 0.64955 | 28.873 | 0.062663 | supercritical | 425.125 K | 37.960 bar | 228.000000 kg/m3 | 0.201 | 272.660 K | 0.05 Debye | 58
450 | 59 | 276.1 | 0.0036218 | 717.93 | 739.3 | 2.4479 | 2.433 | 5.6934 | 177.79 | 0.59936 | 29.926 | 0.063062 | supercritical | 425.125 K | 37.960 bar | 228.000000 kg/m3 | 0.201 | 272.660 K | 0.05 Debye | 58
450 | 60 | 283.15 | 0.0035317 | 714.88 | 736.07 | 2.44 | 2.4274 | 5.4936 | 183.67 | 0.55424 | 30.918 | 0.06343 | supercritical | 425.125 K | 37.960 bar | 228.000000 kg/m3 | 0.201 | 272.660 K | 0.05 Debye | 58
450 | 61 | 289.55 | 0.0034537 | 712.12 | 733.19 | 2.4328 | 2.4219 | 5.3092 | 189.65 | 0.51381 | 31.85 | 0.063776 | supercritical | 425.125 K | 37.960 bar | 228.000000 kg/m3 | 0.201 | 272.660 K | 0.05 Debye | 58
450 | 62 | 295.37 | 0.0033856 | 709.61 | 730.6 | 2.4263 | 2.4168 | 5.1416 | 195.67 | 0.47767 | 32.727 | 0.064104 | supercritical | 425.125 K | 37.960 bar | 228.000000 kg/m3 | 0.201 | 272.660 K | 0.05 Debye | 58
450 | 63 | 300.68 | 0.0033258 | 707.31 | 728.27 | 2.4203 | 2.4119 | 4.9907 | 201.69 | 0.44536 | 33.553 | 0.064419 | supercritical | 425.125 K | 37.960 bar | 228.000000 kg/m3 | 0.201 | 272.660 K | 0.05 Debye | 58
450 | 64 | 305.56 | 0.0032727 | 705.2 | 726.15 | 2.4149 | 2.4073 | 4.8554 | 207.65 | 0.41644 | 34.331 | 0.064721 | supercritical | 425.125 K | 37.960 bar | 228.000000 kg/m3 | 0.201 | 272.660 K | 0.05 Debye | 58
450 | 65 | 310.06 | 0.0032252 | 703.25 | 724.21 | 2.4099 | 2.403 | 4.7342 | 213.55 | 0.39051 | 35.068 | 0.065012 | supercritical | 425.125 K | 37.960 bar | 228.000000 kg/m3 | 0.201 | 272.660 K | 0.05 Debye | 58
450 | 66 | 314.22 | 0.0031825 | 701.44 | 722.44 | 2.4052 | 2.399 | 4.6257 | 219.34 | 0.36719 | 35.766 | 0.065294 | supercritical | 425.125 K | 37.960 bar | 228.000000 kg/m3 | 0.201 | 272.660 K | 0.05 Debye | 58
450 | 67 | 318.08 | 0.0031438 | 699.75 | 720.81 | 2.4009 | 2.3952 | 4.5283 | 225.04 | 0.34616 | 36.429 | 0.065568 | supercritical | 425.125 K | 37.960 bar | 228.000000 kg/m3 | 0.201 | 272.660 K | 0.05 Debye | 58
450 | 68 | 321.69 | 0.0031086 | 698.16 | 719.3 | 2.3968 | 2.3917 | 4.4406 | 230.62 | 0.32714 | 37.062 | 0.065833 | supercritical | 425.125 K | 37.960 bar | 228.000000 kg/m3 | 0.201 | 272.660 K | 0.05 Debye | 58
450 | 69 | 325.07 | 0.0030762 | 696.67 | 717.9 | 2.393 | 2.3884 | 4.3615 | 236.09 | 0.30987 | 37.666 | 0.06609 | supercritical | 425.125 K | 37.960 bar | 228.000000 kg/m3 | 0.201 | 272.660 K | 0.05 Debye | 58
450 | 70 | 328.25 | 0.0030464 | 695.27 | 716.59 | 2.3895 | 2.3853 | 4.2898 | 241.44 | 0.29414 | 38.245 | 0.066341 | supercritical | 425.125 K | 37.960 bar | 228.000000 kg/m3 | 0.201 | 272.660 K | 0.05 Debye | 58
450 | 71 | 331.25 | 0.0030189 | 693.94 | 715.37 | 2.3861 | 2.3824 | 4.2247 | 246.67 | 0.27977 | 38.801 | 0.066584 | supercritical | 425.125 K | 37.960 bar | 228.000000 kg/m3 | 0.201 | 272.660 K | 0.05 Debye | 58
450 | 72 | 334.09 | 0.0029932 | 692.68 | 714.23 | 2.3829 | 2.3797 | 4.1652 | 251.79 | 0.2666 | 39.336 | 0.066821 | supercritical | 425.125 K | 37.960 bar | 228.000000 kg/m3 | 0.201 | 272.660 K | 0.05 Debye | 58
450 | 73 | 336.78 | 0.0029693 | 691.47 | 713.15 | 2.3798 | 2.3771 | 4.1109 | 256.79 | 0.25449 | 39.851 | 0.067052 | supercritical | 425.125 K | 37.960 bar | 228.000000 kg/m3 | 0.201 | 272.660 K | 0.05 Debye | 58
450 | 74 | 339.34 | 0.0029469 | 690.33 | 712.13 | 2.3769 | 2.3747 | 4.0609 | 261.69 | 0.24332 | 40.349 | 0.067278 | supercritical | 425.125 K | 37.960 bar | 228.000000 kg/m3 | 0.201 | 272.660 K | 0.05 Debye | 58
450 | 75 | 341.78 | 0.0029259 | 689.23 | 711.17 | 2.3741 | 2.3725 | 4.0149 | 266.47 | 0.23299 | 40.831 | 0.067498 | supercritical | 425.125 K | 37.960 bar | 228.000000 kg/m3 | 0.201 | 272.660 K | 0.05 Debye | 58
450 | 76 | 344.11 | 0.0029061 | 688.17 | 710.26 | 2.3714 | 2.3703 | 3.9724 | 271.16 | 0.2234 | 41.297 | 0.067713 | supercritical | 425.125 K | 37.960 bar | 228.000000 kg/m3 | 0.201 | 272.660 K | 0.05 Debye | 58
450 | 77 | 346.34 | 0.0028874 | 687.16 | 709.4 | 2.3689 | 2.3683 | 3.933 | 275.74 | 0.21449 | 41.75 | 0.067924 | supercritical | 425.125 K | 37.960 bar | 228.000000 kg/m3 | 0.201 | 272.660 K | 0.05 Debye | 58
450 | 78 | 348.48 | 0.0028696 | 686.19 | 708.57 | 2.3664 | 2.3663 | 3.8964 | 280.23 | 0.20619 | 42.19 | 0.06813 | supercritical | 425.125 K | 37.960 bar | 228.000000 kg/m3 | 0.201 | 272.660 K | 0.05 Debye | 58
450 | 79 | 350.53 | 0.0028528 | 685.25 | 707.79 | 2.364 | 2.3645 | 3.8623 | 284.62 | 0.19843 | 42.618 | 0.068331 | supercritical | 425.125 K | 37.960 bar | 228.000000 kg/m3 | 0.201 | 272.660 K | 0.05 Debye | 58
450 | 80 | 352.51 | 0.0028368 | 684.34 | 707.04 | 2.3617 | 2.3628 | 3.8305 | 288.93 | 0.19117 | 43.035 | 0.068529 | supercritical | 425.125 K | 37.960 bar | 228.000000 kg/m3 | 0.201 | 272.660 K | 0.05 Debye | 58
450 | 81 | 354.42 | 0.0028215 | 683.47 | 706.32 | 2.3595 | 2.3611 | 3.8007 | 293.15 | 0.18436 | 43.441 | 0.068723 | supercritical | 425.125 K | 37.960 bar | 228.000000 kg/m3 | 0.201 | 272.660 K | 0.05 Debye | 58
450 | 82 | 356.26 | 0.0028069 | 682.62 | 705.64 | 2.3573 | 2.3596 | 3.7727 | 297.29 | 0.17795 | 43.838 | 0.068913 | supercritical | 425.125 K | 37.960 bar | 228.000000 kg/m3 | 0.201 | 272.660 K | 0.05 Debye | 58
450 | 83 | 358.04 | 0.002793 | 681.8 | 704.98 | 2.3553 | 2.3581 | 3.7464 | 301.35 | 0.17191 | 44.226 | 0.0691 | supercritical | 425.125 K | 37.960 bar | 228.000000 kg/m3 | 0.201 | 272.660 K | 0.05 Debye | 58
450 | 84 | 359.76 | 0.0027796 | 681 | 704.35 | 2.3532 | 2.3567 | 3.7216 | 305.34 | 0.16622 | 44.605 | 0.069283 | supercritical | 425.125 K | 37.960 bar | 228.000000 kg/m3 | 0.201 | 272.660 K | 0.05 Debye | 58
450 | 85 | 361.43 | 0.0027668 | 680.22 | 703.74 | 2.3513 | 2.3553 | 3.6982 | 309.25 | 0.16084 | 44.976 | 0.069463 | supercritical | 425.125 K | 37.960 bar | 228.000000 kg/m3 | 0.201 | 272.660 K | 0.05 Debye | 58
450 | 86 | 363.05 | 0.0027545 | 679.47 | 703.16 | 2.3494 | 2.354 | 3.6761 | 313.09 | 0.15575 | 45.339 | 0.06964 | supercritical | 425.125 K | 37.960 bar | 228.000000 kg/m3 | 0.201 | 272.660 K | 0.05 Debye | 58
450 | 87 | 364.62 | 0.0027426 | 678.73 | 702.6 | 2.3475 | 2.3528 | 3.6552 | 316.87 | 0.15092 | 45.696 | 0.069815 | supercritical | 425.125 K | 37.960 bar | 228.000000 kg/m3 | 0.201 | 272.660 K | 0.05 Debye | 58
450 | 88 | 366.14 | 0.0027312 | 678.02 | 702.05 | 2.3457 | 2.3516 | 3.6353 | 320.58 | 0.14633 | 46.045 | 0.069987 | supercritical | 425.125 K | 37.960 bar | 228.000000 kg/m3 | 0.201 | 272.660 K | 0.05 Debye | 58
450 | 89 | 367.62 | 0.0027202 | 677.32 | 701.53 | 2.3439 | 2.3505 | 3.6164 | 324.23 | 0.14197 | 46.389 | 0.070156 | supercritical | 425.125 K | 37.960 bar | 228.000000 kg/m3 | 0.201 | 272.660 K | 0.05 Debye | 58
450 | 90 | 369.07 | 0.0027095 | 676.64 | 701.03 | 2.3422 | 2.3495 | 3.5985 | 327.81 | 0.13782 | 46.726 | 0.070322 | supercritical | 425.125 K | 37.960 bar | 228.000000 kg/m3 | 0.201 | 272.660 K | 0.05 Debye | 58
450 | 91 | 370.48 | 0.0026992 | 675.98 | 700.54 | 2.3405 | 2.3484 | 3.5814 | 331.34 | 0.13386 | 47.057 | 0.070486 | supercritical | 425.125 K | 37.960 bar | 228.000000 kg/m3 | 0.201 | 272.660 K | 0.05 Debye | 58
450 | 92 | 371.85 | 0.0026893 | 675.33 | 700.07 | 2.3389 | 2.3474 | 3.565 | 334.82 | 0.13009 | 47.383 | 0.070648 | supercritical | 425.125 K | 37.960 bar | 228.000000 kg/m3 | 0.201 | 272.660 K | 0.05 Debye | 58
450 | 93 | 373.19 | 0.0026796 | 674.69 | 699.61 | 2.3373 | 2.3465 | 3.5495 | 338.24 | 0.12648 | 47.703 | 0.070808 | supercritical | 425.125 K | 37.960 bar | 228.000000 kg/m3 | 0.201 | 272.660 K | 0.05 Debye | 58
450 | 94 | 374.49 | 0.0026703 | 674.07 | 699.17 | 2.3357 | 2.3456 | 3.5345 | 341.61 | 0.12303 | 48.019 | 0.070966 | supercritical | 425.125 K | 37.960 bar | 228.000000 kg/m3 | 0.201 | 272.660 K | 0.05 Debye | 58
450 | 95 | 375.77 | 0.0026612 | 673.46 | 698.74 | 2.3341 | 2.3447 | 3.5203 | 344.93 | 0.11972 | 48.329 | 0.071121 | supercritical | 425.125 K | 37.960 bar | 228.000000 kg/m3 | 0.201 | 272.660 K | 0.05 Debye | 58
450 | 96 | 377.02 | 0.0026524 | 672.86 | 698.33 | 2.3326 | 2.3439 | 3.5066 | 348.2 | 0.11655 | 48.636 | 0.071275 | supercritical | 425.125 K | 37.960 bar | 228.000000 kg/m3 | 0.201 | 272.660 K | 0.05 Debye | 58
450 | 97 | 378.24 | 0.0026438 | 672.28 | 697.92 | 2.3311 | 2.3431 | 3.4934 | 351.42 | 0.11351 | 48.937 | 0.071427 | supercritical | 425.125 K | 37.960 bar | 228.000000 kg/m3 | 0.201 | 272.660 K | 0.05 Debye | 58
450 | 98 | 379.43 | 0.0026355 | 671.7 | 697.53 | 2.3297 | 2.3423 | 3.4808 | 354.6 | 0.11059 | 49.235 | 0.071577 | supercritical | 425.125 K | 37.960 bar | 228.000000 kg/m3 | 0.201 | 272.660 K | 0.05 Debye | 58
450 | 99 | 380.6 | 0.0026274 | 671.14 | 697.15 | 2.3283 | 2.3416 | 3.4687 | 357.74 | 0.10779 | 49.528 | 0.071725 | supercritical | 425.125 K | 37.960 bar | 228.000000 kg/m3 | 0.201 | 272.660 K | 0.05 Debye | 58
450 | 100 | 381.75 | 0.0026195 | 670.59 | 696.78 | 2.3269 | 2.3409 | 3.4571 | 360.83 | 0.10509 | 49.818 | 0.071871 | supercritical | 425.125 K | 37.960 bar | 228.000000 kg/m3 | 0.201 | 272.660 K | 0.05 Debye | 58
475 | 1 | 1.4806 | 0.67539 | 931.38 | 998.92 | 3.5275 | 2.319 | 2.4664 | 267.2 | 0.58974 | 11.634 | 0.039007 | vapor | 425.125 K | 37.960 bar | 228.000000 kg/m3 | 0.201 | 272.660 K | 0.05 Debye | 58
475 | 2 | 2.9795 | 0.33562 | 930.33 | 997.46 | 3.4261 | 2.321 | 2.4731 | 265.8 | 0.59428 | 11.658 | 0.039114 | vapor | 425.125 K | 37.960 bar | 228.000000 kg/m3 | 0.201 | 272.660 K | 0.05 Debye | 58
475 | 3 | 4.4973 | 0.22236 | 929.27 | 995.98 | 3.3659 | 2.323 | 2.4799 | 264.37 | 0.5989 | 11.682 | 0.039224 | vapor | 425.125 K | 37.960 bar | 228.000000 kg/m3 | 0.201 | 272.660 K | 0.05 Debye | 58
475 | 4 | 6.0345 | 0.16571 | 928.2 | 994.49 | 3.3225 | 2.3251 | 2.4869 | 262.93 | 0.60361 | 11.706 | 0.039336 | vapor | 425.125 K | 37.960 bar | 228.000000 kg/m3 | 0.201 | 272.660 K | 0.05 Debye | 58
475 | 5 | 7.5918 | 0.13172 | 927.12 | 992.98 | 3.2882 | 2.3272 | 2.4942 | 261.48 | 0.60841 | 11.732 | 0.039449 | vapor | 425.125 K | 37.960 bar | 228.000000 kg/m3 | 0.201 | 272.660 K | 0.05 Debye | 58
475 | 6 | 9.1699 | 0.10905 | 926.02 | 991.45 | 3.2598 | 2.3293 | 2.5017 | 260.01 | 0.6133 | 11.759 | 0.039565 | vapor | 425.125 K | 37.960 bar | 228.000000 kg/m3 | 0.201 | 272.660 K | 0.05 Debye | 58
475 | 7 | 10.769 | 0.092855 | 924.91 | 989.91 | 3.2354 | 2.3315 | 2.5095 | 258.52 | 0.61827 | 11.786 | 0.039683 | vapor | 425.125 K | 37.960 bar | 228.000000 kg/m3 | 0.201 | 272.660 K | 0.05 Debye | 58
475 | 8 | 12.391 | 0.080702 | 923.79 | 988.35 | 3.2139 | 2.3336 | 2.5176 | 257.01 | 0.62334 | 11.815 | 0.039803 | vapor | 425.125 K | 37.960 bar | 228.000000 kg/m3 | 0.201 | 272.660 K | 0.05 Debye | 58
475 | 9 | 14.036 | 0.071245 | 922.65 | 986.77 | 3.1946 | 2.3359 | 2.5259 | 255.49 | 0.6285 | 11.845 | 0.039925 | vapor | 425.125 K | 37.960 bar | 228.000000 kg/m3 | 0.201 | 272.660 K | 0.05 Debye | 58
475 | 10 | 15.705 | 0.063675 | 921.5 | 985.17 | 3.1771 | 2.3381 | 2.5345 | 253.96 | 0.63375 | 11.877 | 0.04005 | vapor | 425.125 K | 37.960 bar | 228.000000 kg/m3 | 0.201 | 272.660 K | 0.05 Debye | 58
475 | 11 | 17.398 | 0.057478 | 920.33 | 983.56 | 3.161 | 2.3404 | 2.5434 | 252.4 | 0.6391 | 11.909 | 0.040178 | vapor | 425.125 K | 37.960 bar | 228.000000 kg/m3 | 0.201 | 272.660 K | 0.05 Debye | 58
475 | 12 | 19.117 | 0.05231 | 919.15 | 981.92 | 3.146 | 2.3427 | 2.5527 | 250.83 | 0.64454 | 11.943 | 0.040308 | vapor | 425.125 K | 37.960 bar | 228.000000 kg/m3 | 0.201 | 272.660 K | 0.05 Debye | 58
475 | 13 | 20.862 | 0.047934 | 917.95 | 980.27 | 3.132 | 2.345 | 2.5623 | 249.24 | 0.65008 | 11.979 | 0.040441 | vapor | 425.125 K | 37.960 bar | 228.000000 kg/m3 | 0.201 | 272.660 K | 0.05 Debye | 58
475 | 14 | 22.635 | 0.044179 | 916.74 | 978.59 | 3.1187 | 2.3474 | 2.5723 | 247.64 | 0.65572 | 12.016 | 0.040576 | vapor | 425.125 K | 37.960 bar | 228.000000 kg/m3 | 0.201 | 272.660 K | 0.05 Debye | 58
475 | 15 | 24.437 | 0.040922 | 915.51 | 976.89 | 3.1062 | 2.3498 | 2.5827 | 246.01 | 0.66146 | 12.055 | 0.040715 | vapor | 425.125 K | 37.960 bar | 228.000000 kg/m3 | 0.201 | 272.660 K | 0.05 Debye | 58
475 | 16 | 26.268 | 0.03807 | 914.26 | 975.18 | 3.0943 | 2.3522 | 2.5935 | 244.37 | 0.66729 | 12.096 | 0.040857 | vapor | 425.125 K | 37.960 bar | 228.000000 kg/m3 | 0.201 | 272.660 K | 0.05 Debye | 58
475 | 17 | 28.129 | 0.03555 | 913 | 973.43 | 3.0829 | 2.3547 | 2.6047 | 242.72 | 0.67323 | 12.139 | 0.041003 | vapor | 425.125 K | 37.960 bar | 228.000000 kg/m3 | 0.201 | 272.660 K | 0.05 Debye | 58
475 | 18 | 30.023 | 0.033307 | 911.71 | 971.67 | 3.0719 | 2.3572 | 2.6163 | 241.04 | 0.67926 | 12.183 | 0.041152 | vapor | 425.125 K | 37.960 bar | 228.000000 kg/m3 | 0.201 | 272.660 K | 0.05 Debye | 58
475 | 19 | 31.951 | 0.031298 | 910.41 | 969.88 | 3.0614 | 2.3597 | 2.6285 | 239.35 | 0.6854 | 12.23 | 0.041305 | vapor | 425.125 K | 37.960 bar | 228.000000 kg/m3 | 0.201 | 272.660 K | 0.05 Debye | 58
475 | 20 | 33.913 | 0.029488 | 909.09 | 968.06 | 3.0511 | 2.3623 | 2.6412 | 237.64 | 0.69163 | 12.279 | 0.041461 | vapor | 425.125 K | 37.960 bar | 228.000000 kg/m3 | 0.201 | 272.660 K | 0.05 Debye | 58
475 | 21 | 35.911 | 0.027847 | 907.75 | 966.22 | 3.0412 | 2.3649 | 2.6544 | 235.92 | 0.69796 | 12.331 | 0.041622 | vapor | 425.125 K | 37.960 bar | 228.000000 kg/m3 | 0.201 | 272.660 K | 0.05 Debye | 58
475 | 22 | 37.946 | 0.026353 | 906.38 | 964.36 | 3.0316 | 2.3675 | 2.6682 | 234.18 | 0.70438 | 12.385 | 0.041787 | vapor | 425.125 K | 37.960 bar | 228.000000 kg/m3 | 0.201 | 272.660 K | 0.05 Debye | 58
475 | 23 | 40.021 | 0.024987 | 905 | 962.47 | 3.0222 | 2.3702 | 2.6826 | 232.42 | 0.7109 | 12.441 | 0.041957 | vapor | 425.125 K | 37.960 bar | 228.000000 kg/m3 | 0.201 | 272.660 K | 0.05 Debye | 58
475 | 24 | 42.137 | 0.023732 | 903.59 | 960.54 | 3.013 | 2.373 | 2.6977 | 230.65 | 0.71751 | 12.5 | 0.042131 | vapor | 425.125 K | 37.960 bar | 228.000000 kg/m3 | 0.201 | 272.660 K | 0.05 Debye | 58
475 | 25 | 44.296 | 0.022575 | 902.16 | 958.59 | 3.0041 | 2.3757 | 2.7135 | 228.86 | 0.7242 | 12.563 | 0.042311 | vapor | 425.125 K | 37.960 bar | 228.000000 kg/m3 | 0.201 | 272.660 K | 0.05 Debye | 58
475 | 26 | 46.5 | 0.021506 | 900.7 | 956.61 | 2.9953 | 2.3785 | 2.73 | 227.05 | 0.73098 | 12.628 | 0.042496 | vapor | 425.125 K | 37.960 bar | 228.000000 kg/m3 | 0.201 | 272.660 K | 0.05 Debye | 58
475 | 27 | 48.75 | 0.020513 | 899.22 | 954.6 | 2.9866 | 2.3814 | 2.7473 | 225.23 | 0.73783 | 12.697 | 0.042687 | vapor | 425.125 K | 37.960 bar | 228.000000 kg/m3 | 0.201 | 272.660 K | 0.05 Debye | 58
475 | 28 | 51.049 | 0.019589 | 897.71 | 952.56 | 2.9781 | 2.3843 | 2.7655 | 223.4 | 0.74476 | 12.769 | 0.042883 | vapor | 425.125 K | 37.960 bar | 228.000000 kg/m3 | 0.201 | 272.660 K | 0.05 Debye | 58
475 | 29 | 53.399 | 0.018727 | 896.17 | 950.48 | 2.9697 | 2.3872 | 2.7846 | 221.55 | 0.75174 | 12.845 | 0.043086 | vapor | 425.125 K | 37.960 bar | 228.000000 kg/m3 | 0.201 | 272.660 K | 0.05 Debye | 58
475 | 30 | 55.802 | 0.01792 | 894.61 | 948.37 | 2.9614 | 2.3902 | 2.8046 | 219.69 | 0.75878 | 12.925 | 0.043296 | vapor | 425.125 K | 37.960 bar | 228.000000 kg/m3 | 0.201 | 272.660 K | 0.05 Debye | 58
475 | 31 | 58.262 | 0.017164 | 893.02 | 946.23 | 2.9532 | 2.3932 | 2.8256 | 217.82 | 0.76587 | 13.009 | 0.043513 | vapor | 425.125 K | 37.960 bar | 228.000000 kg/m3 | 0.201 | 272.660 K | 0.05 Debye | 58
475 | 32 | 60.78 | 0.016453 | 891.39 | 944.04 | 2.945 | 2.3963 | 2.8478 | 215.94 | 0.77298 | 13.098 | 0.043737 | vapor | 425.125 K | 37.960 bar | 228.000000 kg/m3 | 0.201 | 272.660 K | 0.05 Debye | 58
475 | 33 | 63.36 | 0.015783 | 889.74 | 941.82 | 2.937 | 2.3994 | 2.8711 | 214.05 | 0.78011 | 13.191 | 0.04397 | vapor | 425.125 K | 37.960 bar | 228.000000 kg/m3 | 0.201 | 272.660 K | 0.05 Debye | 58
475 | 34 | 66.004 | 0.015151 | 888.05 | 939.56 | 2.929 | 2.4025 | 2.8957 | 212.15 | 0.78723 | 13.289 | 0.04421 | vapor | 425.125 K | 37.960 bar | 228.000000 kg/m3 | 0.201 | 272.660 K | 0.05 Debye | 58
475 | 35 | 68.717 | 0.014553 | 886.33 | 937.26 | 2.921 | 2.4057 | 2.9217 | 210.25 | 0.79434 | 13.393 | 0.04446 | vapor | 425.125 K | 37.960 bar | 228.000000 kg/m3 | 0.201 | 272.660 K | 0.05 Debye | 58
475 | 36 | 71.5 | 0.013986 | 884.57 | 934.92 | 2.9131 | 2.409 | 2.949 | 208.34 | 0.80141 | 13.503 | 0.044719 | vapor | 425.125 K | 37.960 bar | 228.000000 kg/m3 | 0.201 | 272.660 K | 0.05 Debye | 58
475 | 37 | 74.359 | 0.013448 | 882.78 | 932.54 | 2.9051 | 2.4122 | 2.9779 | 206.43 | 0.8084 | 13.619 | 0.044988 | vapor | 425.125 K | 37.960 bar | 228.000000 kg/m3 | 0.201 | 272.660 K | 0.05 Debye | 58
475 | 38 | 77.296 | 0.012937 | 880.94 | 930.11 | 2.8973 | 2.4156 | 3.0085 | 204.52 | 0.8153 | 13.741 | 0.045268 | vapor | 425.125 K | 37.960 bar | 228.000000 kg/m3 | 0.201 | 272.660 K | 0.05 Debye | 58
475 | 39 | 80.315 | 0.012451 | 879.07 | 927.63 | 2.8894 | 2.4189 | 3.0408 | 202.61 | 0.82207 | 13.871 | 0.045559 | supercritical | 425.125 K | 37.960 bar | 228.000000 kg/m3 | 0.201 | 272.660 K | 0.05 Debye | 58
475 | 40 | 83.422 | 0.011987 | 877.16 | 925.11 | 2.8815 | 2.4223 | 3.075 | 200.7 | 0.82868 | 14.008 | 0.045863 | supercritical | 425.125 K | 37.960 bar | 228.000000 kg/m3 | 0.201 | 272.660 K | 0.05 Debye | 58
475 | 41 | 86.62 | 0.011545 | 875.2 | 922.53 | 2.8736 | 2.4257 | 3.1112 | 198.81 | 0.83507 | 14.153 | 0.046178 | supercritical | 425.125 K | 37.960 bar | 228.000000 kg/m3 | 0.201 | 272.660 K | 0.05 Debye | 58
475 | 42 | 89.913 | 0.011122 | 873.2 | 919.91 | 2.8657 | 2.4292 | 3.1495 | 196.93 | 0.84121 | 14.306 | 0.046507 | supercritical | 425.125 K | 37.960 bar | 228.000000 kg/m3 | 0.201 | 272.660 K | 0.05 Debye | 58
475 | 43 | 93.308 | 0.010717 | 871.15 | 917.23 | 2.8577 | 2.4326 | 3.19 | 195.06 | 0.84703 | 14.469 | 0.04685 | supercritical | 425.125 K | 37.960 bar | 228.000000 kg/m3 | 0.201 | 272.660 K | 0.05 Debye | 58
475 | 44 | 96.808 | 0.01033 | 869.05 | 914.51 | 2.8498 | 2.4361 | 3.233 | 193.22 | 0.85248 | 14.642 | 0.047208 | supercritical | 425.125 K | 37.960 bar | 228.000000 kg/m3 | 0.201 | 272.660 K | 0.05 Debye | 58
475 | 45 | 100.42 | 0.0099583 | 866.91 | 911.72 | 2.8418 | 2.4397 | 3.2785 | 191.4 | 0.85749 | 14.825 | 0.047581 | supercritical | 425.125 K | 37.960 bar | 228.000000 kg/m3 | 0.201 | 272.660 K | 0.05 Debye | 58
475 | 46 | 104.15 | 0.0096019 | 864.71 | 908.88 | 2.8338 | 2.4432 | 3.3266 | 189.61 | 0.86199 | 15.02 | 0.047971 | supercritical | 425.125 K | 37.960 bar | 228.000000 kg/m3 | 0.201 | 272.660 K | 0.05 Debye | 58
475 | 47 | 107.99 | 0.0092597 | 862.47 | 905.99 | 2.8257 | 2.4467 | 3.3774 | 187.87 | 0.86588 | 15.227 | 0.048377 | supercritical | 425.125 K | 37.960 bar | 228.000000 kg/m3 | 0.201 | 272.660 K | 0.05 Debye | 58
475 | 48 | 111.97 | 0.0089309 | 860.16 | 903.03 | 2.8175 | 2.4502 | 3.4312 | 186.17 | 0.86907 | 15.447 | 0.0488 | supercritical | 425.125 K | 37.960 bar | 228.000000 kg/m3 | 0.201 | 272.660 K | 0.05 Debye | 58
475 | 49 | 116.08 | 0.008615 | 857.81 | 900.02 | 2.8094 | 2.4537 | 3.4878 | 184.53 | 0.87146 | 15.681 | 0.049241 | supercritical | 425.125 K | 37.960 bar | 228.000000 kg/m3 | 0.201 | 272.660 K | 0.05 Debye | 58
475 | 50 | 120.32 | 0.0083111 | 855.4 | 896.95 | 2.8011 | 2.4572 | 3.5473 | 182.95 | 0.87294 | 15.93 | 0.0497 | supercritical | 425.125 K | 37.960 bar | 228.000000 kg/m3 | 0.201 | 272.660 K | 0.05 Debye | 58
475 | 51 | 124.7 | 0.0080189 | 852.93 | 893.83 | 2.7928 | 2.4606 | 3.6097 | 181.45 | 0.87338 | 16.195 | 0.050177 | supercritical | 425.125 K | 37.960 bar | 228.000000 kg/m3 | 0.201 | 272.660 K | 0.05 Debye | 58
475 | 52 | 129.23 | 0.007738 | 850.41 | 890.65 | 2.7845 | 2.464 | 3.6749 | 180.04 | 0.87265 | 16.476 | 0.050672 | supercritical | 425.125 K | 37.960 bar | 228.000000 kg/m3 | 0.201 | 272.660 K | 0.05 Debye | 58
475 | 53 | 133.91 | 0.0074678 | 847.84 | 887.42 | 2.7761 | 2.4673 | 3.7426 | 178.73 | 0.87063 | 16.775 | 0.051184 | supercritical | 425.125 K | 37.960 bar | 228.000000 kg/m3 | 0.201 | 272.660 K | 0.05 Debye | 58
475 | 54 | 138.73 | 0.0072083 | 845.21 | 884.13 | 2.7676 | 2.4705 | 3.8125 | 177.54 | 0.86717 | 17.093 | 0.051712 | supercritical | 425.125 K | 37.960 bar | 228.000000 kg/m3 | 0.201 | 272.660 K | 0.05 Debye | 58
475 | 55 | 143.7 | 0.006959 | 842.53 | 880.81 | 2.7591 | 2.4735 | 3.8841 | 176.48 | 0.86213 | 17.431 | 0.052255 | supercritical | 425.125 K | 37.960 bar | 228.000000 kg/m3 | 0.201 | 272.660 K | 0.05 Debye | 58
475 | 56 | 148.81 | 0.0067199 | 839.81 | 877.44 | 2.7506 | 2.4765 | 3.9567 | 175.58 | 0.85541 | 17.788 | 0.052812 | supercritical | 425.125 K | 37.960 bar | 228.000000 kg/m3 | 0.201 | 272.660 K | 0.05 Debye | 58
475 | 57 | 154.06 | 0.0064909 | 837.04 | 874.04 | 2.742 | 2.4792 | 4.0296 | 174.83 | 0.84688 | 18.167 | 0.053378 | supercritical | 425.125 K | 37.960 bar | 228.000000 kg/m3 | 0.201 | 272.660 K | 0.05 Debye | 58
475 | 58 | 159.44 | 0.0062719 | 834.24 | 870.62 | 2.7335 | 2.4818 | 4.1016 | 174.28 | 0.83648 | 18.567 | 0.053953 | supercritical | 425.125 K | 37.960 bar | 228.000000 kg/m3 | 0.201 | 272.660 K | 0.05 Debye | 58
475 | 59 | 164.94 | 0.0060628 | 831.41 | 867.18 | 2.725 | 2.4842 | 4.1718 | 173.92 | 0.82416 | 18.988 | 0.054531 | supercritical | 425.125 K | 37.960 bar | 228.000000 kg/m3 | 0.201 | 272.660 K | 0.05 Debye | 58
475 | 60 | 170.54 | 0.0058637 | 828.56 | 863.75 | 2.7165 | 2.4863 | 4.2388 | 173.78 | 0.80994 | 19.43 | 0.05511 | supercritical | 425.125 K | 37.960 bar | 228.000000 kg/m3 | 0.201 | 272.660 K | 0.05 Debye | 58
475 | 61 | 176.22 | 0.0056746 | 825.71 | 860.32 | 2.708 | 2.4882 | 4.3014 | 173.87 | 0.79388 | 19.892 | 0.055686 | supercritical | 425.125 K | 37.960 bar | 228.000000 kg/m3 | 0.201 | 272.660 K | 0.05 Debye | 58
475 | 62 | 181.97 | 0.0054955 | 822.85 | 856.92 | 2.6997 | 2.4898 | 4.3583 | 174.2 | 0.7761 | 20.373 | 0.056256 | supercritical | 425.125 K | 37.960 bar | 228.000000 kg/m3 | 0.201 | 272.660 K | 0.05 Debye | 58
475 | 63 | 187.75 | 0.0053262 | 820 | 853.56 | 2.6915 | 2.4911 | 4.4085 | 174.78 | 0.75678 | 20.872 | 0.056814 | supercritical | 425.125 K | 37.960 bar | 228.000000 kg/m3 | 0.201 | 272.660 K | 0.05 Debye | 58
475 | 64 | 193.55 | 0.0051667 | 817.19 | 850.25 | 2.6834 | 2.4921 | 4.4513 | 175.6 | 0.73614 | 21.387 | 0.05736 | supercritical | 425.125 K | 37.960 bar | 228.000000 kg/m3 | 0.201 | 272.660 K | 0.05 Debye | 58
475 | 65 | 199.33 | 0.0050169 | 814.4 | 847.01 | 2.6755 | 2.4928 | 4.486 | 176.66 | 0.71444 | 21.917 | 0.05789 | supercritical | 425.125 K | 37.960 bar | 228.000000 kg/m3 | 0.201 | 272.660 K | 0.05 Debye | 58
475 | 66 | 205.07 | 0.0048764 | 811.66 | 843.85 | 2.6678 | 2.4933 | 4.5124 | 177.96 | 0.69197 | 22.458 | 0.058403 | supercritical | 425.125 K | 37.960 bar | 228.000000 kg/m3 | 0.201 | 272.660 K | 0.05 Debye | 58
475 | 67 | 210.75 | 0.004745 | 808.98 | 840.77 | 2.6603 | 2.4934 | 4.5307 | 179.49 | 0.66898 | 23.009 | 0.058897 | supercritical | 425.125 K | 37.960 bar | 228.000000 kg/m3 | 0.201 | 272.660 K | 0.05 Debye | 58
475 | 68 | 216.34 | 0.0046223 | 806.35 | 837.79 | 2.6531 | 2.4933 | 4.5412 | 181.24 | 0.64575 | 23.567 | 0.059373 | supercritical | 425.125 K | 37.960 bar | 228.000000 kg/m3 | 0.201 | 272.660 K | 0.05 Debye | 58
475 | 69 | 221.83 | 0.0045079 | 803.8 | 834.91 | 2.646 | 2.4929 | 4.5445 | 183.2 | 0.62251 | 24.129 | 0.05983 | supercritical | 425.125 K | 37.960 bar | 228.000000 kg/m3 | 0.201 | 272.660 K | 0.05 Debye | 58
475 | 70 | 227.2 | 0.0044014 | 801.32 | 832.13 | 2.6393 | 2.4922 | 4.5411 | 185.34 | 0.59946 | 24.695 | 0.060268 | supercritical | 425.125 K | 37.960 bar | 228.000000 kg/m3 | 0.201 | 272.660 K | 0.05 Debye | 58
475 | 71 | 232.44 | 0.0043022 | 798.92 | 829.46 | 2.6327 | 2.4914 | 4.5319 | 187.66 | 0.57677 | 25.261 | 0.060688 | supercritical | 425.125 K | 37.960 bar | 228.000000 kg/m3 | 0.201 | 272.660 K | 0.05 Debye | 58
475 | 72 | 237.53 | 0.00421 | 796.59 | 826.9 | 2.6264 | 2.4903 | 4.5176 | 190.14 | 0.55457 | 25.826 | 0.061092 | supercritical | 425.125 K | 37.960 bar | 228.000000 kg/m3 | 0.201 | 272.660 K | 0.05 Debye | 58
475 | 73 | 242.47 | 0.0041242 | 794.34 | 824.45 | 2.6204 | 2.4892 | 4.499 | 192.78 | 0.53297 | 26.389 | 0.061479 | supercritical | 425.125 K | 37.960 bar | 228.000000 kg/m3 | 0.201 | 272.660 K | 0.05 Debye | 58
475 | 74 | 247.26 | 0.0040444 | 792.18 | 822.11 | 2.6146 | 2.4878 | 4.4767 | 195.54 | 0.51203 | 26.946 | 0.06185 | supercritical | 425.125 K | 37.960 bar | 228.000000 kg/m3 | 0.201 | 272.660 K | 0.05 Debye | 58
475 | 75 | 251.88 | 0.0039701 | 790.09 | 819.86 | 2.609 | 2.4864 | 4.4514 | 198.44 | 0.49182 | 27.499 | 0.062208 | supercritical | 425.125 K | 37.960 bar | 228.000000 kg/m3 | 0.201 | 272.660 K | 0.05 Debye | 58
475 | 76 | 256.35 | 0.0039009 | 788.08 | 817.73 | 2.6037 | 2.4848 | 4.4237 | 201.44 | 0.47236 | 28.045 | 0.062551 | supercritical | 425.125 K | 37.960 bar | 228.000000 kg/m3 | 0.201 | 272.660 K | 0.05 Debye | 58
475 | 77 | 260.66 | 0.0038365 | 786.14 | 815.68 | 2.5986 | 2.4832 | 4.3942 | 204.54 | 0.45367 | 28.583 | 0.062882 | supercritical | 425.125 K | 37.960 bar | 228.000000 kg/m3 | 0.201 | 272.660 K | 0.05 Debye | 58
475 | 78 | 264.81 | 0.0037763 | 784.28 | 813.74 | 2.5937 | 2.4815 | 4.3633 | 207.73 | 0.43576 | 29.113 | 0.063201 | supercritical | 425.125 K | 37.960 bar | 228.000000 kg/m3 | 0.201 | 272.660 K | 0.05 Debye | 58
475 | 79 | 268.81 | 0.0037201 | 782.49 | 811.88 | 2.589 | 2.4798 | 4.3315 | 211 | 0.41863 | 29.634 | 0.063509 | supercritical | 425.125 K | 37.960 bar | 228.000000 kg/m3 | 0.201 | 272.660 K | 0.05 Debye | 58
475 | 80 | 272.66 | 0.0036676 | 780.77 | 810.11 | 2.5845 | 2.4781 | 4.299 | 214.33 | 0.40227 | 30.147 | 0.063807 | supercritical | 425.125 K | 37.960 bar | 228.000000 kg/m3 | 0.201 | 272.660 K | 0.05 Debye | 58
475 | 81 | 276.36 | 0.0036184 | 779.11 | 808.42 | 2.5802 | 2.4764 | 4.2664 | 217.72 | 0.38666 | 30.649 | 0.064095 | supercritical | 425.125 K | 37.960 bar | 228.000000 kg/m3 | 0.201 | 272.660 K | 0.05 Debye | 58
475 | 82 | 279.93 | 0.0035723 | 777.52 | 806.81 | 2.576 | 2.4746 | 4.2337 | 221.16 | 0.37179 | 31.143 | 0.064374 | supercritical | 425.125 K | 37.960 bar | 228.000000 kg/m3 | 0.201 | 272.660 K | 0.05 Debye | 58
475 | 83 | 283.36 | 0.0035291 | 775.98 | 805.27 | 2.572 | 2.4729 | 4.2012 | 224.63 | 0.35763 | 31.626 | 0.064644 | supercritical | 425.125 K | 37.960 bar | 228.000000 kg/m3 | 0.201 | 272.660 K | 0.05 Debye | 58
475 | 84 | 286.66 | 0.0034884 | 774.5 | 803.8 | 2.5682 | 2.4712 | 4.1691 | 228.13 | 0.34416 | 32.1 | 0.064907 | supercritical | 425.125 K | 37.960 bar | 228.000000 kg/m3 | 0.201 | 272.660 K | 0.05 Debye | 58
475 | 85 | 289.85 | 0.0034501 | 773.07 | 802.4 | 2.5645 | 2.4695 | 4.1376 | 231.66 | 0.33135 | 32.565 | 0.065162 | supercritical | 425.125 K | 37.960 bar | 228.000000 kg/m3 | 0.201 | 272.660 K | 0.05 Debye | 58
475 | 86 | 292.91 | 0.003414 | 771.7 | 801.06 | 2.561 | 2.4679 | 4.1068 | 235.2 | 0.31917 | 33.019 | 0.06541 | supercritical | 425.125 K | 37.960 bar | 228.000000 kg/m3 | 0.201 | 272.660 K | 0.05 Debye | 58
475 | 87 | 295.86 | 0.0033799 | 770.37 | 799.78 | 2.5576 | 2.4662 | 4.0767 | 238.75 | 0.30759 | 33.465 | 0.065652 | supercritical | 425.125 K | 37.960 bar | 228.000000 kg/m3 | 0.201 | 272.660 K | 0.05 Debye | 58
475 | 88 | 298.71 | 0.0033477 | 769.09 | 798.55 | 2.5543 | 2.4647 | 4.0474 | 242.3 | 0.29659 | 33.902 | 0.065888 | supercritical | 425.125 K | 37.960 bar | 228.000000 kg/m3 | 0.201 | 272.660 K | 0.05 Debye | 58
475 | 89 | 301.46 | 0.0033172 | 767.85 | 797.38 | 2.5511 | 2.4631 | 4.019 | 245.85 | 0.28614 | 34.329 | 0.066118 | supercritical | 425.125 K | 37.960 bar | 228.000000 kg/m3 | 0.201 | 272.660 K | 0.05 Debye | 58
475 | 90 | 304.11 | 0.0032883 | 766.66 | 796.25 | 2.548 | 2.4616 | 3.9915 | 249.39 | 0.2762 | 34.748 | 0.066343 | supercritical | 425.125 K | 37.960 bar | 228.000000 kg/m3 | 0.201 | 272.660 K | 0.05 Debye | 58
475 | 91 | 306.68 | 0.0032608 | 765.5 | 795.17 | 2.5451 | 2.4601 | 3.9649 | 252.92 | 0.26675 | 35.159 | 0.066562 | supercritical | 425.125 K | 37.960 bar | 228.000000 kg/m3 | 0.201 | 272.660 K | 0.05 Debye | 58
475 | 92 | 309.15 | 0.0032346 | 764.37 | 794.13 | 2.5422 | 2.4587 | 3.9392 | 256.44 | 0.25777 | 35.561 | 0.066777 | supercritical | 425.125 K | 37.960 bar | 228.000000 kg/m3 | 0.201 | 272.660 K | 0.05 Debye | 58
475 | 93 | 311.55 | 0.0032098 | 763.29 | 793.14 | 2.5394 | 2.4573 | 3.9144 | 259.94 | 0.24922 | 35.956 | 0.066987 | supercritical | 425.125 K | 37.960 bar | 228.000000 kg/m3 | 0.201 | 272.660 K | 0.05 Debye | 58
475 | 94 | 313.87 | 0.003186 | 762.23 | 792.18 | 2.5367 | 2.456 | 3.8905 | 263.42 | 0.24109 | 36.343 | 0.067193 | supercritical | 425.125 K | 37.960 bar | 228.000000 kg/m3 | 0.201 | 272.660 K | 0.05 Debye | 58
475 | 95 | 316.12 | 0.0031634 | 761.21 | 791.26 | 2.5341 | 2.4547 | 3.8674 | 266.88 | 0.23334 | 36.723 | 0.067395 | supercritical | 425.125 K | 37.960 bar | 228.000000 kg/m3 | 0.201 | 272.660 K | 0.05 Debye | 58
475 | 96 | 318.29 | 0.0031417 | 760.22 | 790.38 | 2.5316 | 2.4534 | 3.8452 | 270.32 | 0.22596 | 37.096 | 0.067593 | supercritical | 425.125 K | 37.960 bar | 228.000000 kg/m3 | 0.201 | 272.660 K | 0.05 Debye | 58
475 | 97 | 320.41 | 0.003121 | 759.25 | 789.52 | 2.5292 | 2.4522 | 3.8238 | 273.73 | 0.21893 | 37.462 | 0.067787 | supercritical | 425.125 K | 37.960 bar | 228.000000 kg/m3 | 0.201 | 272.660 K | 0.05 Debye | 58
475 | 98 | 322.46 | 0.0031012 | 758.31 | 788.7 | 2.5268 | 2.451 | 3.8033 | 277.11 | 0.21222 | 37.822 | 0.067977 | supercritical | 425.125 K | 37.960 bar | 228.000000 kg/m3 | 0.201 | 272.660 K | 0.05 Debye | 58
475 | 99 | 324.45 | 0.0030821 | 757.4 | 787.91 | 2.5245 | 2.4499 | 3.7834 | 280.46 | 0.20582 | 38.175 | 0.068165 | supercritical | 425.125 K | 37.960 bar | 228.000000 kg/m3 | 0.201 | 272.660 K | 0.05 Debye | 58
475 | 100 | 326.39 | 0.0030639 | 756.5 | 787.14 | 2.5222 | 2.4488 | 3.7644 | 283.79 | 0.1997 | 38.522 | 0.068349 | supercritical | 425.125 K | 37.960 bar | 228.000000 kg/m3 | 0.201 | 272.660 K | 0.05 Debye | 58
500 | 1 | 1.4052 | 0.71166 | 990.63 | 1061.8 | 3.6565 | 2.4162 | 2.563 | 274.06 | 0.50916 | 12.215 | 0.042982 | vapor | 425.125 K | 37.960 bar | 228.000000 kg/m3 | 0.201 | 272.660 K | 0.05 Debye | 58
500 | 2 | 2.8247 | 0.35402 | 989.68 | 1060.5 | 3.5554 | 2.4178 | 2.5686 | 272.87 | 0.51229 | 12.24 | 0.043099 | vapor | 425.125 K | 37.960 bar | 228.000000 kg/m3 | 0.201 | 272.660 K | 0.05 Debye | 58
500 | 3 | 4.259 | 0.2348 | 988.72 | 1059.2 | 3.4955 | 2.4194 | 2.5743 | 271.66 | 0.51546 | 12.265 | 0.043216 | vapor | 425.125 K | 37.960 bar | 228.000000 kg/m3 | 0.201 | 272.660 K | 0.05 Debye | 58
500 | 4 | 5.7083 | 0.17518 | 987.76 | 1057.8 | 3.4524 | 2.4211 | 2.5801 | 270.44 | 0.51866 | 12.291 | 0.043335 | vapor | 425.125 K | 37.960 bar | 228.000000 kg/m3 | 0.201 | 272.660 K | 0.05 Debye | 58
500 | 5 | 7.1732 | 0.13941 | 986.78 | 1056.5 | 3.4185 | 2.4228 | 2.5861 | 269.22 | 0.52191 | 12.318 | 0.043454 | vapor | 425.125 K | 37.960 bar | 228.000000 kg/m3 | 0.201 | 272.660 K | 0.05 Debye | 58
500 | 6 | 8.654 | 0.11555 | 985.8 | 1055.1 | 3.3905 | 2.4245 | 2.5923 | 267.98 | 0.52519 | 12.345 | 0.043574 | vapor | 425.125 K | 37.960 bar | 228.000000 kg/m3 | 0.201 | 272.660 K | 0.05 Debye | 58
500 | 7 | 10.151 | 0.098511 | 984.81 | 1053.8 | 3.3664 | 2.4262 | 2.5986 | 266.73 | 0.52851 | 12.373 | 0.043696 | vapor | 425.125 K | 37.960 bar | 228.000000 kg/m3 | 0.201 | 272.660 K | 0.05 Debye | 58
500 | 8 | 11.665 | 0.085726 | 983.8 | 1052.4 | 3.3453 | 2.4279 | 2.6052 | 265.48 | 0.53186 | 12.403 | 0.043818 | vapor | 425.125 K | 37.960 bar | 228.000000 kg/m3 | 0.201 | 272.660 K | 0.05 Debye | 58
500 | 9 | 13.196 | 0.075779 | 982.79 | 1051 | 3.3264 | 2.4296 | 2.6118 | 264.21 | 0.53526 | 12.433 | 0.043942 | vapor | 425.125 K | 37.960 bar | 228.000000 kg/m3 | 0.201 | 272.660 K | 0.05 Debye | 58
500 | 10 | 14.745 | 0.067819 | 981.77 | 1049.6 | 3.3092 | 2.4314 | 2.6187 | 262.94 | 0.53869 | 12.465 | 0.044067 | vapor | 425.125 K | 37.960 bar | 228.000000 kg/m3 | 0.201 | 272.660 K | 0.05 Debye | 58
500 | 11 | 16.312 | 0.061304 | 980.74 | 1048.2 | 3.2935 | 2.4332 | 2.6258 | 261.66 | 0.54215 | 12.497 | 0.044194 | vapor | 425.125 K | 37.960 bar | 228.000000 kg/m3 | 0.201 | 272.660 K | 0.05 Debye | 58
500 | 12 | 17.898 | 0.055873 | 979.69 | 1046.7 | 3.279 | 2.4349 | 2.6331 | 260.36 | 0.54565 | 12.531 | 0.044322 | vapor | 425.125 K | 37.960 bar | 228.000000 kg/m3 | 0.201 | 272.660 K | 0.05 Debye | 58
500 | 13 | 19.503 | 0.051275 | 978.64 | 1045.3 | 3.2654 | 2.4367 | 2.6406 | 259.06 | 0.54918 | 12.565 | 0.044451 | vapor | 425.125 K | 37.960 bar | 228.000000 kg/m3 | 0.201 | 272.660 K | 0.05 Debye | 58
500 | 14 | 21.127 | 0.047332 | 977.58 | 1043.8 | 3.2526 | 2.4386 | 2.6483 | 257.75 | 0.55275 | 12.602 | 0.044581 | vapor | 425.125 K | 37.960 bar | 228.000000 kg/m3 | 0.201 | 272.660 K | 0.05 Debye | 58
500 | 15 | 22.772 | 0.043913 | 976.5 | 1042.4 | 3.2405 | 2.4404 | 2.6562 | 256.43 | 0.55634 | 12.639 | 0.044714 | vapor | 425.125 K | 37.960 bar | 228.000000 kg/m3 | 0.201 | 272.660 K | 0.05 Debye | 58
500 | 16 | 24.438 | 0.04092 | 975.41 | 1040.9 | 3.2291 | 2.4422 | 2.6644 | 255.1 | 0.55997 | 12.678 | 0.044848 | vapor | 425.125 K | 37.960 bar | 228.000000 kg/m3 | 0.201 | 272.660 K | 0.05 Debye | 58
500 | 17 | 26.125 | 0.038277 | 974.32 | 1039.4 | 3.2182 | 2.4441 | 2.6728 | 253.76 | 0.56362 | 12.718 | 0.044983 | vapor | 425.125 K | 37.960 bar | 228.000000 kg/m3 | 0.201 | 272.660 K | 0.05 Debye | 58
500 | 18 | 27.835 | 0.035926 | 973.21 | 1037.9 | 3.2077 | 2.446 | 2.6815 | 252.41 | 0.5673 | 12.76 | 0.045121 | vapor | 425.125 K | 37.960 bar | 228.000000 kg/m3 | 0.201 | 272.660 K | 0.05 Debye | 58
500 | 19 | 29.567 | 0.033821 | 972.08 | 1036.3 | 3.1977 | 2.4479 | 2.6905 | 251.06 | 0.571 | 12.803 | 0.04526 | vapor | 425.125 K | 37.960 bar | 228.000000 kg/m3 | 0.201 | 272.660 K | 0.05 Debye | 58
500 | 20 | 31.323 | 0.031926 | 970.95 | 1034.8 | 3.1881 | 2.4498 | 2.6997 | 249.7 | 0.57473 | 12.848 | 0.045401 | vapor | 425.125 K | 37.960 bar | 228.000000 kg/m3 | 0.201 | 272.660 K | 0.05 Debye | 58
500 | 21 | 33.102 | 0.03021 | 969.8 | 1033.2 | 3.1787 | 2.4518 | 2.7092 | 248.33 | 0.57847 | 12.895 | 0.045544 | vapor | 425.125 K | 37.960 bar | 228.000000 kg/m3 | 0.201 | 272.660 K | 0.05 Debye | 58
500 | 22 | 34.906 | 0.028648 | 968.64 | 1031.7 | 3.1697 | 2.4537 | 2.7191 | 246.96 | 0.58224 | 12.943 | 0.04569 | vapor | 425.125 K | 37.960 bar | 228.000000 kg/m3 | 0.201 | 272.660 K | 0.05 Debye | 58
500 | 23 | 36.736 | 0.027221 | 967.47 | 1030.1 | 3.1609 | 2.4557 | 2.7292 | 245.57 | 0.58601 | 12.994 | 0.045837 | vapor | 425.125 K | 37.960 bar | 228.000000 kg/m3 | 0.201 | 272.660 K | 0.05 Debye | 58
500 | 24 | 38.593 | 0.025912 | 966.28 | 1028.5 | 3.1524 | 2.4577 | 2.7397 | 244.19 | 0.5898 | 13.046 | 0.045987 | vapor | 425.125 K | 37.960 bar | 228.000000 kg/m3 | 0.201 | 272.660 K | 0.05 Debye | 58
500 | 25 | 40.476 | 0.024706 | 965.08 | 1026.8 | 3.1441 | 2.4597 | 2.7505 | 242.79 | 0.59359 | 13.101 | 0.046139 | vapor | 425.125 K | 37.960 bar | 228.000000 kg/m3 | 0.201 | 272.660 K | 0.05 Debye | 58
500 | 26 | 42.387 | 0.023592 | 963.86 | 1025.2 | 3.136 | 2.4617 | 2.7617 | 241.39 | 0.59739 | 13.157 | 0.046294 | vapor | 425.125 K | 37.960 bar | 228.000000 kg/m3 | 0.201 | 272.660 K | 0.05 Debye | 58
500 | 27 | 44.327 | 0.02256 | 962.63 | 1023.5 | 3.128 | 2.4637 | 2.7732 | 239.99 | 0.60118 | 13.216 | 0.046451 | vapor | 425.125 K | 37.960 bar | 228.000000 kg/m3 | 0.201 | 272.660 K | 0.05 Debye | 58
500 | 28 | 46.296 | 0.0216 | 961.39 | 1021.9 | 3.1203 | 2.4658 | 2.7852 | 238.58 | 0.60496 | 13.277 | 0.046612 | vapor | 425.125 K | 37.960 bar | 228.000000 kg/m3 | 0.201 | 272.660 K | 0.05 Debye | 58
500 | 29 | 48.295 | 0.020706 | 960.13 | 1020.2 | 3.1127 | 2.4679 | 2.7975 | 237.17 | 0.60874 | 13.341 | 0.046774 | vapor | 425.125 K | 37.960 bar | 228.000000 kg/m3 | 0.201 | 272.660 K | 0.05 Debye | 58
500 | 30 | 50.326 | 0.01987 | 958.85 | 1018.5 | 3.1052 | 2.47 | 2.8102 | 235.76 | 0.61249 | 13.407 | 0.04694 | vapor | 425.125 K | 37.960 bar | 228.000000 kg/m3 | 0.201 | 272.660 K | 0.05 Debye | 58
500 | 31 | 52.39 | 0.019088 | 957.56 | 1016.7 | 3.0978 | 2.4721 | 2.8234 | 234.35 | 0.61622 | 13.476 | 0.047109 | vapor | 425.125 K | 37.960 bar | 228.000000 kg/m3 | 0.201 | 272.660 K | 0.05 Debye | 58
500 | 32 | 54.486 | 0.018353 | 956.25 | 1015 | 3.0906 | 2.4742 | 2.8371 | 232.93 | 0.61992 | 13.547 | 0.047282 | vapor | 425.125 K | 37.960 bar | 228.000000 kg/m3 | 0.201 | 272.660 K | 0.05 Debye | 58
500 | 33 | 56.617 | 0.017663 | 954.93 | 1013.2 | 3.0834 | 2.4763 | 2.8512 | 231.52 | 0.62358 | 13.622 | 0.047457 | vapor | 425.125 K | 37.960 bar | 228.000000 kg/m3 | 0.201 | 272.660 K | 0.05 Debye | 58
500 | 34 | 58.783 | 0.017012 | 953.59 | 1011.4 | 3.0764 | 2.4785 | 2.8658 | 230.1 | 0.62719 | 13.699 | 0.047637 | vapor | 425.125 K | 37.960 bar | 228.000000 kg/m3 | 0.201 | 272.660 K | 0.05 Debye | 58
500 | 35 | 60.985 | 0.016397 | 952.23 | 1009.6 | 3.0695 | 2.4806 | 2.8809 | 228.69 | 0.63075 | 13.779 | 0.047819 | vapor | 425.125 K | 37.960 bar | 228.000000 kg/m3 | 0.201 | 272.660 K | 0.05 Debye | 58
500 | 36 | 63.224 | 0.015817 | 950.85 | 1007.8 | 3.0626 | 2.4828 | 2.8965 | 227.28 | 0.63424 | 13.863 | 0.048006 | vapor | 425.125 K | 37.960 bar | 228.000000 kg/m3 | 0.201 | 272.660 K | 0.05 Debye | 58
500 | 37 | 65.502 | 0.015267 | 949.46 | 1005.9 | 3.0558 | 2.485 | 2.9127 | 225.88 | 0.63766 | 13.951 | 0.048196 | vapor | 425.125 K | 37.960 bar | 228.000000 kg/m3 | 0.201 | 272.660 K | 0.05 Debye | 58
500 | 38 | 67.819 | 0.014745 | 948.05 | 1004.1 | 3.049 | 2.4872 | 2.9294 | 224.48 | 0.64099 | 14.041 | 0.048391 | vapor | 425.125 K | 37.960 bar | 228.000000 kg/m3 | 0.201 | 272.660 K | 0.05 Debye | 58
500 | 39 | 70.177 | 0.01425 | 946.61 | 1002.2 | 3.0424 | 2.4894 | 2.9468 | 223.09 | 0.64423 | 14.136 | 0.04859 | supercritical | 425.125 K | 37.960 bar | 228.000000 kg/m3 | 0.201 | 272.660 K | 0.05 Debye | 58
500 | 40 | 72.577 | 0.013779 | 945.17 | 1000.3 | 3.0357 | 2.4916 | 2.9647 | 221.71 | 0.64735 | 14.234 | 0.048793 | supercritical | 425.125 K | 37.960 bar | 228.000000 kg/m3 | 0.201 | 272.660 K | 0.05 Debye | 58
500 | 41 | 75.019 | 0.01333 | 943.7 | 998.35 | 3.0292 | 2.4938 | 2.9832 | 220.34 | 0.65036 | 14.337 | 0.049001 | supercritical | 425.125 K | 37.960 bar | 228.000000 kg/m3 | 0.201 | 272.660 K | 0.05 Debye | 58
500 | 42 | 77.505 | 0.012902 | 942.21 | 996.4 | 3.0226 | 2.496 | 3.0024 | 218.98 | 0.65322 | 14.443 | 0.049214 | supercritical | 425.125 K | 37.960 bar | 228.000000 kg/m3 | 0.201 | 272.660 K | 0.05 Debye | 58
500 | 43 | 80.036 | 0.012494 | 940.7 | 994.43 | 3.0162 | 2.4983 | 3.0222 | 217.63 | 0.65594 | 14.554 | 0.049431 | supercritical | 425.125 K | 37.960 bar | 228.000000 kg/m3 | 0.201 | 272.660 K | 0.05 Debye | 58
500 | 44 | 82.614 | 0.012105 | 939.17 | 992.43 | 3.0097 | 2.5005 | 3.0427 | 216.3 | 0.65849 | 14.67 | 0.049654 | supercritical | 425.125 K | 37.960 bar | 228.000000 kg/m3 | 0.201 | 272.660 K | 0.05 Debye | 58
500 | 45 | 85.238 | 0.011732 | 937.63 | 990.42 | 3.0033 | 2.5028 | 3.0638 | 214.99 | 0.66085 | 14.791 | 0.049881 | supercritical | 425.125 K | 37.960 bar | 228.000000 kg/m3 | 0.201 | 272.660 K | 0.05 Debye | 58
500 | 46 | 87.911 | 0.011375 | 936.06 | 988.39 | 2.9969 | 2.505 | 3.0857 | 213.7 | 0.66302 | 14.916 | 0.050114 | supercritical | 425.125 K | 37.960 bar | 228.000000 kg/m3 | 0.201 | 272.660 K | 0.05 Debye | 58
500 | 47 | 90.633 | 0.011033 | 934.47 | 986.33 | 2.9906 | 2.5072 | 3.1082 | 212.43 | 0.66496 | 15.047 | 0.050353 | supercritical | 425.125 K | 37.960 bar | 228.000000 kg/m3 | 0.201 | 272.660 K | 0.05 Debye | 58
500 | 48 | 93.406 | 0.010706 | 932.86 | 984.25 | 2.9842 | 2.5094 | 3.1315 | 211.18 | 0.66667 | 15.183 | 0.050597 | supercritical | 425.125 K | 37.960 bar | 228.000000 kg/m3 | 0.201 | 272.660 K | 0.05 Debye | 58
500 | 49 | 96.23 | 0.010392 | 931.23 | 982.15 | 2.9779 | 2.5117 | 3.1554 | 209.96 | 0.66812 | 15.324 | 0.050846 | supercritical | 425.125 K | 37.960 bar | 228.000000 kg/m3 | 0.201 | 272.660 K | 0.05 Debye | 58
500 | 50 | 99.106 | 0.01009 | 929.58 | 980.04 | 2.9717 | 2.5139 | 3.1801 | 208.77 | 0.66929 | 15.471 | 0.051102 | supercritical | 425.125 K | 37.960 bar | 228.000000 kg/m3 | 0.201 | 272.660 K | 0.05 Debye | 58
500 | 51 | 102.03 | 0.0098006 | 927.91 | 977.9 | 2.9654 | 2.5161 | 3.2055 | 207.62 | 0.67016 | 15.625 | 0.051363 | supercritical | 425.125 K | 37.960 bar | 228.000000 kg/m3 | 0.201 | 272.660 K | 0.05 Debye | 58
500 | 52 | 105.02 | 0.0095222 | 926.22 | 975.74 | 2.9591 | 2.5182 | 3.2315 | 206.5 | 0.6707 | 15.784 | 0.05163 | supercritical | 425.125 K | 37.960 bar | 228.000000 kg/m3 | 0.201 | 272.660 K | 0.05 Debye | 58
500 | 53 | 108.05 | 0.0092546 | 924.51 | 973.56 | 2.9529 | 2.5204 | 3.2582 | 205.41 | 0.67091 | 15.951 | 0.051903 | supercritical | 425.125 K | 37.960 bar | 228.000000 kg/m3 | 0.201 | 272.660 K | 0.05 Debye | 58
500 | 54 | 111.14 | 0.0089973 | 922.78 | 971.37 | 2.9467 | 2.5225 | 3.2856 | 204.38 | 0.67074 | 16.123 | 0.052182 | supercritical | 425.125 K | 37.960 bar | 228.000000 kg/m3 | 0.201 | 272.660 K | 0.05 Debye | 58
500 | 55 | 114.29 | 0.0087496 | 921.03 | 969.16 | 2.9405 | 2.5246 | 3.3136 | 203.38 | 0.67018 | 16.303 | 0.052467 | supercritical | 425.125 K | 37.960 bar | 228.000000 kg/m3 | 0.201 | 272.660 K | 0.05 Debye | 58
500 | 56 | 117.49 | 0.0085113 | 919.26 | 966.93 | 2.9343 | 2.5266 | 3.3421 | 202.44 | 0.66921 | 16.49 | 0.052758 | supercritical | 425.125 K | 37.960 bar | 228.000000 kg/m3 | 0.201 | 272.660 K | 0.05 Debye | 58
500 | 57 | 120.75 | 0.0082819 | 917.48 | 964.68 | 2.9281 | 2.5287 | 3.3712 | 201.55 | 0.6678 | 16.684 | 0.053054 | supercritical | 425.125 K | 37.960 bar | 228.000000 kg/m3 | 0.201 | 272.660 K | 0.05 Debye | 58
500 | 58 | 124.05 | 0.008061 | 915.67 | 962.42 | 2.922 | 2.5306 | 3.4007 | 200.72 | 0.66593 | 16.885 | 0.053356 | supercritical | 425.125 K | 37.960 bar | 228.000000 kg/m3 | 0.201 | 272.660 K | 0.05 Debye | 58
500 | 59 | 127.42 | 0.0078483 | 913.85 | 960.15 | 2.9159 | 2.5326 | 3.4306 | 199.94 | 0.66358 | 17.094 | 0.053664 | supercritical | 425.125 K | 37.960 bar | 228.000000 kg/m3 | 0.201 | 272.660 K | 0.05 Debye | 58
500 | 60 | 130.83 | 0.0076434 | 912.01 | 957.87 | 2.9098 | 2.5344 | 3.4608 | 199.24 | 0.66073 | 17.311 | 0.053976 | supercritical | 425.125 K | 37.960 bar | 228.000000 kg/m3 | 0.201 | 272.660 K | 0.05 Debye | 58
500 | 61 | 134.3 | 0.0074462 | 910.16 | 955.58 | 2.9037 | 2.5362 | 3.4911 | 198.6 | 0.65735 | 17.536 | 0.054293 | supercritical | 425.125 K | 37.960 bar | 228.000000 kg/m3 | 0.201 | 272.660 K | 0.05 Debye | 58
500 | 62 | 137.81 | 0.0072564 | 908.29 | 953.28 | 2.8976 | 2.538 | 3.5216 | 198.04 | 0.65344 | 17.768 | 0.054615 | supercritical | 425.125 K | 37.960 bar | 228.000000 kg/m3 | 0.201 | 272.660 K | 0.05 Debye | 58
500 | 63 | 141.37 | 0.0070736 | 906.42 | 950.98 | 2.8916 | 2.5397 | 3.5519 | 197.56 | 0.64897 | 18.009 | 0.054941 | supercritical | 425.125 K | 37.960 bar | 228.000000 kg/m3 | 0.201 | 272.660 K | 0.05 Debye | 58
500 | 64 | 144.98 | 0.0068977 | 904.53 | 948.67 | 2.8855 | 2.5413 | 3.5821 | 197.16 | 0.64395 | 18.258 | 0.05527 | supercritical | 425.125 K | 37.960 bar | 228.000000 kg/m3 | 0.201 | 272.660 K | 0.05 Debye | 58
500 | 65 | 148.62 | 0.0067285 | 902.63 | 946.37 | 2.8796 | 2.5428 | 3.6119 | 196.85 | 0.63835 | 18.515 | 0.055602 | supercritical | 425.125 K | 37.960 bar | 228.000000 kg/m3 | 0.201 | 272.660 K | 0.05 Debye | 58
500 | 66 | 152.31 | 0.0065657 | 900.73 | 944.06 | 2.8736 | 2.5442 | 3.6412 | 196.63 | 0.63219 | 18.78 | 0.055936 | supercritical | 425.125 K | 37.960 bar | 228.000000 kg/m3 | 0.201 | 272.660 K | 0.05 Debye | 58
500 | 67 | 156.02 | 0.0064092 | 898.82 | 941.76 | 2.8677 | 2.5456 | 3.6699 | 196.5 | 0.62546 | 19.053 | 0.056272 | supercritical | 425.125 K | 37.960 bar | 228.000000 kg/m3 | 0.201 | 272.660 K | 0.05 Debye | 58
500 | 68 | 159.77 | 0.0062589 | 896.91 | 939.47 | 2.8619 | 2.5468 | 3.6977 | 196.47 | 0.61818 | 19.334 | 0.05661 | supercritical | 425.125 K | 37.960 bar | 228.000000 kg/m3 | 0.201 | 272.660 K | 0.05 Debye | 58
500 | 69 | 163.55 | 0.0061145 | 895 | 937.19 | 2.8561 | 2.548 | 3.7245 | 196.55 | 0.61036 | 19.623 | 0.056948 | supercritical | 425.125 K | 37.960 bar | 228.000000 kg/m3 | 0.201 | 272.660 K | 0.05 Debye | 58
500 | 70 | 167.34 | 0.0059759 | 893.1 | 934.93 | 2.8504 | 2.549 | 3.7501 | 196.73 | 0.60201 | 19.919 | 0.057286 | supercritical | 425.125 K | 37.960 bar | 228.000000 kg/m3 | 0.201 | 272.660 K | 0.05 Debye | 58
500 | 71 | 171.15 | 0.005843 | 891.19 | 932.68 | 2.8447 | 2.55 | 3.7744 | 197.01 | 0.59318 | 20.222 | 0.057623 | supercritical | 425.125 K | 37.960 bar | 228.000000 kg/m3 | 0.201 | 272.660 K | 0.05 Debye | 58
500 | 72 | 174.96 | 0.0057155 | 889.3 | 930.45 | 2.8391 | 2.5509 | 3.7973 | 197.41 | 0.58389 | 20.532 | 0.057958 | supercritical | 425.125 K | 37.960 bar | 228.000000 kg/m3 | 0.201 | 272.660 K | 0.05 Debye | 58
500 | 73 | 178.78 | 0.0055933 | 887.41 | 928.25 | 2.8335 | 2.5516 | 3.8186 | 197.91 | 0.57417 | 20.848 | 0.058292 | supercritical | 425.125 K | 37.960 bar | 228.000000 kg/m3 | 0.201 | 272.660 K | 0.05 Debye | 58
500 | 74 | 182.6 | 0.0054764 | 885.54 | 926.07 | 2.8281 | 2.5523 | 3.8383 | 198.52 | 0.56408 | 21.17 | 0.058623 | supercritical | 425.125 K | 37.960 bar | 228.000000 kg/m3 | 0.201 | 272.660 K | 0.05 Debye | 58
500 | 75 | 186.41 | 0.0053644 | 883.68 | 923.92 | 2.8227 | 2.5528 | 3.8562 | 199.23 | 0.55365 | 21.498 | 0.058952 | supercritical | 425.125 K | 37.960 bar | 228.000000 kg/m3 | 0.201 | 272.660 K | 0.05 Debye | 58
500 | 76 | 190.21 | 0.0052573 | 881.84 | 921.8 | 2.8174 | 2.5533 | 3.8723 | 200.06 | 0.54294 | 21.831 | 0.059276 | supercritical | 425.125 K | 37.960 bar | 228.000000 kg/m3 | 0.201 | 272.660 K | 0.05 Debye | 58
500 | 77 | 193.99 | 0.0051549 | 880.02 | 919.71 | 2.8122 | 2.5536 | 3.8865 | 200.99 | 0.53199 | 22.169 | 0.059597 | supercritical | 425.125 K | 37.960 bar | 228.000000 kg/m3 | 0.201 | 272.660 K | 0.05 Debye | 58
500 | 78 | 197.75 | 0.005057 | 878.22 | 917.66 | 2.807 | 2.5539 | 3.8989 | 202.02 | 0.52086 | 22.511 | 0.059914 | supercritical | 425.125 K | 37.960 bar | 228.000000 kg/m3 | 0.201 | 272.660 K | 0.05 Debye | 58
500 | 79 | 201.47 | 0.0049635 | 876.44 | 915.65 | 2.802 | 2.554 | 3.9096 | 203.15 | 0.5096 | 22.857 | 0.060226 | supercritical | 425.125 K | 37.960 bar | 228.000000 kg/m3 | 0.201 | 272.660 K | 0.05 Debye | 58
500 | 80 | 205.16 | 0.0048742 | 874.69 | 913.68 | 2.7971 | 2.5541 | 3.9184 | 204.38 | 0.49825 | 23.205 | 0.060533 | supercritical | 425.125 K | 37.960 bar | 228.000000 kg/m3 | 0.201 | 272.660 K | 0.05 Debye | 58
500 | 81 | 208.82 | 0.0047889 | 872.96 | 911.75 | 2.7923 | 2.5541 | 3.9255 | 205.7 | 0.48686 | 23.557 | 0.060836 | supercritical | 425.125 K | 37.960 bar | 228.000000 kg/m3 | 0.201 | 272.660 K | 0.05 Debye | 58
500 | 82 | 212.43 | 0.0047075 | 871.26 | 909.86 | 2.7875 | 2.5539 | 3.9309 | 207.11 | 0.47547 | 23.91 | 0.061134 | supercritical | 425.125 K | 37.960 bar | 228.000000 kg/m3 | 0.201 | 272.660 K | 0.05 Debye | 58
500 | 83 | 215.99 | 0.0046298 | 869.58 | 908.01 | 2.7829 | 2.5538 | 3.9347 | 208.61 | 0.46413 | 24.266 | 0.061427 | supercritical | 425.125 K | 37.960 bar | 228.000000 kg/m3 | 0.201 | 272.660 K | 0.05 Debye | 58
500 | 84 | 219.51 | 0.0045557 | 867.94 | 906.2 | 2.7784 | 2.5535 | 3.9371 | 210.18 | 0.45286 | 24.622 | 0.061714 | supercritical | 425.125 K | 37.960 bar | 228.000000 kg/m3 | 0.201 | 272.660 K | 0.05 Debye | 58
500 | 85 | 222.97 | 0.0044849 | 866.32 | 904.44 | 2.7739 | 2.5532 | 3.938 | 211.84 | 0.4417 | 24.979 | 0.061997 | supercritical | 425.125 K | 37.960 bar | 228.000000 kg/m3 | 0.201 | 272.660 K | 0.05 Debye | 58
500 | 86 | 226.38 | 0.0044173 | 864.74 | 902.73 | 2.7696 | 2.5528 | 3.9376 | 213.57 | 0.43067 | 25.337 | 0.062274 | supercritical | 425.125 K | 37.960 bar | 228.000000 kg/m3 | 0.201 | 272.660 K | 0.05 Debye | 58
500 | 87 | 229.73 | 0.0043529 | 863.18 | 901.05 | 2.7654 | 2.5524 | 3.9361 | 215.37 | 0.4198 | 25.695 | 0.062546 | supercritical | 425.125 K | 37.960 bar | 228.000000 kg/m3 | 0.201 | 272.660 K | 0.05 Debye | 58
500 | 88 | 233.03 | 0.0042913 | 861.66 | 899.42 | 2.7613 | 2.5519 | 3.9334 | 217.24 | 0.40911 | 26.052 | 0.062814 | supercritical | 425.125 K | 37.960 bar | 228.000000 kg/m3 | 0.201 | 272.660 K | 0.05 Debye | 58
500 | 89 | 236.27 | 0.0042325 | 860.16 | 897.83 | 2.7572 | 2.5513 | 3.9296 | 219.16 | 0.39862 | 26.409 | 0.063076 | supercritical | 425.125 K | 37.960 bar | 228.000000 kg/m3 | 0.201 | 272.660 K | 0.05 Debye | 58
500 | 90 | 239.44 | 0.0041764 | 858.7 | 896.29 | 2.7533 | 2.5507 | 3.925 | 221.15 | 0.38833 | 26.764 | 0.063334 | supercritical | 425.125 K | 37.960 bar | 228.000000 kg/m3 | 0.201 | 272.660 K | 0.05 Debye | 58
500 | 91 | 242.56 | 0.0041227 | 857.27 | 894.78 | 2.7495 | 2.5501 | 3.9195 | 223.19 | 0.37827 | 27.119 | 0.063587 | supercritical | 425.125 K | 37.960 bar | 228.000000 kg/m3 | 0.201 | 272.660 K | 0.05 Debye | 58
500 | 92 | 245.61 | 0.0040715 | 855.87 | 893.32 | 2.7457 | 2.5495 | 3.9132 | 225.29 | 0.36843 | 27.471 | 0.063835 | supercritical | 425.125 K | 37.960 bar | 228.000000 kg/m3 | 0.201 | 272.660 K | 0.05 Debye | 58
500 | 93 | 248.61 | 0.0040224 | 854.49 | 891.9 | 2.7421 | 2.5488 | 3.9062 | 227.43 | 0.35882 | 27.822 | 0.064079 | supercritical | 425.125 K | 37.960 bar | 228.000000 kg/m3 | 0.201 | 272.660 K | 0.05 Debye | 58
500 | 94 | 251.54 | 0.0039755 | 853.15 | 890.52 | 2.7385 | 2.5481 | 3.8987 | 229.61 | 0.34945 | 28.171 | 0.064319 | supercritical | 425.125 K | 37.960 bar | 228.000000 kg/m3 | 0.201 | 272.660 K | 0.05 Debye | 58
500 | 95 | 254.41 | 0.0039307 | 851.83 | 889.18 | 2.735 | 2.5473 | 3.8906 | 231.84 | 0.34032 | 28.518 | 0.064554 | supercritical | 425.125 K | 37.960 bar | 228.000000 kg/m3 | 0.201 | 272.660 K | 0.05 Debye | 58
500 | 96 | 257.22 | 0.0038877 | 850.55 | 887.87 | 2.7316 | 2.5466 | 3.882 | 234.11 | 0.33144 | 28.862 | 0.064784 | supercritical | 425.125 K | 37.960 bar | 228.000000 kg/m3 | 0.201 | 272.660 K | 0.05 Debye | 58
500 | 97 | 259.97 | 0.0038465 | 849.29 | 886.6 | 2.7283 | 2.5458 | 3.873 | 236.41 | 0.32279 | 29.204 | 0.065011 | supercritical | 425.125 K | 37.960 bar | 228.000000 kg/m3 | 0.201 | 272.660 K | 0.05 Debye | 58
500 | 98 | 262.67 | 0.0038071 | 848.06 | 885.37 | 2.7251 | 2.5451 | 3.8637 | 238.74 | 0.31438 | 29.543 | 0.065234 | supercritical | 425.125 K | 37.960 bar | 228.000000 kg/m3 | 0.201 | 272.660 K | 0.05 Debye | 58
500 | 99 | 265.3 | 0.0037693 | 846.86 | 884.17 | 2.7219 | 2.5443 | 3.8541 | 241.11 | 0.30621 | 29.879 | 0.065453 | supercritical | 425.125 K | 37.960 bar | 228.000000 kg/m3 | 0.201 | 272.660 K | 0.05 Debye | 58
500 | 100 | 267.88 | 0.003733 | 845.68 | 883.01 | 2.7189 | 2.5435 | 3.8442 | 243.5 | 0.29827 | 30.213 | 0.065668 | supercritical | 425.125 K | 37.960 bar | 228.000000 kg/m3 | 0.201 | 272.660 K | 0.05 Debye | 58
525 | 1 | 1.3371 | 0.74787 | 1052.3 | 1127 | 3.7838 | 2.5098 | 2.6562 | 280.74 | 0.44356 | 12.792 | 0.047158 | vapor | 425.125 K | 37.960 bar | 228.000000 kg/m3 | 0.201 | 272.660 K | 0.05 Debye | 58
525 | 2 | 2.6857 | 0.37235 | 1051.4 | 1125.9 | 3.683 | 2.5112 | 2.6609 | 279.72 | 0.44574 | 12.817 | 0.047282 | vapor | 425.125 K | 37.960 bar | 228.000000 kg/m3 | 0.201 | 272.660 K | 0.05 Debye | 58
525 | 3 | 4.0458 | 0.24717 | 1050.5 | 1124.7 | 3.6233 | 2.5125 | 2.6658 | 278.69 | 0.44794 | 12.843 | 0.047406 | vapor | 425.125 K | 37.960 bar | 228.000000 kg/m3 | 0.201 | 272.660 K | 0.05 Debye | 58
525 | 4 | 5.4178 | 0.18458 | 1049.6 | 1123.5 | 3.5805 | 2.5139 | 2.6707 | 277.66 | 0.45015 | 12.87 | 0.047531 | vapor | 425.125 K | 37.960 bar | 228.000000 kg/m3 | 0.201 | 272.660 K | 0.05 Debye | 58
525 | 5 | 6.8019 | 0.14702 | 1048.8 | 1122.3 | 3.5469 | 2.5152 | 2.6757 | 276.62 | 0.45237 | 12.897 | 0.047656 | vapor | 425.125 K | 37.960 bar | 228.000000 kg/m3 | 0.201 | 272.660 K | 0.05 Debye | 58
525 | 6 | 8.1984 | 0.12198 | 1047.9 | 1121.1 | 3.5191 | 2.5166 | 2.6809 | 275.58 | 0.45461 | 12.925 | 0.047781 | vapor | 425.125 K | 37.960 bar | 228.000000 kg/m3 | 0.201 | 272.660 K | 0.05 Debye | 58
525 | 7 | 9.6074 | 0.10409 | 1047 | 1119.8 | 3.4953 | 2.518 | 2.6862 | 274.53 | 0.45685 | 12.954 | 0.047907 | vapor | 425.125 K | 37.960 bar | 228.000000 kg/m3 | 0.201 | 272.660 K | 0.05 Debye | 58
525 | 8 | 11.029 | 0.090667 | 1046.1 | 1118.6 | 3.4745 | 2.5194 | 2.6915 | 273.48 | 0.45911 | 12.984 | 0.048032 | vapor | 425.125 K | 37.960 bar | 228.000000 kg/m3 | 0.201 | 272.660 K | 0.05 Debye | 58
525 | 9 | 12.464 | 0.080228 | 1045.2 | 1117.4 | 3.4559 | 2.5208 | 2.6971 | 272.42 | 0.46139 | 13.014 | 0.048158 | vapor | 425.125 K | 37.960 bar | 228.000000 kg/m3 | 0.201 | 272.660 K | 0.05 Debye | 58
525 | 10 | 13.913 | 0.071876 | 1044.2 | 1116.1 | 3.439 | 2.5222 | 2.7027 | 271.35 | 0.46367 | 13.045 | 0.048285 | vapor | 425.125 K | 37.960 bar | 228.000000 kg/m3 | 0.201 | 272.660 K | 0.05 Debye | 58
525 | 11 | 15.375 | 0.06504 | 1043.3 | 1114.9 | 3.4236 | 2.5236 | 2.7084 | 270.28 | 0.46596 | 13.077 | 0.048412 | vapor | 425.125 K | 37.960 bar | 228.000000 kg/m3 | 0.201 | 272.660 K | 0.05 Debye | 58
525 | 12 | 16.851 | 0.059343 | 1042.4 | 1113.6 | 3.4094 | 2.525 | 2.7143 | 269.21 | 0.46825 | 13.11 | 0.048539 | vapor | 425.125 K | 37.960 bar | 228.000000 kg/m3 | 0.201 | 272.660 K | 0.05 Debye | 58
525 | 13 | 18.342 | 0.05452 | 1041.4 | 1112.3 | 3.3961 | 2.5264 | 2.7204 | 268.13 | 0.47056 | 13.144 | 0.048667 | vapor | 425.125 K | 37.960 bar | 228.000000 kg/m3 | 0.201 | 272.660 K | 0.05 Debye | 58
525 | 14 | 19.847 | 0.050386 | 1040.5 | 1111 | 3.3837 | 2.5279 | 2.7265 | 267.05 | 0.47287 | 13.179 | 0.048795 | vapor | 425.125 K | 37.960 bar | 228.000000 kg/m3 | 0.201 | 272.660 K | 0.05 Debye | 58
525 | 15 | 21.367 | 0.046802 | 1039.5 | 1109.7 | 3.372 | 2.5293 | 2.7328 | 265.96 | 0.47518 | 13.215 | 0.048924 | vapor | 425.125 K | 37.960 bar | 228.000000 kg/m3 | 0.201 | 272.660 K | 0.05 Debye | 58
525 | 16 | 22.902 | 0.043664 | 1038.6 | 1108.4 | 3.3609 | 2.5308 | 2.7393 | 264.87 | 0.4775 | 13.253 | 0.049053 | vapor | 425.125 K | 37.960 bar | 228.000000 kg/m3 | 0.201 | 272.660 K | 0.05 Debye | 58
525 | 17 | 24.453 | 0.040895 | 1037.6 | 1107.1 | 3.3503 | 2.5322 | 2.7459 | 263.77 | 0.47981 | 13.291 | 0.049183 | vapor | 425.125 K | 37.960 bar | 228.000000 kg/m3 | 0.201 | 272.660 K | 0.05 Debye | 58
525 | 18 | 26.019 | 0.038433 | 1036.6 | 1105.8 | 3.3403 | 2.5337 | 2.7527 | 262.67 | 0.48213 | 13.331 | 0.049313 | vapor | 425.125 K | 37.960 bar | 228.000000 kg/m3 | 0.201 | 272.660 K | 0.05 Debye | 58
525 | 19 | 27.602 | 0.036229 | 1035.6 | 1104.5 | 3.3306 | 2.5352 | 2.7596 | 261.57 | 0.48444 | 13.371 | 0.049444 | vapor | 425.125 K | 37.960 bar | 228.000000 kg/m3 | 0.201 | 272.660 K | 0.05 Debye | 58
525 | 20 | 29.201 | 0.034245 | 1034.6 | 1103.1 | 3.3214 | 2.5367 | 2.7667 | 260.47 | 0.48675 | 13.413 | 0.049576 | vapor | 425.125 K | 37.960 bar | 228.000000 kg/m3 | 0.201 | 272.660 K | 0.05 Debye | 58
525 | 21 | 30.817 | 0.032449 | 1033.6 | 1101.8 | 3.3124 | 2.5382 | 2.7739 | 259.36 | 0.48905 | 13.457 | 0.049709 | vapor | 425.125 K | 37.960 bar | 228.000000 kg/m3 | 0.201 | 272.660 K | 0.05 Debye | 58
525 | 22 | 32.451 | 0.030816 | 1032.6 | 1100.4 | 3.3038 | 2.5397 | 2.7814 | 258.25 | 0.49135 | 13.502 | 0.049842 | vapor | 425.125 K | 37.960 bar | 228.000000 kg/m3 | 0.201 | 272.660 K | 0.05 Debye | 58
525 | 23 | 34.101 | 0.029324 | 1031.6 | 1099 | 3.2955 | 2.5412 | 2.789 | 257.14 | 0.49363 | 13.548 | 0.049977 | vapor | 425.125 K | 37.960 bar | 228.000000 kg/m3 | 0.201 | 272.660 K | 0.05 Debye | 58
525 | 24 | 35.77 | 0.027956 | 1030.6 | 1097.7 | 3.2874 | 2.5427 | 2.7968 | 256.03 | 0.4959 | 13.595 | 0.050112 | vapor | 425.125 K | 37.960 bar | 228.000000 kg/m3 | 0.201 | 272.660 K | 0.05 Debye | 58
525 | 25 | 37.458 | 0.026697 | 1029.5 | 1096.3 | 3.2796 | 2.5442 | 2.8048 | 254.92 | 0.49815 | 13.644 | 0.050248 | vapor | 425.125 K | 37.960 bar | 228.000000 kg/m3 | 0.201 | 272.660 K | 0.05 Debye | 58
525 | 26 | 39.163 | 0.025534 | 1028.5 | 1094.9 | 3.2719 | 2.5458 | 2.813 | 253.8 | 0.50039 | 13.695 | 0.050385 | vapor | 425.125 K | 37.960 bar | 228.000000 kg/m3 | 0.201 | 272.660 K | 0.05 Debye | 58
525 | 27 | 40.888 | 0.024457 | 1027.4 | 1093.4 | 3.2645 | 2.5473 | 2.8213 | 252.69 | 0.5026 | 13.748 | 0.050523 | vapor | 425.125 K | 37.960 bar | 228.000000 kg/m3 | 0.201 | 272.660 K | 0.05 Debye | 58
525 | 28 | 42.633 | 0.023456 | 1026.3 | 1092 | 3.2572 | 2.5488 | 2.8299 | 251.58 | 0.50479 | 13.802 | 0.050662 | vapor | 425.125 K | 37.960 bar | 228.000000 kg/m3 | 0.201 | 272.660 K | 0.05 Debye | 58
525 | 29 | 44.397 | 0.022524 | 1025.3 | 1090.6 | 3.2501 | 2.5504 | 2.8387 | 250.46 | 0.50695 | 13.857 | 0.050802 | vapor | 425.125 K | 37.960 bar | 228.000000 kg/m3 | 0.201 | 272.660 K | 0.05 Debye | 58
525 | 30 | 46.182 | 0.021654 | 1024.2 | 1089.1 | 3.2431 | 2.5519 | 2.8477 | 249.35 | 0.50908 | 13.915 | 0.050943 | vapor | 425.125 K | 37.960 bar | 228.000000 kg/m3 | 0.201 | 272.660 K | 0.05 Debye | 58
525 | 31 | 47.987 | 0.020839 | 1023.1 | 1087.7 | 3.2363 | 2.5535 | 2.857 | 248.24 | 0.51118 | 13.974 | 0.051086 | vapor | 425.125 K | 37.960 bar | 228.000000 kg/m3 | 0.201 | 272.660 K | 0.05 Debye | 58
525 | 32 | 49.813 | 0.020075 | 1022 | 1086.2 | 3.2296 | 2.5551 | 2.8664 | 247.14 | 0.51324 | 14.036 | 0.05123 | vapor | 425.125 K | 37.960 bar | 228.000000 kg/m3 | 0.201 | 272.660 K | 0.05 Debye | 58
525 | 33 | 51.66 | 0.019357 | 1020.9 | 1084.7 | 3.223 | 2.5566 | 2.8761 | 246.04 | 0.51525 | 14.099 | 0.051375 | vapor | 425.125 K | 37.960 bar | 228.000000 kg/m3 | 0.201 | 272.660 K | 0.05 Debye | 58
525 | 34 | 53.53 | 0.018681 | 1019.7 | 1083.3 | 3.2166 | 2.5582 | 2.886 | 244.94 | 0.51722 | 14.164 | 0.051521 | vapor | 425.125 K | 37.960 bar | 228.000000 kg/m3 | 0.201 | 272.660 K | 0.05 Debye | 58
525 | 35 | 55.421 | 0.018044 | 1018.6 | 1081.8 | 3.2102 | 2.5598 | 2.8962 | 243.85 | 0.51914 | 14.232 | 0.051669 | vapor | 425.125 K | 37.960 bar | 228.000000 kg/m3 | 0.201 | 272.660 K | 0.05 Debye | 58
525 | 36 | 57.336 | 0.017441 | 1017.5 | 1080.3 | 3.204 | 2.5614 | 2.9066 | 242.76 | 0.52101 | 14.301 | 0.051819 | vapor | 425.125 K | 37.960 bar | 228.000000 kg/m3 | 0.201 | 272.660 K | 0.05 Debye | 58
525 | 37 | 59.273 | 0.016871 | 1016.3 | 1078.7 | 3.1978 | 2.5629 | 2.9173 | 241.68 | 0.52282 | 14.373 | 0.05197 | vapor | 425.125 K | 37.960 bar | 228.000000 kg/m3 | 0.201 | 272.660 K | 0.05 Debye | 58
525 | 38 | 61.233 | 0.016331 | 1015.1 | 1077.2 | 3.1917 | 2.5645 | 2.9282 | 240.6 | 0.52456 | 14.447 | 0.052122 | vapor | 425.125 K | 37.960 bar | 228.000000 kg/m3 | 0.201 | 272.660 K | 0.05 Debye | 58
525 | 39 | 63.218 | 0.015818 | 1014 | 1075.7 | 3.1858 | 2.5661 | 2.9393 | 239.53 | 0.52623 | 14.524 | 0.052276 | supercritical | 425.125 K | 37.960 bar | 228.000000 kg/m3 | 0.201 | 272.660 K | 0.05 Debye | 58
525 | 40 | 65.226 | 0.015331 | 1012.8 | 1074.1 | 3.1798 | 2.5677 | 2.9508 | 238.48 | 0.52783 | 14.603 | 0.052432 | supercritical | 425.125 K | 37.960 bar | 228.000000 kg/m3 | 0.201 | 272.660 K | 0.05 Debye | 58
525 | 41 | 67.259 | 0.014868 | 1011.6 | 1072.5 | 3.174 | 2.5693 | 2.9625 | 237.43 | 0.52935 | 14.684 | 0.05259 | supercritical | 425.125 K | 37.960 bar | 228.000000 kg/m3 | 0.201 | 272.660 K | 0.05 Debye | 58
525 | 42 | 69.317 | 0.014426 | 1010.4 | 1071 | 3.1682 | 2.5709 | 2.9744 | 236.39 | 0.53078 | 14.768 | 0.052749 | supercritical | 425.125 K | 37.960 bar | 228.000000 kg/m3 | 0.201 | 272.660 K | 0.05 Debye | 58
525 | 43 | 71.4 | 0.014006 | 1009.2 | 1069.4 | 3.1625 | 2.5725 | 2.9866 | 235.37 | 0.53212 | 14.855 | 0.05291 | supercritical | 425.125 K | 37.960 bar | 228.000000 kg/m3 | 0.201 | 272.660 K | 0.05 Debye | 58
525 | 44 | 73.509 | 0.013604 | 1007.9 | 1067.8 | 3.1568 | 2.574 | 2.9991 | 234.35 | 0.53337 | 14.944 | 0.053074 | supercritical | 425.125 K | 37.960 bar | 228.000000 kg/m3 | 0.201 | 272.660 K | 0.05 Debye | 58
525 | 45 | 75.643 | 0.01322 | 1006.7 | 1066.2 | 3.1512 | 2.5756 | 3.0119 | 233.35 | 0.53451 | 15.036 | 0.053239 | supercritical | 425.125 K | 37.960 bar | 228.000000 kg/m3 | 0.201 | 272.660 K | 0.05 Debye | 58
525 | 46 | 77.804 | 0.012853 | 1005.4 | 1064.6 | 3.1456 | 2.5772 | 3.0249 | 232.37 | 0.53555 | 15.132 | 0.053406 | supercritical | 425.125 K | 37.960 bar | 228.000000 kg/m3 | 0.201 | 272.660 K | 0.05 Debye | 58
525 | 47 | 79.991 | 0.012501 | 1004.2 | 1062.9 | 3.1401 | 2.5788 | 3.0382 | 231.4 | 0.53647 | 15.23 | 0.053575 | supercritical | 425.125 K | 37.960 bar | 228.000000 kg/m3 | 0.201 | 272.660 K | 0.05 Debye | 58
525 | 48 | 82.205 | 0.012165 | 1002.9 | 1061.3 | 3.1347 | 2.5803 | 3.0518 | 230.45 | 0.53727 | 15.331 | 0.053746 | supercritical | 425.125 K | 37.960 bar | 228.000000 kg/m3 | 0.201 | 272.660 K | 0.05 Debye | 58
525 | 49 | 84.445 | 0.011842 | 1001.6 | 1059.7 | 3.1292 | 2.5819 | 3.0656 | 229.51 | 0.53794 | 15.435 | 0.05392 | supercritical | 425.125 K | 37.960 bar | 228.000000 kg/m3 | 0.201 | 272.660 K | 0.05 Debye | 58
525 | 50 | 86.713 | 0.011532 | 1000.4 | 1058 | 3.1239 | 2.5834 | 3.0798 | 228.6 | 0.53848 | 15.542 | 0.054095 | supercritical | 425.125 K | 37.960 bar | 228.000000 kg/m3 | 0.201 | 272.660 K | 0.05 Debye | 58
525 | 51 | 89.008 | 0.011235 | 999.05 | 1056.4 | 3.1185 | 2.585 | 3.0941 | 227.71 | 0.53888 | 15.653 | 0.054273 | supercritical | 425.125 K | 37.960 bar | 228.000000 kg/m3 | 0.201 | 272.660 K | 0.05 Debye | 58
525 | 52 | 91.33 | 0.010949 | 997.74 | 1054.7 | 3.1132 | 2.5865 | 3.1088 | 226.83 | 0.53913 | 15.767 | 0.054453 | supercritical | 425.125 K | 37.960 bar | 228.000000 kg/m3 | 0.201 | 272.660 K | 0.05 Debye | 58
525 | 53 | 93.679 | 0.010675 | 996.42 | 1053 | 3.108 | 2.588 | 3.1236 | 225.99 | 0.53923 | 15.885 | 0.054636 | supercritical | 425.125 K | 37.960 bar | 228.000000 kg/m3 | 0.201 | 272.660 K | 0.05 Debye | 58
525 | 54 | 96.057 | 0.010411 | 995.09 | 1051.3 | 3.1027 | 2.5895 | 3.1388 | 225.16 | 0.53916 | 16.006 | 0.05482 | supercritical | 425.125 K | 37.960 bar | 228.000000 kg/m3 | 0.201 | 272.660 K | 0.05 Debye | 58
525 | 55 | 98.461 | 0.010156 | 993.76 | 1049.6 | 3.0976 | 2.591 | 3.1541 | 224.37 | 0.53893 | 16.131 | 0.055007 | supercritical | 425.125 K | 37.960 bar | 228.000000 kg/m3 | 0.201 | 272.660 K | 0.05 Debye | 58
525 | 56 | 100.89 | 0.0099115 | 992.41 | 1047.9 | 3.0924 | 2.5925 | 3.1697 | 223.6 | 0.53853 | 16.259 | 0.055197 | supercritical | 425.125 K | 37.960 bar | 228.000000 kg/m3 | 0.201 | 272.660 K | 0.05 Debye | 58
525 | 57 | 103.35 | 0.0096757 | 991.05 | 1046.2 | 3.0873 | 2.594 | 3.1855 | 222.86 | 0.53795 | 16.391 | 0.055388 | supercritical | 425.125 K | 37.960 bar | 228.000000 kg/m3 | 0.201 | 272.660 K | 0.05 Debye | 58
525 | 58 | 105.84 | 0.0094484 | 989.68 | 1044.5 | 3.0822 | 2.5954 | 3.2015 | 222.15 | 0.53718 | 16.527 | 0.055582 | supercritical | 425.125 K | 37.960 bar | 228.000000 kg/m3 | 0.201 | 272.660 K | 0.05 Debye | 58
525 | 59 | 108.35 | 0.0092293 | 988.31 | 1042.8 | 3.0771 | 2.5968 | 3.2176 | 221.47 | 0.53622 | 16.666 | 0.055779 | supercritical | 425.125 K | 37.960 bar | 228.000000 kg/m3 | 0.201 | 272.660 K | 0.05 Debye | 58
525 | 60 | 110.89 | 0.0090179 | 986.93 | 1041 | 3.0721 | 2.5982 | 3.2339 | 220.82 | 0.53506 | 16.81 | 0.055977 | supercritical | 425.125 K | 37.960 bar | 228.000000 kg/m3 | 0.201 | 272.660 K | 0.05 Debye | 58
525 | 61 | 113.46 | 0.008814 | 985.54 | 1039.3 | 3.0671 | 2.5996 | 3.2504 | 220.22 | 0.5337 | 16.957 | 0.056178 | supercritical | 425.125 K | 37.960 bar | 228.000000 kg/m3 | 0.201 | 272.660 K | 0.05 Debye | 58
525 | 62 | 116.05 | 0.0086172 | 984.14 | 1037.6 | 3.0621 | 2.6009 | 3.267 | 219.64 | 0.53212 | 17.109 | 0.056381 | supercritical | 425.125 K | 37.960 bar | 228.000000 kg/m3 | 0.201 | 272.660 K | 0.05 Debye | 58
525 | 63 | 118.66 | 0.0084272 | 982.73 | 1035.8 | 3.0572 | 2.6022 | 3.2837 | 219.11 | 0.53034 | 17.265 | 0.056586 | supercritical | 425.125 K | 37.960 bar | 228.000000 kg/m3 | 0.201 | 272.660 K | 0.05 Debye | 58
525 | 64 | 121.3 | 0.0082438 | 981.32 | 1034.1 | 3.0523 | 2.6035 | 3.3004 | 218.62 | 0.52834 | 17.424 | 0.056794 | supercritical | 425.125 K | 37.960 bar | 228.000000 kg/m3 | 0.201 | 272.660 K | 0.05 Debye | 58
525 | 65 | 123.97 | 0.0080666 | 979.91 | 1032.3 | 3.0474 | 2.6048 | 3.3172 | 218.17 | 0.52611 | 17.588 | 0.057003 | supercritical | 425.125 K | 37.960 bar | 228.000000 kg/m3 | 0.201 | 272.660 K | 0.05 Debye | 58
525 | 66 | 126.65 | 0.0078955 | 978.48 | 1030.6 | 3.0426 | 2.606 | 3.334 | 217.76 | 0.52366 | 17.756 | 0.057214 | supercritical | 425.125 K | 37.960 bar | 228.000000 kg/m3 | 0.201 | 272.660 K | 0.05 Debye | 58
525 | 67 | 129.36 | 0.0077302 | 977.05 | 1028.8 | 3.0378 | 2.6072 | 3.3508 | 217.4 | 0.52098 | 17.928 | 0.057427 | supercritical | 425.125 K | 37.960 bar | 228.000000 kg/m3 | 0.201 | 272.660 K | 0.05 Debye | 58
525 | 68 | 132.09 | 0.0075704 | 975.62 | 1027.1 | 3.033 | 2.6083 | 3.3675 | 217.08 | 0.51807 | 18.105 | 0.057642 | supercritical | 425.125 K | 37.960 bar | 228.000000 kg/m3 | 0.201 | 272.660 K | 0.05 Debye | 58
525 | 69 | 134.84 | 0.0074161 | 974.19 | 1025.4 | 3.0282 | 2.6095 | 3.3842 | 216.81 | 0.51493 | 18.285 | 0.057859 | supercritical | 425.125 K | 37.960 bar | 228.000000 kg/m3 | 0.201 | 272.660 K | 0.05 Debye | 58
525 | 70 | 137.61 | 0.0072669 | 972.75 | 1023.6 | 3.0235 | 2.6105 | 3.4007 | 216.59 | 0.51156 | 18.47 | 0.058077 | supercritical | 425.125 K | 37.960 bar | 228.000000 kg/m3 | 0.201 | 272.660 K | 0.05 Debye | 58
525 | 71 | 140.4 | 0.0071227 | 971.31 | 1021.9 | 3.0188 | 2.6116 | 3.417 | 216.43 | 0.50796 | 18.658 | 0.058296 | supercritical | 425.125 K | 37.960 bar | 228.000000 kg/m3 | 0.201 | 272.660 K | 0.05 Debye | 58
525 | 72 | 143.2 | 0.0069834 | 969.86 | 1020.1 | 3.0142 | 2.6126 | 3.4332 | 216.31 | 0.50412 | 18.851 | 0.058517 | supercritical | 425.125 K | 37.960 bar | 228.000000 kg/m3 | 0.201 | 272.660 K | 0.05 Debye | 58
525 | 73 | 146.01 | 0.0068488 | 968.42 | 1018.4 | 3.0096 | 2.6135 | 3.4491 | 216.25 | 0.50006 | 19.048 | 0.058739 | supercritical | 425.125 K | 37.960 bar | 228.000000 kg/m3 | 0.201 | 272.660 K | 0.05 Debye | 58
525 | 74 | 148.84 | 0.0067186 | 966.98 | 1016.7 | 3.005 | 2.6144 | 3.4647 | 216.25 | 0.49577 | 19.249 | 0.058962 | supercritical | 425.125 K | 37.960 bar | 228.000000 kg/m3 | 0.201 | 272.660 K | 0.05 Debye | 58
525 | 75 | 151.68 | 0.0065929 | 965.54 | 1015 | 3.0005 | 2.6153 | 3.4799 | 216.3 | 0.49127 | 19.454 | 0.059185 | supercritical | 425.125 K | 37.960 bar | 228.000000 kg/m3 | 0.201 | 272.660 K | 0.05 Debye | 58
525 | 76 | 154.53 | 0.0064713 | 964.1 | 1013.3 | 2.996 | 2.6161 | 3.4948 | 216.41 | 0.48655 | 19.663 | 0.05941 | supercritical | 425.125 K | 37.960 bar | 228.000000 kg/m3 | 0.201 | 272.660 K | 0.05 Debye | 58
525 | 77 | 157.38 | 0.0063539 | 962.66 | 1011.6 | 2.9915 | 2.6169 | 3.5093 | 216.57 | 0.48162 | 19.875 | 0.059634 | supercritical | 425.125 K | 37.960 bar | 228.000000 kg/m3 | 0.201 | 272.660 K | 0.05 Debye | 58
525 | 78 | 160.25 | 0.0062404 | 961.22 | 1009.9 | 2.9871 | 2.6176 | 3.5234 | 216.8 | 0.47649 | 20.091 | 0.059859 | supercritical | 425.125 K | 37.960 bar | 228.000000 kg/m3 | 0.201 | 272.660 K | 0.05 Debye | 58
525 | 79 | 163.11 | 0.0061308 | 959.79 | 1008.2 | 2.9828 | 2.6183 | 3.537 | 217.08 | 0.47117 | 20.311 | 0.060084 | supercritical | 425.125 K | 37.960 bar | 228.000000 kg/m3 | 0.201 | 272.660 K | 0.05 Debye | 58
525 | 80 | 165.98 | 0.0060249 | 958.37 | 1006.6 | 2.9784 | 2.6189 | 3.55 | 217.43 | 0.46567 | 20.534 | 0.060309 | supercritical | 425.125 K | 37.960 bar | 228.000000 kg/m3 | 0.201 | 272.660 K | 0.05 Debye | 58
525 | 81 | 168.84 | 0.0059226 | 956.95 | 1004.9 | 2.9742 | 2.6195 | 3.5626 | 217.84 | 0.46 | 20.76 | 0.060534 | supercritical | 425.125 K | 37.960 bar | 228.000000 kg/m3 | 0.201 | 272.660 K | 0.05 Debye | 58
525 | 82 | 171.71 | 0.0058238 | 955.53 | 1003.3 | 2.9699 | 2.62 | 3.5745 | 218.3 | 0.45417 | 20.99 | 0.060759 | supercritical | 425.125 K | 37.960 bar | 228.000000 kg/m3 | 0.201 | 272.660 K | 0.05 Debye | 58
525 | 83 | 174.57 | 0.0057284 | 954.13 | 1001.7 | 2.9658 | 2.6205 | 3.5859 | 218.83 | 0.4482 | 21.222 | 0.060983 | supercritical | 425.125 K | 37.960 bar | 228.000000 kg/m3 | 0.201 | 272.660 K | 0.05 Debye | 58
525 | 84 | 177.42 | 0.0056362 | 952.73 | 1000.1 | 2.9616 | 2.621 | 3.5966 | 219.41 | 0.44209 | 21.458 | 0.061206 | supercritical | 425.125 K | 37.960 bar | 228.000000 kg/m3 | 0.201 | 272.660 K | 0.05 Debye | 58
525 | 85 | 180.27 | 0.0055472 | 951.34 | 998.49 | 2.9576 | 2.6214 | 3.6068 | 220.06 | 0.43586 | 21.696 | 0.061428 | supercritical | 425.125 K | 37.960 bar | 228.000000 kg/m3 | 0.201 | 272.660 K | 0.05 Debye | 58
525 | 86 | 183.11 | 0.0054613 | 949.96 | 996.93 | 2.9535 | 2.6217 | 3.6163 | 220.76 | 0.42953 | 21.936 | 0.06165 | supercritical | 425.125 K | 37.960 bar | 228.000000 kg/m3 | 0.201 | 272.660 K | 0.05 Debye | 58
525 | 87 | 185.93 | 0.0053784 | 948.59 | 995.39 | 2.9496 | 2.622 | 3.6251 | 221.52 | 0.42311 | 22.179 | 0.06187 | supercritical | 425.125 K | 37.960 bar | 228.000000 kg/m3 | 0.201 | 272.660 K | 0.05 Debye | 58
525 | 88 | 188.74 | 0.0052983 | 947.24 | 993.86 | 2.9456 | 2.6223 | 3.6333 | 222.34 | 0.41662 | 22.425 | 0.062089 | supercritical | 425.125 K | 37.960 bar | 228.000000 kg/m3 | 0.201 | 272.660 K | 0.05 Debye | 58
525 | 89 | 191.53 | 0.005221 | 945.89 | 992.36 | 2.9418 | 2.6225 | 3.6408 | 223.22 | 0.41006 | 22.672 | 0.062307 | supercritical | 425.125 K | 37.960 bar | 228.000000 kg/m3 | 0.201 | 272.660 K | 0.05 Debye | 58
525 | 90 | 194.31 | 0.0051464 | 944.56 | 990.88 | 2.938 | 2.6227 | 3.6477 | 224.15 | 0.40346 | 22.921 | 0.062524 | supercritical | 425.125 K | 37.960 bar | 228.000000 kg/m3 | 0.201 | 272.660 K | 0.05 Debye | 58
525 | 91 | 197.07 | 0.0050743 | 943.24 | 989.42 | 2.9342 | 2.6228 | 3.6539 | 225.14 | 0.39682 | 23.171 | 0.062739 | supercritical | 425.125 K | 37.960 bar | 228.000000 kg/m3 | 0.201 | 272.660 K | 0.05 Debye | 58
525 | 92 | 199.81 | 0.0050048 | 941.93 | 987.98 | 2.9305 | 2.6229 | 3.6596 | 226.17 | 0.39016 | 23.424 | 0.062952 | supercritical | 425.125 K | 37.960 bar | 228.000000 kg/m3 | 0.201 | 272.660 K | 0.05 Debye | 58
525 | 93 | 202.52 | 0.0049377 | 940.64 | 986.56 | 2.9269 | 2.6229 | 3.6646 | 227.26 | 0.38349 | 23.677 | 0.063164 | supercritical | 425.125 K | 37.960 bar | 228.000000 kg/m3 | 0.201 | 272.660 K | 0.05 Debye | 58
525 | 94 | 205.22 | 0.0048729 | 939.36 | 985.17 | 2.9233 | 2.6229 | 3.669 | 228.4 | 0.37683 | 23.932 | 0.063374 | supercritical | 425.125 K | 37.960 bar | 228.000000 kg/m3 | 0.201 | 272.660 K | 0.05 Debye | 58
525 | 95 | 207.89 | 0.0048103 | 938.1 | 983.8 | 2.9197 | 2.6229 | 3.6728 | 229.59 | 0.37019 | 24.187 | 0.063583 | supercritical | 425.125 K | 37.960 bar | 228.000000 kg/m3 | 0.201 | 272.660 K | 0.05 Debye | 58
525 | 96 | 210.53 | 0.0047499 | 936.85 | 982.45 | 2.9163 | 2.6229 | 3.676 | 230.82 | 0.36357 | 24.444 | 0.06379 | supercritical | 425.125 K | 37.960 bar | 228.000000 kg/m3 | 0.201 | 272.660 K | 0.05 Debye | 58
525 | 97 | 213.15 | 0.0046916 | 935.61 | 981.12 | 2.9128 | 2.6228 | 3.6787 | 232.1 | 0.35699 | 24.701 | 0.063995 | supercritical | 425.125 K | 37.960 bar | 228.000000 kg/m3 | 0.201 | 272.660 K | 0.05 Debye | 58
525 | 98 | 215.74 | 0.0046353 | 934.39 | 979.82 | 2.9095 | 2.6227 | 3.6809 | 233.42 | 0.35045 | 24.959 | 0.064198 | supercritical | 425.125 K | 37.960 bar | 228.000000 kg/m3 | 0.201 | 272.660 K | 0.05 Debye | 58
525 | 99 | 218.3 | 0.0045809 | 933.19 | 978.54 | 2.9062 | 2.6226 | 3.6825 | 234.78 | 0.34397 | 25.217 | 0.064399 | supercritical | 425.125 K | 37.960 bar | 228.000000 kg/m3 | 0.201 | 272.660 K | 0.05 Debye | 58
525 | 100 | 220.83 | 0.0045283 | 932 | 977.29 | 2.9029 | 2.6224 | 3.6837 | 236.18 | 0.33756 | 25.475 | 0.064598 | supercritical | 425.125 K | 37.960 bar | 228.000000 kg/m3 | 0.201 | 272.660 K | 0.05 Debye | 58
550 | 1 | 1.2755 | 0.78401 | 1116.2 | 1194.6 | 3.9094 | 2.6 | 2.746 | 287.25 | 0.38945 | 13.365 | 0.051533 | vapor | 425.125 K | 37.960 bar | 228.000000 kg/m3 | 0.201 | 272.660 K | 0.05 Debye | 58
550 | 2 | 2.5601 | 0.39062 | 1115.4 | 1193.5 | 3.8088 | 2.6011 | 2.7501 | 286.38 | 0.39098 | 13.391 | 0.051664 | vapor | 425.125 K | 37.960 bar | 228.000000 kg/m3 | 0.201 | 272.660 K | 0.05 Debye | 58
550 | 3 | 3.8538 | 0.25948 | 1114.6 | 1192.4 | 3.7494 | 2.6023 | 2.7542 | 285.5 | 0.39251 | 13.418 | 0.051795 | vapor | 425.125 K | 37.960 bar | 228.000000 kg/m3 | 0.201 | 272.660 K | 0.05 Debye | 58
550 | 4 | 5.157 | 0.19391 | 1113.8 | 1191.3 | 3.7068 | 2.6034 | 2.7584 | 284.62 | 0.39404 | 13.445 | 0.051926 | vapor | 425.125 K | 37.960 bar | 228.000000 kg/m3 | 0.201 | 272.660 K | 0.05 Debye | 58
550 | 5 | 6.4697 | 0.15457 | 1113 | 1190.3 | 3.6734 | 2.6045 | 2.7627 | 283.75 | 0.39558 | 13.472 | 0.052056 | vapor | 425.125 K | 37.960 bar | 228.000000 kg/m3 | 0.201 | 272.660 K | 0.05 Debye | 58
550 | 6 | 7.7921 | 0.12834 | 1112.2 | 1189.2 | 3.6458 | 2.6056 | 2.7671 | 282.86 | 0.39711 | 13.5 | 0.052186 | vapor | 425.125 K | 37.960 bar | 228.000000 kg/m3 | 0.201 | 272.660 K | 0.05 Debye | 58
550 | 7 | 9.1243 | 0.1096 | 1111.3 | 1188.1 | 3.6223 | 2.6068 | 2.7715 | 281.98 | 0.39865 | 13.529 | 0.052315 | vapor | 425.125 K | 37.960 bar | 228.000000 kg/m3 | 0.201 | 272.660 K | 0.05 Debye | 58
550 | 8 | 10.467 | 0.095543 | 1110.5 | 1186.9 | 3.6017 | 2.6079 | 2.7761 | 281.09 | 0.40019 | 13.559 | 0.052444 | vapor | 425.125 K | 37.960 bar | 228.000000 kg/m3 | 0.201 | 272.660 K | 0.05 Debye | 58
550 | 9 | 11.819 | 0.08461 | 1109.7 | 1185.8 | 3.5833 | 2.6091 | 2.7807 | 280.2 | 0.40172 | 13.589 | 0.052573 | vapor | 425.125 K | 37.960 bar | 228.000000 kg/m3 | 0.201 | 272.660 K | 0.05 Debye | 58
550 | 10 | 13.182 | 0.075864 | 1108.8 | 1184.7 | 3.5667 | 2.6102 | 2.7854 | 279.3 | 0.40326 | 13.62 | 0.052702 | vapor | 425.125 K | 37.960 bar | 228.000000 kg/m3 | 0.201 | 272.660 K | 0.05 Debye | 58
550 | 11 | 14.555 | 0.068706 | 1108 | 1183.6 | 3.5515 | 2.6114 | 2.7902 | 278.41 | 0.40479 | 13.651 | 0.05283 | vapor | 425.125 K | 37.960 bar | 228.000000 kg/m3 | 0.201 | 272.660 K | 0.05 Debye | 58
550 | 12 | 15.939 | 0.062741 | 1107.2 | 1182.5 | 3.5375 | 2.6125 | 2.7951 | 277.51 | 0.40631 | 13.684 | 0.052958 | vapor | 425.125 K | 37.960 bar | 228.000000 kg/m3 | 0.201 | 272.660 K | 0.05 Debye | 58
550 | 13 | 17.333 | 0.057693 | 1106.3 | 1181.3 | 3.5245 | 2.6137 | 2.8 | 276.61 | 0.40784 | 13.717 | 0.053085 | vapor | 425.125 K | 37.960 bar | 228.000000 kg/m3 | 0.201 | 272.660 K | 0.05 Debye | 58
550 | 14 | 18.739 | 0.053365 | 1105.5 | 1180.2 | 3.5124 | 2.6148 | 2.8051 | 275.71 | 0.40935 | 13.751 | 0.053213 | vapor | 425.125 K | 37.960 bar | 228.000000 kg/m3 | 0.201 | 272.660 K | 0.05 Debye | 58
550 | 15 | 20.156 | 0.049614 | 1104.6 | 1179 | 3.5009 | 2.616 | 2.8102 | 274.81 | 0.41086 | 13.786 | 0.05334 | vapor | 425.125 K | 37.960 bar | 228.000000 kg/m3 | 0.201 | 272.660 K | 0.05 Debye | 58
550 | 16 | 21.584 | 0.046331 | 1103.7 | 1177.9 | 3.4901 | 2.6172 | 2.8155 | 273.91 | 0.41236 | 13.822 | 0.053466 | vapor | 425.125 K | 37.960 bar | 228.000000 kg/m3 | 0.201 | 272.660 K | 0.05 Debye | 58
550 | 17 | 23.024 | 0.043434 | 1102.9 | 1176.7 | 3.4798 | 2.6184 | 2.8208 | 273 | 0.41386 | 13.858 | 0.053593 | vapor | 425.125 K | 37.960 bar | 228.000000 kg/m3 | 0.201 | 272.660 K | 0.05 Debye | 58
550 | 18 | 24.475 | 0.040858 | 1102 | 1175.5 | 3.47 | 2.6195 | 2.8263 | 272.1 | 0.41534 | 13.896 | 0.05372 | vapor | 425.125 K | 37.960 bar | 228.000000 kg/m3 | 0.201 | 272.660 K | 0.05 Debye | 58
550 | 19 | 25.938 | 0.038553 | 1101.1 | 1174.3 | 3.4607 | 2.6207 | 2.8318 | 271.19 | 0.41681 | 13.935 | 0.053846 | vapor | 425.125 K | 37.960 bar | 228.000000 kg/m3 | 0.201 | 272.660 K | 0.05 Debye | 58
550 | 20 | 27.413 | 0.036478 | 1100.2 | 1173.2 | 3.4517 | 2.6219 | 2.8375 | 270.29 | 0.41827 | 13.974 | 0.053972 | vapor | 425.125 K | 37.960 bar | 228.000000 kg/m3 | 0.201 | 272.660 K | 0.05 Debye | 58
550 | 21 | 28.901 | 0.034601 | 1099.3 | 1172 | 3.4431 | 2.6231 | 2.8432 | 269.38 | 0.41971 | 14.015 | 0.054098 | vapor | 425.125 K | 37.960 bar | 228.000000 kg/m3 | 0.201 | 272.660 K | 0.05 Debye | 58
550 | 22 | 30.401 | 0.032894 | 1098.4 | 1170.8 | 3.4348 | 2.6243 | 2.8491 | 268.47 | 0.42114 | 14.057 | 0.054224 | vapor | 425.125 K | 37.960 bar | 228.000000 kg/m3 | 0.201 | 272.660 K | 0.05 Debye | 58
550 | 23 | 31.914 | 0.031335 | 1097.5 | 1169.6 | 3.4267 | 2.6255 | 2.8551 | 267.57 | 0.42255 | 14.1 | 0.05435 | vapor | 425.125 K | 37.960 bar | 228.000000 kg/m3 | 0.201 | 272.660 K | 0.05 Debye | 58
550 | 24 | 33.439 | 0.029905 | 1096.6 | 1168.4 | 3.419 | 2.6267 | 2.8612 | 266.67 | 0.42394 | 14.144 | 0.054476 | vapor | 425.125 K | 37.960 bar | 228.000000 kg/m3 | 0.201 | 272.660 K | 0.05 Debye | 58
550 | 25 | 34.977 | 0.02859 | 1095.7 | 1167.1 | 3.4115 | 2.6279 | 2.8674 | 265.76 | 0.42531 | 14.189 | 0.054602 | vapor | 425.125 K | 37.960 bar | 228.000000 kg/m3 | 0.201 | 272.660 K | 0.05 Debye | 58
550 | 26 | 36.529 | 0.027376 | 1094.8 | 1165.9 | 3.4041 | 2.6291 | 2.8737 | 264.86 | 0.42665 | 14.236 | 0.054728 | vapor | 425.125 K | 37.960 bar | 228.000000 kg/m3 | 0.201 | 272.660 K | 0.05 Debye | 58
550 | 27 | 38.093 | 0.026251 | 1093.8 | 1164.7 | 3.397 | 2.6303 | 2.8801 | 263.97 | 0.42798 | 14.284 | 0.054854 | vapor | 425.125 K | 37.960 bar | 228.000000 kg/m3 | 0.201 | 272.660 K | 0.05 Debye | 58
550 | 28 | 39.672 | 0.025207 | 1092.9 | 1163.5 | 3.3901 | 2.6315 | 2.8867 | 263.07 | 0.42928 | 14.333 | 0.05498 | vapor | 425.125 K | 37.960 bar | 228.000000 kg/m3 | 0.201 | 272.660 K | 0.05 Debye | 58
550 | 29 | 41.264 | 0.024234 | 1091.9 | 1162.2 | 3.3834 | 2.6327 | 2.8933 | 262.18 | 0.43055 | 14.383 | 0.055106 | vapor | 425.125 K | 37.960 bar | 228.000000 kg/m3 | 0.201 | 272.660 K | 0.05 Debye | 58
550 | 30 | 42.87 | 0.023327 | 1091 | 1161 | 3.3768 | 2.6339 | 2.9001 | 261.29 | 0.43179 | 14.435 | 0.055232 | vapor | 425.125 K | 37.960 bar | 228.000000 kg/m3 | 0.201 | 272.660 K | 0.05 Debye | 58
550 | 31 | 44.489 | 0.022477 | 1090 | 1159.7 | 3.3703 | 2.6351 | 2.907 | 260.4 | 0.433 | 14.488 | 0.055359 | vapor | 425.125 K | 37.960 bar | 228.000000 kg/m3 | 0.201 | 272.660 K | 0.05 Debye | 58
550 | 32 | 46.123 | 0.021681 | 1089.1 | 1158.5 | 3.364 | 2.6363 | 2.9141 | 259.52 | 0.43417 | 14.542 | 0.055485 | vapor | 425.125 K | 37.960 bar | 228.000000 kg/m3 | 0.201 | 272.660 K | 0.05 Debye | 58
550 | 33 | 47.772 | 0.020933 | 1088.1 | 1157.2 | 3.3578 | 2.6375 | 2.9213 | 258.64 | 0.43531 | 14.598 | 0.055612 | vapor | 425.125 K | 37.960 bar | 228.000000 kg/m3 | 0.201 | 272.660 K | 0.05 Debye | 58
550 | 34 | 49.435 | 0.020229 | 1087.1 | 1155.9 | 3.3518 | 2.6387 | 2.9286 | 257.77 | 0.43641 | 14.655 | 0.055739 | vapor | 425.125 K | 37.960 bar | 228.000000 kg/m3 | 0.201 | 272.660 K | 0.05 Debye | 58
550 | 35 | 51.113 | 0.019565 | 1086.2 | 1154.6 | 3.3458 | 2.6399 | 2.936 | 256.9 | 0.43747 | 14.714 | 0.055866 | vapor | 425.125 K | 37.960 bar | 228.000000 kg/m3 | 0.201 | 272.660 K | 0.05 Debye | 58
550 | 36 | 52.805 | 0.018938 | 1085.2 | 1153.3 | 3.34 | 2.6411 | 2.9435 | 256.04 | 0.43849 | 14.775 | 0.055993 | vapor | 425.125 K | 37.960 bar | 228.000000 kg/m3 | 0.201 | 272.660 K | 0.05 Debye | 58
550 | 37 | 54.513 | 0.018344 | 1084.2 | 1152 | 3.3342 | 2.6423 | 2.9512 | 255.19 | 0.43947 | 14.837 | 0.056121 | vapor | 425.125 K | 37.960 bar | 228.000000 kg/m3 | 0.201 | 272.660 K | 0.05 Debye | 58
550 | 38 | 56.235 | 0.017782 | 1083.2 | 1150.7 | 3.3286 | 2.6435 | 2.9591 | 254.34 | 0.44039 | 14.9 | 0.056249 | vapor | 425.125 K | 37.960 bar | 228.000000 kg/m3 | 0.201 | 272.660 K | 0.05 Debye | 58
550 | 39 | 57.974 | 0.017249 | 1082.2 | 1149.4 | 3.323 | 2.6447 | 2.967 | 253.5 | 0.44127 | 14.966 | 0.056377 | supercritical | 425.125 K | 37.960 bar | 228.000000 kg/m3 | 0.201 | 272.660 K | 0.05 Debye | 58
550 | 40 | 59.727 | 0.016743 | 1081.2 | 1148.1 | 3.3176 | 2.646 | 2.9751 | 252.67 | 0.4421 | 15.033 | 0.056506 | supercritical | 425.125 K | 37.960 bar | 228.000000 kg/m3 | 0.201 | 272.660 K | 0.05 Debye | 58
550 | 41 | 61.496 | 0.016261 | 1080.1 | 1146.8 | 3.3122 | 2.6472 | 2.9833 | 251.85 | 0.44287 | 15.102 | 0.056635 | supercritical | 425.125 K | 37.960 bar | 228.000000 kg/m3 | 0.201 | 272.660 K | 0.05 Debye | 58
550 | 42 | 63.281 | 0.015803 | 1079.1 | 1145.5 | 3.3068 | 2.6484 | 2.9917 | 251.03 | 0.44358 | 15.172 | 0.056764 | supercritical | 425.125 K | 37.960 bar | 228.000000 kg/m3 | 0.201 | 272.660 K | 0.05 Debye | 58
550 | 43 | 65.081 | 0.015365 | 1078.1 | 1144.2 | 3.3016 | 2.6495 | 3.0001 | 250.23 | 0.44423 | 15.245 | 0.056894 | supercritical | 425.125 K | 37.960 bar | 228.000000 kg/m3 | 0.201 | 272.660 K | 0.05 Debye | 58
550 | 44 | 66.898 | 0.014948 | 1077 | 1142.8 | 3.2964 | 2.6507 | 3.0088 | 249.44 | 0.44483 | 15.319 | 0.057025 | supercritical | 425.125 K | 37.960 bar | 228.000000 kg/m3 | 0.201 | 272.660 K | 0.05 Debye | 58
550 | 45 | 68.73 | 0.01455 | 1076 | 1141.5 | 3.2913 | 2.6519 | 3.0175 | 248.65 | 0.44535 | 15.395 | 0.057156 | supercritical | 425.125 K | 37.960 bar | 228.000000 kg/m3 | 0.201 | 272.660 K | 0.05 Debye | 58
550 | 46 | 70.578 | 0.014169 | 1075 | 1140.1 | 3.2862 | 2.6531 | 3.0264 | 247.88 | 0.44581 | 15.473 | 0.057287 | supercritical | 425.125 K | 37.960 bar | 228.000000 kg/m3 | 0.201 | 272.660 K | 0.05 Debye | 58
550 | 47 | 72.443 | 0.013804 | 1073.9 | 1138.8 | 3.2812 | 2.6543 | 3.0354 | 247.13 | 0.4462 | 15.553 | 0.057419 | supercritical | 425.125 K | 37.960 bar | 228.000000 kg/m3 | 0.201 | 272.660 K | 0.05 Debye | 58
550 | 48 | 74.323 | 0.013455 | 1072.8 | 1137.4 | 3.2763 | 2.6555 | 3.0445 | 246.38 | 0.44652 | 15.635 | 0.057552 | supercritical | 425.125 K | 37.960 bar | 228.000000 kg/m3 | 0.201 | 272.660 K | 0.05 Debye | 58
550 | 49 | 76.22 | 0.01312 | 1071.8 | 1136.1 | 3.2714 | 2.6566 | 3.0538 | 245.65 | 0.44676 | 15.719 | 0.057685 | supercritical | 425.125 K | 37.960 bar | 228.000000 kg/m3 | 0.201 | 272.660 K | 0.05 Debye | 58
550 | 50 | 78.133 | 0.012799 | 1070.7 | 1134.7 | 3.2666 | 2.6578 | 3.0632 | 244.93 | 0.44693 | 15.805 | 0.057819 | supercritical | 425.125 K | 37.960 bar | 228.000000 kg/m3 | 0.201 | 272.660 K | 0.05 Debye | 58
550 | 51 | 80.062 | 0.01249 | 1069.6 | 1133.3 | 3.2618 | 2.659 | 3.0727 | 244.23 | 0.44701 | 15.893 | 0.057953 | supercritical | 425.125 K | 37.960 bar | 228.000000 kg/m3 | 0.201 | 272.660 K | 0.05 Debye | 58
550 | 52 | 82.008 | 0.012194 | 1068.5 | 1131.9 | 3.257 | 2.6601 | 3.0823 | 243.55 | 0.44701 | 15.984 | 0.058089 | supercritical | 425.125 K | 37.960 bar | 228.000000 kg/m3 | 0.201 | 272.660 K | 0.05 Debye | 58
550 | 53 | 83.969 | 0.011909 | 1067.5 | 1130.6 | 3.2523 | 2.6612 | 3.0921 | 242.88 | 0.44693 | 16.076 | 0.058225 | supercritical | 425.125 K | 37.960 bar | 228.000000 kg/m3 | 0.201 | 272.660 K | 0.05 Debye | 58
550 | 54 | 85.947 | 0.011635 | 1066.4 | 1129.2 | 3.2477 | 2.6624 | 3.1019 | 242.23 | 0.44675 | 16.171 | 0.058361 | supercritical | 425.125 K | 37.960 bar | 228.000000 kg/m3 | 0.201 | 272.660 K | 0.05 Debye | 58
550 | 55 | 87.941 | 0.011371 | 1065.3 | 1127.8 | 3.243 | 2.6635 | 3.1119 | 241.59 | 0.44649 | 16.268 | 0.058499 | supercritical | 425.125 K | 37.960 bar | 228.000000 kg/m3 | 0.201 | 272.660 K | 0.05 Debye | 58
550 | 56 | 89.951 | 0.011117 | 1064.1 | 1126.4 | 3.2385 | 2.6646 | 3.122 | 240.98 | 0.44613 | 16.367 | 0.058637 | supercritical | 425.125 K | 37.960 bar | 228.000000 kg/m3 | 0.201 | 272.660 K | 0.05 Debye | 58
550 | 57 | 91.976 | 0.010872 | 1063 | 1125 | 3.2339 | 2.6657 | 3.1321 | 240.38 | 0.44568 | 16.469 | 0.058776 | supercritical | 425.125 K | 37.960 bar | 228.000000 kg/m3 | 0.201 | 272.660 K | 0.05 Debye | 58
550 | 58 | 94.017 | 0.010636 | 1061.9 | 1123.6 | 3.2294 | 2.6668 | 3.1424 | 239.81 | 0.44514 | 16.573 | 0.058916 | supercritical | 425.125 K | 37.960 bar | 228.000000 kg/m3 | 0.201 | 272.660 K | 0.05 Debye | 58
550 | 59 | 96.074 | 0.010409 | 1060.8 | 1122.2 | 3.225 | 2.6679 | 3.1527 | 239.25 | 0.44449 | 16.679 | 0.059056 | supercritical | 425.125 K | 37.960 bar | 228.000000 kg/m3 | 0.201 | 272.660 K | 0.05 Debye | 58
550 | 60 | 98.146 | 0.010189 | 1059.7 | 1120.8 | 3.2206 | 2.6689 | 3.1631 | 238.72 | 0.44374 | 16.788 | 0.059198 | supercritical | 425.125 K | 37.960 bar | 228.000000 kg/m3 | 0.201 | 272.660 K | 0.05 Debye | 58
550 | 61 | 100.23 | 0.0099767 | 1058.5 | 1119.4 | 3.2162 | 2.67 | 3.1736 | 238.21 | 0.44289 | 16.899 | 0.05934 | supercritical | 425.125 K | 37.960 bar | 228.000000 kg/m3 | 0.201 | 272.660 K | 0.05 Debye | 58
550 | 62 | 102.34 | 0.0097718 | 1057.4 | 1118 | 3.2118 | 2.671 | 3.1842 | 237.73 | 0.44193 | 17.012 | 0.059483 | supercritical | 425.125 K | 37.960 bar | 228.000000 kg/m3 | 0.201 | 272.660 K | 0.05 Debye | 58
550 | 63 | 104.45 | 0.0095738 | 1056.3 | 1116.6 | 3.2075 | 2.672 | 3.1948 | 237.27 | 0.44087 | 17.128 | 0.059627 | supercritical | 425.125 K | 37.960 bar | 228.000000 kg/m3 | 0.201 | 272.660 K | 0.05 Debye | 58
550 | 64 | 106.58 | 0.0093823 | 1055.1 | 1115.2 | 3.2032 | 2.673 | 3.2055 | 236.83 | 0.43969 | 17.247 | 0.059772 | supercritical | 425.125 K | 37.960 bar | 228.000000 kg/m3 | 0.201 | 272.660 K | 0.05 Debye | 58
550 | 65 | 108.73 | 0.0091973 | 1054 | 1113.8 | 3.199 | 2.674 | 3.2162 | 236.42 | 0.43841 | 17.368 | 0.059917 | supercritical | 425.125 K | 37.960 bar | 228.000000 kg/m3 | 0.201 | 272.660 K | 0.05 Debye | 58
550 | 66 | 110.89 | 0.0090182 | 1052.8 | 1112.4 | 3.1947 | 2.675 | 3.2269 | 236.03 | 0.43702 | 17.491 | 0.060064 | supercritical | 425.125 K | 37.960 bar | 228.000000 kg/m3 | 0.201 | 272.660 K | 0.05 Debye | 58
550 | 67 | 113.06 | 0.008845 | 1051.7 | 1111 | 3.1906 | 2.676 | 3.2377 | 235.68 | 0.43551 | 17.617 | 0.060211 | supercritical | 425.125 K | 37.960 bar | 228.000000 kg/m3 | 0.201 | 272.660 K | 0.05 Debye | 58
550 | 68 | 115.24 | 0.0086773 | 1050.5 | 1109.5 | 3.1864 | 2.6769 | 3.2484 | 235.35 | 0.43389 | 17.746 | 0.060359 | supercritical | 425.125 K | 37.960 bar | 228.000000 kg/m3 | 0.201 | 272.660 K | 0.05 Debye | 58
550 | 69 | 117.44 | 0.008515 | 1049.4 | 1108.1 | 3.1823 | 2.6778 | 3.2592 | 235.05 | 0.43216 | 17.877 | 0.060508 | supercritical | 425.125 K | 37.960 bar | 228.000000 kg/m3 | 0.201 | 272.660 K | 0.05 Debye | 58
550 | 70 | 119.65 | 0.0083578 | 1048.2 | 1106.7 | 3.1782 | 2.6787 | 3.2699 | 234.78 | 0.43031 | 18.01 | 0.060658 | supercritical | 425.125 K | 37.960 bar | 228.000000 kg/m3 | 0.201 | 272.660 K | 0.05 Debye | 58
550 | 71 | 121.87 | 0.0082055 | 1047.1 | 1105.3 | 3.1741 | 2.6796 | 3.2807 | 234.54 | 0.42835 | 18.146 | 0.060809 | supercritical | 425.125 K | 37.960 bar | 228.000000 kg/m3 | 0.201 | 272.660 K | 0.05 Debye | 58
550 | 72 | 124.1 | 0.008058 | 1045.9 | 1103.9 | 3.1701 | 2.6804 | 3.2913 | 234.33 | 0.42627 | 18.285 | 0.06096 | supercritical | 425.125 K | 37.960 bar | 228.000000 kg/m3 | 0.201 | 272.660 K | 0.05 Debye | 58
550 | 73 | 126.34 | 0.007915 | 1044.7 | 1102.5 | 3.1661 | 2.6813 | 3.302 | 234.15 | 0.42408 | 18.426 | 0.061112 | supercritical | 425.125 K | 37.960 bar | 228.000000 kg/m3 | 0.201 | 272.660 K | 0.05 Debye | 58
550 | 74 | 128.59 | 0.0077765 | 1043.6 | 1101.1 | 3.1621 | 2.6821 | 3.3126 | 234 | 0.42177 | 18.57 | 0.061265 | supercritical | 425.125 K | 37.960 bar | 228.000000 kg/m3 | 0.201 | 272.660 K | 0.05 Debye | 58
550 | 75 | 130.85 | 0.0076422 | 1042.4 | 1099.7 | 3.1582 | 2.6829 | 3.3231 | 233.89 | 0.41935 | 18.716 | 0.061419 | supercritical | 425.125 K | 37.960 bar | 228.000000 kg/m3 | 0.201 | 272.660 K | 0.05 Debye | 58
550 | 76 | 133.12 | 0.007512 | 1041.2 | 1098.3 | 3.1543 | 2.6837 | 3.3335 | 233.81 | 0.41682 | 18.864 | 0.061573 | supercritical | 425.125 K | 37.960 bar | 228.000000 kg/m3 | 0.201 | 272.660 K | 0.05 Debye | 58
550 | 77 | 135.4 | 0.0073857 | 1040.1 | 1096.9 | 3.1504 | 2.6844 | 3.3438 | 233.77 | 0.41417 | 19.015 | 0.061728 | supercritical | 425.125 K | 37.960 bar | 228.000000 kg/m3 | 0.201 | 272.660 K | 0.05 Debye | 58
550 | 78 | 137.68 | 0.0072633 | 1038.9 | 1095.6 | 3.1465 | 2.6851 | 3.354 | 233.76 | 0.41142 | 19.169 | 0.061883 | supercritical | 425.125 K | 37.960 bar | 228.000000 kg/m3 | 0.201 | 272.660 K | 0.05 Debye | 58
550 | 79 | 139.97 | 0.0071445 | 1037.7 | 1094.2 | 3.1427 | 2.6858 | 3.364 | 233.78 | 0.40855 | 19.324 | 0.062039 | supercritical | 425.125 K | 37.960 bar | 228.000000 kg/m3 | 0.201 | 272.660 K | 0.05 Debye | 58
550 | 80 | 142.26 | 0.0070293 | 1036.6 | 1092.8 | 3.139 | 2.6865 | 3.3739 | 233.85 | 0.40558 | 19.483 | 0.062196 | supercritical | 425.125 K | 37.960 bar | 228.000000 kg/m3 | 0.201 | 272.660 K | 0.05 Debye | 58
550 | 81 | 144.56 | 0.0069175 | 1035.4 | 1091.4 | 3.1352 | 2.6872 | 3.3837 | 233.94 | 0.40251 | 19.643 | 0.062353 | supercritical | 425.125 K | 37.960 bar | 228.000000 kg/m3 | 0.201 | 272.660 K | 0.05 Debye | 58
550 | 82 | 146.86 | 0.006809 | 1034.3 | 1090.1 | 3.1315 | 2.6878 | 3.3933 | 234.08 | 0.39933 | 19.806 | 0.062511 | supercritical | 425.125 K | 37.960 bar | 228.000000 kg/m3 | 0.201 | 272.660 K | 0.05 Debye | 58
550 | 83 | 149.17 | 0.0067038 | 1033.1 | 1088.7 | 3.1278 | 2.6884 | 3.4027 | 234.25 | 0.39605 | 19.971 | 0.062669 | supercritical | 425.125 K | 37.960 bar | 228.000000 kg/m3 | 0.201 | 272.660 K | 0.05 Debye | 58
550 | 84 | 151.48 | 0.0066017 | 1031.9 | 1087.4 | 3.1241 | 2.689 | 3.4119 | 234.46 | 0.39268 | 20.138 | 0.062827 | supercritical | 425.125 K | 37.960 bar | 228.000000 kg/m3 | 0.201 | 272.660 K | 0.05 Debye | 58
550 | 85 | 153.79 | 0.0065026 | 1030.8 | 1086.1 | 3.1205 | 2.6895 | 3.4209 | 234.71 | 0.38922 | 20.307 | 0.062986 | supercritical | 425.125 K | 37.960 bar | 228.000000 kg/m3 | 0.201 | 272.660 K | 0.05 Debye | 58
550 | 86 | 156.09 | 0.0064064 | 1029.6 | 1084.7 | 3.1169 | 2.69 | 3.4297 | 234.99 | 0.38567 | 20.479 | 0.063144 | supercritical | 425.125 K | 37.960 bar | 228.000000 kg/m3 | 0.201 | 272.660 K | 0.05 Debye | 58
550 | 87 | 158.4 | 0.006313 | 1028.5 | 1083.4 | 3.1134 | 2.6905 | 3.4382 | 235.31 | 0.38203 | 20.652 | 0.063304 | supercritical | 425.125 K | 37.960 bar | 228.000000 kg/m3 | 0.201 | 272.660 K | 0.05 Debye | 58
550 | 88 | 160.71 | 0.0062224 | 1027.3 | 1082.1 | 3.1099 | 2.691 | 3.4465 | 235.68 | 0.37831 | 20.828 | 0.063463 | supercritical | 425.125 K | 37.960 bar | 228.000000 kg/m3 | 0.201 | 272.660 K | 0.05 Debye | 58
550 | 89 | 163.01 | 0.0061344 | 1026.2 | 1080.8 | 3.1064 | 2.6915 | 3.4546 | 236.08 | 0.37451 | 21.005 | 0.063622 | supercritical | 425.125 K | 37.960 bar | 228.000000 kg/m3 | 0.201 | 272.660 K | 0.05 Debye | 58
550 | 90 | 165.32 | 0.006049 | 1025.1 | 1079.5 | 3.1029 | 2.6919 | 3.4624 | 236.51 | 0.37065 | 21.184 | 0.063782 | supercritical | 425.125 K | 37.960 bar | 228.000000 kg/m3 | 0.201 | 272.660 K | 0.05 Debye | 58
550 | 91 | 167.61 | 0.0059661 | 1023.9 | 1078.2 | 3.0995 | 2.6923 | 3.4699 | 236.99 | 0.36672 | 21.365 | 0.063941 | supercritical | 425.125 K | 37.960 bar | 228.000000 kg/m3 | 0.201 | 272.660 K | 0.05 Debye | 58
550 | 92 | 169.9 | 0.0058857 | 1022.8 | 1077 | 3.0961 | 2.6926 | 3.4771 | 237.5 | 0.36272 | 21.547 | 0.064101 | supercritical | 425.125 K | 37.960 bar | 228.000000 kg/m3 | 0.201 | 272.660 K | 0.05 Debye | 58
550 | 93 | 172.19 | 0.0058075 | 1021.7 | 1075.7 | 3.0928 | 2.693 | 3.4841 | 238.05 | 0.35867 | 21.732 | 0.06426 | supercritical | 425.125 K | 37.960 bar | 228.000000 kg/m3 | 0.201 | 272.660 K | 0.05 Debye | 58
550 | 94 | 174.47 | 0.0057316 | 1020.6 | 1074.5 | 3.0895 | 2.6933 | 3.4908 | 238.64 | 0.35457 | 21.917 | 0.064419 | supercritical | 425.125 K | 37.960 bar | 228.000000 kg/m3 | 0.201 | 272.660 K | 0.05 Debye | 58
550 | 95 | 176.74 | 0.005658 | 1019.5 | 1073.2 | 3.0862 | 2.6936 | 3.4972 | 239.27 | 0.35042 | 22.105 | 0.064578 | supercritical | 425.125 K | 37.960 bar | 228.000000 kg/m3 | 0.201 | 272.660 K | 0.05 Debye | 58
550 | 96 | 179.01 | 0.0055864 | 1018.4 | 1072 | 3.083 | 2.6939 | 3.5033 | 239.93 | 0.34623 | 22.293 | 0.064737 | supercritical | 425.125 K | 37.960 bar | 228.000000 kg/m3 | 0.201 | 272.660 K | 0.05 Debye | 58
550 | 97 | 181.26 | 0.0055169 | 1017.3 | 1070.8 | 3.0798 | 2.6941 | 3.5091 | 240.63 | 0.342 | 22.483 | 0.064896 | supercritical | 425.125 K | 37.960 bar | 228.000000 kg/m3 | 0.201 | 272.660 K | 0.05 Debye | 58
550 | 98 | 183.5 | 0.0054495 | 1016.2 | 1069.6 | 3.0766 | 2.6944 | 3.5146 | 241.36 | 0.33774 | 22.674 | 0.065054 | supercritical | 425.125 K | 37.960 bar | 228.000000 kg/m3 | 0.201 | 272.660 K | 0.05 Debye | 58
550 | 99 | 185.74 | 0.0053839 | 1015.1 | 1068.4 | 3.0735 | 2.6946 | 3.5198 | 242.13 | 0.33346 | 22.867 | 0.065212 | supercritical | 425.125 K | 37.960 bar | 228.000000 kg/m3 | 0.201 | 272.660 K | 0.05 Debye | 58
550 | 100 | 187.96 | 0.0053203 | 1014.1 | 1067.3 | 3.0704 | 2.6947 | 3.5247 | 242.94 | 0.32916 | 23.06 | 0.06537 | supercritical | 425.125 K | 37.960 bar | 228.000000 kg/m3 | 0.201 | 272.660 K | 0.05 Debye | 58
575 | 1 | 1.2193 | 0.82011 | 1182.3 | 1264.3 | 4.0334 | 2.6869 | 2.8325 | 293.6 | 0.34428 | 13.935 | 0.056108 | vapor | 425.125 K | 37.960 bar | 228.000000 kg/m3 | 0.201 | 272.660 K | 0.05 Debye | 58
575 | 2 | 2.446 | 0.40884 | 1181.6 | 1263.3 | 3.933 | 2.6878 | 2.836 | 292.86 | 0.34535 | 13.961 | 0.056246 | vapor | 425.125 K | 37.960 bar | 228.000000 kg/m3 | 0.201 | 272.660 K | 0.05 Debye | 58
575 | 3 | 3.6799 | 0.27174 | 1180.8 | 1262.4 | 3.8737 | 2.6887 | 2.8396 | 292.11 | 0.34642 | 13.988 | 0.056383 | vapor | 425.125 K | 37.960 bar | 228.000000 kg/m3 | 0.201 | 272.660 K | 0.05 Debye | 58
575 | 4 | 4.9214 | 0.2032 | 1180.1 | 1261.4 | 3.8313 | 2.6897 | 2.8433 | 291.37 | 0.34749 | 14.015 | 0.056519 | vapor | 425.125 K | 37.960 bar | 228.000000 kg/m3 | 0.201 | 272.660 K | 0.05 Debye | 58
575 | 5 | 6.1703 | 0.16207 | 1179.3 | 1260.4 | 3.7981 | 2.6906 | 2.847 | 290.62 | 0.34855 | 14.042 | 0.056654 | vapor | 425.125 K | 37.960 bar | 228.000000 kg/m3 | 0.201 | 272.660 K | 0.05 Debye | 58
575 | 6 | 7.427 | 0.13464 | 1178.6 | 1259.4 | 3.7707 | 2.6916 | 2.8507 | 289.87 | 0.34961 | 14.071 | 0.056789 | vapor | 425.125 K | 37.960 bar | 228.000000 kg/m3 | 0.201 | 272.660 K | 0.05 Debye | 58
575 | 7 | 8.6913 | 0.11506 | 1177.8 | 1258.4 | 3.7473 | 2.6925 | 2.8545 | 289.12 | 0.35066 | 14.099 | 0.056922 | vapor | 425.125 K | 37.960 bar | 228.000000 kg/m3 | 0.201 | 272.660 K | 0.05 Debye | 58
575 | 8 | 9.9635 | 0.10037 | 1177.1 | 1257.4 | 3.7269 | 2.6935 | 2.8584 | 288.38 | 0.3517 | 14.128 | 0.057055 | vapor | 425.125 K | 37.960 bar | 228.000000 kg/m3 | 0.201 | 272.660 K | 0.05 Debye | 58
575 | 9 | 11.244 | 0.088939 | 1176.3 | 1256.4 | 3.7087 | 2.6944 | 2.8623 | 287.63 | 0.35274 | 14.158 | 0.057187 | vapor | 425.125 K | 37.960 bar | 228.000000 kg/m3 | 0.201 | 272.660 K | 0.05 Debye | 58
575 | 10 | 12.532 | 0.079797 | 1175.6 | 1255.4 | 3.6923 | 2.6954 | 2.8663 | 286.87 | 0.35378 | 14.189 | 0.057317 | vapor | 425.125 K | 37.960 bar | 228.000000 kg/m3 | 0.201 | 272.660 K | 0.05 Debye | 58
575 | 11 | 13.828 | 0.072317 | 1174.8 | 1254.3 | 3.6773 | 2.6963 | 2.8704 | 286.12 | 0.3548 | 14.22 | 0.057447 | vapor | 425.125 K | 37.960 bar | 228.000000 kg/m3 | 0.201 | 272.660 K | 0.05 Debye | 58
575 | 12 | 15.133 | 0.066083 | 1174 | 1253.3 | 3.6635 | 2.6973 | 2.8745 | 285.37 | 0.35582 | 14.251 | 0.057577 | vapor | 425.125 K | 37.960 bar | 228.000000 kg/m3 | 0.201 | 272.660 K | 0.05 Debye | 58
575 | 13 | 16.445 | 0.060808 | 1173.3 | 1252.3 | 3.6507 | 2.6982 | 2.8787 | 284.62 | 0.35683 | 14.284 | 0.057705 | vapor | 425.125 K | 37.960 bar | 228.000000 kg/m3 | 0.201 | 272.660 K | 0.05 Debye | 58
575 | 14 | 17.767 | 0.056286 | 1172.5 | 1251.3 | 3.6388 | 2.6992 | 2.8829 | 283.87 | 0.35783 | 14.317 | 0.057832 | vapor | 425.125 K | 37.960 bar | 228.000000 kg/m3 | 0.201 | 272.660 K | 0.05 Debye | 58
575 | 15 | 19.096 | 0.052366 | 1171.7 | 1250.2 | 3.6275 | 2.7002 | 2.8872 | 283.12 | 0.35882 | 14.351 | 0.057959 | vapor | 425.125 K | 37.960 bar | 228.000000 kg/m3 | 0.201 | 272.660 K | 0.05 Debye | 58
575 | 16 | 20.435 | 0.048937 | 1170.9 | 1249.2 | 3.6169 | 2.7011 | 2.8916 | 282.37 | 0.35979 | 14.385 | 0.058085 | vapor | 425.125 K | 37.960 bar | 228.000000 kg/m3 | 0.201 | 272.660 K | 0.05 Debye | 58
575 | 17 | 21.782 | 0.04591 | 1170.1 | 1248.2 | 3.6069 | 2.7021 | 2.896 | 281.62 | 0.36076 | 14.421 | 0.05821 | vapor | 425.125 K | 37.960 bar | 228.000000 kg/m3 | 0.201 | 272.660 K | 0.05 Debye | 58
575 | 18 | 23.137 | 0.04322 | 1169.3 | 1247.1 | 3.5973 | 2.703 | 2.9005 | 280.87 | 0.36171 | 14.457 | 0.058334 | vapor | 425.125 K | 37.960 bar | 228.000000 kg/m3 | 0.201 | 272.660 K | 0.05 Debye | 58
575 | 19 | 24.502 | 0.040813 | 1168.5 | 1246.1 | 3.5882 | 2.704 | 2.9051 | 280.12 | 0.36265 | 14.494 | 0.058458 | vapor | 425.125 K | 37.960 bar | 228.000000 kg/m3 | 0.201 | 272.660 K | 0.05 Debye | 58
575 | 20 | 25.876 | 0.038646 | 1167.7 | 1245 | 3.5794 | 2.705 | 2.9097 | 279.37 | 0.36357 | 14.531 | 0.058581 | vapor | 425.125 K | 37.960 bar | 228.000000 kg/m3 | 0.201 | 272.660 K | 0.05 Debye | 58
575 | 21 | 27.259 | 0.036686 | 1166.9 | 1243.9 | 3.571 | 2.7059 | 2.9144 | 278.63 | 0.36448 | 14.57 | 0.058703 | vapor | 425.125 K | 37.960 bar | 228.000000 kg/m3 | 0.201 | 272.660 K | 0.05 Debye | 58
575 | 22 | 28.651 | 0.034903 | 1166.1 | 1242.9 | 3.563 | 2.7069 | 2.9192 | 277.88 | 0.36537 | 14.609 | 0.058824 | vapor | 425.125 K | 37.960 bar | 228.000000 kg/m3 | 0.201 | 272.660 K | 0.05 Debye | 58
575 | 23 | 30.052 | 0.033276 | 1165.3 | 1241.8 | 3.5552 | 2.7079 | 2.924 | 277.14 | 0.36624 | 14.65 | 0.058945 | vapor | 425.125 K | 37.960 bar | 228.000000 kg/m3 | 0.201 | 272.660 K | 0.05 Debye | 58
575 | 24 | 31.462 | 0.031784 | 1164.5 | 1240.7 | 3.5477 | 2.7088 | 2.9289 | 276.4 | 0.3671 | 14.691 | 0.059065 | vapor | 425.125 K | 37.960 bar | 228.000000 kg/m3 | 0.201 | 272.660 K | 0.05 Debye | 58
575 | 25 | 32.882 | 0.030411 | 1163.6 | 1239.7 | 3.5404 | 2.7098 | 2.9339 | 275.66 | 0.36793 | 14.733 | 0.059185 | vapor | 425.125 K | 37.960 bar | 228.000000 kg/m3 | 0.201 | 272.660 K | 0.05 Debye | 58
575 | 26 | 34.312 | 0.029144 | 1162.8 | 1238.6 | 3.5333 | 2.7108 | 2.939 | 274.93 | 0.36874 | 14.777 | 0.059303 | vapor | 425.125 K | 37.960 bar | 228.000000 kg/m3 | 0.201 | 272.660 K | 0.05 Debye | 58
575 | 27 | 35.751 | 0.027971 | 1162 | 1237.5 | 3.5265 | 2.7118 | 2.9441 | 274.2 | 0.36954 | 14.821 | 0.059421 | vapor | 425.125 K | 37.960 bar | 228.000000 kg/m3 | 0.201 | 272.660 K | 0.05 Debye | 58
575 | 28 | 37.2 | 0.026882 | 1161.1 | 1236.4 | 3.5198 | 2.7127 | 2.9493 | 273.47 | 0.3703 | 14.866 | 0.059539 | vapor | 425.125 K | 37.960 bar | 228.000000 kg/m3 | 0.201 | 272.660 K | 0.05 Debye | 58
575 | 29 | 38.659 | 0.025867 | 1160.3 | 1235.3 | 3.5133 | 2.7137 | 2.9546 | 272.75 | 0.37105 | 14.912 | 0.059656 | vapor | 425.125 K | 37.960 bar | 228.000000 kg/m3 | 0.201 | 272.660 K | 0.05 Debye | 58
575 | 30 | 40.127 | 0.024921 | 1159.4 | 1234.2 | 3.507 | 2.7147 | 2.9599 | 272.03 | 0.37177 | 14.959 | 0.059772 | vapor | 425.125 K | 37.960 bar | 228.000000 kg/m3 | 0.201 | 272.660 K | 0.05 Debye | 58
575 | 31 | 41.606 | 0.024035 | 1158.6 | 1233.1 | 3.5008 | 2.7156 | 2.9654 | 271.31 | 0.37246 | 15.008 | 0.059888 | vapor | 425.125 K | 37.960 bar | 228.000000 kg/m3 | 0.201 | 272.660 K | 0.05 Debye | 58
575 | 32 | 43.094 | 0.023205 | 1157.7 | 1232 | 3.4948 | 2.7166 | 2.9709 | 270.6 | 0.37313 | 15.057 | 0.060003 | vapor | 425.125 K | 37.960 bar | 228.000000 kg/m3 | 0.201 | 272.660 K | 0.05 Debye | 58
575 | 33 | 44.593 | 0.022425 | 1156.9 | 1230.9 | 3.4889 | 2.7175 | 2.9764 | 269.89 | 0.37376 | 15.108 | 0.060118 | vapor | 425.125 K | 37.960 bar | 228.000000 kg/m3 | 0.201 | 272.660 K | 0.05 Debye | 58
575 | 34 | 46.102 | 0.021691 | 1156 | 1229.8 | 3.4831 | 2.7185 | 2.9821 | 269.19 | 0.37437 | 15.159 | 0.060232 | vapor | 425.125 K | 37.960 bar | 228.000000 kg/m3 | 0.201 | 272.660 K | 0.05 Debye | 58
575 | 35 | 47.62 | 0.020999 | 1155.2 | 1228.7 | 3.4774 | 2.7195 | 2.9878 | 268.49 | 0.37494 | 15.212 | 0.060346 | vapor | 425.125 K | 37.960 bar | 228.000000 kg/m3 | 0.201 | 272.660 K | 0.05 Debye | 58
575 | 36 | 49.15 | 0.020346 | 1154.3 | 1227.5 | 3.4719 | 2.7204 | 2.9936 | 267.8 | 0.37549 | 15.266 | 0.060459 | vapor | 425.125 K | 37.960 bar | 228.000000 kg/m3 | 0.201 | 272.660 K | 0.05 Debye | 58
575 | 37 | 50.689 | 0.019728 | 1153.4 | 1226.4 | 3.4665 | 2.7214 | 2.9995 | 267.12 | 0.37599 | 15.322 | 0.060572 | vapor | 425.125 K | 37.960 bar | 228.000000 kg/m3 | 0.201 | 272.660 K | 0.05 Debye | 58
575 | 38 | 52.239 | 0.019143 | 1152.5 | 1225.3 | 3.4611 | 2.7223 | 3.0054 | 266.44 | 0.37647 | 15.378 | 0.060684 | vapor | 425.125 K | 37.960 bar | 228.000000 kg/m3 | 0.201 | 272.660 K | 0.05 Debye | 58
575 | 39 | 53.799 | 0.018588 | 1151.7 | 1224.1 | 3.4559 | 2.7233 | 3.0115 | 265.77 | 0.37691 | 15.436 | 0.060796 | supercritical | 425.125 K | 37.960 bar | 228.000000 kg/m3 | 0.201 | 272.660 K | 0.05 Debye | 58
575 | 40 | 55.37 | 0.01806 | 1150.8 | 1223 | 3.4507 | 2.7242 | 3.0176 | 265.11 | 0.37731 | 15.495 | 0.060908 | supercritical | 425.125 K | 37.960 bar | 228.000000 kg/m3 | 0.201 | 272.660 K | 0.05 Debye | 58
575 | 41 | 56.951 | 0.017559 | 1149.9 | 1221.9 | 3.4456 | 2.7252 | 3.0238 | 264.46 | 0.37767 | 15.555 | 0.061019 | supercritical | 425.125 K | 37.960 bar | 228.000000 kg/m3 | 0.201 | 272.660 K | 0.05 Debye | 58
575 | 42 | 58.543 | 0.017081 | 1149 | 1220.7 | 3.4406 | 2.7261 | 3.03 | 263.81 | 0.37799 | 15.616 | 0.06113 | supercritical | 425.125 K | 37.960 bar | 228.000000 kg/m3 | 0.201 | 272.660 K | 0.05 Debye | 58
575 | 43 | 60.146 | 0.016626 | 1148.1 | 1219.6 | 3.4357 | 2.7271 | 3.0363 | 263.17 | 0.37827 | 15.679 | 0.06124 | supercritical | 425.125 K | 37.960 bar | 228.000000 kg/m3 | 0.201 | 272.660 K | 0.05 Debye | 58
575 | 44 | 61.758 | 0.016192 | 1147.2 | 1218.4 | 3.4308 | 2.728 | 3.0427 | 262.54 | 0.37851 | 15.744 | 0.061351 | supercritical | 425.125 K | 37.960 bar | 228.000000 kg/m3 | 0.201 | 272.660 K | 0.05 Debye | 58
575 | 45 | 63.382 | 0.015777 | 1146.3 | 1217.3 | 3.4261 | 2.7289 | 3.0492 | 261.92 | 0.3787 | 15.809 | 0.061461 | supercritical | 425.125 K | 37.960 bar | 228.000000 kg/m3 | 0.201 | 272.660 K | 0.05 Debye | 58
575 | 46 | 65.016 | 0.015381 | 1145.4 | 1216.1 | 3.4213 | 2.7299 | 3.0558 | 261.31 | 0.37885 | 15.876 | 0.06157 | supercritical | 425.125 K | 37.960 bar | 228.000000 kg/m3 | 0.201 | 272.660 K | 0.05 Debye | 58
575 | 47 | 66.66 | 0.015001 | 1144.5 | 1215 | 3.4167 | 2.7308 | 3.0624 | 260.71 | 0.37895 | 15.945 | 0.06168 | supercritical | 425.125 K | 37.960 bar | 228.000000 kg/m3 | 0.201 | 272.660 K | 0.05 Debye | 58
575 | 48 | 68.316 | 0.014638 | 1143.5 | 1213.8 | 3.4121 | 2.7317 | 3.0691 | 260.12 | 0.379 | 16.014 | 0.061789 | supercritical | 425.125 K | 37.960 bar | 228.000000 kg/m3 | 0.201 | 272.660 K | 0.05 Debye | 58
575 | 49 | 69.981 | 0.01429 | 1142.6 | 1212.6 | 3.4075 | 2.7326 | 3.0758 | 259.54 | 0.37901 | 16.086 | 0.061898 | supercritical | 425.125 K | 37.960 bar | 228.000000 kg/m3 | 0.201 | 272.660 K | 0.05 Debye | 58
575 | 50 | 71.657 | 0.013955 | 1141.7 | 1211.5 | 3.4031 | 2.7335 | 3.0826 | 258.98 | 0.37897 | 16.159 | 0.062006 | supercritical | 425.125 K | 37.960 bar | 228.000000 kg/m3 | 0.201 | 272.660 K | 0.05 Debye | 58
575 | 51 | 73.344 | 0.013634 | 1140.8 | 1210.3 | 3.3986 | 2.7344 | 3.0895 | 258.42 | 0.37887 | 16.233 | 0.062115 | supercritical | 425.125 K | 37.960 bar | 228.000000 kg/m3 | 0.201 | 272.660 K | 0.05 Debye | 58
575 | 52 | 75.041 | 0.013326 | 1139.8 | 1209.1 | 3.3942 | 2.7353 | 3.0964 | 257.88 | 0.37872 | 16.309 | 0.062223 | supercritical | 425.125 K | 37.960 bar | 228.000000 kg/m3 | 0.201 | 272.660 K | 0.05 Debye | 58
575 | 53 | 76.749 | 0.01303 | 1138.9 | 1208 | 3.3899 | 2.7362 | 3.1034 | 257.35 | 0.37852 | 16.386 | 0.062332 | supercritical | 425.125 K | 37.960 bar | 228.000000 kg/m3 | 0.201 | 272.660 K | 0.05 Debye | 58
575 | 54 | 78.466 | 0.012744 | 1138 | 1206.8 | 3.3856 | 2.7371 | 3.1105 | 256.83 | 0.37827 | 16.465 | 0.06244 | supercritical | 425.125 K | 37.960 bar | 228.000000 kg/m3 | 0.201 | 272.660 K | 0.05 Debye | 58
575 | 55 | 80.194 | 0.01247 | 1137 | 1205.6 | 3.3814 | 2.738 | 3.1176 | 256.33 | 0.37795 | 16.545 | 0.062548 | supercritical | 425.125 K | 37.960 bar | 228.000000 kg/m3 | 0.201 | 272.660 K | 0.05 Debye | 58
575 | 56 | 81.932 | 0.012205 | 1136.1 | 1204.4 | 3.3772 | 2.7389 | 3.1248 | 255.84 | 0.37759 | 16.627 | 0.062656 | supercritical | 425.125 K | 37.960 bar | 228.000000 kg/m3 | 0.201 | 272.660 K | 0.05 Debye | 58
575 | 57 | 83.68 | 0.01195 | 1135.1 | 1203.2 | 3.373 | 2.7397 | 3.132 | 255.36 | 0.37716 | 16.711 | 0.062764 | supercritical | 425.125 K | 37.960 bar | 228.000000 kg/m3 | 0.201 | 272.660 K | 0.05 Debye | 58
575 | 58 | 85.438 | 0.011704 | 1134.2 | 1202.1 | 3.3689 | 2.7406 | 3.1393 | 254.9 | 0.37668 | 16.796 | 0.062872 | supercritical | 425.125 K | 37.960 bar | 228.000000 kg/m3 | 0.201 | 272.660 K | 0.05 Debye | 58
575 | 59 | 87.206 | 0.011467 | 1133.2 | 1200.9 | 3.3648 | 2.7414 | 3.1466 | 254.46 | 0.37614 | 16.883 | 0.06298 | supercritical | 425.125 K | 37.960 bar | 228.000000 kg/m3 | 0.201 | 272.660 K | 0.05 Debye | 58
575 | 60 | 88.984 | 0.011238 | 1132.3 | 1199.7 | 3.3608 | 2.7423 | 3.1539 | 254.03 | 0.37553 | 16.971 | 0.063088 | supercritical | 425.125 K | 37.960 bar | 228.000000 kg/m3 | 0.201 | 272.660 K | 0.05 Debye | 58
575 | 61 | 90.77 | 0.011017 | 1131.3 | 1198.5 | 3.3568 | 2.7431 | 3.1613 | 253.62 | 0.37487 | 17.061 | 0.063196 | supercritical | 425.125 K | 37.960 bar | 228.000000 kg/m3 | 0.201 | 272.660 K | 0.05 Debye | 58
575 | 62 | 92.567 | 0.010803 | 1130.3 | 1197.3 | 3.3529 | 2.7439 | 3.1688 | 253.22 | 0.37414 | 17.153 | 0.063304 | supercritical | 425.125 K | 37.960 bar | 228.000000 kg/m3 | 0.201 | 272.660 K | 0.05 Debye | 58
575 | 63 | 94.372 | 0.010596 | 1129.4 | 1196.1 | 3.3489 | 2.7447 | 3.1762 | 252.85 | 0.37336 | 17.246 | 0.063413 | supercritical | 425.125 K | 37.960 bar | 228.000000 kg/m3 | 0.201 | 272.660 K | 0.05 Debye | 58
575 | 64 | 96.187 | 0.010396 | 1128.4 | 1194.9 | 3.345 | 2.7455 | 3.1837 | 252.49 | 0.37251 | 17.341 | 0.063521 | supercritical | 425.125 K | 37.960 bar | 228.000000 kg/m3 | 0.201 | 272.660 K | 0.05 Debye | 58
575 | 65 | 98.01 | 0.010203 | 1127.4 | 1193.8 | 3.3412 | 2.7463 | 3.1912 | 252.14 | 0.37159 | 17.438 | 0.063629 | supercritical | 425.125 K | 37.960 bar | 228.000000 kg/m3 | 0.201 | 272.660 K | 0.05 Debye | 58
575 | 66 | 99.842 | 0.010016 | 1126.5 | 1192.6 | 3.3374 | 2.7471 | 3.1987 | 251.82 | 0.37061 | 17.536 | 0.063738 | supercritical | 425.125 K | 37.960 bar | 228.000000 kg/m3 | 0.201 | 272.660 K | 0.05 Debye | 58
575 | 67 | 101.68 | 0.0098345 | 1125.5 | 1191.4 | 3.3336 | 2.7479 | 3.2063 | 251.51 | 0.36957 | 17.636 | 0.063846 | supercritical | 425.125 K | 37.960 bar | 228.000000 kg/m3 | 0.201 | 272.660 K | 0.05 Debye | 58
575 | 68 | 103.53 | 0.0096589 | 1124.5 | 1190.2 | 3.3298 | 2.7487 | 3.2138 | 251.23 | 0.36847 | 17.738 | 0.063955 | supercritical | 425.125 K | 37.960 bar | 228.000000 kg/m3 | 0.201 | 272.660 K | 0.05 Debye | 58
575 | 69 | 105.39 | 0.0094888 | 1123.6 | 1189 | 3.3261 | 2.7494 | 3.2214 | 250.96 | 0.3673 | 17.842 | 0.064064 | supercritical | 425.125 K | 37.960 bar | 228.000000 kg/m3 | 0.201 | 272.660 K | 0.05 Debye | 58
575 | 70 | 107.25 | 0.0093239 | 1122.6 | 1187.8 | 3.3224 | 2.7501 | 3.2289 | 250.72 | 0.36606 | 17.947 | 0.064173 | supercritical | 425.125 K | 37.960 bar | 228.000000 kg/m3 | 0.201 | 272.660 K | 0.05 Debye | 58
575 | 71 | 109.12 | 0.009164 | 1121.6 | 1186.7 | 3.3188 | 2.7509 | 3.2365 | 250.49 | 0.36476 | 18.054 | 0.064283 | supercritical | 425.125 K | 37.960 bar | 228.000000 kg/m3 | 0.201 | 272.660 K | 0.05 Debye | 58
575 | 72 | 111 | 0.0090089 | 1120.6 | 1185.5 | 3.3151 | 2.7516 | 3.2441 | 250.29 | 0.36339 | 18.162 | 0.064392 | supercritical | 425.125 K | 37.960 bar | 228.000000 kg/m3 | 0.201 | 272.660 K | 0.05 Debye | 58
575 | 73 | 112.89 | 0.0088584 | 1119.6 | 1184.3 | 3.3115 | 2.7523 | 3.2516 | 250.1 | 0.36196 | 18.272 | 0.064502 | supercritical | 425.125 K | 37.960 bar | 228.000000 kg/m3 | 0.201 | 272.660 K | 0.05 Debye | 58
575 | 74 | 114.78 | 0.0087124 | 1118.7 | 1183.1 | 3.3079 | 2.753 | 3.2591 | 249.94 | 0.36046 | 18.384 | 0.064612 | supercritical | 425.125 K | 37.960 bar | 228.000000 kg/m3 | 0.201 | 272.660 K | 0.05 Debye | 58
575 | 75 | 116.68 | 0.0085707 | 1117.7 | 1182 | 3.3044 | 2.7536 | 3.2666 | 249.8 | 0.3589 | 18.498 | 0.064722 | supercritical | 425.125 K | 37.960 bar | 228.000000 kg/m3 | 0.201 | 272.660 K | 0.05 Debye | 58
575 | 76 | 118.58 | 0.008433 | 1116.7 | 1180.8 | 3.3009 | 2.7543 | 3.2741 | 249.69 | 0.35728 | 18.613 | 0.064833 | supercritical | 425.125 K | 37.960 bar | 228.000000 kg/m3 | 0.201 | 272.660 K | 0.05 Debye | 58
575 | 77 | 120.49 | 0.0082994 | 1115.7 | 1179.6 | 3.2974 | 2.755 | 3.2815 | 249.59 | 0.35559 | 18.73 | 0.064943 | supercritical | 425.125 K | 37.960 bar | 228.000000 kg/m3 | 0.201 | 272.660 K | 0.05 Debye | 58
575 | 78 | 122.4 | 0.0081696 | 1114.7 | 1178.4 | 3.2939 | 2.7556 | 3.2889 | 249.52 | 0.35384 | 18.849 | 0.065054 | supercritical | 425.125 K | 37.960 bar | 228.000000 kg/m3 | 0.201 | 272.660 K | 0.05 Debye | 58
575 | 79 | 124.32 | 0.0080435 | 1113.7 | 1177.3 | 3.2905 | 2.7562 | 3.2962 | 249.48 | 0.35202 | 18.969 | 0.065166 | supercritical | 425.125 K | 37.960 bar | 228.000000 kg/m3 | 0.201 | 272.660 K | 0.05 Debye | 58
575 | 80 | 126.25 | 0.0079209 | 1112.8 | 1176.1 | 3.2871 | 2.7568 | 3.3035 | 249.45 | 0.35014 | 19.091 | 0.065277 | supercritical | 425.125 K | 37.960 bar | 228.000000 kg/m3 | 0.201 | 272.660 K | 0.05 Debye | 58
575 | 81 | 128.18 | 0.0078018 | 1111.8 | 1175 | 3.2837 | 2.7574 | 3.3107 | 249.45 | 0.3482 | 19.215 | 0.065389 | supercritical | 425.125 K | 37.960 bar | 228.000000 kg/m3 | 0.201 | 272.660 K | 0.05 Debye | 58
575 | 82 | 130.11 | 0.007686 | 1110.8 | 1173.8 | 3.2804 | 2.758 | 3.3179 | 249.48 | 0.3462 | 19.34 | 0.065501 | supercritical | 425.125 K | 37.960 bar | 228.000000 kg/m3 | 0.201 | 272.660 K | 0.05 Debye | 58
575 | 83 | 132.04 | 0.0075734 | 1109.8 | 1172.7 | 3.2771 | 2.7586 | 3.325 | 249.53 | 0.34414 | 19.467 | 0.065614 | supercritical | 425.125 K | 37.960 bar | 228.000000 kg/m3 | 0.201 | 272.660 K | 0.05 Debye | 58
575 | 84 | 133.98 | 0.0074639 | 1108.8 | 1171.5 | 3.2738 | 2.7591 | 3.332 | 249.6 | 0.34202 | 19.595 | 0.065726 | supercritical | 425.125 K | 37.960 bar | 228.000000 kg/m3 | 0.201 | 272.660 K | 0.05 Debye | 58
575 | 85 | 135.92 | 0.0073574 | 1107.9 | 1170.4 | 3.2705 | 2.7596 | 3.3389 | 249.7 | 0.33985 | 19.725 | 0.065839 | supercritical | 425.125 K | 37.960 bar | 228.000000 kg/m3 | 0.201 | 272.660 K | 0.05 Debye | 58
575 | 86 | 137.86 | 0.0072538 | 1106.9 | 1169.3 | 3.2673 | 2.7602 | 3.3458 | 249.83 | 0.33762 | 19.856 | 0.065953 | supercritical | 425.125 K | 37.960 bar | 228.000000 kg/m3 | 0.201 | 272.660 K | 0.05 Debye | 58
575 | 87 | 139.8 | 0.007153 | 1105.9 | 1168.1 | 3.2641 | 2.7607 | 3.3525 | 249.98 | 0.33533 | 19.989 | 0.066066 | supercritical | 425.125 K | 37.960 bar | 228.000000 kg/m3 | 0.201 | 272.660 K | 0.05 Debye | 58
575 | 88 | 141.75 | 0.0070549 | 1104.9 | 1167 | 3.2609 | 2.7612 | 3.3592 | 250.16 | 0.33299 | 20.124 | 0.06618 | supercritical | 425.125 K | 37.960 bar | 228.000000 kg/m3 | 0.201 | 272.660 K | 0.05 Debye | 58
575 | 89 | 143.69 | 0.0069594 | 1104 | 1165.9 | 3.2577 | 2.7616 | 3.3657 | 250.36 | 0.3306 | 20.26 | 0.066294 | supercritical | 425.125 K | 37.960 bar | 228.000000 kg/m3 | 0.201 | 272.660 K | 0.05 Debye | 58
575 | 90 | 145.63 | 0.0068665 | 1103 | 1164.8 | 3.2546 | 2.7621 | 3.3722 | 250.59 | 0.32816 | 20.397 | 0.066408 | supercritical | 425.125 K | 37.960 bar | 228.000000 kg/m3 | 0.201 | 272.660 K | 0.05 Debye | 58
575 | 91 | 147.58 | 0.0067761 | 1102 | 1163.7 | 3.2515 | 2.7625 | 3.3785 | 250.85 | 0.32566 | 20.535 | 0.066523 | supercritical | 425.125 K | 37.960 bar | 228.000000 kg/m3 | 0.201 | 272.660 K | 0.05 Debye | 58
575 | 92 | 149.52 | 0.006688 | 1101.1 | 1162.6 | 3.2484 | 2.763 | 3.3847 | 251.13 | 0.32313 | 20.675 | 0.066638 | supercritical | 425.125 K | 37.960 bar | 228.000000 kg/m3 | 0.201 | 272.660 K | 0.05 Debye | 58
575 | 93 | 151.46 | 0.0066023 | 1100.1 | 1161.5 | 3.2453 | 2.7634 | 3.3908 | 251.43 | 0.32054 | 20.817 | 0.066753 | supercritical | 425.125 K | 37.960 bar | 228.000000 kg/m3 | 0.201 | 272.660 K | 0.05 Debye | 58
575 | 94 | 153.4 | 0.0065188 | 1099.1 | 1160.4 | 3.2423 | 2.7638 | 3.3968 | 251.77 | 0.31792 | 20.959 | 0.066868 | supercritical | 425.125 K | 37.960 bar | 228.000000 kg/m3 | 0.201 | 272.660 K | 0.05 Debye | 58
575 | 95 | 155.34 | 0.0064375 | 1098.2 | 1159.3 | 3.2393 | 2.7641 | 3.4026 | 252.13 | 0.31525 | 21.103 | 0.066984 | supercritical | 425.125 K | 37.960 bar | 228.000000 kg/m3 | 0.201 | 272.660 K | 0.05 Debye | 58
575 | 96 | 157.28 | 0.0063583 | 1097.2 | 1158.3 | 3.2363 | 2.7645 | 3.4083 | 252.51 | 0.31255 | 21.248 | 0.0671 | supercritical | 425.125 K | 37.960 bar | 228.000000 kg/m3 | 0.201 | 272.660 K | 0.05 Debye | 58
575 | 97 | 159.21 | 0.0062811 | 1096.3 | 1157.2 | 3.2334 | 2.7649 | 3.4139 | 252.93 | 0.3098 | 21.395 | 0.067215 | supercritical | 425.125 K | 37.960 bar | 228.000000 kg/m3 | 0.201 | 272.660 K | 0.05 Debye | 58
575 | 98 | 161.14 | 0.0062059 | 1095.3 | 1156.2 | 3.2305 | 2.7652 | 3.4193 | 253.36 | 0.30703 | 21.542 | 0.067332 | supercritical | 425.125 K | 37.960 bar | 228.000000 kg/m3 | 0.201 | 272.660 K | 0.05 Debye | 58
575 | 99 | 163.06 | 0.0061327 | 1094.4 | 1155.1 | 3.2276 | 2.7655 | 3.4246 | 253.83 | 0.30422 | 21.691 | 0.067448 | supercritical | 425.125 K | 37.960 bar | 228.000000 kg/m3 | 0.201 | 272.660 K | 0.05 Debye | 58
575 | 100 | 164.98 | 0.0060614 | 1093.5 | 1154.1 | 3.2247 | 2.7658 | 3.4297 | 254.32 | 0.30138 | 21.84 | 0.067564 | supercritical | 425.125 K | 37.960 bar | 228.000000 kg/m3 | 0.201 | 272.660 K | 0.05 Debye | 58

## Pentane
Temperature (K) | Pressure (bar) | Density (kg/m3) | Volume (m3/kg) | Internal Energy (kJ/kg) | Enthalpy (kJ/kg) | Entropy (J/g*K) | Cv (J/g*K) | Cp (J/g*K) | Sound Spd. (m/s) | Joule-Thomson (K/bar) | Viscosity (uPa*s) | Therm. Cond. (W/m*K) | Phase | Critical temperature (Tc) | Critical pressure (Pc) | Critical density (Dc) | Acentric factor | Normal boiling point | Dipole moment | Molecular Weight
150 | 1 | 757.67 | 0.0013198 | -333.85 | -333.71 | -1.499 | 1.4574 | 1.9619 | 1754.7 | -0.05504 | 2682.4 | 0.16299 | liquid | 469.7 K | 33.675 bar | 232. kg/m3 | 0.251 | 309.209 K | 0.07 Debye | 72
150 | 2 | 757.71 | 0.0013198 | -333.87 | -333.61 | -1.4992 | 1.4575 | 1.9618 | 1755.1 | -0.055041 | 2686.1 | 0.16301 | liquid | 469.7 K | 33.675 bar | 232. kg/m3 | 0.251 | 309.209 K | 0.07 Debye | 72
150 | 3 | 757.75 | 0.0013197 | -333.89 | -333.5 | -1.4994 | 1.4576 | 1.9618 | 1755.5 | -0.055043 | 2689.7 | 0.16302 | liquid | 469.7 K | 33.675 bar | 232. kg/m3 | 0.251 | 309.209 K | 0.07 Debye | 72
150 | 4 | 757.8 | 0.0013196 | -333.92 | -333.39 | -1.4995 | 1.4576 | 1.9618 | 1755.9 | -0.055045 | 2693.4 | 0.16304 | liquid | 469.7 K | 33.675 bar | 232. kg/m3 | 0.251 | 309.209 K | 0.07 Debye | 72
150 | 5 | 757.84 | 0.0013195 | -333.94 | -333.28 | -1.4997 | 1.4577 | 1.9617 | 1756.2 | -0.055047 | 2697 | 0.16306 | liquid | 469.7 K | 33.675 bar | 232. kg/m3 | 0.251 | 309.209 K | 0.07 Debye | 72
150 | 6 | 757.88 | 0.0013195 | -333.97 | -333.17 | -1.4998 | 1.4578 | 1.9617 | 1756.6 | -0.055049 | 2700.7 | 0.16307 | liquid | 469.7 K | 33.675 bar | 232. kg/m3 | 0.251 | 309.209 K | 0.07 Debye | 72
150 | 7 | 757.93 | 0.0013194 | -333.99 | -333.07 | -1.5 | 1.4579 | 1.9617 | 1757 | -0.055051 | 2704.4 | 0.16309 | liquid | 469.7 K | 33.675 bar | 232. kg/m3 | 0.251 | 309.209 K | 0.07 Debye | 72
150 | 8 | 757.97 | 0.0013193 | -334.01 | -332.96 | -1.5002 | 1.4579 | 1.9617 | 1757.4 | -0.055053 | 2708.1 | 0.16311 | liquid | 469.7 K | 33.675 bar | 232. kg/m3 | 0.251 | 309.209 K | 0.07 Debye | 72
150 | 9 | 758.01 | 0.0013192 | -334.04 | -332.85 | -1.5003 | 1.458 | 1.9616 | 1757.8 | -0.055054 | 2711.7 | 0.16313 | liquid | 469.7 K | 33.675 bar | 232. kg/m3 | 0.251 | 309.209 K | 0.07 Debye | 72
150 | 10 | 758.06 | 0.0013192 | -334.06 | -332.74 | -1.5005 | 1.4581 | 1.9616 | 1758.2 | -0.055056 | 2715.4 | 0.16314 | liquid | 469.7 K | 33.675 bar | 232. kg/m3 | 0.251 | 309.209 K | 0.07 Debye | 72
150 | 11 | 758.1 | 0.0013191 | -334.08 | -332.63 | -1.5006 | 1.4581 | 1.9616 | 1758.6 | -0.055058 | 2719.1 | 0.16316 | liquid | 469.7 K | 33.675 bar | 232. kg/m3 | 0.251 | 309.209 K | 0.07 Debye | 72
150 | 12 | 758.15 | 0.001319 | -334.11 | -332.53 | -1.5008 | 1.4582 | 1.9615 | 1758.9 | -0.05506 | 2722.8 | 0.16318 | liquid | 469.7 K | 33.675 bar | 232. kg/m3 | 0.251 | 309.209 K | 0.07 Debye | 72
150 | 13 | 758.19 | 0.0013189 | -334.13 | -332.42 | -1.501 | 1.4583 | 1.9615 | 1759.3 | -0.055062 | 2726.5 | 0.16319 | liquid | 469.7 K | 33.675 bar | 232. kg/m3 | 0.251 | 309.209 K | 0.07 Debye | 72
150 | 14 | 758.23 | 0.0013189 | -334.16 | -332.31 | -1.5011 | 1.4583 | 1.9615 | 1759.7 | -0.055064 | 2730.2 | 0.16321 | liquid | 469.7 K | 33.675 bar | 232. kg/m3 | 0.251 | 309.209 K | 0.07 Debye | 72
150 | 15 | 758.28 | 0.0013188 | -334.18 | -332.2 | -1.5013 | 1.4584 | 1.9615 | 1760.1 | -0.055065 | 2733.9 | 0.16323 | liquid | 469.7 K | 33.675 bar | 232. kg/m3 | 0.251 | 309.209 K | 0.07 Debye | 72
150 | 16 | 758.32 | 0.0013187 | -334.2 | -332.09 | -1.5014 | 1.4585 | 1.9614 | 1760.5 | -0.055067 | 2737.6 | 0.16324 | liquid | 469.7 K | 33.675 bar | 232. kg/m3 | 0.251 | 309.209 K | 0.07 Debye | 72
150 | 17 | 758.36 | 0.0013186 | -334.23 | -331.99 | -1.5016 | 1.4585 | 1.9614 | 1760.9 | -0.055069 | 2741.4 | 0.16326 | liquid | 469.7 K | 33.675 bar | 232. kg/m3 | 0.251 | 309.209 K | 0.07 Debye | 72
150 | 18 | 758.41 | 0.0013186 | -334.25 | -331.88 | -1.5018 | 1.4586 | 1.9614 | 1761.2 | -0.055071 | 2745.1 | 0.16328 | liquid | 469.7 K | 33.675 bar | 232. kg/m3 | 0.251 | 309.209 K | 0.07 Debye | 72
150 | 19 | 758.45 | 0.0013185 | -334.27 | -331.77 | -1.5019 | 1.4587 | 1.9614 | 1761.6 | -0.055073 | 2748.8 | 0.16329 | liquid | 469.7 K | 33.675 bar | 232. kg/m3 | 0.251 | 309.209 K | 0.07 Debye | 72
150 | 20 | 758.49 | 0.0013184 | -334.3 | -331.66 | -1.5021 | 1.4588 | 1.9613 | 1762 | -0.055074 | 2752.5 | 0.16331 | liquid | 469.7 K | 33.675 bar | 232. kg/m3 | 0.251 | 309.209 K | 0.07 Debye | 72
150 | 21 | 758.54 | 0.0013183 | -334.32 | -331.55 | -1.5022 | 1.4588 | 1.9613 | 1762.4 | -0.055076 | 2756.3 | 0.16333 | liquid | 469.7 K | 33.675 bar | 232. kg/m3 | 0.251 | 309.209 K | 0.07 Debye | 72
150 | 22 | 758.58 | 0.0013183 | -334.35 | -331.45 | -1.5024 | 1.4589 | 1.9613 | 1762.8 | -0.055078 | 2760 | 0.16334 | liquid | 469.7 K | 33.675 bar | 232. kg/m3 | 0.251 | 309.209 K | 0.07 Debye | 72
150 | 23 | 758.62 | 0.0013182 | -334.37 | -331.34 | -1.5025 | 1.459 | 1.9612 | 1763.1 | -0.05508 | 2763.8 | 0.16336 | liquid | 469.7 K | 33.675 bar | 232. kg/m3 | 0.251 | 309.209 K | 0.07 Debye | 72
150 | 24 | 758.67 | 0.0013181 | -334.39 | -331.23 | -1.5027 | 1.459 | 1.9612 | 1763.5 | -0.055081 | 2767.5 | 0.16338 | liquid | 469.7 K | 33.675 bar | 232. kg/m3 | 0.251 | 309.209 K | 0.07 Debye | 72
150 | 25 | 758.71 | 0.001318 | -334.42 | -331.12 | -1.5029 | 1.4591 | 1.9612 | 1763.9 | -0.055083 | 2771.3 | 0.16339 | liquid | 469.7 K | 33.675 bar | 232. kg/m3 | 0.251 | 309.209 K | 0.07 Debye | 72
150 | 26 | 758.75 | 0.001318 | -334.44 | -331.01 | -1.503 | 1.4592 | 1.9612 | 1764.3 | -0.055085 | 2775 | 0.16341 | liquid | 469.7 K | 33.675 bar | 232. kg/m3 | 0.251 | 309.209 K | 0.07 Debye | 72
150 | 27 | 758.8 | 0.0013179 | -334.46 | -330.91 | -1.5032 | 1.4592 | 1.9611 | 1764.7 | -0.055086 | 2778.8 | 0.16343 | liquid | 469.7 K | 33.675 bar | 232. kg/m3 | 0.251 | 309.209 K | 0.07 Debye | 72
150 | 28 | 758.84 | 0.0013178 | -334.49 | -330.8 | -1.5033 | 1.4593 | 1.9611 | 1765 | -0.055088 | 2782.6 | 0.16344 | liquid | 469.7 K | 33.675 bar | 232. kg/m3 | 0.251 | 309.209 K | 0.07 Debye | 72
150 | 29 | 758.88 | 0.0013177 | -334.51 | -330.69 | -1.5035 | 1.4594 | 1.9611 | 1765.4 | -0.05509 | 2786.3 | 0.16346 | liquid | 469.7 K | 33.675 bar | 232. kg/m3 | 0.251 | 309.209 K | 0.07 Debye | 72
150 | 30 | 758.92 | 0.0013177 | -334.53 | -330.58 | -1.5037 | 1.4594 | 1.9611 | 1765.8 | -0.055092 | 2790.1 | 0.16348 | liquid | 469.7 K | 33.675 bar | 232. kg/m3 | 0.251 | 309.209 K | 0.07 Debye | 72
150 | 31 | 758.97 | 0.0013176 | -334.56 | -330.47 | -1.5038 | 1.4595 | 1.961 | 1766.2 | -0.055093 | 2793.9 | 0.16349 | liquid | 469.7 K | 33.675 bar | 232. kg/m3 | 0.251 | 309.209 K | 0.07 Debye | 72
150 | 32 | 759.01 | 0.0013175 | -334.58 | -330.37 | -1.504 | 1.4596 | 1.961 | 1766.6 | -0.055095 | 2797.7 | 0.16351 | liquid | 469.7 K | 33.675 bar | 232. kg/m3 | 0.251 | 309.209 K | 0.07 Debye | 72
150 | 33 | 759.05 | 0.0013174 | -334.6 | -330.26 | -1.5041 | 1.4596 | 1.961 | 1766.9 | -0.055097 | 2801.5 | 0.16353 | liquid | 469.7 K | 33.675 bar | 232. kg/m3 | 0.251 | 309.209 K | 0.07 Debye | 72
150 | 34 | 759.1 | 0.0013174 | -334.63 | -330.15 | -1.5043 | 1.4597 | 1.961 | 1767.3 | -0.055098 | 2805.3 | 0.16354 | liquid | 469.7 K | 33.675 bar | 232. kg/m3 | 0.251 | 309.209 K | 0.07 Debye | 72
150 | 35 | 759.14 | 0.0013173 | -334.65 | -330.04 | -1.5044 | 1.4598 | 1.9609 | 1767.7 | -0.0551 | 2809.1 | 0.16356 | liquid | 469.7 K | 33.675 bar | 232. kg/m3 | 0.251 | 309.209 K | 0.07 Debye | 72
150 | 36 | 759.18 | 0.0013172 | -334.68 | -329.93 | -1.5046 | 1.4599 | 1.9609 | 1768.1 | -0.055102 | 2812.9 | 0.16358 | liquid | 469.7 K | 33.675 bar | 232. kg/m3 | 0.251 | 309.209 K | 0.07 Debye | 72
150 | 37 | 759.23 | 0.0013171 | -334.7 | -329.83 | -1.5048 | 1.4599 | 1.9609 | 1768.5 | -0.055103 | 2816.7 | 0.16359 | liquid | 469.7 K | 33.675 bar | 232. kg/m3 | 0.251 | 309.209 K | 0.07 Debye | 72
150 | 38 | 759.27 | 0.0013171 | -334.72 | -329.72 | -1.5049 | 1.46 | 1.9609 | 1768.8 | -0.055105 | 2820.5 | 0.16361 | liquid | 469.7 K | 33.675 bar | 232. kg/m3 | 0.251 | 309.209 K | 0.07 Debye | 72
150 | 39 | 759.31 | 0.001317 | -334.75 | -329.61 | -1.5051 | 1.4601 | 1.9608 | 1769.2 | -0.055107 | 2824.3 | 0.16363 | liquid | 469.7 K | 33.675 bar | 232. kg/m3 | 0.251 | 309.209 K | 0.07 Debye | 72
150 | 40 | 759.35 | 0.0013169 | -334.77 | -329.5 | -1.5052 | 1.4601 | 1.9608 | 1769.6 | -0.055108 | 2828.1 | 0.16364 | liquid | 469.7 K | 33.675 bar | 232. kg/m3 | 0.251 | 309.209 K | 0.07 Debye | 72
150 | 41 | 759.4 | 0.0013168 | -334.79 | -329.39 | -1.5054 | 1.4602 | 1.9608 | 1770 | -0.05511 | 2832 | 0.16366 | liquid | 469.7 K | 33.675 bar | 232. kg/m3 | 0.251 | 309.209 K | 0.07 Debye | 72
150 | 42 | 759.44 | 0.0013168 | -334.82 | -329.28 | -1.5055 | 1.4603 | 1.9608 | 1770.4 | -0.055112 | 2835.8 | 0.16367 | liquid | 469.7 K | 33.675 bar | 232. kg/m3 | 0.251 | 309.209 K | 0.07 Debye | 72
150 | 43 | 759.48 | 0.0013167 | -334.84 | -329.18 | -1.5057 | 1.4603 | 1.9607 | 1770.7 | -0.055113 | 2839.6 | 0.16369 | liquid | 469.7 K | 33.675 bar | 232. kg/m3 | 0.251 | 309.209 K | 0.07 Debye | 72
150 | 44 | 759.53 | 0.0013166 | -334.86 | -329.07 | -1.5059 | 1.4604 | 1.9607 | 1771.1 | -0.055115 | 2843.5 | 0.16371 | liquid | 469.7 K | 33.675 bar | 232. kg/m3 | 0.251 | 309.209 K | 0.07 Debye | 72
150 | 45 | 759.57 | 0.0013165 | -334.89 | -328.96 | -1.506 | 1.4605 | 1.9607 | 1771.5 | -0.055117 | 2847.3 | 0.16372 | liquid | 469.7 K | 33.675 bar | 232. kg/m3 | 0.251 | 309.209 K | 0.07 Debye | 72
150 | 46 | 759.61 | 0.0013165 | -334.91 | -328.85 | -1.5062 | 1.4605 | 1.9607 | 1771.9 | -0.055118 | 2851.2 | 0.16374 | liquid | 469.7 K | 33.675 bar | 232. kg/m3 | 0.251 | 309.209 K | 0.07 Debye | 72
150 | 47 | 759.65 | 0.0013164 | -334.93 | -328.74 | -1.5063 | 1.4606 | 1.9606 | 1772.2 | -0.05512 | 2855 | 0.16376 | liquid | 469.7 K | 33.675 bar | 232. kg/m3 | 0.251 | 309.209 K | 0.07 Debye | 72
150 | 48 | 759.7 | 0.0013163 | -334.95 | -328.64 | -1.5065 | 1.4607 | 1.9606 | 1772.6 | -0.055121 | 2858.9 | 0.16377 | liquid | 469.7 K | 33.675 bar | 232. kg/m3 | 0.251 | 309.209 K | 0.07 Debye | 72
150 | 49 | 759.74 | 0.0013162 | -334.98 | -328.53 | -1.5066 | 1.4607 | 1.9606 | 1773 | -0.055123 | 2862.7 | 0.16379 | liquid | 469.7 K | 33.675 bar | 232. kg/m3 | 0.251 | 309.209 K | 0.07 Debye | 72
150 | 50 | 759.78 | 0.0013162 | -335 | -328.42 | -1.5068 | 1.4608 | 1.9606 | 1773.4 | -0.055125 | 2866.6 | 0.16381 | liquid | 469.7 K | 33.675 bar | 232. kg/m3 | 0.251 | 309.209 K | 0.07 Debye | 72
150 | 51 | 759.82 | 0.0013161 | -335.02 | -328.31 | -1.507 | 1.4609 | 1.9605 | 1773.8 | -0.055126 | 2870.5 | 0.16382 | liquid | 469.7 K | 33.675 bar | 232. kg/m3 | 0.251 | 309.209 K | 0.07 Debye | 72
150 | 52 | 759.87 | 0.001316 | -335.05 | -328.2 | -1.5071 | 1.4609 | 1.9605 | 1774.1 | -0.055128 | 2874.4 | 0.16384 | liquid | 469.7 K | 33.675 bar | 232. kg/m3 | 0.251 | 309.209 K | 0.07 Debye | 72
150 | 53 | 759.91 | 0.0013159 | -335.07 | -328.1 | -1.5073 | 1.461 | 1.9605 | 1774.5 | -0.055129 | 2878.3 | 0.16385 | liquid | 469.7 K | 33.675 bar | 232. kg/m3 | 0.251 | 309.209 K | 0.07 Debye | 72
150 | 54 | 759.95 | 0.0013159 | -335.09 | -327.99 | -1.5074 | 1.4611 | 1.9605 | 1774.9 | -0.055131 | 2882.1 | 0.16387 | liquid | 469.7 K | 33.675 bar | 232. kg/m3 | 0.251 | 309.209 K | 0.07 Debye | 72
150 | 55 | 760 | 0.0013158 | -335.12 | -327.88 | -1.5076 | 1.4611 | 1.9604 | 1775.3 | -0.055133 | 2886 | 0.16389 | liquid | 469.7 K | 33.675 bar | 232. kg/m3 | 0.251 | 309.209 K | 0.07 Debye | 72
150 | 56 | 760.04 | 0.0013157 | -335.14 | -327.77 | -1.5077 | 1.4612 | 1.9604 | 1775.6 | -0.055134 | 2889.9 | 0.1639 | liquid | 469.7 K | 33.675 bar | 232. kg/m3 | 0.251 | 309.209 K | 0.07 Debye | 72
150 | 57 | 760.08 | 0.0013157 | -335.16 | -327.66 | -1.5079 | 1.4613 | 1.9604 | 1776 | -0.055136 | 2893.8 | 0.16392 | liquid | 469.7 K | 33.675 bar | 232. kg/m3 | 0.251 | 309.209 K | 0.07 Debye | 72
150 | 58 | 760.12 | 0.0013156 | -335.19 | -327.56 | -1.5081 | 1.4614 | 1.9604 | 1776.4 | -0.055137 | 2897.7 | 0.16394 | liquid | 469.7 K | 33.675 bar | 232. kg/m3 | 0.251 | 309.209 K | 0.07 Debye | 72
150 | 59 | 760.17 | 0.0013155 | -335.21 | -327.45 | -1.5082 | 1.4614 | 1.9604 | 1776.8 | -0.055139 | 2901.7 | 0.16395 | liquid | 469.7 K | 33.675 bar | 232. kg/m3 | 0.251 | 309.209 K | 0.07 Debye | 72
150 | 60 | 760.21 | 0.0013154 | -335.23 | -327.34 | -1.5084 | 1.4615 | 1.9603 | 1777.1 | -0.05514 | 2905.6 | 0.16397 | liquid | 469.7 K | 33.675 bar | 232. kg/m3 | 0.251 | 309.209 K | 0.07 Debye | 72
150 | 61 | 760.25 | 0.0013154 | -335.26 | -327.23 | -1.5085 | 1.4616 | 1.9603 | 1777.5 | -0.055142 | 2909.5 | 0.16398 | liquid | 469.7 K | 33.675 bar | 232. kg/m3 | 0.251 | 309.209 K | 0.07 Debye | 72
150 | 62 | 760.29 | 0.0013153 | -335.28 | -327.12 | -1.5087 | 1.4616 | 1.9603 | 1777.9 | -0.055143 | 2913.4 | 0.164 | liquid | 469.7 K | 33.675 bar | 232. kg/m3 | 0.251 | 309.209 K | 0.07 Debye | 72
150 | 63 | 760.34 | 0.0013152 | -335.3 | -327.02 | -1.5088 | 1.4617 | 1.9603 | 1778.3 | -0.055145 | 2917.3 | 0.16402 | liquid | 469.7 K | 33.675 bar | 232. kg/m3 | 0.251 | 309.209 K | 0.07 Debye | 72
150 | 64 | 760.38 | 0.0013151 | -335.32 | -326.91 | -1.509 | 1.4618 | 1.9602 | 1778.6 | -0.055146 | 2921.3 | 0.16403 | liquid | 469.7 K | 33.675 bar | 232. kg/m3 | 0.251 | 309.209 K | 0.07 Debye | 72
150 | 65 | 760.42 | 0.0013151 | -335.35 | -326.8 | -1.5092 | 1.4618 | 1.9602 | 1779 | -0.055148 | 2925.2 | 0.16405 | liquid | 469.7 K | 33.675 bar | 232. kg/m3 | 0.251 | 309.209 K | 0.07 Debye | 72
150 | 66 | 760.46 | 0.001315 | -335.37 | -326.69 | -1.5093 | 1.4619 | 1.9602 | 1779.4 | -0.055149 | 2929.2 | 0.16406 | liquid | 469.7 K | 33.675 bar | 232. kg/m3 | 0.251 | 309.209 K | 0.07 Debye | 72
150 | 67 | 760.5 | 0.0013149 | -335.39 | -326.58 | -1.5095 | 1.462 | 1.9602 | 1779.7 | -0.055151 | 2933.1 | 0.16408 | liquid | 469.7 K | 33.675 bar | 232. kg/m3 | 0.251 | 309.209 K | 0.07 Debye | 72
150 | 68 | 760.55 | 0.0013148 | -335.42 | -326.47 | -1.5096 | 1.462 | 1.9601 | 1780.1 | -0.055152 | 2937.1 | 0.1641 | liquid | 469.7 K | 33.675 bar | 232. kg/m3 | 0.251 | 309.209 K | 0.07 Debye | 72
150 | 69 | 760.59 | 0.0013148 | -335.44 | -326.37 | -1.5098 | 1.4621 | 1.9601 | 1780.5 | -0.055154 | 2941 | 0.16411 | liquid | 469.7 K | 33.675 bar | 232. kg/m3 | 0.251 | 309.209 K | 0.07 Debye | 72
150 | 70 | 760.63 | 0.0013147 | -335.46 | -326.26 | -1.5099 | 1.4622 | 1.9601 | 1780.9 | -0.055155 | 2945 | 0.16413 | liquid | 469.7 K | 33.675 bar | 232. kg/m3 | 0.251 | 309.209 K | 0.07 Debye | 72
150 | 71 | 760.67 | 0.0013146 | -335.48 | -326.15 | -1.5101 | 1.4622 | 1.9601 | 1781.2 | -0.055157 | 2949 | 0.16414 | liquid | 469.7 K | 33.675 bar | 232. kg/m3 | 0.251 | 309.209 K | 0.07 Debye | 72
150 | 72 | 760.72 | 0.0013146 | -335.51 | -326.04 | -1.5102 | 1.4623 | 1.9601 | 1781.6 | -0.055158 | 2952.9 | 0.16416 | liquid | 469.7 K | 33.675 bar | 232. kg/m3 | 0.251 | 309.209 K | 0.07 Debye | 72
150 | 73 | 760.76 | 0.0013145 | -335.53 | -325.93 | -1.5104 | 1.4624 | 1.96 | 1782 | -0.05516 | 2956.9 | 0.16418 | liquid | 469.7 K | 33.675 bar | 232. kg/m3 | 0.251 | 309.209 K | 0.07 Debye | 72
150 | 74 | 760.8 | 0.0013144 | -335.55 | -325.83 | -1.5106 | 1.4624 | 1.96 | 1782.4 | -0.055161 | 2960.9 | 0.16419 | liquid | 469.7 K | 33.675 bar | 232. kg/m3 | 0.251 | 309.209 K | 0.07 Debye | 72
150 | 75 | 760.84 | 0.0013143 | -335.58 | -325.72 | -1.5107 | 1.4625 | 1.96 | 1782.7 | -0.055163 | 2964.9 | 0.16421 | liquid | 469.7 K | 33.675 bar | 232. kg/m3 | 0.251 | 309.209 K | 0.07 Debye | 72
150 | 76 | 760.88 | 0.0013143 | -335.6 | -325.61 | -1.5109 | 1.4626 | 1.96 | 1783.1 | -0.055164 | 2968.9 | 0.16422 | liquid | 469.7 K | 33.675 bar | 232. kg/m3 | 0.251 | 309.209 K | 0.07 Debye | 72
150 | 77 | 760.93 | 0.0013142 | -335.62 | -325.5 | -1.511 | 1.4626 | 1.9599 | 1783.5 | -0.055166 | 2972.9 | 0.16424 | liquid | 469.7 K | 33.675 bar | 232. kg/m3 | 0.251 | 309.209 K | 0.07 Debye | 72
150 | 78 | 760.97 | 0.0013141 | -335.64 | -325.39 | -1.5112 | 1.4627 | 1.9599 | 1783.8 | -0.055167 | 2976.9 | 0.16426 | liquid | 469.7 K | 33.675 bar | 232. kg/m3 | 0.251 | 309.209 K | 0.07 Debye | 72
150 | 79 | 761.01 | 0.001314 | -335.67 | -325.29 | -1.5113 | 1.4628 | 1.9599 | 1784.2 | -0.055168 | 2980.9 | 0.16427 | liquid | 469.7 K | 33.675 bar | 232. kg/m3 | 0.251 | 309.209 K | 0.07 Debye | 72
150 | 80 | 761.05 | 0.001314 | -335.69 | -325.18 | -1.5115 | 1.4628 | 1.9599 | 1784.6 | -0.05517 | 2984.9 | 0.16429 | liquid | 469.7 K | 33.675 bar | 232. kg/m3 | 0.251 | 309.209 K | 0.07 Debye | 72
150 | 81 | 761.1 | 0.0013139 | -335.71 | -325.07 | -1.5116 | 1.4629 | 1.9599 | 1785 | -0.055171 | 2988.9 | 0.1643 | liquid | 469.7 K | 33.675 bar | 232. kg/m3 | 0.251 | 309.209 K | 0.07 Debye | 72
150 | 82 | 761.14 | 0.0013138 | -335.73 | -324.96 | -1.5118 | 1.463 | 1.9598 | 1785.3 | -0.055173 | 2992.9 | 0.16432 | liquid | 469.7 K | 33.675 bar | 232. kg/m3 | 0.251 | 309.209 K | 0.07 Debye | 72
150 | 83 | 761.18 | 0.0013138 | -335.76 | -324.85 | -1.512 | 1.463 | 1.9598 | 1785.7 | -0.055174 | 2997 | 0.16434 | liquid | 469.7 K | 33.675 bar | 232. kg/m3 | 0.251 | 309.209 K | 0.07 Debye | 72
150 | 84 | 761.22 | 0.0013137 | -335.78 | -324.74 | -1.5121 | 1.4631 | 1.9598 | 1786.1 | -0.055176 | 3001 | 0.16435 | liquid | 469.7 K | 33.675 bar | 232. kg/m3 | 0.251 | 309.209 K | 0.07 Debye | 72
150 | 85 | 761.26 | 0.0013136 | -335.8 | -324.64 | -1.5123 | 1.4632 | 1.9598 | 1786.4 | -0.055177 | 3005 | 0.16437 | liquid | 469.7 K | 33.675 bar | 232. kg/m3 | 0.251 | 309.209 K | 0.07 Debye | 72
150 | 86 | 761.31 | 0.0013135 | -335.82 | -324.53 | -1.5124 | 1.4632 | 1.9598 | 1786.8 | -0.055178 | 3009.1 | 0.16438 | liquid | 469.7 K | 33.675 bar | 232. kg/m3 | 0.251 | 309.209 K | 0.07 Debye | 72
150 | 87 | 761.35 | 0.0013135 | -335.85 | -324.42 | -1.5126 | 1.4633 | 1.9597 | 1787.2 | -0.05518 | 3013.1 | 0.1644 | liquid | 469.7 K | 33.675 bar | 232. kg/m3 | 0.251 | 309.209 K | 0.07 Debye | 72
150 | 88 | 761.39 | 0.0013134 | -335.87 | -324.31 | -1.5127 | 1.4634 | 1.9597 | 1787.6 | -0.055181 | 3017.2 | 0.16441 | liquid | 469.7 K | 33.675 bar | 232. kg/m3 | 0.251 | 309.209 K | 0.07 Debye | 72
150 | 89 | 761.43 | 0.0013133 | -335.89 | -324.2 | -1.5129 | 1.4634 | 1.9597 | 1787.9 | -0.055183 | 3021.2 | 0.16443 | liquid | 469.7 K | 33.675 bar | 232. kg/m3 | 0.251 | 309.209 K | 0.07 Debye | 72
150 | 90 | 761.47 | 0.0013132 | -335.92 | -324.1 | -1.513 | 1.4635 | 1.9597 | 1788.3 | -0.055184 | 3025.3 | 0.16445 | liquid | 469.7 K | 33.675 bar | 232. kg/m3 | 0.251 | 309.209 K | 0.07 Debye | 72
150 | 91 | 761.51 | 0.0013132 | -335.94 | -323.99 | -1.5132 | 1.4636 | 1.9596 | 1788.7 | -0.055185 | 3029.3 | 0.16446 | liquid | 469.7 K | 33.675 bar | 232. kg/m3 | 0.251 | 309.209 K | 0.07 Debye | 72
150 | 92 | 761.56 | 0.0013131 | -335.96 | -323.88 | -1.5133 | 1.4636 | 1.9596 | 1789 | -0.055187 | 3033.4 | 0.16448 | liquid | 469.7 K | 33.675 bar | 232. kg/m3 | 0.251 | 309.209 K | 0.07 Debye | 72
150 | 93 | 761.6 | 0.001313 | -335.98 | -323.77 | -1.5135 | 1.4637 | 1.9596 | 1789.4 | -0.055188 | 3037.5 | 0.16449 | liquid | 469.7 K | 33.675 bar | 232. kg/m3 | 0.251 | 309.209 K | 0.07 Debye | 72
150 | 94 | 761.64 | 0.001313 | -336.01 | -323.66 | -1.5137 | 1.4638 | 1.9596 | 1789.8 | -0.055189 | 3041.6 | 0.16451 | liquid | 469.7 K | 33.675 bar | 232. kg/m3 | 0.251 | 309.209 K | 0.07 Debye | 72
150 | 95 | 761.68 | 0.0013129 | -336.03 | -323.56 | -1.5138 | 1.4638 | 1.9596 | 1790.1 | -0.055191 | 3045.6 | 0.16452 | liquid | 469.7 K | 33.675 bar | 232. kg/m3 | 0.251 | 309.209 K | 0.07 Debye | 72
150 | 96 | 761.72 | 0.0013128 | -336.05 | -323.45 | -1.514 | 1.4639 | 1.9595 | 1790.5 | -0.055192 | 3049.7 | 0.16454 | liquid | 469.7 K | 33.675 bar | 232. kg/m3 | 0.251 | 309.209 K | 0.07 Debye | 72
150 | 97 | 761.77 | 0.0013127 | -336.07 | -323.34 | -1.5141 | 1.464 | 1.9595 | 1790.9 | -0.055193 | 3053.8 | 0.16456 | liquid | 469.7 K | 33.675 bar | 232. kg/m3 | 0.251 | 309.209 K | 0.07 Debye | 72
150 | 98 | 761.81 | 0.0013127 | -336.09 | -323.23 | -1.5143 | 1.4641 | 1.9595 | 1791.2 | -0.055195 | 3057.9 | 0.16457 | liquid | 469.7 K | 33.675 bar | 232. kg/m3 | 0.251 | 309.209 K | 0.07 Debye | 72
150 | 99 | 761.85 | 0.0013126 | -336.12 | -323.12 | -1.5144 | 1.4641 | 1.9595 | 1791.6 | -0.055196 | 3062 | 0.16459 | liquid | 469.7 K | 33.675 bar | 232. kg/m3 | 0.251 | 309.209 K | 0.07 Debye | 72
150 | 100 | 761.89 | 0.0013125 | -336.14 | -323.01 | -1.5146 | 1.4642 | 1.9595 | 1792 | -0.055197 | 3066.1 | 0.1646 | liquid | 469.7 K | 33.675 bar | 232. kg/m3 | 0.251 | 309.209 K | 0.07 Debye | 72
175 | 1 | 734.97 | 0.0013606 | -284.81 | -284.68 | -1.1967 | 1.4529 | 1.9655 | 1626.5 | -0.054397 | 1204 | 0.15705 | liquid | 469.7 K | 33.675 bar | 232. kg/m3 | 0.251 | 309.209 K | 0.07 Debye | 72
175 | 2 | 735.03 | 0.0013605 | -284.84 | -284.57 | -1.1969 | 1.453 | 1.9655 | 1627 | -0.054402 | 1205.4 | 0.15707 | liquid | 469.7 K | 33.675 bar | 232. kg/m3 | 0.251 | 309.209 K | 0.07 Debye | 72
175 | 3 | 735.08 | 0.0013604 | -284.87 | -284.46 | -1.197 | 1.4531 | 1.9654 | 1627.4 | -0.054406 | 1206.7 | 0.1571 | liquid | 469.7 K | 33.675 bar | 232. kg/m3 | 0.251 | 309.209 K | 0.07 Debye | 72
175 | 4 | 735.13 | 0.0013603 | -284.9 | -284.36 | -1.1972 | 1.4531 | 1.9654 | 1627.9 | -0.05441 | 1208.1 | 0.15712 | liquid | 469.7 K | 33.675 bar | 232. kg/m3 | 0.251 | 309.209 K | 0.07 Debye | 72
175 | 5 | 735.18 | 0.0013602 | -284.93 | -284.25 | -1.1974 | 1.4532 | 1.9653 | 1628.3 | -0.054414 | 1209.4 | 0.15715 | liquid | 469.7 K | 33.675 bar | 232. kg/m3 | 0.251 | 309.209 K | 0.07 Debye | 72
175 | 6 | 735.23 | 0.0013601 | -284.96 | -284.14 | -1.1975 | 1.4533 | 1.9652 | 1628.8 | -0.054419 | 1210.8 | 0.15717 | liquid | 469.7 K | 33.675 bar | 232. kg/m3 | 0.251 | 309.209 K | 0.07 Debye | 72
175 | 7 | 735.28 | 0.00136 | -284.99 | -284.04 | -1.1977 | 1.4533 | 1.9652 | 1629.2 | -0.054423 | 1212.2 | 0.1572 | liquid | 469.7 K | 33.675 bar | 232. kg/m3 | 0.251 | 309.209 K | 0.07 Debye | 72
175 | 8 | 735.33 | 0.0013599 | -285.02 | -283.93 | -1.1979 | 1.4534 | 1.9651 | 1629.6 | -0.054427 | 1213.5 | 0.15722 | liquid | 469.7 K | 33.675 bar | 232. kg/m3 | 0.251 | 309.209 K | 0.07 Debye | 72
175 | 9 | 735.38 | 0.0013598 | -285.05 | -283.82 | -1.198 | 1.4535 | 1.9651 | 1630.1 | -0.054431 | 1214.9 | 0.15724 | liquid | 469.7 K | 33.675 bar | 232. kg/m3 | 0.251 | 309.209 K | 0.07 Debye | 72
175 | 10 | 735.43 | 0.0013597 | -285.08 | -283.72 | -1.1982 | 1.4536 | 1.965 | 1630.5 | -0.054435 | 1216.3 | 0.15727 | liquid | 469.7 K | 33.675 bar | 232. kg/m3 | 0.251 | 309.209 K | 0.07 Debye | 72
175 | 11 | 735.48 | 0.0013596 | -285.1 | -283.61 | -1.1984 | 1.4536 | 1.965 | 1631 | -0.054439 | 1217.6 | 0.15729 | liquid | 469.7 K | 33.675 bar | 232. kg/m3 | 0.251 | 309.209 K | 0.07 Debye | 72
175 | 12 | 735.54 | 0.0013596 | -285.13 | -283.5 | -1.1985 | 1.4537 | 1.9649 | 1631.4 | -0.054443 | 1219 | 0.15732 | liquid | 469.7 K | 33.675 bar | 232. kg/m3 | 0.251 | 309.209 K | 0.07 Debye | 72
175 | 13 | 735.59 | 0.0013595 | -285.16 | -283.39 | -1.1987 | 1.4538 | 1.9649 | 1631.9 | -0.054448 | 1220.4 | 0.15734 | liquid | 469.7 K | 33.675 bar | 232. kg/m3 | 0.251 | 309.209 K | 0.07 Debye | 72
175 | 14 | 735.64 | 0.0013594 | -285.19 | -283.29 | -1.1988 | 1.4538 | 1.9648 | 1632.3 | -0.054452 | 1221.8 | 0.15737 | liquid | 469.7 K | 33.675 bar | 232. kg/m3 | 0.251 | 309.209 K | 0.07 Debye | 72
175 | 15 | 735.69 | 0.0013593 | -285.22 | -283.18 | -1.199 | 1.4539 | 1.9647 | 1632.7 | -0.054456 | 1223.1 | 0.15739 | liquid | 469.7 K | 33.675 bar | 232. kg/m3 | 0.251 | 309.209 K | 0.07 Debye | 72
175 | 16 | 735.74 | 0.0013592 | -285.25 | -283.07 | -1.1992 | 1.454 | 1.9647 | 1633.2 | -0.05446 | 1224.5 | 0.15742 | liquid | 469.7 K | 33.675 bar | 232. kg/m3 | 0.251 | 309.209 K | 0.07 Debye | 72
175 | 17 | 735.79 | 0.0013591 | -285.28 | -282.97 | -1.1993 | 1.454 | 1.9646 | 1633.6 | -0.054464 | 1225.9 | 0.15744 | liquid | 469.7 K | 33.675 bar | 232. kg/m3 | 0.251 | 309.209 K | 0.07 Debye | 72
175 | 18 | 735.84 | 0.001359 | -285.31 | -282.86 | -1.1995 | 1.4541 | 1.9646 | 1634.1 | -0.054468 | 1227.3 | 0.15746 | liquid | 469.7 K | 33.675 bar | 232. kg/m3 | 0.251 | 309.209 K | 0.07 Debye | 72
175 | 19 | 735.89 | 0.0013589 | -285.33 | -282.75 | -1.1997 | 1.4542 | 1.9645 | 1634.5 | -0.054472 | 1228.7 | 0.15749 | liquid | 469.7 K | 33.675 bar | 232. kg/m3 | 0.251 | 309.209 K | 0.07 Debye | 72
175 | 20 | 735.94 | 0.0013588 | -285.36 | -282.65 | -1.1998 | 1.4543 | 1.9645 | 1634.9 | -0.054476 | 1230 | 0.15751 | liquid | 469.7 K | 33.675 bar | 232. kg/m3 | 0.251 | 309.209 K | 0.07 Debye | 72
175 | 21 | 735.99 | 0.0013587 | -285.39 | -282.54 | -1.2 | 1.4543 | 1.9644 | 1635.4 | -0.05448 | 1231.4 | 0.15754 | liquid | 469.7 K | 33.675 bar | 232. kg/m3 | 0.251 | 309.209 K | 0.07 Debye | 72
175 | 22 | 736.04 | 0.0013586 | -285.42 | -282.43 | -1.2002 | 1.4544 | 1.9644 | 1635.8 | -0.054484 | 1232.8 | 0.15756 | liquid | 469.7 K | 33.675 bar | 232. kg/m3 | 0.251 | 309.209 K | 0.07 Debye | 72
175 | 23 | 736.09 | 0.0013585 | -285.45 | -282.32 | -1.2003 | 1.4545 | 1.9643 | 1636.3 | -0.054488 | 1234.2 | 0.15759 | liquid | 469.7 K | 33.675 bar | 232. kg/m3 | 0.251 | 309.209 K | 0.07 Debye | 72
175 | 24 | 736.14 | 0.0013584 | -285.48 | -282.22 | -1.2005 | 1.4545 | 1.9643 | 1636.7 | -0.054492 | 1235.6 | 0.15761 | liquid | 469.7 K | 33.675 bar | 232. kg/m3 | 0.251 | 309.209 K | 0.07 Debye | 72
175 | 25 | 736.19 | 0.0013583 | -285.51 | -282.11 | -1.2007 | 1.4546 | 1.9642 | 1637.1 | -0.054496 | 1237 | 0.15763 | liquid | 469.7 K | 33.675 bar | 232. kg/m3 | 0.251 | 309.209 K | 0.07 Debye | 72
175 | 26 | 736.24 | 0.0013582 | -285.53 | -282 | -1.2008 | 1.4547 | 1.9641 | 1637.6 | -0.0545 | 1238.4 | 0.15766 | liquid | 469.7 K | 33.675 bar | 232. kg/m3 | 0.251 | 309.209 K | 0.07 Debye | 72
175 | 27 | 736.29 | 0.0013582 | -285.56 | -281.9 | -1.201 | 1.4547 | 1.9641 | 1638 | -0.054504 | 1239.7 | 0.15768 | liquid | 469.7 K | 33.675 bar | 232. kg/m3 | 0.251 | 309.209 K | 0.07 Debye | 72
175 | 28 | 736.34 | 0.0013581 | -285.59 | -281.79 | -1.2012 | 1.4548 | 1.964 | 1638.4 | -0.054508 | 1241.1 | 0.15771 | liquid | 469.7 K | 33.675 bar | 232. kg/m3 | 0.251 | 309.209 K | 0.07 Debye | 72
175 | 29 | 736.39 | 0.001358 | -285.62 | -281.68 | -1.2013 | 1.4549 | 1.964 | 1638.9 | -0.054512 | 1242.5 | 0.15773 | liquid | 469.7 K | 33.675 bar | 232. kg/m3 | 0.251 | 309.209 K | 0.07 Debye | 72
175 | 30 | 736.44 | 0.0013579 | -285.65 | -281.57 | -1.2015 | 1.4549 | 1.9639 | 1639.3 | -0.054516 | 1243.9 | 0.15775 | liquid | 469.7 K | 33.675 bar | 232. kg/m3 | 0.251 | 309.209 K | 0.07 Debye | 72
175 | 31 | 736.49 | 0.0013578 | -285.68 | -281.47 | -1.2016 | 1.455 | 1.9639 | 1639.7 | -0.05452 | 1245.3 | 0.15778 | liquid | 469.7 K | 33.675 bar | 232. kg/m3 | 0.251 | 309.209 K | 0.07 Debye | 72
175 | 32 | 736.54 | 0.0013577 | -285.71 | -281.36 | -1.2018 | 1.4551 | 1.9638 | 1640.2 | -0.054524 | 1246.7 | 0.1578 | liquid | 469.7 K | 33.675 bar | 232. kg/m3 | 0.251 | 309.209 K | 0.07 Debye | 72
175 | 33 | 736.59 | 0.0013576 | -285.73 | -281.25 | -1.202 | 1.4552 | 1.9638 | 1640.6 | -0.054528 | 1248.1 | 0.15783 | liquid | 469.7 K | 33.675 bar | 232. kg/m3 | 0.251 | 309.209 K | 0.07 Debye | 72
175 | 34 | 736.65 | 0.0013575 | -285.76 | -281.15 | -1.2021 | 1.4552 | 1.9637 | 1641.1 | -0.054532 | 1249.5 | 0.15785 | liquid | 469.7 K | 33.675 bar | 232. kg/m3 | 0.251 | 309.209 K | 0.07 Debye | 72
175 | 35 | 736.7 | 0.0013574 | -285.79 | -281.04 | -1.2023 | 1.4553 | 1.9637 | 1641.5 | -0.054535 | 1250.9 | 0.15787 | liquid | 469.7 K | 33.675 bar | 232. kg/m3 | 0.251 | 309.209 K | 0.07 Debye | 72
175 | 36 | 736.75 | 0.0013573 | -285.82 | -280.93 | -1.2025 | 1.4554 | 1.9636 | 1641.9 | -0.054539 | 1252.3 | 0.1579 | liquid | 469.7 K | 33.675 bar | 232. kg/m3 | 0.251 | 309.209 K | 0.07 Debye | 72
175 | 37 | 736.8 | 0.0013572 | -285.85 | -280.83 | -1.2026 | 1.4554 | 1.9636 | 1642.4 | -0.054543 | 1253.7 | 0.15792 | liquid | 469.7 K | 33.675 bar | 232. kg/m3 | 0.251 | 309.209 K | 0.07 Debye | 72
175 | 38 | 736.85 | 0.0013571 | -285.88 | -280.72 | -1.2028 | 1.4555 | 1.9635 | 1642.8 | -0.054547 | 1255.2 | 0.15795 | liquid | 469.7 K | 33.675 bar | 232. kg/m3 | 0.251 | 309.209 K | 0.07 Debye | 72
175 | 39 | 736.9 | 0.001357 | -285.9 | -280.61 | -1.203 | 1.4556 | 1.9635 | 1643.2 | -0.054551 | 1256.6 | 0.15797 | liquid | 469.7 K | 33.675 bar | 232. kg/m3 | 0.251 | 309.209 K | 0.07 Debye | 72
175 | 40 | 736.95 | 0.001357 | -285.93 | -280.5 | -1.2031 | 1.4556 | 1.9634 | 1643.7 | -0.054555 | 1258 | 0.15799 | liquid | 469.7 K | 33.675 bar | 232. kg/m3 | 0.251 | 309.209 K | 0.07 Debye | 72
175 | 41 | 737 | 0.0013569 | -285.96 | -280.4 | -1.2033 | 1.4557 | 1.9634 | 1644.1 | -0.054558 | 1259.4 | 0.15802 | liquid | 469.7 K | 33.675 bar | 232. kg/m3 | 0.251 | 309.209 K | 0.07 Debye | 72
175 | 42 | 737.04 | 0.0013568 | -285.99 | -280.29 | -1.2034 | 1.4558 | 1.9633 | 1644.5 | -0.054562 | 1260.8 | 0.15804 | liquid | 469.7 K | 33.675 bar | 232. kg/m3 | 0.251 | 309.209 K | 0.07 Debye | 72
175 | 43 | 737.09 | 0.0013567 | -286.02 | -280.18 | -1.2036 | 1.4558 | 1.9633 | 1645 | -0.054566 | 1262.2 | 0.15807 | liquid | 469.7 K | 33.675 bar | 232. kg/m3 | 0.251 | 309.209 K | 0.07 Debye | 72
175 | 44 | 737.14 | 0.0013566 | -286.04 | -280.08 | -1.2038 | 1.4559 | 1.9632 | 1645.4 | -0.05457 | 1263.6 | 0.15809 | liquid | 469.7 K | 33.675 bar | 232. kg/m3 | 0.251 | 309.209 K | 0.07 Debye | 72
175 | 45 | 737.19 | 0.0013565 | -286.07 | -279.97 | -1.2039 | 1.456 | 1.9632 | 1645.8 | -0.054574 | 1265 | 0.15811 | liquid | 469.7 K | 33.675 bar | 232. kg/m3 | 0.251 | 309.209 K | 0.07 Debye | 72
175 | 46 | 737.24 | 0.0013564 | -286.1 | -279.86 | -1.2041 | 1.4561 | 1.9631 | 1646.3 | -0.054577 | 1266.5 | 0.15814 | liquid | 469.7 K | 33.675 bar | 232. kg/m3 | 0.251 | 309.209 K | 0.07 Debye | 72
175 | 47 | 737.29 | 0.0013563 | -286.13 | -279.75 | -1.2043 | 1.4561 | 1.9631 | 1646.7 | -0.054581 | 1267.9 | 0.15816 | liquid | 469.7 K | 33.675 bar | 232. kg/m3 | 0.251 | 309.209 K | 0.07 Debye | 72
175 | 48 | 737.34 | 0.0013562 | -286.16 | -279.65 | -1.2044 | 1.4562 | 1.963 | 1647.1 | -0.054585 | 1269.3 | 0.15818 | liquid | 469.7 K | 33.675 bar | 232. kg/m3 | 0.251 | 309.209 K | 0.07 Debye | 72
175 | 49 | 737.39 | 0.0013561 | -286.18 | -279.54 | -1.2046 | 1.4563 | 1.963 | 1647.6 | -0.054589 | 1270.7 | 0.15821 | liquid | 469.7 K | 33.675 bar | 232. kg/m3 | 0.251 | 309.209 K | 0.07 Debye | 72
175 | 50 | 737.44 | 0.001356 | -286.21 | -279.43 | -1.2048 | 1.4563 | 1.9629 | 1648 | -0.054592 | 1272.1 | 0.15823 | liquid | 469.7 K | 33.675 bar | 232. kg/m3 | 0.251 | 309.209 K | 0.07 Debye | 72
175 | 51 | 737.49 | 0.0013559 | -286.24 | -279.33 | -1.2049 | 1.4564 | 1.9629 | 1648.4 | -0.054596 | 1273.6 | 0.15826 | liquid | 469.7 K | 33.675 bar | 232. kg/m3 | 0.251 | 309.209 K | 0.07 Debye | 72
175 | 52 | 737.54 | 0.0013559 | -286.27 | -279.22 | -1.2051 | 1.4565 | 1.9628 | 1648.9 | -0.0546 | 1275 | 0.15828 | liquid | 469.7 K | 33.675 bar | 232. kg/m3 | 0.251 | 309.209 K | 0.07 Debye | 72
175 | 53 | 737.59 | 0.0013558 | -286.3 | -279.11 | -1.2052 | 1.4565 | 1.9628 | 1649.3 | -0.054603 | 1276.4 | 0.1583 | liquid | 469.7 K | 33.675 bar | 232. kg/m3 | 0.251 | 309.209 K | 0.07 Debye | 72
175 | 54 | 737.64 | 0.0013557 | -286.32 | -279 | -1.2054 | 1.4566 | 1.9627 | 1649.7 | -0.054607 | 1277.9 | 0.15833 | liquid | 469.7 K | 33.675 bar | 232. kg/m3 | 0.251 | 309.209 K | 0.07 Debye | 72
175 | 55 | 737.69 | 0.0013556 | -286.35 | -278.9 | -1.2056 | 1.4567 | 1.9627 | 1650.1 | -0.054611 | 1279.3 | 0.15835 | liquid | 469.7 K | 33.675 bar | 232. kg/m3 | 0.251 | 309.209 K | 0.07 Debye | 72
175 | 56 | 737.74 | 0.0013555 | -286.38 | -278.79 | -1.2057 | 1.4567 | 1.9626 | 1650.6 | -0.054614 | 1280.7 | 0.15837 | liquid | 469.7 K | 33.675 bar | 232. kg/m3 | 0.251 | 309.209 K | 0.07 Debye | 72
175 | 57 | 737.79 | 0.0013554 | -286.41 | -278.68 | -1.2059 | 1.4568 | 1.9626 | 1651 | -0.054618 | 1282.1 | 0.1584 | liquid | 469.7 K | 33.675 bar | 232. kg/m3 | 0.251 | 309.209 K | 0.07 Debye | 72
175 | 58 | 737.84 | 0.0013553 | -286.44 | -278.58 | -1.206 | 1.4569 | 1.9625 | 1651.4 | -0.054622 | 1283.6 | 0.15842 | liquid | 469.7 K | 33.675 bar | 232. kg/m3 | 0.251 | 309.209 K | 0.07 Debye | 72
175 | 59 | 737.89 | 0.0013552 | -286.46 | -278.47 | -1.2062 | 1.4569 | 1.9625 | 1651.9 | -0.054625 | 1285 | 0.15844 | liquid | 469.7 K | 33.675 bar | 232. kg/m3 | 0.251 | 309.209 K | 0.07 Debye | 72
175 | 60 | 737.94 | 0.0013551 | -286.49 | -278.36 | -1.2064 | 1.457 | 1.9624 | 1652.3 | -0.054629 | 1286.5 | 0.15847 | liquid | 469.7 K | 33.675 bar | 232. kg/m3 | 0.251 | 309.209 K | 0.07 Debye | 72
175 | 61 | 737.99 | 0.001355 | -286.52 | -278.25 | -1.2065 | 1.4571 | 1.9624 | 1652.7 | -0.054633 | 1287.9 | 0.15849 | liquid | 469.7 K | 33.675 bar | 232. kg/m3 | 0.251 | 309.209 K | 0.07 Debye | 72
175 | 62 | 738.04 | 0.0013549 | -286.55 | -278.15 | -1.2067 | 1.4571 | 1.9623 | 1653.1 | -0.054636 | 1289.3 | 0.15851 | liquid | 469.7 K | 33.675 bar | 232. kg/m3 | 0.251 | 309.209 K | 0.07 Debye | 72
175 | 63 | 738.09 | 0.0013549 | -286.57 | -278.04 | -1.2069 | 1.4572 | 1.9623 | 1653.6 | -0.05464 | 1290.8 | 0.15854 | liquid | 469.7 K | 33.675 bar | 232. kg/m3 | 0.251 | 309.209 K | 0.07 Debye | 72
175 | 64 | 738.13 | 0.0013548 | -286.6 | -277.93 | -1.207 | 1.4573 | 1.9622 | 1654 | -0.054643 | 1292.2 | 0.15856 | liquid | 469.7 K | 33.675 bar | 232. kg/m3 | 0.251 | 309.209 K | 0.07 Debye | 72
175 | 65 | 738.18 | 0.0013547 | -286.63 | -277.82 | -1.2072 | 1.4574 | 1.9622 | 1654.4 | -0.054647 | 1293.7 | 0.15859 | liquid | 469.7 K | 33.675 bar | 232. kg/m3 | 0.251 | 309.209 K | 0.07 Debye | 72
175 | 66 | 738.23 | 0.0013546 | -286.66 | -277.72 | -1.2073 | 1.4574 | 1.9621 | 1654.9 | -0.05465 | 1295.1 | 0.15861 | liquid | 469.7 K | 33.675 bar | 232. kg/m3 | 0.251 | 309.209 K | 0.07 Debye | 72
175 | 67 | 738.28 | 0.0013545 | -286.69 | -277.61 | -1.2075 | 1.4575 | 1.9621 | 1655.3 | -0.054654 | 1296.6 | 0.15863 | liquid | 469.7 K | 33.675 bar | 232. kg/m3 | 0.251 | 309.209 K | 0.07 Debye | 72
175 | 68 | 738.33 | 0.0013544 | -286.71 | -277.5 | -1.2077 | 1.4576 | 1.962 | 1655.7 | -0.054658 | 1298 | 0.15866 | liquid | 469.7 K | 33.675 bar | 232. kg/m3 | 0.251 | 309.209 K | 0.07 Debye | 72
175 | 69 | 738.38 | 0.0013543 | -286.74 | -277.4 | -1.2078 | 1.4576 | 1.962 | 1656.1 | -0.054661 | 1299.5 | 0.15868 | liquid | 469.7 K | 33.675 bar | 232. kg/m3 | 0.251 | 309.209 K | 0.07 Debye | 72
175 | 70 | 738.43 | 0.0013542 | -286.77 | -277.29 | -1.208 | 1.4577 | 1.9619 | 1656.6 | -0.054665 | 1300.9 | 0.1587 | liquid | 469.7 K | 33.675 bar | 232. kg/m3 | 0.251 | 309.209 K | 0.07 Debye | 72
175 | 71 | 738.48 | 0.0013541 | -286.8 | -277.18 | -1.2081 | 1.4578 | 1.9619 | 1657 | -0.054668 | 1302.4 | 0.15873 | liquid | 469.7 K | 33.675 bar | 232. kg/m3 | 0.251 | 309.209 K | 0.07 Debye | 72
175 | 72 | 738.53 | 0.001354 | -286.82 | -277.07 | -1.2083 | 1.4578 | 1.9619 | 1657.4 | -0.054672 | 1303.8 | 0.15875 | liquid | 469.7 K | 33.675 bar | 232. kg/m3 | 0.251 | 309.209 K | 0.07 Debye | 72
175 | 73 | 738.58 | 0.001354 | -286.85 | -276.97 | -1.2085 | 1.4579 | 1.9618 | 1657.8 | -0.054675 | 1305.3 | 0.15877 | liquid | 469.7 K | 33.675 bar | 232. kg/m3 | 0.251 | 309.209 K | 0.07 Debye | 72
175 | 74 | 738.63 | 0.0013539 | -286.88 | -276.86 | -1.2086 | 1.458 | 1.9618 | 1658.3 | -0.054679 | 1306.7 | 0.1588 | liquid | 469.7 K | 33.675 bar | 232. kg/m3 | 0.251 | 309.209 K | 0.07 Debye | 72
175 | 75 | 738.67 | 0.0013538 | -286.91 | -276.75 | -1.2088 | 1.458 | 1.9617 | 1658.7 | -0.054682 | 1308.2 | 0.15882 | liquid | 469.7 K | 33.675 bar | 232. kg/m3 | 0.251 | 309.209 K | 0.07 Debye | 72
175 | 76 | 738.72 | 0.0013537 | -286.93 | -276.65 | -1.209 | 1.4581 | 1.9617 | 1659.1 | -0.054686 | 1309.6 | 0.15884 | liquid | 469.7 K | 33.675 bar | 232. kg/m3 | 0.251 | 309.209 K | 0.07 Debye | 72
175 | 77 | 738.77 | 0.0013536 | -286.96 | -276.54 | -1.2091 | 1.4582 | 1.9616 | 1659.5 | -0.054689 | 1311.1 | 0.15886 | liquid | 469.7 K | 33.675 bar | 232. kg/m3 | 0.251 | 309.209 K | 0.07 Debye | 72
175 | 78 | 738.82 | 0.0013535 | -286.99 | -276.43 | -1.2093 | 1.4582 | 1.9616 | 1660 | -0.054692 | 1312.6 | 0.15889 | liquid | 469.7 K | 33.675 bar | 232. kg/m3 | 0.251 | 309.209 K | 0.07 Debye | 72
175 | 79 | 738.87 | 0.0013534 | -287.02 | -276.32 | -1.2094 | 1.4583 | 1.9615 | 1660.4 | -0.054696 | 1314 | 0.15891 | liquid | 469.7 K | 33.675 bar | 232. kg/m3 | 0.251 | 309.209 K | 0.07 Debye | 72
175 | 80 | 738.92 | 0.0013533 | -287.04 | -276.22 | -1.2096 | 1.4584 | 1.9615 | 1660.8 | -0.054699 | 1315.5 | 0.15893 | liquid | 469.7 K | 33.675 bar | 232. kg/m3 | 0.251 | 309.209 K | 0.07 Debye | 72
175 | 81 | 738.97 | 0.0013532 | -287.07 | -276.11 | -1.2098 | 1.4584 | 1.9614 | 1661.2 | -0.054703 | 1317 | 0.15896 | liquid | 469.7 K | 33.675 bar | 232. kg/m3 | 0.251 | 309.209 K | 0.07 Debye | 72
175 | 82 | 739.02 | 0.0013532 | -287.1 | -276 | -1.2099 | 1.4585 | 1.9614 | 1661.7 | -0.054706 | 1318.4 | 0.15898 | liquid | 469.7 K | 33.675 bar | 232. kg/m3 | 0.251 | 309.209 K | 0.07 Debye | 72
175 | 83 | 739.06 | 0.0013531 | -287.12 | -275.89 | -1.2101 | 1.4586 | 1.9613 | 1662.1 | -0.054709 | 1319.9 | 0.159 | liquid | 469.7 K | 33.675 bar | 232. kg/m3 | 0.251 | 309.209 K | 0.07 Debye | 72
175 | 84 | 739.11 | 0.001353 | -287.15 | -275.79 | -1.2102 | 1.4586 | 1.9613 | 1662.5 | -0.054713 | 1321.4 | 0.15903 | liquid | 469.7 K | 33.675 bar | 232. kg/m3 | 0.251 | 309.209 K | 0.07 Debye | 72
175 | 85 | 739.16 | 0.0013529 | -287.18 | -275.68 | -1.2104 | 1.4587 | 1.9613 | 1662.9 | -0.054716 | 1322.9 | 0.15905 | liquid | 469.7 K | 33.675 bar | 232. kg/m3 | 0.251 | 309.209 K | 0.07 Debye | 72
175 | 86 | 739.21 | 0.0013528 | -287.21 | -275.57 | -1.2106 | 1.4588 | 1.9612 | 1663.3 | -0.05472 | 1324.3 | 0.15907 | liquid | 469.7 K | 33.675 bar | 232. kg/m3 | 0.251 | 309.209 K | 0.07 Debye | 72
175 | 87 | 739.26 | 0.0013527 | -287.23 | -275.46 | -1.2107 | 1.4588 | 1.9612 | 1663.8 | -0.054723 | 1325.8 | 0.1591 | liquid | 469.7 K | 33.675 bar | 232. kg/m3 | 0.251 | 309.209 K | 0.07 Debye | 72
175 | 88 | 739.31 | 0.0013526 | -287.26 | -275.36 | -1.2109 | 1.4589 | 1.9611 | 1664.2 | -0.054726 | 1327.3 | 0.15912 | liquid | 469.7 K | 33.675 bar | 232. kg/m3 | 0.251 | 309.209 K | 0.07 Debye | 72
175 | 89 | 739.36 | 0.0013525 | -287.29 | -275.25 | -1.211 | 1.459 | 1.9611 | 1664.6 | -0.05473 | 1328.8 | 0.15914 | liquid | 469.7 K | 33.675 bar | 232. kg/m3 | 0.251 | 309.209 K | 0.07 Debye | 72
175 | 90 | 739.4 | 0.0013524 | -287.31 | -275.14 | -1.2112 | 1.459 | 1.961 | 1665 | -0.054733 | 1330.2 | 0.15916 | liquid | 469.7 K | 33.675 bar | 232. kg/m3 | 0.251 | 309.209 K | 0.07 Debye | 72
175 | 91 | 739.45 | 0.0013524 | -287.34 | -275.04 | -1.2114 | 1.4591 | 1.961 | 1665.5 | -0.054736 | 1331.7 | 0.15919 | liquid | 469.7 K | 33.675 bar | 232. kg/m3 | 0.251 | 309.209 K | 0.07 Debye | 72
175 | 92 | 739.5 | 0.0013523 | -287.37 | -274.93 | -1.2115 | 1.4592 | 1.9609 | 1665.9 | -0.05474 | 1333.2 | 0.15921 | liquid | 469.7 K | 33.675 bar | 232. kg/m3 | 0.251 | 309.209 K | 0.07 Debye | 72
175 | 93 | 739.55 | 0.0013522 | -287.4 | -274.82 | -1.2117 | 1.4592 | 1.9609 | 1666.3 | -0.054743 | 1334.7 | 0.15923 | liquid | 469.7 K | 33.675 bar | 232. kg/m3 | 0.251 | 309.209 K | 0.07 Debye | 72
175 | 94 | 739.6 | 0.0013521 | -287.42 | -274.71 | -1.2118 | 1.4593 | 1.9609 | 1666.7 | -0.054746 | 1336.2 | 0.15926 | liquid | 469.7 K | 33.675 bar | 232. kg/m3 | 0.251 | 309.209 K | 0.07 Debye | 72
175 | 95 | 739.65 | 0.001352 | -287.45 | -274.61 | -1.212 | 1.4594 | 1.9608 | 1667.1 | -0.054749 | 1337.7 | 0.15928 | liquid | 469.7 K | 33.675 bar | 232. kg/m3 | 0.251 | 309.209 K | 0.07 Debye | 72
175 | 96 | 739.7 | 0.0013519 | -287.48 | -274.5 | -1.2121 | 1.4594 | 1.9608 | 1667.6 | -0.054753 | 1339.1 | 0.1593 | liquid | 469.7 K | 33.675 bar | 232. kg/m3 | 0.251 | 309.209 K | 0.07 Debye | 72
175 | 97 | 739.74 | 0.0013518 | -287.5 | -274.39 | -1.2123 | 1.4595 | 1.9607 | 1668 | -0.054756 | 1340.6 | 0.15932 | liquid | 469.7 K | 33.675 bar | 232. kg/m3 | 0.251 | 309.209 K | 0.07 Debye | 72
175 | 98 | 739.79 | 0.0013517 | -287.53 | -274.28 | -1.2125 | 1.4596 | 1.9607 | 1668.4 | -0.054759 | 1342.1 | 0.15935 | liquid | 469.7 K | 33.675 bar | 232. kg/m3 | 0.251 | 309.209 K | 0.07 Debye | 72
175 | 99 | 739.84 | 0.0013516 | -287.56 | -274.18 | -1.2126 | 1.4596 | 1.9606 | 1668.8 | -0.054763 | 1343.6 | 0.15937 | liquid | 469.7 K | 33.675 bar | 232. kg/m3 | 0.251 | 309.209 K | 0.07 Debye | 72
175 | 100 | 739.89 | 0.0013516 | -287.58 | -274.07 | -1.2128 | 1.4597 | 1.9606 | 1669.2 | -0.054766 | 1345.1 | 0.15939 | liquid | 469.7 K | 33.675 bar | 232. kg/m3 | 0.251 | 309.209 K | 0.07 Debye | 72
200 | 1 | 712.57 | 0.0014034 | -235.36 | -235.22 | -0.93256 | 1.4726 | 1.9954 | 1498.2 | -0.052659 | 710.25 | 0.14911 | liquid | 469.7 K | 33.675 bar | 232. kg/m3 | 0.251 | 309.209 K | 0.07 Debye | 72
200 | 2 | 712.63 | 0.0014033 | -235.39 | -235.11 | -0.93274 | 1.4726 | 1.9953 | 1498.7 | -0.052667 | 710.94 | 0.14914 | liquid | 469.7 K | 33.675 bar | 232. kg/m3 | 0.251 | 309.209 K | 0.07 Debye | 72
200 | 3 | 712.69 | 0.0014031 | -235.43 | -235.01 | -0.93292 | 1.4727 | 1.9952 | 1499.2 | -0.052674 | 711.64 | 0.14917 | liquid | 469.7 K | 33.675 bar | 232. kg/m3 | 0.251 | 309.209 K | 0.07 Debye | 72
200 | 4 | 712.75 | 0.001403 | -235.46 | -234.9 | -0.93309 | 1.4728 | 1.9951 | 1499.7 | -0.052682 | 712.34 | 0.14921 | liquid | 469.7 K | 33.675 bar | 232. kg/m3 | 0.251 | 309.209 K | 0.07 Debye | 72
200 | 5 | 712.81 | 0.0014029 | -235.5 | -234.8 | -0.93327 | 1.4729 | 1.9951 | 1500.3 | -0.05269 | 713.04 | 0.14924 | liquid | 469.7 K | 33.675 bar | 232. kg/m3 | 0.251 | 309.209 K | 0.07 Debye | 72
200 | 6 | 712.87 | 0.0014028 | -235.53 | -234.69 | -0.93344 | 1.4729 | 1.995 | 1500.8 | -0.052697 | 713.74 | 0.14927 | liquid | 469.7 K | 33.675 bar | 232. kg/m3 | 0.251 | 309.209 K | 0.07 Debye | 72
200 | 7 | 712.93 | 0.0014027 | -235.57 | -234.59 | -0.93362 | 1.473 | 1.9949 | 1501.3 | -0.052705 | 714.44 | 0.1493 | liquid | 469.7 K | 33.675 bar | 232. kg/m3 | 0.251 | 309.209 K | 0.07 Debye | 72
200 | 8 | 712.99 | 0.0014025 | -235.61 | -234.48 | -0.93379 | 1.4731 | 1.9948 | 1501.8 | -0.052712 | 715.14 | 0.14934 | liquid | 469.7 K | 33.675 bar | 232. kg/m3 | 0.251 | 309.209 K | 0.07 Debye | 72
200 | 9 | 713.05 | 0.0014024 | -235.64 | -234.38 | -0.93397 | 1.4731 | 1.9947 | 1502.3 | -0.05272 | 715.84 | 0.14937 | liquid | 469.7 K | 33.675 bar | 232. kg/m3 | 0.251 | 309.209 K | 0.07 Debye | 72
200 | 10 | 713.11 | 0.0014023 | -235.68 | -234.27 | -0.93414 | 1.4732 | 1.9946 | 1502.8 | -0.052727 | 716.54 | 0.1494 | liquid | 469.7 K | 33.675 bar | 232. kg/m3 | 0.251 | 309.209 K | 0.07 Debye | 72
200 | 11 | 713.17 | 0.0014022 | -235.71 | -234.17 | -0.93432 | 1.4733 | 1.9945 | 1503.3 | -0.052734 | 717.24 | 0.14943 | liquid | 469.7 K | 33.675 bar | 232. kg/m3 | 0.251 | 309.209 K | 0.07 Debye | 72
200 | 12 | 713.23 | 0.0014021 | -235.74 | -234.06 | -0.9345 | 1.4734 | 1.9944 | 1503.8 | -0.052742 | 717.94 | 0.14946 | liquid | 469.7 K | 33.675 bar | 232. kg/m3 | 0.251 | 309.209 K | 0.07 Debye | 72
200 | 13 | 713.29 | 0.001402 | -235.78 | -233.96 | -0.93467 | 1.4734 | 1.9943 | 1504.4 | -0.052749 | 718.64 | 0.1495 | liquid | 469.7 K | 33.675 bar | 232. kg/m3 | 0.251 | 309.209 K | 0.07 Debye | 72
200 | 14 | 713.35 | 0.0014018 | -235.81 | -233.85 | -0.93485 | 1.4735 | 1.9942 | 1504.9 | -0.052757 | 719.35 | 0.14953 | liquid | 469.7 K | 33.675 bar | 232. kg/m3 | 0.251 | 309.209 K | 0.07 Debye | 72
200 | 15 | 713.41 | 0.0014017 | -235.85 | -233.75 | -0.93502 | 1.4736 | 1.9942 | 1505.4 | -0.052764 | 720.05 | 0.14956 | liquid | 469.7 K | 33.675 bar | 232. kg/m3 | 0.251 | 309.209 K | 0.07 Debye | 72
200 | 16 | 713.47 | 0.0014016 | -235.88 | -233.64 | -0.93519 | 1.4736 | 1.9941 | 1505.9 | -0.052771 | 720.76 | 0.14959 | liquid | 469.7 K | 33.675 bar | 232. kg/m3 | 0.251 | 309.209 K | 0.07 Debye | 72
200 | 17 | 713.53 | 0.0014015 | -235.92 | -233.54 | -0.93537 | 1.4737 | 1.994 | 1506.4 | -0.052778 | 721.46 | 0.14962 | liquid | 469.7 K | 33.675 bar | 232. kg/m3 | 0.251 | 309.209 K | 0.07 Debye | 72
200 | 18 | 713.59 | 0.0014014 | -235.95 | -233.43 | -0.93554 | 1.4738 | 1.9939 | 1506.9 | -0.052786 | 722.17 | 0.14966 | liquid | 469.7 K | 33.675 bar | 232. kg/m3 | 0.251 | 309.209 K | 0.07 Debye | 72
200 | 19 | 713.65 | 0.0014013 | -235.99 | -233.33 | -0.93572 | 1.4738 | 1.9938 | 1507.4 | -0.052793 | 722.87 | 0.14969 | liquid | 469.7 K | 33.675 bar | 232. kg/m3 | 0.251 | 309.209 K | 0.07 Debye | 72
200 | 20 | 713.71 | 0.0014011 | -236.02 | -233.22 | -0.93589 | 1.4739 | 1.9937 | 1507.9 | -0.0528 | 723.58 | 0.14972 | liquid | 469.7 K | 33.675 bar | 232. kg/m3 | 0.251 | 309.209 K | 0.07 Debye | 72
200 | 21 | 713.77 | 0.001401 | -236.06 | -233.12 | -0.93607 | 1.474 | 1.9936 | 1508.4 | -0.052807 | 724.29 | 0.14975 | liquid | 469.7 K | 33.675 bar | 232. kg/m3 | 0.251 | 309.209 K | 0.07 Debye | 72
200 | 22 | 713.83 | 0.0014009 | -236.09 | -233.01 | -0.93624 | 1.4741 | 1.9935 | 1508.9 | -0.052815 | 724.99 | 0.14978 | liquid | 469.7 K | 33.675 bar | 232. kg/m3 | 0.251 | 309.209 K | 0.07 Debye | 72
200 | 23 | 713.89 | 0.0014008 | -236.13 | -232.9 | -0.93641 | 1.4741 | 1.9935 | 1509.4 | -0.052822 | 725.7 | 0.14981 | liquid | 469.7 K | 33.675 bar | 232. kg/m3 | 0.251 | 309.209 K | 0.07 Debye | 72
200 | 24 | 713.94 | 0.0014007 | -236.16 | -232.8 | -0.93659 | 1.4742 | 1.9934 | 1510 | -0.052829 | 726.41 | 0.14985 | liquid | 469.7 K | 33.675 bar | 232. kg/m3 | 0.251 | 309.209 K | 0.07 Debye | 72
200 | 25 | 714 | 0.0014006 | -236.2 | -232.69 | -0.93676 | 1.4743 | 1.9933 | 1510.5 | -0.052836 | 727.12 | 0.14988 | liquid | 469.7 K | 33.675 bar | 232. kg/m3 | 0.251 | 309.209 K | 0.07 Debye | 72
200 | 26 | 714.06 | 0.0014004 | -236.23 | -232.59 | -0.93694 | 1.4743 | 1.9932 | 1511 | -0.052843 | 727.83 | 0.14991 | liquid | 469.7 K | 33.675 bar | 232. kg/m3 | 0.251 | 309.209 K | 0.07 Debye | 72
200 | 27 | 714.12 | 0.0014003 | -236.26 | -232.48 | -0.93711 | 1.4744 | 1.9931 | 1511.5 | -0.05285 | 728.54 | 0.14994 | liquid | 469.7 K | 33.675 bar | 232. kg/m3 | 0.251 | 309.209 K | 0.07 Debye | 72
200 | 28 | 714.18 | 0.0014002 | -236.3 | -232.38 | -0.93728 | 1.4745 | 1.993 | 1512 | -0.052857 | 729.25 | 0.14997 | liquid | 469.7 K | 33.675 bar | 232. kg/m3 | 0.251 | 309.209 K | 0.07 Debye | 72
200 | 29 | 714.24 | 0.0014001 | -236.33 | -232.27 | -0.93746 | 1.4745 | 1.9929 | 1512.5 | -0.052865 | 729.96 | 0.15 | liquid | 469.7 K | 33.675 bar | 232. kg/m3 | 0.251 | 309.209 K | 0.07 Debye | 72
200 | 30 | 714.3 | 0.0014 | -236.37 | -232.17 | -0.93763 | 1.4746 | 1.9929 | 1513 | -0.052872 | 730.68 | 0.15003 | liquid | 469.7 K | 33.675 bar | 232. kg/m3 | 0.251 | 309.209 K | 0.07 Debye | 72
200 | 31 | 714.36 | 0.0013999 | -236.4 | -232.06 | -0.9378 | 1.4747 | 1.9928 | 1513.5 | -0.052879 | 731.39 | 0.15007 | liquid | 469.7 K | 33.675 bar | 232. kg/m3 | 0.251 | 309.209 K | 0.07 Debye | 72
200 | 32 | 714.42 | 0.0013997 | -236.44 | -231.96 | -0.93798 | 1.4747 | 1.9927 | 1514 | -0.052886 | 732.1 | 0.1501 | liquid | 469.7 K | 33.675 bar | 232. kg/m3 | 0.251 | 309.209 K | 0.07 Debye | 72
200 | 33 | 714.48 | 0.0013996 | -236.47 | -231.85 | -0.93815 | 1.4748 | 1.9926 | 1514.5 | -0.052893 | 732.82 | 0.15013 | liquid | 469.7 K | 33.675 bar | 232. kg/m3 | 0.251 | 309.209 K | 0.07 Debye | 72
200 | 34 | 714.54 | 0.0013995 | -236.5 | -231.75 | -0.93832 | 1.4749 | 1.9925 | 1515 | -0.0529 | 733.53 | 0.15016 | liquid | 469.7 K | 33.675 bar | 232. kg/m3 | 0.251 | 309.209 K | 0.07 Debye | 72
200 | 35 | 714.59 | 0.0013994 | -236.54 | -231.64 | -0.93849 | 1.475 | 1.9924 | 1515.5 | -0.052906 | 734.25 | 0.15019 | liquid | 469.7 K | 33.675 bar | 232. kg/m3 | 0.251 | 309.209 K | 0.07 Debye | 72
200 | 36 | 714.65 | 0.0013993 | -236.57 | -231.53 | -0.93867 | 1.475 | 1.9924 | 1516 | -0.052913 | 734.96 | 0.15022 | liquid | 469.7 K | 33.675 bar | 232. kg/m3 | 0.251 | 309.209 K | 0.07 Debye | 72
200 | 37 | 714.71 | 0.0013992 | -236.61 | -231.43 | -0.93884 | 1.4751 | 1.9923 | 1516.5 | -0.05292 | 735.68 | 0.15025 | liquid | 469.7 K | 33.675 bar | 232. kg/m3 | 0.251 | 309.209 K | 0.07 Debye | 72
200 | 38 | 714.77 | 0.001399 | -236.64 | -231.32 | -0.93901 | 1.4752 | 1.9922 | 1517 | -0.052927 | 736.39 | 0.15029 | liquid | 469.7 K | 33.675 bar | 232. kg/m3 | 0.251 | 309.209 K | 0.07 Debye | 72
200 | 39 | 714.83 | 0.0013989 | -236.67 | -231.22 | -0.93918 | 1.4752 | 1.9921 | 1517.5 | -0.052934 | 737.11 | 0.15032 | liquid | 469.7 K | 33.675 bar | 232. kg/m3 | 0.251 | 309.209 K | 0.07 Debye | 72
200 | 40 | 714.89 | 0.0013988 | -236.71 | -231.11 | -0.93936 | 1.4753 | 1.992 | 1518 | -0.052941 | 737.83 | 0.15035 | liquid | 469.7 K | 33.675 bar | 232. kg/m3 | 0.251 | 309.209 K | 0.07 Debye | 72
200 | 41 | 714.95 | 0.0013987 | -236.74 | -231.01 | -0.93953 | 1.4754 | 1.9919 | 1518.5 | -0.052948 | 738.55 | 0.15038 | liquid | 469.7 K | 33.675 bar | 232. kg/m3 | 0.251 | 309.209 K | 0.07 Debye | 72
200 | 42 | 715.01 | 0.0013986 | -236.78 | -230.9 | -0.9397 | 1.4754 | 1.9919 | 1519 | -0.052955 | 739.27 | 0.15041 | liquid | 469.7 K | 33.675 bar | 232. kg/m3 | 0.251 | 309.209 K | 0.07 Debye | 72
200 | 43 | 715.06 | 0.0013985 | -236.81 | -230.8 | -0.93987 | 1.4755 | 1.9918 | 1519.5 | -0.052961 | 739.99 | 0.15044 | liquid | 469.7 K | 33.675 bar | 232. kg/m3 | 0.251 | 309.209 K | 0.07 Debye | 72
200 | 44 | 715.12 | 0.0013984 | -236.84 | -230.69 | -0.94004 | 1.4756 | 1.9917 | 1520 | -0.052968 | 740.71 | 0.15047 | liquid | 469.7 K | 33.675 bar | 232. kg/m3 | 0.251 | 309.209 K | 0.07 Debye | 72
200 | 45 | 715.18 | 0.0013982 | -236.88 | -230.59 | -0.94022 | 1.4756 | 1.9916 | 1520.5 | -0.052975 | 741.43 | 0.1505 | liquid | 469.7 K | 33.675 bar | 232. kg/m3 | 0.251 | 309.209 K | 0.07 Debye | 72
200 | 46 | 715.24 | 0.0013981 | -236.91 | -230.48 | -0.94039 | 1.4757 | 1.9915 | 1521 | -0.052982 | 742.15 | 0.15054 | liquid | 469.7 K | 33.675 bar | 232. kg/m3 | 0.251 | 309.209 K | 0.07 Debye | 72
200 | 47 | 715.3 | 0.001398 | -236.95 | -230.37 | -0.94056 | 1.4758 | 1.9915 | 1521.5 | -0.052988 | 742.87 | 0.15057 | liquid | 469.7 K | 33.675 bar | 232. kg/m3 | 0.251 | 309.209 K | 0.07 Debye | 72
200 | 48 | 715.36 | 0.0013979 | -236.98 | -230.27 | -0.94073 | 1.4759 | 1.9914 | 1522 | -0.052995 | 743.59 | 0.1506 | liquid | 469.7 K | 33.675 bar | 232. kg/m3 | 0.251 | 309.209 K | 0.07 Debye | 72
200 | 49 | 715.41 | 0.0013978 | -237.01 | -230.16 | -0.9409 | 1.4759 | 1.9913 | 1522.5 | -0.053002 | 744.31 | 0.15063 | liquid | 469.7 K | 33.675 bar | 232. kg/m3 | 0.251 | 309.209 K | 0.07 Debye | 72
200 | 50 | 715.47 | 0.0013977 | -237.05 | -230.06 | -0.94107 | 1.476 | 1.9912 | 1523 | -0.053008 | 745.04 | 0.15066 | liquid | 469.7 K | 33.675 bar | 232. kg/m3 | 0.251 | 309.209 K | 0.07 Debye | 72
200 | 51 | 715.53 | 0.0013976 | -237.08 | -229.95 | -0.94124 | 1.4761 | 1.9911 | 1523.5 | -0.053015 | 745.76 | 0.15069 | liquid | 469.7 K | 33.675 bar | 232. kg/m3 | 0.251 | 309.209 K | 0.07 Debye | 72
200 | 52 | 715.59 | 0.0013975 | -237.11 | -229.85 | -0.94141 | 1.4761 | 1.9911 | 1524 | -0.053022 | 746.49 | 0.15072 | liquid | 469.7 K | 33.675 bar | 232. kg/m3 | 0.251 | 309.209 K | 0.07 Debye | 72
200 | 53 | 715.65 | 0.0013973 | -237.15 | -229.74 | -0.94158 | 1.4762 | 1.991 | 1524.5 | -0.053028 | 747.21 | 0.15075 | liquid | 469.7 K | 33.675 bar | 232. kg/m3 | 0.251 | 309.209 K | 0.07 Debye | 72
200 | 54 | 715.7 | 0.0013972 | -237.18 | -229.64 | -0.94176 | 1.4763 | 1.9909 | 1525 | -0.053035 | 747.94 | 0.15078 | liquid | 469.7 K | 33.675 bar | 232. kg/m3 | 0.251 | 309.209 K | 0.07 Debye | 72
200 | 55 | 715.76 | 0.0013971 | -237.21 | -229.53 | -0.94193 | 1.4763 | 1.9908 | 1525.5 | -0.053041 | 748.66 | 0.15081 | liquid | 469.7 K | 33.675 bar | 232. kg/m3 | 0.251 | 309.209 K | 0.07 Debye | 72
200 | 56 | 715.82 | 0.001397 | -237.25 | -229.42 | -0.9421 | 1.4764 | 1.9907 | 1526 | -0.053048 | 749.39 | 0.15085 | liquid | 469.7 K | 33.675 bar | 232. kg/m3 | 0.251 | 309.209 K | 0.07 Debye | 72
200 | 57 | 715.88 | 0.0013969 | -237.28 | -229.32 | -0.94227 | 1.4765 | 1.9907 | 1526.5 | -0.053055 | 750.12 | 0.15088 | liquid | 469.7 K | 33.675 bar | 232. kg/m3 | 0.251 | 309.209 K | 0.07 Debye | 72
200 | 58 | 715.94 | 0.0013968 | -237.31 | -229.21 | -0.94244 | 1.4765 | 1.9906 | 1527 | -0.053061 | 750.84 | 0.15091 | liquid | 469.7 K | 33.675 bar | 232. kg/m3 | 0.251 | 309.209 K | 0.07 Debye | 72
200 | 59 | 715.99 | 0.0013967 | -237.35 | -229.11 | -0.94261 | 1.4766 | 1.9905 | 1527.4 | -0.053068 | 751.57 | 0.15094 | liquid | 469.7 K | 33.675 bar | 232. kg/m3 | 0.251 | 309.209 K | 0.07 Debye | 72
200 | 60 | 716.05 | 0.0013965 | -237.38 | -229 | -0.94278 | 1.4767 | 1.9904 | 1527.9 | -0.053074 | 752.3 | 0.15097 | liquid | 469.7 K | 33.675 bar | 232. kg/m3 | 0.251 | 309.209 K | 0.07 Debye | 72
200 | 61 | 716.11 | 0.0013964 | -237.41 | -228.9 | -0.94295 | 1.4768 | 1.9903 | 1528.4 | -0.05308 | 753.03 | 0.151 | liquid | 469.7 K | 33.675 bar | 232. kg/m3 | 0.251 | 309.209 K | 0.07 Debye | 72
200 | 62 | 716.17 | 0.0013963 | -237.45 | -228.79 | -0.94312 | 1.4768 | 1.9903 | 1528.9 | -0.053087 | 753.76 | 0.15103 | liquid | 469.7 K | 33.675 bar | 232. kg/m3 | 0.251 | 309.209 K | 0.07 Debye | 72
200 | 63 | 716.22 | 0.0013962 | -237.48 | -228.69 | -0.94329 | 1.4769 | 1.9902 | 1529.4 | -0.053093 | 754.49 | 0.15106 | liquid | 469.7 K | 33.675 bar | 232. kg/m3 | 0.251 | 309.209 K | 0.07 Debye | 72
200 | 64 | 716.28 | 0.0013961 | -237.51 | -228.58 | -0.94346 | 1.477 | 1.9901 | 1529.9 | -0.0531 | 755.22 | 0.15109 | liquid | 469.7 K | 33.675 bar | 232. kg/m3 | 0.251 | 309.209 K | 0.07 Debye | 72
200 | 65 | 716.34 | 0.001396 | -237.55 | -228.47 | -0.94363 | 1.477 | 1.99 | 1530.4 | -0.053106 | 755.95 | 0.15112 | liquid | 469.7 K | 33.675 bar | 232. kg/m3 | 0.251 | 309.209 K | 0.07 Debye | 72
200 | 66 | 716.4 | 0.0013959 | -237.58 | -228.37 | -0.9438 | 1.4771 | 1.99 | 1530.9 | -0.053113 | 756.69 | 0.15115 | liquid | 469.7 K | 33.675 bar | 232. kg/m3 | 0.251 | 309.209 K | 0.07 Debye | 72
200 | 67 | 716.45 | 0.0013958 | -237.61 | -228.26 | -0.94397 | 1.4772 | 1.9899 | 1531.4 | -0.053119 | 757.42 | 0.15118 | liquid | 469.7 K | 33.675 bar | 232. kg/m3 | 0.251 | 309.209 K | 0.07 Debye | 72
200 | 68 | 716.51 | 0.0013957 | -237.65 | -228.16 | -0.94413 | 1.4772 | 1.9898 | 1531.9 | -0.053125 | 758.15 | 0.15121 | liquid | 469.7 K | 33.675 bar | 232. kg/m3 | 0.251 | 309.209 K | 0.07 Debye | 72
200 | 69 | 716.57 | 0.0013955 | -237.68 | -228.05 | -0.9443 | 1.4773 | 1.9897 | 1532.4 | -0.053132 | 758.89 | 0.15124 | liquid | 469.7 K | 33.675 bar | 232. kg/m3 | 0.251 | 309.209 K | 0.07 Debye | 72
200 | 70 | 716.63 | 0.0013954 | -237.71 | -227.95 | -0.94447 | 1.4774 | 1.9897 | 1532.8 | -0.053138 | 759.62 | 0.15127 | liquid | 469.7 K | 33.675 bar | 232. kg/m3 | 0.251 | 309.209 K | 0.07 Debye | 72
200 | 71 | 716.68 | 0.0013953 | -237.75 | -227.84 | -0.94464 | 1.4774 | 1.9896 | 1533.3 | -0.053144 | 760.36 | 0.1513 | liquid | 469.7 K | 33.675 bar | 232. kg/m3 | 0.251 | 309.209 K | 0.07 Debye | 72
200 | 72 | 716.74 | 0.0013952 | -237.78 | -227.73 | -0.94481 | 1.4775 | 1.9895 | 1533.8 | -0.05315 | 761.09 | 0.15134 | liquid | 469.7 K | 33.675 bar | 232. kg/m3 | 0.251 | 309.209 K | 0.07 Debye | 72
200 | 73 | 716.8 | 0.0013951 | -237.81 | -227.63 | -0.94498 | 1.4776 | 1.9894 | 1534.3 | -0.053157 | 761.83 | 0.15137 | liquid | 469.7 K | 33.675 bar | 232. kg/m3 | 0.251 | 309.209 K | 0.07 Debye | 72
200 | 74 | 716.86 | 0.001395 | -237.85 | -227.52 | -0.94515 | 1.4776 | 1.9894 | 1534.8 | -0.053163 | 762.57 | 0.1514 | liquid | 469.7 K | 33.675 bar | 232. kg/m3 | 0.251 | 309.209 K | 0.07 Debye | 72
200 | 75 | 716.91 | 0.0013949 | -237.88 | -227.42 | -0.94532 | 1.4777 | 1.9893 | 1535.3 | -0.053169 | 763.31 | 0.15143 | liquid | 469.7 K | 33.675 bar | 232. kg/m3 | 0.251 | 309.209 K | 0.07 Debye | 72
200 | 76 | 716.97 | 0.0013948 | -237.91 | -227.31 | -0.94549 | 1.4778 | 1.9892 | 1535.8 | -0.053175 | 764.04 | 0.15146 | liquid | 469.7 K | 33.675 bar | 232. kg/m3 | 0.251 | 309.209 K | 0.07 Debye | 72
200 | 77 | 717.03 | 0.0013946 | -237.94 | -227.21 | -0.94565 | 1.4778 | 1.9891 | 1536.3 | -0.053182 | 764.78 | 0.15149 | liquid | 469.7 K | 33.675 bar | 232. kg/m3 | 0.251 | 309.209 K | 0.07 Debye | 72
200 | 78 | 717.08 | 0.0013945 | -237.98 | -227.1 | -0.94582 | 1.4779 | 1.9891 | 1536.7 | -0.053188 | 765.52 | 0.15152 | liquid | 469.7 K | 33.675 bar | 232. kg/m3 | 0.251 | 309.209 K | 0.07 Debye | 72
200 | 79 | 717.14 | 0.0013944 | -238.01 | -226.99 | -0.94599 | 1.478 | 1.989 | 1537.2 | -0.053194 | 766.26 | 0.15155 | liquid | 469.7 K | 33.675 bar | 232. kg/m3 | 0.251 | 309.209 K | 0.07 Debye | 72
200 | 80 | 717.2 | 0.0013943 | -238.04 | -226.89 | -0.94616 | 1.478 | 1.9889 | 1537.7 | -0.0532 | 767 | 0.15158 | liquid | 469.7 K | 33.675 bar | 232. kg/m3 | 0.251 | 309.209 K | 0.07 Debye | 72
200 | 81 | 717.25 | 0.0013942 | -238.07 | -226.78 | -0.94633 | 1.4781 | 1.9888 | 1538.2 | -0.053206 | 767.74 | 0.15161 | liquid | 469.7 K | 33.675 bar | 232. kg/m3 | 0.251 | 309.209 K | 0.07 Debye | 72
200 | 82 | 717.31 | 0.0013941 | -238.11 | -226.68 | -0.9465 | 1.4782 | 1.9888 | 1538.7 | -0.053212 | 768.48 | 0.15164 | liquid | 469.7 K | 33.675 bar | 232. kg/m3 | 0.251 | 309.209 K | 0.07 Debye | 72
200 | 83 | 717.37 | 0.001394 | -238.14 | -226.57 | -0.94666 | 1.4782 | 1.9887 | 1539.2 | -0.053218 | 769.23 | 0.15167 | liquid | 469.7 K | 33.675 bar | 232. kg/m3 | 0.251 | 309.209 K | 0.07 Debye | 72
200 | 84 | 717.43 | 0.0013939 | -238.17 | -226.46 | -0.94683 | 1.4783 | 1.9886 | 1539.7 | -0.053224 | 769.97 | 0.1517 | liquid | 469.7 K | 33.675 bar | 232. kg/m3 | 0.251 | 309.209 K | 0.07 Debye | 72
200 | 85 | 717.48 | 0.0013938 | -238.21 | -226.36 | -0.947 | 1.4784 | 1.9885 | 1540.1 | -0.053231 | 770.71 | 0.15173 | liquid | 469.7 K | 33.675 bar | 232. kg/m3 | 0.251 | 309.209 K | 0.07 Debye | 72
200 | 86 | 717.54 | 0.0013937 | -238.24 | -226.25 | -0.94717 | 1.4785 | 1.9885 | 1540.6 | -0.053237 | 771.46 | 0.15176 | liquid | 469.7 K | 33.675 bar | 232. kg/m3 | 0.251 | 309.209 K | 0.07 Debye | 72
200 | 87 | 717.6 | 0.0013935 | -238.27 | -226.15 | -0.94733 | 1.4785 | 1.9884 | 1541.1 | -0.053243 | 772.2 | 0.15179 | liquid | 469.7 K | 33.675 bar | 232. kg/m3 | 0.251 | 309.209 K | 0.07 Debye | 72
200 | 88 | 717.65 | 0.0013934 | -238.3 | -226.04 | -0.9475 | 1.4786 | 1.9883 | 1541.6 | -0.053249 | 772.95 | 0.15182 | liquid | 469.7 K | 33.675 bar | 232. kg/m3 | 0.251 | 309.209 K | 0.07 Debye | 72
200 | 89 | 717.71 | 0.0013933 | -238.34 | -225.94 | -0.94767 | 1.4787 | 1.9883 | 1542.1 | -0.053255 | 773.69 | 0.15185 | liquid | 469.7 K | 33.675 bar | 232. kg/m3 | 0.251 | 309.209 K | 0.07 Debye | 72
200 | 90 | 717.76 | 0.0013932 | -238.37 | -225.83 | -0.94784 | 1.4787 | 1.9882 | 1542.6 | -0.053261 | 774.44 | 0.15188 | liquid | 469.7 K | 33.675 bar | 232. kg/m3 | 0.251 | 309.209 K | 0.07 Debye | 72
200 | 91 | 717.82 | 0.0013931 | -238.4 | -225.72 | -0.948 | 1.4788 | 1.9881 | 1543 | -0.053267 | 775.18 | 0.15191 | liquid | 469.7 K | 33.675 bar | 232. kg/m3 | 0.251 | 309.209 K | 0.07 Debye | 72
200 | 92 | 717.88 | 0.001393 | -238.43 | -225.62 | -0.94817 | 1.4789 | 1.988 | 1543.5 | -0.053272 | 775.93 | 0.15194 | liquid | 469.7 K | 33.675 bar | 232. kg/m3 | 0.251 | 309.209 K | 0.07 Debye | 72
200 | 93 | 717.93 | 0.0013929 | -238.47 | -225.51 | -0.94834 | 1.4789 | 1.988 | 1544 | -0.053278 | 776.68 | 0.15197 | liquid | 469.7 K | 33.675 bar | 232. kg/m3 | 0.251 | 309.209 K | 0.07 Debye | 72
200 | 94 | 717.99 | 0.0013928 | -238.5 | -225.41 | -0.9485 | 1.479 | 1.9879 | 1544.5 | -0.053284 | 777.43 | 0.152 | liquid | 469.7 K | 33.675 bar | 232. kg/m3 | 0.251 | 309.209 K | 0.07 Debye | 72
200 | 95 | 718.05 | 0.0013927 | -238.53 | -225.3 | -0.94867 | 1.4791 | 1.9878 | 1545 | -0.05329 | 778.18 | 0.15203 | liquid | 469.7 K | 33.675 bar | 232. kg/m3 | 0.251 | 309.209 K | 0.07 Debye | 72
200 | 96 | 718.1 | 0.0013926 | -238.56 | -225.19 | -0.94884 | 1.4791 | 1.9878 | 1545.4 | -0.053296 | 778.93 | 0.15206 | liquid | 469.7 K | 33.675 bar | 232. kg/m3 | 0.251 | 309.209 K | 0.07 Debye | 72
200 | 97 | 718.16 | 0.0013924 | -238.59 | -225.09 | -0.949 | 1.4792 | 1.9877 | 1545.9 | -0.053302 | 779.68 | 0.15209 | liquid | 469.7 K | 33.675 bar | 232. kg/m3 | 0.251 | 309.209 K | 0.07 Debye | 72
200 | 98 | 718.22 | 0.0013923 | -238.63 | -224.98 | -0.94917 | 1.4793 | 1.9876 | 1546.4 | -0.053308 | 780.43 | 0.15212 | liquid | 469.7 K | 33.675 bar | 232. kg/m3 | 0.251 | 309.209 K | 0.07 Debye | 72
200 | 99 | 718.27 | 0.0013922 | -238.66 | -224.88 | -0.94934 | 1.4793 | 1.9875 | 1546.9 | -0.053314 | 781.18 | 0.15215 | liquid | 469.7 K | 33.675 bar | 232. kg/m3 | 0.251 | 309.209 K | 0.07 Debye | 72
200 | 100 | 718.33 | 0.0013921 | -238.69 | -224.77 | -0.9495 | 1.4794 | 1.9875 | 1547.4 | -0.053319 | 781.93 | 0.15218 | liquid | 469.7 K | 33.675 bar | 232. kg/m3 | 0.251 | 309.209 K | 0.07 Debye | 72
225 | 1 | 690.11 | 0.001449 | -184.85 | -184.71 | -0.69464 | 1.5147 | 2.0494 | 1370.2 | -0.049887 | 483.84 | 0.14003 | liquid | 469.7 K | 33.675 bar | 232. kg/m3 | 0.251 | 309.209 K | 0.07 Debye | 72
225 | 2 | 690.19 | 0.0014489 | -184.89 | -184.6 | -0.69483 | 1.5148 | 2.0492 | 1370.8 | -0.0499 | 484.28 | 0.14007 | liquid | 469.7 K | 33.675 bar | 232. kg/m3 | 0.251 | 309.209 K | 0.07 Debye | 72
225 | 3 | 690.26 | 0.0014487 | -184.94 | -184.5 | -0.69502 | 1.5148 | 2.0491 | 1371.4 | -0.049912 | 484.72 | 0.14011 | liquid | 469.7 K | 33.675 bar | 232. kg/m3 | 0.251 | 309.209 K | 0.07 Debye | 72
225 | 4 | 690.33 | 0.0014486 | -184.98 | -184.4 | -0.69521 | 1.5149 | 2.049 | 1372 | -0.049925 | 485.17 | 0.14015 | liquid | 469.7 K | 33.675 bar | 232. kg/m3 | 0.251 | 309.209 K | 0.07 Debye | 72
225 | 5 | 690.4 | 0.0014484 | -185.02 | -184.3 | -0.6954 | 1.515 | 2.0488 | 1372.6 | -0.049937 | 485.61 | 0.14019 | liquid | 469.7 K | 33.675 bar | 232. kg/m3 | 0.251 | 309.209 K | 0.07 Debye | 72
225 | 6 | 690.47 | 0.0014483 | -185.06 | -184.19 | -0.69559 | 1.515 | 2.0487 | 1373.2 | -0.049949 | 486.06 | 0.14023 | liquid | 469.7 K | 33.675 bar | 232. kg/m3 | 0.251 | 309.209 K | 0.07 Debye | 72
225 | 7 | 690.55 | 0.0014481 | -185.11 | -184.09 | -0.69578 | 1.5151 | 2.0485 | 1373.8 | -0.049962 | 486.5 | 0.14027 | liquid | 469.7 K | 33.675 bar | 232. kg/m3 | 0.251 | 309.209 K | 0.07 Debye | 72
225 | 8 | 690.62 | 0.001448 | -185.15 | -183.99 | -0.69597 | 1.5152 | 2.0484 | 1374.4 | -0.049974 | 486.95 | 0.14031 | liquid | 469.7 K | 33.675 bar | 232. kg/m3 | 0.251 | 309.209 K | 0.07 Debye | 72
225 | 9 | 690.69 | 0.0014478 | -185.19 | -183.89 | -0.69616 | 1.5152 | 2.0483 | 1375 | -0.049986 | 487.39 | 0.14035 | liquid | 469.7 K | 33.675 bar | 232. kg/m3 | 0.251 | 309.209 K | 0.07 Debye | 72
225 | 10 | 690.76 | 0.0014477 | -185.23 | -183.79 | -0.69634 | 1.5153 | 2.0481 | 1375.6 | -0.049998 | 487.84 | 0.14038 | liquid | 469.7 K | 33.675 bar | 232. kg/m3 | 0.251 | 309.209 K | 0.07 Debye | 72
225 | 11 | 690.83 | 0.0014475 | -185.28 | -183.68 | -0.69653 | 1.5154 | 2.048 | 1376.2 | -0.05001 | 488.28 | 0.14042 | liquid | 469.7 K | 33.675 bar | 232. kg/m3 | 0.251 | 309.209 K | 0.07 Debye | 72
225 | 12 | 690.9 | 0.0014474 | -185.32 | -183.58 | -0.69672 | 1.5154 | 2.0479 | 1376.8 | -0.050023 | 488.73 | 0.14046 | liquid | 469.7 K | 33.675 bar | 232. kg/m3 | 0.251 | 309.209 K | 0.07 Debye | 72
225 | 13 | 690.97 | 0.0014472 | -185.36 | -183.48 | -0.69691 | 1.5155 | 2.0477 | 1377.4 | -0.050035 | 489.18 | 0.1405 | liquid | 469.7 K | 33.675 bar | 232. kg/m3 | 0.251 | 309.209 K | 0.07 Debye | 72
225 | 14 | 691.05 | 0.0014471 | -185.4 | -183.38 | -0.6971 | 1.5156 | 2.0476 | 1378 | -0.050047 | 489.62 | 0.14054 | liquid | 469.7 K | 33.675 bar | 232. kg/m3 | 0.251 | 309.209 K | 0.07 Debye | 72
225 | 15 | 691.12 | 0.0014469 | -185.44 | -183.27 | -0.69728 | 1.5157 | 2.0475 | 1378.5 | -0.050059 | 490.07 | 0.14058 | liquid | 469.7 K | 33.675 bar | 232. kg/m3 | 0.251 | 309.209 K | 0.07 Debye | 72
225 | 16 | 691.19 | 0.0014468 | -185.49 | -183.17 | -0.69747 | 1.5157 | 2.0473 | 1379.1 | -0.050071 | 490.52 | 0.14062 | liquid | 469.7 K | 33.675 bar | 232. kg/m3 | 0.251 | 309.209 K | 0.07 Debye | 72
225 | 17 | 691.26 | 0.0014466 | -185.53 | -183.07 | -0.69766 | 1.5158 | 2.0472 | 1379.7 | -0.050083 | 490.96 | 0.14066 | liquid | 469.7 K | 33.675 bar | 232. kg/m3 | 0.251 | 309.209 K | 0.07 Debye | 72
225 | 18 | 691.33 | 0.0014465 | -185.57 | -182.97 | -0.69785 | 1.5159 | 2.0471 | 1380.3 | -0.050094 | 491.41 | 0.1407 | liquid | 469.7 K | 33.675 bar | 232. kg/m3 | 0.251 | 309.209 K | 0.07 Debye | 72
225 | 19 | 691.4 | 0.0014463 | -185.61 | -182.86 | -0.69803 | 1.5159 | 2.0469 | 1380.9 | -0.050106 | 491.86 | 0.14074 | liquid | 469.7 K | 33.675 bar | 232. kg/m3 | 0.251 | 309.209 K | 0.07 Debye | 72
225 | 20 | 691.47 | 0.0014462 | -185.65 | -182.76 | -0.69822 | 1.516 | 2.0468 | 1381.5 | -0.050118 | 492.31 | 0.14078 | liquid | 469.7 K | 33.675 bar | 232. kg/m3 | 0.251 | 309.209 K | 0.07 Debye | 72
225 | 21 | 691.54 | 0.001446 | -185.69 | -182.66 | -0.69841 | 1.5161 | 2.0467 | 1382.1 | -0.05013 | 492.76 | 0.14082 | liquid | 469.7 K | 33.675 bar | 232. kg/m3 | 0.251 | 309.209 K | 0.07 Debye | 72
225 | 22 | 691.61 | 0.0014459 | -185.74 | -182.56 | -0.69859 | 1.5161 | 2.0466 | 1382.7 | -0.050142 | 493.2 | 0.14086 | liquid | 469.7 K | 33.675 bar | 232. kg/m3 | 0.251 | 309.209 K | 0.07 Debye | 72
225 | 23 | 691.68 | 0.0014457 | -185.78 | -182.45 | -0.69878 | 1.5162 | 2.0464 | 1383.3 | -0.050153 | 493.65 | 0.1409 | liquid | 469.7 K | 33.675 bar | 232. kg/m3 | 0.251 | 309.209 K | 0.07 Debye | 72
225 | 24 | 691.75 | 0.0014456 | -185.82 | -182.35 | -0.69897 | 1.5163 | 2.0463 | 1383.9 | -0.050165 | 494.1 | 0.14094 | liquid | 469.7 K | 33.675 bar | 232. kg/m3 | 0.251 | 309.209 K | 0.07 Debye | 72
225 | 25 | 691.82 | 0.0014455 | -185.86 | -182.25 | -0.69915 | 1.5163 | 2.0462 | 1384.4 | -0.050177 | 494.55 | 0.14098 | liquid | 469.7 K | 33.675 bar | 232. kg/m3 | 0.251 | 309.209 K | 0.07 Debye | 72
225 | 26 | 691.89 | 0.0014453 | -185.9 | -182.14 | -0.69934 | 1.5164 | 2.046 | 1385 | -0.050188 | 495 | 0.14102 | liquid | 469.7 K | 33.675 bar | 232. kg/m3 | 0.251 | 309.209 K | 0.07 Debye | 72
225 | 27 | 691.96 | 0.0014452 | -185.94 | -182.04 | -0.69952 | 1.5165 | 2.0459 | 1385.6 | -0.0502 | 495.45 | 0.14105 | liquid | 469.7 K | 33.675 bar | 232. kg/m3 | 0.251 | 309.209 K | 0.07 Debye | 72
225 | 28 | 692.03 | 0.001445 | -185.99 | -181.94 | -0.69971 | 1.5166 | 2.0458 | 1386.2 | -0.050211 | 495.9 | 0.14109 | liquid | 469.7 K | 33.675 bar | 232. kg/m3 | 0.251 | 309.209 K | 0.07 Debye | 72
225 | 29 | 692.11 | 0.0014449 | -186.03 | -181.84 | -0.6999 | 1.5166 | 2.0457 | 1386.8 | -0.050223 | 496.35 | 0.14113 | liquid | 469.7 K | 33.675 bar | 232. kg/m3 | 0.251 | 309.209 K | 0.07 Debye | 72
225 | 30 | 692.18 | 0.0014447 | -186.07 | -181.73 | -0.70008 | 1.5167 | 2.0455 | 1387.4 | -0.050234 | 496.8 | 0.14117 | liquid | 469.7 K | 33.675 bar | 232. kg/m3 | 0.251 | 309.209 K | 0.07 Debye | 72
225 | 31 | 692.25 | 0.0014446 | -186.11 | -181.63 | -0.70027 | 1.5168 | 2.0454 | 1388 | -0.050246 | 497.25 | 0.14121 | liquid | 469.7 K | 33.675 bar | 232. kg/m3 | 0.251 | 309.209 K | 0.07 Debye | 72
225 | 32 | 692.32 | 0.0014444 | -186.15 | -181.53 | -0.70045 | 1.5168 | 2.0453 | 1388.5 | -0.050257 | 497.7 | 0.14125 | liquid | 469.7 K | 33.675 bar | 232. kg/m3 | 0.251 | 309.209 K | 0.07 Debye | 72
225 | 33 | 692.39 | 0.0014443 | -186.19 | -181.43 | -0.70064 | 1.5169 | 2.0452 | 1389.1 | -0.050268 | 498.15 | 0.14129 | liquid | 469.7 K | 33.675 bar | 232. kg/m3 | 0.251 | 309.209 K | 0.07 Debye | 72
225 | 34 | 692.45 | 0.0014441 | -186.23 | -181.32 | -0.70082 | 1.517 | 2.045 | 1389.7 | -0.05028 | 498.61 | 0.14133 | liquid | 469.7 K | 33.675 bar | 232. kg/m3 | 0.251 | 309.209 K | 0.07 Debye | 72
225 | 35 | 692.52 | 0.001444 | -186.27 | -181.22 | -0.70101 | 1.517 | 2.0449 | 1390.3 | -0.050291 | 499.06 | 0.14137 | liquid | 469.7 K | 33.675 bar | 232. kg/m3 | 0.251 | 309.209 K | 0.07 Debye | 72
225 | 36 | 692.59 | 0.0014438 | -186.31 | -181.12 | -0.70119 | 1.5171 | 2.0448 | 1390.9 | -0.050302 | 499.51 | 0.14141 | liquid | 469.7 K | 33.675 bar | 232. kg/m3 | 0.251 | 309.209 K | 0.07 Debye | 72
225 | 37 | 692.66 | 0.0014437 | -186.36 | -181.01 | -0.70138 | 1.5172 | 2.0447 | 1391.5 | -0.050314 | 499.96 | 0.14144 | liquid | 469.7 K | 33.675 bar | 232. kg/m3 | 0.251 | 309.209 K | 0.07 Debye | 72
225 | 38 | 692.73 | 0.0014436 | -186.4 | -180.91 | -0.70156 | 1.5172 | 2.0445 | 1392 | -0.050325 | 500.41 | 0.14148 | liquid | 469.7 K | 33.675 bar | 232. kg/m3 | 0.251 | 309.209 K | 0.07 Debye | 72
225 | 39 | 692.8 | 0.0014434 | -186.44 | -180.81 | -0.70174 | 1.5173 | 2.0444 | 1392.6 | -0.050336 | 500.87 | 0.14152 | liquid | 469.7 K | 33.675 bar | 232. kg/m3 | 0.251 | 309.209 K | 0.07 Debye | 72
225 | 40 | 692.87 | 0.0014433 | -186.48 | -180.71 | -0.70193 | 1.5174 | 2.0443 | 1393.2 | -0.050347 | 501.32 | 0.14156 | liquid | 469.7 K | 33.675 bar | 232. kg/m3 | 0.251 | 309.209 K | 0.07 Debye | 72
225 | 41 | 692.94 | 0.0014431 | -186.52 | -180.6 | -0.70211 | 1.5174 | 2.0442 | 1393.8 | -0.050358 | 501.77 | 0.1416 | liquid | 469.7 K | 33.675 bar | 232. kg/m3 | 0.251 | 309.209 K | 0.07 Debye | 72
225 | 42 | 693.01 | 0.001443 | -186.56 | -180.5 | -0.7023 | 1.5175 | 2.0441 | 1394.3 | -0.050369 | 502.23 | 0.14164 | liquid | 469.7 K | 33.675 bar | 232. kg/m3 | 0.251 | 309.209 K | 0.07 Debye | 72
225 | 43 | 693.08 | 0.0014428 | -186.6 | -180.4 | -0.70248 | 1.5176 | 2.0439 | 1394.9 | -0.05038 | 502.68 | 0.14168 | liquid | 469.7 K | 33.675 bar | 232. kg/m3 | 0.251 | 309.209 K | 0.07 Debye | 72
225 | 44 | 693.15 | 0.0014427 | -186.64 | -180.29 | -0.70266 | 1.5176 | 2.0438 | 1395.5 | -0.050391 | 503.14 | 0.14171 | liquid | 469.7 K | 33.675 bar | 232. kg/m3 | 0.251 | 309.209 K | 0.07 Debye | 72
225 | 45 | 693.22 | 0.0014425 | -186.68 | -180.19 | -0.70285 | 1.5177 | 2.0437 | 1396.1 | -0.050402 | 503.59 | 0.14175 | liquid | 469.7 K | 33.675 bar | 232. kg/m3 | 0.251 | 309.209 K | 0.07 Debye | 72
225 | 46 | 693.29 | 0.0014424 | -186.72 | -180.09 | -0.70303 | 1.5178 | 2.0436 | 1396.7 | -0.050413 | 504.04 | 0.14179 | liquid | 469.7 K | 33.675 bar | 232. kg/m3 | 0.251 | 309.209 K | 0.07 Debye | 72
225 | 47 | 693.36 | 0.0014423 | -186.76 | -179.98 | -0.70321 | 1.5179 | 2.0434 | 1397.2 | -0.050424 | 504.5 | 0.14183 | liquid | 469.7 K | 33.675 bar | 232. kg/m3 | 0.251 | 309.209 K | 0.07 Debye | 72
225 | 48 | 693.43 | 0.0014421 | -186.8 | -179.88 | -0.7034 | 1.5179 | 2.0433 | 1397.8 | -0.050435 | 504.95 | 0.14187 | liquid | 469.7 K | 33.675 bar | 232. kg/m3 | 0.251 | 309.209 K | 0.07 Debye | 72
225 | 49 | 693.49 | 0.001442 | -186.84 | -179.78 | -0.70358 | 1.518 | 2.0432 | 1398.4 | -0.050446 | 505.41 | 0.14191 | liquid | 469.7 K | 33.675 bar | 232. kg/m3 | 0.251 | 309.209 K | 0.07 Debye | 72
225 | 50 | 693.56 | 0.0014418 | -186.88 | -179.68 | -0.70376 | 1.5181 | 2.0431 | 1398.9 | -0.050456 | 505.87 | 0.14195 | liquid | 469.7 K | 33.675 bar | 232. kg/m3 | 0.251 | 309.209 K | 0.07 Debye | 72
225 | 51 | 693.63 | 0.0014417 | -186.92 | -179.57 | -0.70394 | 1.5181 | 2.043 | 1399.5 | -0.050467 | 506.32 | 0.14198 | liquid | 469.7 K | 33.675 bar | 232. kg/m3 | 0.251 | 309.209 K | 0.07 Debye | 72
225 | 52 | 693.7 | 0.0014415 | -186.96 | -179.47 | -0.70413 | 1.5182 | 2.0429 | 1400.1 | -0.050478 | 506.78 | 0.14202 | liquid | 469.7 K | 33.675 bar | 232. kg/m3 | 0.251 | 309.209 K | 0.07 Debye | 72
225 | 53 | 693.77 | 0.0014414 | -187.01 | -179.37 | -0.70431 | 1.5183 | 2.0427 | 1400.7 | -0.050489 | 507.23 | 0.14206 | liquid | 469.7 K | 33.675 bar | 232. kg/m3 | 0.251 | 309.209 K | 0.07 Debye | 72
225 | 54 | 693.84 | 0.0014413 | -187.05 | -179.26 | -0.70449 | 1.5183 | 2.0426 | 1401.2 | -0.050499 | 507.69 | 0.1421 | liquid | 469.7 K | 33.675 bar | 232. kg/m3 | 0.251 | 309.209 K | 0.07 Debye | 72
225 | 55 | 693.91 | 0.0014411 | -187.09 | -179.16 | -0.70467 | 1.5184 | 2.0425 | 1401.8 | -0.05051 | 508.15 | 0.14214 | liquid | 469.7 K | 33.675 bar | 232. kg/m3 | 0.251 | 309.209 K | 0.07 Debye | 72
225 | 56 | 693.97 | 0.001441 | -187.13 | -179.06 | -0.70485 | 1.5185 | 2.0424 | 1402.4 | -0.050521 | 508.6 | 0.14217 | liquid | 469.7 K | 33.675 bar | 232. kg/m3 | 0.251 | 309.209 K | 0.07 Debye | 72
225 | 57 | 694.04 | 0.0014408 | -187.17 | -178.95 | -0.70504 | 1.5185 | 2.0423 | 1402.9 | -0.050531 | 509.06 | 0.14221 | liquid | 469.7 K | 33.675 bar | 232. kg/m3 | 0.251 | 309.209 K | 0.07 Debye | 72
225 | 58 | 694.11 | 0.0014407 | -187.21 | -178.85 | -0.70522 | 1.5186 | 2.0422 | 1403.5 | -0.050542 | 509.52 | 0.14225 | liquid | 469.7 K | 33.675 bar | 232. kg/m3 | 0.251 | 309.209 K | 0.07 Debye | 72
225 | 59 | 694.18 | 0.0014405 | -187.25 | -178.75 | -0.7054 | 1.5187 | 2.042 | 1404.1 | -0.050552 | 509.98 | 0.14229 | liquid | 469.7 K | 33.675 bar | 232. kg/m3 | 0.251 | 309.209 K | 0.07 Debye | 72
225 | 60 | 694.25 | 0.0014404 | -187.29 | -178.64 | -0.70558 | 1.5187 | 2.0419 | 1404.7 | -0.050563 | 510.44 | 0.14233 | liquid | 469.7 K | 33.675 bar | 232. kg/m3 | 0.251 | 309.209 K | 0.07 Debye | 72
225 | 61 | 694.32 | 0.0014403 | -187.33 | -178.54 | -0.70576 | 1.5188 | 2.0418 | 1405.2 | -0.050573 | 510.89 | 0.14236 | liquid | 469.7 K | 33.675 bar | 232. kg/m3 | 0.251 | 309.209 K | 0.07 Debye | 72
225 | 62 | 694.38 | 0.0014401 | -187.37 | -178.44 | -0.70594 | 1.5189 | 2.0417 | 1405.8 | -0.050584 | 511.35 | 0.1424 | liquid | 469.7 K | 33.675 bar | 232. kg/m3 | 0.251 | 309.209 K | 0.07 Debye | 72
225 | 63 | 694.45 | 0.00144 | -187.41 | -178.33 | -0.70612 | 1.5189 | 2.0416 | 1406.4 | -0.050594 | 511.81 | 0.14244 | liquid | 469.7 K | 33.675 bar | 232. kg/m3 | 0.251 | 309.209 K | 0.07 Debye | 72
225 | 64 | 694.52 | 0.0014398 | -187.45 | -178.23 | -0.70631 | 1.519 | 2.0415 | 1406.9 | -0.050604 | 512.27 | 0.14248 | liquid | 469.7 K | 33.675 bar | 232. kg/m3 | 0.251 | 309.209 K | 0.07 Debye | 72
225 | 65 | 694.59 | 0.0014397 | -187.49 | -178.13 | -0.70649 | 1.5191 | 2.0413 | 1407.5 | -0.050615 | 512.73 | 0.14252 | liquid | 469.7 K | 33.675 bar | 232. kg/m3 | 0.251 | 309.209 K | 0.07 Debye | 72
225 | 66 | 694.66 | 0.0014396 | -187.52 | -178.02 | -0.70667 | 1.5191 | 2.0412 | 1408 | -0.050625 | 513.19 | 0.14255 | liquid | 469.7 K | 33.675 bar | 232. kg/m3 | 0.251 | 309.209 K | 0.07 Debye | 72
225 | 67 | 694.72 | 0.0014394 | -187.56 | -177.92 | -0.70685 | 1.5192 | 2.0411 | 1408.6 | -0.050635 | 513.65 | 0.14259 | liquid | 469.7 K | 33.675 bar | 232. kg/m3 | 0.251 | 309.209 K | 0.07 Debye | 72
225 | 68 | 694.79 | 0.0014393 | -187.6 | -177.82 | -0.70703 | 1.5193 | 2.041 | 1409.2 | -0.050646 | 514.11 | 0.14263 | liquid | 469.7 K | 33.675 bar | 232. kg/m3 | 0.251 | 309.209 K | 0.07 Debye | 72
225 | 69 | 694.86 | 0.0014391 | -187.64 | -177.71 | -0.70721 | 1.5193 | 2.0409 | 1409.7 | -0.050656 | 514.57 | 0.14267 | liquid | 469.7 K | 33.675 bar | 232. kg/m3 | 0.251 | 309.209 K | 0.07 Debye | 72
225 | 70 | 694.93 | 0.001439 | -187.68 | -177.61 | -0.70739 | 1.5194 | 2.0408 | 1410.3 | -0.050666 | 515.03 | 0.1427 | liquid | 469.7 K | 33.675 bar | 232. kg/m3 | 0.251 | 309.209 K | 0.07 Debye | 72
225 | 71 | 694.99 | 0.0014389 | -187.72 | -177.51 | -0.70757 | 1.5195 | 2.0407 | 1410.9 | -0.050676 | 515.49 | 0.14274 | liquid | 469.7 K | 33.675 bar | 232. kg/m3 | 0.251 | 309.209 K | 0.07 Debye | 72
225 | 72 | 695.06 | 0.0014387 | -187.76 | -177.4 | -0.70775 | 1.5195 | 2.0406 | 1411.4 | -0.050686 | 515.96 | 0.14278 | liquid | 469.7 K | 33.675 bar | 232. kg/m3 | 0.251 | 309.209 K | 0.07 Debye | 72
225 | 73 | 695.13 | 0.0014386 | -187.8 | -177.3 | -0.70793 | 1.5196 | 2.0404 | 1412 | -0.050696 | 516.42 | 0.14282 | liquid | 469.7 K | 33.675 bar | 232. kg/m3 | 0.251 | 309.209 K | 0.07 Debye | 72
225 | 74 | 695.2 | 0.0014384 | -187.84 | -177.2 | -0.70811 | 1.5197 | 2.0403 | 1412.5 | -0.050706 | 516.88 | 0.14285 | liquid | 469.7 K | 33.675 bar | 232. kg/m3 | 0.251 | 309.209 K | 0.07 Debye | 72
225 | 75 | 695.26 | 0.0014383 | -187.88 | -177.09 | -0.70829 | 1.5198 | 2.0402 | 1413.1 | -0.050716 | 517.34 | 0.14289 | liquid | 469.7 K | 33.675 bar | 232. kg/m3 | 0.251 | 309.209 K | 0.07 Debye | 72
225 | 76 | 695.33 | 0.0014382 | -187.92 | -176.99 | -0.70847 | 1.5198 | 2.0401 | 1413.7 | -0.050726 | 517.8 | 0.14293 | liquid | 469.7 K | 33.675 bar | 232. kg/m3 | 0.251 | 309.209 K | 0.07 Debye | 72
225 | 77 | 695.4 | 0.001438 | -187.96 | -176.89 | -0.70864 | 1.5199 | 2.04 | 1414.2 | -0.050736 | 518.27 | 0.14297 | liquid | 469.7 K | 33.675 bar | 232. kg/m3 | 0.251 | 309.209 K | 0.07 Debye | 72
225 | 78 | 695.46 | 0.0014379 | -188 | -176.78 | -0.70882 | 1.52 | 2.0399 | 1414.8 | -0.050746 | 518.73 | 0.143 | liquid | 469.7 K | 33.675 bar | 232. kg/m3 | 0.251 | 309.209 K | 0.07 Debye | 72
225 | 79 | 695.53 | 0.0014377 | -188.04 | -176.68 | -0.709 | 1.52 | 2.0398 | 1415.3 | -0.050756 | 519.19 | 0.14304 | liquid | 469.7 K | 33.675 bar | 232. kg/m3 | 0.251 | 309.209 K | 0.07 Debye | 72
225 | 80 | 695.6 | 0.0014376 | -188.08 | -176.58 | -0.70918 | 1.5201 | 2.0397 | 1415.9 | -0.050766 | 519.66 | 0.14308 | liquid | 469.7 K | 33.675 bar | 232. kg/m3 | 0.251 | 309.209 K | 0.07 Debye | 72
225 | 81 | 695.67 | 0.0014375 | -188.12 | -176.47 | -0.70936 | 1.5202 | 2.0396 | 1416.5 | -0.050776 | 520.12 | 0.14312 | liquid | 469.7 K | 33.675 bar | 232. kg/m3 | 0.251 | 309.209 K | 0.07 Debye | 72
225 | 82 | 695.73 | 0.0014373 | -188.15 | -176.37 | -0.70954 | 1.5202 | 2.0395 | 1417 | -0.050786 | 520.58 | 0.14315 | liquid | 469.7 K | 33.675 bar | 232. kg/m3 | 0.251 | 309.209 K | 0.07 Debye | 72
225 | 83 | 695.8 | 0.0014372 | -188.19 | -176.26 | -0.70972 | 1.5203 | 2.0394 | 1417.6 | -0.050796 | 521.05 | 0.14319 | liquid | 469.7 K | 33.675 bar | 232. kg/m3 | 0.251 | 309.209 K | 0.07 Debye | 72
225 | 84 | 695.87 | 0.0014371 | -188.23 | -176.16 | -0.7099 | 1.5204 | 2.0392 | 1418.1 | -0.050805 | 521.51 | 0.14323 | liquid | 469.7 K | 33.675 bar | 232. kg/m3 | 0.251 | 309.209 K | 0.07 Debye | 72
225 | 85 | 695.93 | 0.0014369 | -188.27 | -176.06 | -0.71007 | 1.5204 | 2.0391 | 1418.7 | -0.050815 | 521.98 | 0.14327 | liquid | 469.7 K | 33.675 bar | 232. kg/m3 | 0.251 | 309.209 K | 0.07 Debye | 72
225 | 86 | 696 | 0.0014368 | -188.31 | -175.95 | -0.71025 | 1.5205 | 2.039 | 1419.2 | -0.050825 | 522.44 | 0.1433 | liquid | 469.7 K | 33.675 bar | 232. kg/m3 | 0.251 | 309.209 K | 0.07 Debye | 72
225 | 87 | 696.07 | 0.0014366 | -188.35 | -175.85 | -0.71043 | 1.5206 | 2.0389 | 1419.8 | -0.050835 | 522.91 | 0.14334 | liquid | 469.7 K | 33.675 bar | 232. kg/m3 | 0.251 | 309.209 K | 0.07 Debye | 72
225 | 88 | 696.13 | 0.0014365 | -188.39 | -175.75 | -0.71061 | 1.5206 | 2.0388 | 1420.3 | -0.050844 | 523.37 | 0.14338 | liquid | 469.7 K | 33.675 bar | 232. kg/m3 | 0.251 | 309.209 K | 0.07 Debye | 72
225 | 89 | 696.2 | 0.0014364 | -188.43 | -175.64 | -0.71078 | 1.5207 | 2.0387 | 1420.9 | -0.050854 | 523.84 | 0.14341 | liquid | 469.7 K | 33.675 bar | 232. kg/m3 | 0.251 | 309.209 K | 0.07 Debye | 72
225 | 90 | 696.27 | 0.0014362 | -188.47 | -175.54 | -0.71096 | 1.5208 | 2.0386 | 1421.4 | -0.050864 | 524.31 | 0.14345 | liquid | 469.7 K | 33.675 bar | 232. kg/m3 | 0.251 | 309.209 K | 0.07 Debye | 72
225 | 91 | 696.33 | 0.0014361 | -188.5 | -175.44 | -0.71114 | 1.5208 | 2.0385 | 1422 | -0.050873 | 524.77 | 0.14349 | liquid | 469.7 K | 33.675 bar | 232. kg/m3 | 0.251 | 309.209 K | 0.07 Debye | 72
225 | 92 | 696.4 | 0.001436 | -188.54 | -175.33 | -0.71132 | 1.5209 | 2.0384 | 1422.5 | -0.050883 | 525.24 | 0.14352 | liquid | 469.7 K | 33.675 bar | 232. kg/m3 | 0.251 | 309.209 K | 0.07 Debye | 72
225 | 93 | 696.46 | 0.0014358 | -188.58 | -175.23 | -0.71149 | 1.521 | 2.0383 | 1423.1 | -0.050892 | 525.71 | 0.14356 | liquid | 469.7 K | 33.675 bar | 232. kg/m3 | 0.251 | 309.209 K | 0.07 Debye | 72
225 | 94 | 696.53 | 0.0014357 | -188.62 | -175.12 | -0.71167 | 1.521 | 2.0382 | 1423.6 | -0.050902 | 526.17 | 0.1436 | liquid | 469.7 K | 33.675 bar | 232. kg/m3 | 0.251 | 309.209 K | 0.07 Debye | 72
225 | 95 | 696.6 | 0.0014356 | -188.66 | -175.02 | -0.71185 | 1.5211 | 2.0381 | 1424.2 | -0.050911 | 526.64 | 0.14363 | liquid | 469.7 K | 33.675 bar | 232. kg/m3 | 0.251 | 309.209 K | 0.07 Debye | 72
225 | 96 | 696.66 | 0.0014354 | -188.7 | -174.92 | -0.71202 | 1.5212 | 2.038 | 1424.7 | -0.050921 | 527.11 | 0.14367 | liquid | 469.7 K | 33.675 bar | 232. kg/m3 | 0.251 | 309.209 K | 0.07 Debye | 72
225 | 97 | 696.73 | 0.0014353 | -188.74 | -174.81 | -0.7122 | 1.5212 | 2.0379 | 1425.3 | -0.05093 | 527.58 | 0.14371 | liquid | 469.7 K | 33.675 bar | 232. kg/m3 | 0.251 | 309.209 K | 0.07 Debye | 72
225 | 98 | 696.79 | 0.0014351 | -188.77 | -174.71 | -0.71238 | 1.5213 | 2.0378 | 1425.8 | -0.05094 | 528.04 | 0.14375 | liquid | 469.7 K | 33.675 bar | 232. kg/m3 | 0.251 | 309.209 K | 0.07 Debye | 72
225 | 99 | 696.86 | 0.001435 | -188.81 | -174.61 | -0.71255 | 1.5214 | 2.0377 | 1426.4 | -0.050949 | 528.51 | 0.14378 | liquid | 469.7 K | 33.675 bar | 232. kg/m3 | 0.251 | 309.209 K | 0.07 Debye | 72
225 | 100 | 696.93 | 0.0014349 | -188.85 | -174.5 | -0.71273 | 1.5214 | 2.0376 | 1426.9 | -0.050958 | 528.98 | 0.14382 | liquid | 469.7 K | 33.675 bar | 232. kg/m3 | 0.251 | 309.209 K | 0.07 Debye | 72
250 | 1 | 667.31 | 0.0014985 | -132.73 | -132.58 | -0.47502 | 1.5756 | 2.1242 | 1243.5 | -0.046151 | 356.06 | 0.13041 | liquid | 469.7 K | 33.675 bar | 232. kg/m3 | 0.251 | 309.209 K | 0.07 Debye | 72
250 | 2 | 667.4 | 0.0014984 | -132.78 | -132.48 | -0.47522 | 1.5757 | 2.124 | 1244.2 | -0.04617 | 356.39 | 0.13046 | liquid | 469.7 K | 33.675 bar | 232. kg/m3 | 0.251 | 309.209 K | 0.07 Debye | 72
250 | 3 | 667.49 | 0.0014982 | -132.83 | -132.38 | -0.47543 | 1.5758 | 2.1238 | 1244.9 | -0.04619 | 356.72 | 0.13051 | liquid | 469.7 K | 33.675 bar | 232. kg/m3 | 0.251 | 309.209 K | 0.07 Debye | 72
250 | 4 | 667.57 | 0.001498 | -132.88 | -132.28 | -0.47564 | 1.5758 | 2.1236 | 1245.6 | -0.04621 | 357.05 | 0.13055 | liquid | 469.7 K | 33.675 bar | 232. kg/m3 | 0.251 | 309.209 K | 0.07 Debye | 72
250 | 5 | 667.66 | 0.0014978 | -132.93 | -132.18 | -0.47584 | 1.5759 | 2.1234 | 1246.3 | -0.046229 | 357.37 | 0.1306 | liquid | 469.7 K | 33.675 bar | 232. kg/m3 | 0.251 | 309.209 K | 0.07 Debye | 72
250 | 6 | 667.75 | 0.0014976 | -132.98 | -132.09 | -0.47605 | 1.5759 | 2.1232 | 1247 | -0.046249 | 357.7 | 0.13065 | liquid | 469.7 K | 33.675 bar | 232. kg/m3 | 0.251 | 309.209 K | 0.07 Debye | 72
250 | 7 | 667.83 | 0.0014974 | -133.04 | -131.99 | -0.47626 | 1.576 | 2.123 | 1247.7 | -0.046268 | 358.03 | 0.1307 | liquid | 469.7 K | 33.675 bar | 232. kg/m3 | 0.251 | 309.209 K | 0.07 Debye | 72
250 | 8 | 667.92 | 0.0014972 | -133.09 | -131.89 | -0.47646 | 1.5761 | 2.1228 | 1248.4 | -0.046288 | 358.36 | 0.13075 | liquid | 469.7 K | 33.675 bar | 232. kg/m3 | 0.251 | 309.209 K | 0.07 Debye | 72
250 | 9 | 668.01 | 0.001497 | -133.14 | -131.79 | -0.47667 | 1.5761 | 2.1226 | 1249.1 | -0.046307 | 358.69 | 0.13079 | liquid | 469.7 K | 33.675 bar | 232. kg/m3 | 0.251 | 309.209 K | 0.07 Debye | 72
250 | 10 | 668.09 | 0.0014968 | -133.19 | -131.69 | -0.47687 | 1.5762 | 2.1224 | 1249.8 | -0.046326 | 359.02 | 0.13084 | liquid | 469.7 K | 33.675 bar | 232. kg/m3 | 0.251 | 309.209 K | 0.07 Debye | 72
250 | 11 | 668.18 | 0.0014966 | -133.24 | -131.59 | -0.47708 | 1.5763 | 2.1222 | 1250.5 | -0.046345 | 359.35 | 0.13089 | liquid | 469.7 K | 33.675 bar | 232. kg/m3 | 0.251 | 309.209 K | 0.07 Debye | 72
250 | 12 | 668.27 | 0.0014964 | -133.29 | -131.5 | -0.47728 | 1.5763 | 2.122 | 1251.2 | -0.046365 | 359.68 | 0.13094 | liquid | 469.7 K | 33.675 bar | 232. kg/m3 | 0.251 | 309.209 K | 0.07 Debye | 72
250 | 13 | 668.35 | 0.0014962 | -133.34 | -131.4 | -0.47749 | 1.5764 | 2.1218 | 1251.9 | -0.046384 | 360.01 | 0.13098 | liquid | 469.7 K | 33.675 bar | 232. kg/m3 | 0.251 | 309.209 K | 0.07 Debye | 72
250 | 14 | 668.44 | 0.001496 | -133.39 | -131.3 | -0.47769 | 1.5765 | 2.1216 | 1252.6 | -0.046403 | 360.34 | 0.13103 | liquid | 469.7 K | 33.675 bar | 232. kg/m3 | 0.251 | 309.209 K | 0.07 Debye | 72
250 | 15 | 668.52 | 0.0014958 | -133.44 | -131.2 | -0.4779 | 1.5765 | 2.1215 | 1253.3 | -0.046421 | 360.67 | 0.13108 | liquid | 469.7 K | 33.675 bar | 232. kg/m3 | 0.251 | 309.209 K | 0.07 Debye | 72
250 | 16 | 668.61 | 0.0014956 | -133.5 | -131.1 | -0.4781 | 1.5766 | 2.1213 | 1253.9 | -0.04644 | 361 | 0.13113 | liquid | 469.7 K | 33.675 bar | 232. kg/m3 | 0.251 | 309.209 K | 0.07 Debye | 72
250 | 17 | 668.69 | 0.0014955 | -133.55 | -131 | -0.47831 | 1.5767 | 2.1211 | 1254.6 | -0.046459 | 361.32 | 0.13117 | liquid | 469.7 K | 33.675 bar | 232. kg/m3 | 0.251 | 309.209 K | 0.07 Debye | 72
250 | 18 | 668.78 | 0.0014953 | -133.6 | -130.91 | -0.47851 | 1.5767 | 2.1209 | 1255.3 | -0.046478 | 361.65 | 0.13122 | liquid | 469.7 K | 33.675 bar | 232. kg/m3 | 0.251 | 309.209 K | 0.07 Debye | 72
250 | 19 | 668.87 | 0.0014951 | -133.65 | -130.81 | -0.47871 | 1.5768 | 2.1207 | 1256 | -0.046496 | 361.98 | 0.13127 | liquid | 469.7 K | 33.675 bar | 232. kg/m3 | 0.251 | 309.209 K | 0.07 Debye | 72
250 | 20 | 668.95 | 0.0014949 | -133.7 | -130.71 | -0.47892 | 1.5769 | 2.1205 | 1256.7 | -0.046515 | 362.31 | 0.13132 | liquid | 469.7 K | 33.675 bar | 232. kg/m3 | 0.251 | 309.209 K | 0.07 Debye | 72
250 | 21 | 669.04 | 0.0014947 | -133.75 | -130.61 | -0.47912 | 1.5769 | 2.1203 | 1257.4 | -0.046533 | 362.64 | 0.13136 | liquid | 469.7 K | 33.675 bar | 232. kg/m3 | 0.251 | 309.209 K | 0.07 Debye | 72
250 | 22 | 669.12 | 0.0014945 | -133.8 | -130.51 | -0.47932 | 1.577 | 2.1201 | 1258.1 | -0.046552 | 362.97 | 0.13141 | liquid | 469.7 K | 33.675 bar | 232. kg/m3 | 0.251 | 309.209 K | 0.07 Debye | 72
250 | 23 | 669.21 | 0.0014943 | -133.85 | -130.41 | -0.47953 | 1.5771 | 2.1199 | 1258.8 | -0.04657 | 363.31 | 0.13146 | liquid | 469.7 K | 33.675 bar | 232. kg/m3 | 0.251 | 309.209 K | 0.07 Debye | 72
250 | 24 | 669.29 | 0.0014941 | -133.9 | -130.31 | -0.47973 | 1.5771 | 2.1198 | 1259.4 | -0.046589 | 363.64 | 0.1315 | liquid | 469.7 K | 33.675 bar | 232. kg/m3 | 0.251 | 309.209 K | 0.07 Debye | 72
250 | 25 | 669.37 | 0.0014939 | -133.95 | -130.21 | -0.47993 | 1.5772 | 2.1196 | 1260.1 | -0.046607 | 363.97 | 0.13155 | liquid | 469.7 K | 33.675 bar | 232. kg/m3 | 0.251 | 309.209 K | 0.07 Debye | 72
250 | 26 | 669.46 | 0.0014937 | -134 | -130.12 | -0.48013 | 1.5773 | 2.1194 | 1260.8 | -0.046625 | 364.3 | 0.1316 | liquid | 469.7 K | 33.675 bar | 232. kg/m3 | 0.251 | 309.209 K | 0.07 Debye | 72
250 | 27 | 669.54 | 0.0014936 | -134.05 | -130.02 | -0.48034 | 1.5773 | 2.1192 | 1261.5 | -0.046643 | 364.63 | 0.13165 | liquid | 469.7 K | 33.675 bar | 232. kg/m3 | 0.251 | 309.209 K | 0.07 Debye | 72
250 | 28 | 669.63 | 0.0014934 | -134.1 | -129.92 | -0.48054 | 1.5774 | 2.119 | 1262.2 | -0.046661 | 364.96 | 0.13169 | liquid | 469.7 K | 33.675 bar | 232. kg/m3 | 0.251 | 309.209 K | 0.07 Debye | 72
250 | 29 | 669.71 | 0.0014932 | -134.15 | -129.82 | -0.48074 | 1.5775 | 2.1188 | 1262.8 | -0.046679 | 365.29 | 0.13174 | liquid | 469.7 K | 33.675 bar | 232. kg/m3 | 0.251 | 309.209 K | 0.07 Debye | 72
250 | 30 | 669.8 | 0.001493 | -134.2 | -129.72 | -0.48094 | 1.5775 | 2.1186 | 1263.5 | -0.046697 | 365.62 | 0.13179 | liquid | 469.7 K | 33.675 bar | 232. kg/m3 | 0.251 | 309.209 K | 0.07 Debye | 72
250 | 31 | 669.88 | 0.0014928 | -134.25 | -129.62 | -0.48114 | 1.5776 | 2.1185 | 1264.2 | -0.046715 | 365.95 | 0.13183 | liquid | 469.7 K | 33.675 bar | 232. kg/m3 | 0.251 | 309.209 K | 0.07 Debye | 72
250 | 32 | 669.96 | 0.0014926 | -134.3 | -129.52 | -0.48134 | 1.5777 | 2.1183 | 1264.9 | -0.046733 | 366.28 | 0.13188 | liquid | 469.7 K | 33.675 bar | 232. kg/m3 | 0.251 | 309.209 K | 0.07 Debye | 72
250 | 33 | 670.05 | 0.0014924 | -134.35 | -129.42 | -0.48155 | 1.5777 | 2.1181 | 1265.6 | -0.046751 | 366.61 | 0.13193 | liquid | 469.7 K | 33.675 bar | 232. kg/m3 | 0.251 | 309.209 K | 0.07 Debye | 72
250 | 34 | 670.13 | 0.0014922 | -134.4 | -129.32 | -0.48175 | 1.5778 | 2.1179 | 1266.2 | -0.046768 | 366.94 | 0.13197 | liquid | 469.7 K | 33.675 bar | 232. kg/m3 | 0.251 | 309.209 K | 0.07 Debye | 72
250 | 35 | 670.22 | 0.0014921 | -134.45 | -129.23 | -0.48195 | 1.5779 | 2.1177 | 1266.9 | -0.046786 | 367.28 | 0.13202 | liquid | 469.7 K | 33.675 bar | 232. kg/m3 | 0.251 | 309.209 K | 0.07 Debye | 72
250 | 36 | 670.3 | 0.0014919 | -134.5 | -129.13 | -0.48215 | 1.5779 | 2.1176 | 1267.6 | -0.046803 | 367.61 | 0.13207 | liquid | 469.7 K | 33.675 bar | 232. kg/m3 | 0.251 | 309.209 K | 0.07 Debye | 72
250 | 37 | 670.38 | 0.0014917 | -134.55 | -129.03 | -0.48235 | 1.578 | 2.1174 | 1268.2 | -0.046821 | 367.94 | 0.13211 | liquid | 469.7 K | 33.675 bar | 232. kg/m3 | 0.251 | 309.209 K | 0.07 Debye | 72
250 | 38 | 670.47 | 0.0014915 | -134.6 | -128.93 | -0.48255 | 1.5781 | 2.1172 | 1268.9 | -0.046838 | 368.27 | 0.13216 | liquid | 469.7 K | 33.675 bar | 232. kg/m3 | 0.251 | 309.209 K | 0.07 Debye | 72
250 | 39 | 670.55 | 0.0014913 | -134.64 | -128.83 | -0.48275 | 1.5781 | 2.117 | 1269.6 | -0.046856 | 368.6 | 0.1322 | liquid | 469.7 K | 33.675 bar | 232. kg/m3 | 0.251 | 309.209 K | 0.07 Debye | 72
250 | 40 | 670.63 | 0.0014911 | -134.69 | -128.73 | -0.48295 | 1.5782 | 2.1168 | 1270.3 | -0.046873 | 368.94 | 0.13225 | liquid | 469.7 K | 33.675 bar | 232. kg/m3 | 0.251 | 309.209 K | 0.07 Debye | 72
250 | 41 | 670.72 | 0.0014909 | -134.74 | -128.63 | -0.48315 | 1.5783 | 2.1167 | 1270.9 | -0.04689 | 369.27 | 0.1323 | liquid | 469.7 K | 33.675 bar | 232. kg/m3 | 0.251 | 309.209 K | 0.07 Debye | 72
250 | 42 | 670.8 | 0.0014908 | -134.79 | -128.53 | -0.48335 | 1.5783 | 2.1165 | 1271.6 | -0.046908 | 369.6 | 0.13234 | liquid | 469.7 K | 33.675 bar | 232. kg/m3 | 0.251 | 309.209 K | 0.07 Debye | 72
250 | 43 | 670.88 | 0.0014906 | -134.84 | -128.43 | -0.48354 | 1.5784 | 2.1163 | 1272.3 | -0.046925 | 369.93 | 0.13239 | liquid | 469.7 K | 33.675 bar | 232. kg/m3 | 0.251 | 309.209 K | 0.07 Debye | 72
250 | 44 | 670.96 | 0.0014904 | -134.89 | -128.33 | -0.48374 | 1.5785 | 2.1161 | 1272.9 | -0.046942 | 370.26 | 0.13243 | liquid | 469.7 K | 33.675 bar | 232. kg/m3 | 0.251 | 309.209 K | 0.07 Debye | 72
250 | 45 | 671.05 | 0.0014902 | -134.94 | -128.23 | -0.48394 | 1.5785 | 2.116 | 1273.6 | -0.046959 | 370.6 | 0.13248 | liquid | 469.7 K | 33.675 bar | 232. kg/m3 | 0.251 | 309.209 K | 0.07 Debye | 72
250 | 46 | 671.13 | 0.00149 | -134.99 | -128.13 | -0.48414 | 1.5786 | 2.1158 | 1274.3 | -0.046976 | 370.93 | 0.13253 | liquid | 469.7 K | 33.675 bar | 232. kg/m3 | 0.251 | 309.209 K | 0.07 Debye | 72
250 | 47 | 671.21 | 0.0014898 | -135.04 | -128.03 | -0.48434 | 1.5787 | 2.1156 | 1274.9 | -0.046993 | 371.26 | 0.13257 | liquid | 469.7 K | 33.675 bar | 232. kg/m3 | 0.251 | 309.209 K | 0.07 Debye | 72
250 | 48 | 671.29 | 0.0014897 | -135.08 | -127.93 | -0.48454 | 1.5787 | 2.1155 | 1275.6 | -0.04701 | 371.6 | 0.13262 | liquid | 469.7 K | 33.675 bar | 232. kg/m3 | 0.251 | 309.209 K | 0.07 Debye | 72
250 | 49 | 671.38 | 0.0014895 | -135.13 | -127.84 | -0.48474 | 1.5788 | 2.1153 | 1276.3 | -0.047027 | 371.93 | 0.13266 | liquid | 469.7 K | 33.675 bar | 232. kg/m3 | 0.251 | 309.209 K | 0.07 Debye | 72
250 | 50 | 671.46 | 0.0014893 | -135.18 | -127.74 | -0.48493 | 1.5788 | 2.1151 | 1276.9 | -0.047043 | 372.26 | 0.13271 | liquid | 469.7 K | 33.675 bar | 232. kg/m3 | 0.251 | 309.209 K | 0.07 Debye | 72
250 | 51 | 671.54 | 0.0014891 | -135.23 | -127.64 | -0.48513 | 1.5789 | 2.1149 | 1277.6 | -0.04706 | 372.59 | 0.13276 | liquid | 469.7 K | 33.675 bar | 232. kg/m3 | 0.251 | 309.209 K | 0.07 Debye | 72
250 | 52 | 671.62 | 0.0014889 | -135.28 | -127.54 | -0.48533 | 1.579 | 2.1148 | 1278.2 | -0.047077 | 372.93 | 0.1328 | liquid | 469.7 K | 33.675 bar | 232. kg/m3 | 0.251 | 309.209 K | 0.07 Debye | 72
250 | 53 | 671.71 | 0.0014887 | -135.33 | -127.44 | -0.48553 | 1.579 | 2.1146 | 1278.9 | -0.047093 | 373.26 | 0.13285 | liquid | 469.7 K | 33.675 bar | 232. kg/m3 | 0.251 | 309.209 K | 0.07 Debye | 72
250 | 54 | 671.79 | 0.0014886 | -135.38 | -127.34 | -0.48572 | 1.5791 | 2.1144 | 1279.6 | -0.04711 | 373.59 | 0.13289 | liquid | 469.7 K | 33.675 bar | 232. kg/m3 | 0.251 | 309.209 K | 0.07 Debye | 72
250 | 55 | 671.87 | 0.0014884 | -135.42 | -127.24 | -0.48592 | 1.5792 | 2.1143 | 1280.2 | -0.047126 | 373.93 | 0.13294 | liquid | 469.7 K | 33.675 bar | 232. kg/m3 | 0.251 | 309.209 K | 0.07 Debye | 72
250 | 56 | 671.95 | 0.0014882 | -135.47 | -127.14 | -0.48612 | 1.5792 | 2.1141 | 1280.9 | -0.047143 | 374.26 | 0.13298 | liquid | 469.7 K | 33.675 bar | 232. kg/m3 | 0.251 | 309.209 K | 0.07 Debye | 72
250 | 57 | 672.03 | 0.001488 | -135.52 | -127.04 | -0.48631 | 1.5793 | 2.1139 | 1281.5 | -0.047159 | 374.6 | 0.13303 | liquid | 469.7 K | 33.675 bar | 232. kg/m3 | 0.251 | 309.209 K | 0.07 Debye | 72
250 | 58 | 672.11 | 0.0014878 | -135.57 | -126.94 | -0.48651 | 1.5794 | 2.1138 | 1282.2 | -0.047175 | 374.93 | 0.13307 | liquid | 469.7 K | 33.675 bar | 232. kg/m3 | 0.251 | 309.209 K | 0.07 Debye | 72
250 | 59 | 672.2 | 0.0014877 | -135.62 | -126.84 | -0.48671 | 1.5794 | 2.1136 | 1282.8 | -0.047192 | 375.26 | 0.13312 | liquid | 469.7 K | 33.675 bar | 232. kg/m3 | 0.251 | 309.209 K | 0.07 Debye | 72
250 | 60 | 672.28 | 0.0014875 | -135.66 | -126.74 | -0.4869 | 1.5795 | 2.1134 | 1283.5 | -0.047208 | 375.6 | 0.13317 | liquid | 469.7 K | 33.675 bar | 232. kg/m3 | 0.251 | 309.209 K | 0.07 Debye | 72
250 | 61 | 672.36 | 0.0014873 | -135.71 | -126.64 | -0.4871 | 1.5796 | 2.1133 | 1284.2 | -0.047224 | 375.93 | 0.13321 | liquid | 469.7 K | 33.675 bar | 232. kg/m3 | 0.251 | 309.209 K | 0.07 Debye | 72
250 | 62 | 672.44 | 0.0014871 | -135.76 | -126.54 | -0.48729 | 1.5796 | 2.1131 | 1284.8 | -0.04724 | 376.27 | 0.13326 | liquid | 469.7 K | 33.675 bar | 232. kg/m3 | 0.251 | 309.209 K | 0.07 Debye | 72
250 | 63 | 672.52 | 0.0014869 | -135.81 | -126.44 | -0.48749 | 1.5797 | 2.1129 | 1285.5 | -0.047256 | 376.6 | 0.1333 | liquid | 469.7 K | 33.675 bar | 232. kg/m3 | 0.251 | 309.209 K | 0.07 Debye | 72
250 | 64 | 672.6 | 0.0014868 | -135.86 | -126.34 | -0.48768 | 1.5798 | 2.1128 | 1286.1 | -0.047272 | 376.94 | 0.13335 | liquid | 469.7 K | 33.675 bar | 232. kg/m3 | 0.251 | 309.209 K | 0.07 Debye | 72
250 | 65 | 672.68 | 0.0014866 | -135.9 | -126.24 | -0.48788 | 1.5798 | 2.1126 | 1286.8 | -0.047288 | 377.27 | 0.13339 | liquid | 469.7 K | 33.675 bar | 232. kg/m3 | 0.251 | 309.209 K | 0.07 Debye | 72
250 | 66 | 672.76 | 0.0014864 | -135.95 | -126.14 | -0.48807 | 1.5799 | 2.1124 | 1287.4 | -0.047304 | 377.6 | 0.13344 | liquid | 469.7 K | 33.675 bar | 232. kg/m3 | 0.251 | 309.209 K | 0.07 Debye | 72
250 | 67 | 672.84 | 0.0014862 | -136 | -126.04 | -0.48827 | 1.58 | 2.1123 | 1288.1 | -0.04732 | 377.94 | 0.13348 | liquid | 469.7 K | 33.675 bar | 232. kg/m3 | 0.251 | 309.209 K | 0.07 Debye | 72
250 | 68 | 672.92 | 0.0014861 | -136.05 | -125.94 | -0.48846 | 1.58 | 2.1121 | 1288.7 | -0.047336 | 378.27 | 0.13353 | liquid | 469.7 K | 33.675 bar | 232. kg/m3 | 0.251 | 309.209 K | 0.07 Debye | 72
250 | 69 | 673 | 0.0014859 | -136.09 | -125.84 | -0.48866 | 1.5801 | 2.112 | 1289.4 | -0.047351 | 378.61 | 0.13357 | liquid | 469.7 K | 33.675 bar | 232. kg/m3 | 0.251 | 309.209 K | 0.07 Debye | 72
250 | 70 | 673.08 | 0.0014857 | -136.14 | -125.74 | -0.48885 | 1.5802 | 2.1118 | 1290 | -0.047367 | 378.95 | 0.13362 | liquid | 469.7 K | 33.675 bar | 232. kg/m3 | 0.251 | 309.209 K | 0.07 Debye | 72
250 | 71 | 673.16 | 0.0014855 | -136.19 | -125.64 | -0.48905 | 1.5802 | 2.1116 | 1290.7 | -0.047383 | 379.28 | 0.13366 | liquid | 469.7 K | 33.675 bar | 232. kg/m3 | 0.251 | 309.209 K | 0.07 Debye | 72
250 | 72 | 673.24 | 0.0014853 | -136.23 | -125.54 | -0.48924 | 1.5803 | 2.1115 | 1291.3 | -0.047398 | 379.62 | 0.13371 | liquid | 469.7 K | 33.675 bar | 232. kg/m3 | 0.251 | 309.209 K | 0.07 Debye | 72
250 | 73 | 673.32 | 0.0014852 | -136.28 | -125.44 | -0.48943 | 1.5804 | 2.1113 | 1291.9 | -0.047414 | 379.95 | 0.13375 | liquid | 469.7 K | 33.675 bar | 232. kg/m3 | 0.251 | 309.209 K | 0.07 Debye | 72
250 | 74 | 673.4 | 0.001485 | -136.33 | -125.34 | -0.48963 | 1.5804 | 2.1112 | 1292.6 | -0.047429 | 380.29 | 0.1338 | liquid | 469.7 K | 33.675 bar | 232. kg/m3 | 0.251 | 309.209 K | 0.07 Debye | 72
250 | 75 | 673.48 | 0.0014848 | -136.38 | -125.24 | -0.48982 | 1.5805 | 2.111 | 1293.2 | -0.047445 | 380.62 | 0.13384 | liquid | 469.7 K | 33.675 bar | 232. kg/m3 | 0.251 | 309.209 K | 0.07 Debye | 72
250 | 76 | 673.56 | 0.0014846 | -136.42 | -125.14 | -0.49001 | 1.5805 | 2.1109 | 1293.9 | -0.04746 | 380.96 | 0.13388 | liquid | 469.7 K | 33.675 bar | 232. kg/m3 | 0.251 | 309.209 K | 0.07 Debye | 72
250 | 77 | 673.64 | 0.0014845 | -136.47 | -125.04 | -0.49021 | 1.5806 | 2.1107 | 1294.5 | -0.047476 | 381.3 | 0.13393 | liquid | 469.7 K | 33.675 bar | 232. kg/m3 | 0.251 | 309.209 K | 0.07 Debye | 72
250 | 78 | 673.72 | 0.0014843 | -136.52 | -124.94 | -0.4904 | 1.5807 | 2.1105 | 1295.2 | -0.047491 | 381.63 | 0.13397 | liquid | 469.7 K | 33.675 bar | 232. kg/m3 | 0.251 | 309.209 K | 0.07 Debye | 72
250 | 79 | 673.8 | 0.0014841 | -136.56 | -124.84 | -0.49059 | 1.5807 | 2.1104 | 1295.8 | -0.047506 | 381.97 | 0.13402 | liquid | 469.7 K | 33.675 bar | 232. kg/m3 | 0.251 | 309.209 K | 0.07 Debye | 72
250 | 80 | 673.88 | 0.0014839 | -136.61 | -124.74 | -0.49078 | 1.5808 | 2.1102 | 1296.4 | -0.047521 | 382.3 | 0.13406 | liquid | 469.7 K | 33.675 bar | 232. kg/m3 | 0.251 | 309.209 K | 0.07 Debye | 72
250 | 81 | 673.96 | 0.0014838 | -136.66 | -124.64 | -0.49098 | 1.5809 | 2.1101 | 1297.1 | -0.047536 | 382.64 | 0.13411 | liquid | 469.7 K | 33.675 bar | 232. kg/m3 | 0.251 | 309.209 K | 0.07 Debye | 72
250 | 82 | 674.04 | 0.0014836 | -136.7 | -124.54 | -0.49117 | 1.5809 | 2.1099 | 1297.7 | -0.047551 | 382.98 | 0.13415 | liquid | 469.7 K | 33.675 bar | 232. kg/m3 | 0.251 | 309.209 K | 0.07 Debye | 72
250 | 83 | 674.12 | 0.0014834 | -136.75 | -124.44 | -0.49136 | 1.581 | 2.1098 | 1298.3 | -0.047566 | 383.31 | 0.1342 | liquid | 469.7 K | 33.675 bar | 232. kg/m3 | 0.251 | 309.209 K | 0.07 Debye | 72
250 | 84 | 674.2 | 0.0014832 | -136.8 | -124.34 | -0.49155 | 1.5811 | 2.1096 | 1299 | -0.047581 | 383.65 | 0.13424 | liquid | 469.7 K | 33.675 bar | 232. kg/m3 | 0.251 | 309.209 K | 0.07 Debye | 72
250 | 85 | 674.28 | 0.0014831 | -136.84 | -124.24 | -0.49174 | 1.5811 | 2.1095 | 1299.6 | -0.047596 | 383.99 | 0.13428 | liquid | 469.7 K | 33.675 bar | 232. kg/m3 | 0.251 | 309.209 K | 0.07 Debye | 72
250 | 86 | 674.36 | 0.0014829 | -136.89 | -124.14 | -0.49194 | 1.5812 | 2.1093 | 1300.3 | -0.047611 | 384.32 | 0.13433 | liquid | 469.7 K | 33.675 bar | 232. kg/m3 | 0.251 | 309.209 K | 0.07 Debye | 72
250 | 87 | 674.44 | 0.0014827 | -136.94 | -124.04 | -0.49213 | 1.5813 | 2.1092 | 1300.9 | -0.047626 | 384.66 | 0.13437 | liquid | 469.7 K | 33.675 bar | 232. kg/m3 | 0.251 | 309.209 K | 0.07 Debye | 72
250 | 88 | 674.52 | 0.0014825 | -136.98 | -123.94 | -0.49232 | 1.5813 | 2.109 | 1301.5 | -0.047641 | 385 | 0.13442 | liquid | 469.7 K | 33.675 bar | 232. kg/m3 | 0.251 | 309.209 K | 0.07 Debye | 72
250 | 89 | 674.59 | 0.0014824 | -137.03 | -123.84 | -0.49251 | 1.5814 | 2.1089 | 1302.2 | -0.047656 | 385.34 | 0.13446 | liquid | 469.7 K | 33.675 bar | 232. kg/m3 | 0.251 | 309.209 K | 0.07 Debye | 72
250 | 90 | 674.67 | 0.0014822 | -137.07 | -123.73 | -0.4927 | 1.5815 | 2.1087 | 1302.8 | -0.04767 | 385.67 | 0.1345 | liquid | 469.7 K | 33.675 bar | 232. kg/m3 | 0.251 | 309.209 K | 0.07 Debye | 72
250 | 91 | 674.75 | 0.001482 | -137.12 | -123.63 | -0.49289 | 1.5815 | 2.1086 | 1303.4 | -0.047685 | 386.01 | 0.13455 | liquid | 469.7 K | 33.675 bar | 232. kg/m3 | 0.251 | 309.209 K | 0.07 Debye | 72
250 | 92 | 674.83 | 0.0014819 | -137.17 | -123.53 | -0.49308 | 1.5816 | 2.1084 | 1304.1 | -0.0477 | 386.35 | 0.13459 | liquid | 469.7 K | 33.675 bar | 232. kg/m3 | 0.251 | 309.209 K | 0.07 Debye | 72
250 | 93 | 674.91 | 0.0014817 | -137.21 | -123.43 | -0.49327 | 1.5817 | 2.1083 | 1304.7 | -0.047714 | 386.69 | 0.13464 | liquid | 469.7 K | 33.675 bar | 232. kg/m3 | 0.251 | 309.209 K | 0.07 Debye | 72
250 | 94 | 674.99 | 0.0014815 | -137.26 | -123.33 | -0.49346 | 1.5817 | 2.1081 | 1305.3 | -0.047729 | 387.03 | 0.13468 | liquid | 469.7 K | 33.675 bar | 232. kg/m3 | 0.251 | 309.209 K | 0.07 Debye | 72
250 | 95 | 675.06 | 0.0014813 | -137.3 | -123.23 | -0.49365 | 1.5818 | 2.108 | 1305.9 | -0.047743 | 387.36 | 0.13472 | liquid | 469.7 K | 33.675 bar | 232. kg/m3 | 0.251 | 309.209 K | 0.07 Debye | 72
250 | 96 | 675.14 | 0.0014812 | -137.35 | -123.13 | -0.49384 | 1.5818 | 2.1078 | 1306.6 | -0.047758 | 387.7 | 0.13477 | liquid | 469.7 K | 33.675 bar | 232. kg/m3 | 0.251 | 309.209 K | 0.07 Debye | 72
250 | 97 | 675.22 | 0.001481 | -137.4 | -123.03 | -0.49403 | 1.5819 | 2.1077 | 1307.2 | -0.047772 | 388.04 | 0.13481 | liquid | 469.7 K | 33.675 bar | 232. kg/m3 | 0.251 | 309.209 K | 0.07 Debye | 72
250 | 98 | 675.3 | 0.0014808 | -137.44 | -122.93 | -0.49422 | 1.582 | 2.1075 | 1307.8 | -0.047786 | 388.38 | 0.13486 | liquid | 469.7 K | 33.675 bar | 232. kg/m3 | 0.251 | 309.209 K | 0.07 Debye | 72
250 | 99 | 675.38 | 0.0014807 | -137.49 | -122.83 | -0.49441 | 1.582 | 2.1074 | 1308.5 | -0.047801 | 388.72 | 0.1349 | liquid | 469.7 K | 33.675 bar | 232. kg/m3 | 0.251 | 309.209 K | 0.07 Debye | 72
250 | 100 | 675.45 | 0.0014805 | -137.53 | -122.73 | -0.4946 | 1.5821 | 2.1072 | 1309.1 | -0.047815 | 389.06 | 0.13494 | liquid | 469.7 K | 33.675 bar | 232. kg/m3 | 0.251 | 309.209 K | 0.07 Debye | 72
275 | 1 | 643.85 | 0.0015532 | -78.503 | -78.348 | -0.26835 | 1.6511 | 2.2168 | 1118.7 | -0.041442 | 273.91 | 0.12071 | liquid | 469.7 K | 33.675 bar | 232. kg/m3 | 0.251 | 309.209 K | 0.07 Debye | 72
275 | 2 | 643.96 | 0.0015529 | -78.567 | -78.256 | -0.26858 | 1.6511 | 2.2165 | 1119.6 | -0.041473 | 274.18 | 0.12077 | liquid | 469.7 K | 33.675 bar | 232. kg/m3 | 0.251 | 309.209 K | 0.07 Debye | 72
275 | 3 | 644.06 | 0.0015526 | -78.63 | -78.164 | -0.26881 | 1.6512 | 2.2162 | 1120.4 | -0.041504 | 274.45 | 0.12083 | liquid | 469.7 K | 33.675 bar | 232. kg/m3 | 0.251 | 309.209 K | 0.07 Debye | 72
275 | 4 | 644.17 | 0.0015524 | -78.693 | -78.072 | -0.26904 | 1.6512 | 2.2159 | 1121.2 | -0.041535 | 274.72 | 0.12088 | liquid | 469.7 K | 33.675 bar | 232. kg/m3 | 0.251 | 309.209 K | 0.07 Debye | 72
275 | 5 | 644.28 | 0.0015521 | -78.756 | -77.98 | -0.26927 | 1.6513 | 2.2156 | 1122.1 | -0.041566 | 274.99 | 0.12094 | liquid | 469.7 K | 33.675 bar | 232. kg/m3 | 0.251 | 309.209 K | 0.07 Debye | 72
275 | 6 | 644.38 | 0.0015519 | -78.819 | -77.888 | -0.2695 | 1.6514 | 2.2153 | 1122.9 | -0.041597 | 275.26 | 0.121 | liquid | 469.7 K | 33.675 bar | 232. kg/m3 | 0.251 | 309.209 K | 0.07 Debye | 72
275 | 7 | 644.49 | 0.0015516 | -78.882 | -77.796 | -0.26972 | 1.6514 | 2.215 | 1123.7 | -0.041627 | 275.53 | 0.12105 | liquid | 469.7 K | 33.675 bar | 232. kg/m3 | 0.251 | 309.209 K | 0.07 Debye | 72
275 | 8 | 644.6 | 0.0015514 | -78.945 | -77.704 | -0.26995 | 1.6515 | 2.2147 | 1124.5 | -0.041658 | 275.8 | 0.12111 | liquid | 469.7 K | 33.675 bar | 232. kg/m3 | 0.251 | 309.209 K | 0.07 Debye | 72
275 | 9 | 644.7 | 0.0015511 | -79.007 | -77.611 | -0.27018 | 1.6515 | 2.2144 | 1125.3 | -0.041688 | 276.07 | 0.12117 | liquid | 469.7 K | 33.675 bar | 232. kg/m3 | 0.251 | 309.209 K | 0.07 Debye | 72
275 | 10 | 644.81 | 0.0015508 | -79.07 | -77.519 | -0.27041 | 1.6516 | 2.2141 | 1126.1 | -0.041718 | 276.34 | 0.12122 | liquid | 469.7 K | 33.675 bar | 232. kg/m3 | 0.251 | 309.209 K | 0.07 Debye | 72
275 | 11 | 644.91 | 0.0015506 | -79.132 | -77.427 | -0.27064 | 1.6517 | 2.2139 | 1127 | -0.041748 | 276.61 | 0.12128 | liquid | 469.7 K | 33.675 bar | 232. kg/m3 | 0.251 | 309.209 K | 0.07 Debye | 72
275 | 12 | 645.02 | 0.0015503 | -79.194 | -77.334 | -0.27087 | 1.6517 | 2.2136 | 1127.8 | -0.041778 | 276.88 | 0.12133 | liquid | 469.7 K | 33.675 bar | 232. kg/m3 | 0.251 | 309.209 K | 0.07 Debye | 72
275 | 13 | 645.13 | 0.0015501 | -79.257 | -77.242 | -0.27109 | 1.6518 | 2.2133 | 1128.6 | -0.041808 | 277.15 | 0.12139 | liquid | 469.7 K | 33.675 bar | 232. kg/m3 | 0.251 | 309.209 K | 0.07 Debye | 72
275 | 14 | 645.23 | 0.0015498 | -79.319 | -77.149 | -0.27132 | 1.6518 | 2.213 | 1129.4 | -0.041838 | 277.42 | 0.12145 | liquid | 469.7 K | 33.675 bar | 232. kg/m3 | 0.251 | 309.209 K | 0.07 Debye | 72
275 | 15 | 645.34 | 0.0015496 | -79.381 | -77.056 | -0.27155 | 1.6519 | 2.2127 | 1130.2 | -0.041867 | 277.69 | 0.1215 | liquid | 469.7 K | 33.675 bar | 232. kg/m3 | 0.251 | 309.209 K | 0.07 Debye | 72
275 | 16 | 645.44 | 0.0015493 | -79.443 | -76.964 | -0.27177 | 1.652 | 2.2124 | 1131 | -0.041897 | 277.96 | 0.12156 | liquid | 469.7 K | 33.675 bar | 232. kg/m3 | 0.251 | 309.209 K | 0.07 Debye | 72
275 | 17 | 645.54 | 0.0015491 | -79.504 | -76.871 | -0.272 | 1.652 | 2.2122 | 1131.8 | -0.041926 | 278.23 | 0.12161 | liquid | 469.7 K | 33.675 bar | 232. kg/m3 | 0.251 | 309.209 K | 0.07 Debye | 72
275 | 18 | 645.65 | 0.0015488 | -79.566 | -76.778 | -0.27223 | 1.6521 | 2.2119 | 1132.6 | -0.041955 | 278.5 | 0.12167 | liquid | 469.7 K | 33.675 bar | 232. kg/m3 | 0.251 | 309.209 K | 0.07 Debye | 72
275 | 19 | 645.75 | 0.0015486 | -79.628 | -76.685 | -0.27245 | 1.6521 | 2.2116 | 1133.4 | -0.041984 | 278.77 | 0.12173 | liquid | 469.7 K | 33.675 bar | 232. kg/m3 | 0.251 | 309.209 K | 0.07 Debye | 72
275 | 20 | 645.86 | 0.0015483 | -79.689 | -76.593 | -0.27268 | 1.6522 | 2.2113 | 1134.2 | -0.042013 | 279.04 | 0.12178 | liquid | 469.7 K | 33.675 bar | 232. kg/m3 | 0.251 | 309.209 K | 0.07 Debye | 72
275 | 21 | 645.96 | 0.0015481 | -79.751 | -76.5 | -0.2729 | 1.6523 | 2.2111 | 1135 | -0.042042 | 279.31 | 0.12184 | liquid | 469.7 K | 33.675 bar | 232. kg/m3 | 0.251 | 309.209 K | 0.07 Debye | 72
275 | 22 | 646.07 | 0.0015478 | -79.812 | -76.407 | -0.27313 | 1.6523 | 2.2108 | 1135.8 | -0.042071 | 279.58 | 0.12189 | liquid | 469.7 K | 33.675 bar | 232. kg/m3 | 0.251 | 309.209 K | 0.07 Debye | 72
275 | 23 | 646.17 | 0.0015476 | -79.873 | -76.314 | -0.27335 | 1.6524 | 2.2105 | 1136.6 | -0.042099 | 279.85 | 0.12195 | liquid | 469.7 K | 33.675 bar | 232. kg/m3 | 0.251 | 309.209 K | 0.07 Debye | 72
275 | 24 | 646.27 | 0.0015473 | -79.934 | -76.221 | -0.27357 | 1.6524 | 2.2102 | 1137.4 | -0.042128 | 280.12 | 0.122 | liquid | 469.7 K | 33.675 bar | 232. kg/m3 | 0.251 | 309.209 K | 0.07 Debye | 72
275 | 25 | 646.38 | 0.0015471 | -79.995 | -76.127 | -0.2738 | 1.6525 | 2.21 | 1138.2 | -0.042156 | 280.39 | 0.12206 | liquid | 469.7 K | 33.675 bar | 232. kg/m3 | 0.251 | 309.209 K | 0.07 Debye | 72
275 | 26 | 646.48 | 0.0015468 | -80.056 | -76.034 | -0.27402 | 1.6526 | 2.2097 | 1139 | -0.042185 | 280.66 | 0.12211 | liquid | 469.7 K | 33.675 bar | 232. kg/m3 | 0.251 | 309.209 K | 0.07 Debye | 72
275 | 27 | 646.58 | 0.0015466 | -80.117 | -75.941 | -0.27425 | 1.6526 | 2.2094 | 1139.8 | -0.042213 | 280.93 | 0.12217 | liquid | 469.7 K | 33.675 bar | 232. kg/m3 | 0.251 | 309.209 K | 0.07 Debye | 72
275 | 28 | 646.68 | 0.0015463 | -80.177 | -75.848 | -0.27447 | 1.6527 | 2.2092 | 1140.6 | -0.042241 | 281.2 | 0.12222 | liquid | 469.7 K | 33.675 bar | 232. kg/m3 | 0.251 | 309.209 K | 0.07 Debye | 72
275 | 29 | 646.79 | 0.0015461 | -80.238 | -75.754 | -0.27469 | 1.6527 | 2.2089 | 1141.4 | -0.042269 | 281.47 | 0.12228 | liquid | 469.7 K | 33.675 bar | 232. kg/m3 | 0.251 | 309.209 K | 0.07 Debye | 72
275 | 30 | 646.89 | 0.0015459 | -80.298 | -75.661 | -0.27491 | 1.6528 | 2.2086 | 1142.2 | -0.042296 | 281.74 | 0.12233 | liquid | 469.7 K | 33.675 bar | 232. kg/m3 | 0.251 | 309.209 K | 0.07 Debye | 72
275 | 31 | 646.99 | 0.0015456 | -80.359 | -75.567 | -0.27514 | 1.6529 | 2.2084 | 1143 | -0.042324 | 282.01 | 0.12239 | liquid | 469.7 K | 33.675 bar | 232. kg/m3 | 0.251 | 309.209 K | 0.07 Debye | 72
275 | 32 | 647.09 | 0.0015454 | -80.419 | -75.474 | -0.27536 | 1.6529 | 2.2081 | 1143.8 | -0.042352 | 282.28 | 0.12244 | liquid | 469.7 K | 33.675 bar | 232. kg/m3 | 0.251 | 309.209 K | 0.07 Debye | 72
275 | 33 | 647.2 | 0.0015451 | -80.479 | -75.38 | -0.27558 | 1.653 | 2.2079 | 1144.6 | -0.042379 | 282.54 | 0.1225 | liquid | 469.7 K | 33.675 bar | 232. kg/m3 | 0.251 | 309.209 K | 0.07 Debye | 72
275 | 34 | 647.3 | 0.0015449 | -80.539 | -75.287 | -0.2758 | 1.653 | 2.2076 | 1145.3 | -0.042406 | 282.81 | 0.12255 | liquid | 469.7 K | 33.675 bar | 232. kg/m3 | 0.251 | 309.209 K | 0.07 Debye | 72
275 | 35 | 647.4 | 0.0015446 | -80.599 | -75.193 | -0.27602 | 1.6531 | 2.2073 | 1146.1 | -0.042434 | 283.08 | 0.12261 | liquid | 469.7 K | 33.675 bar | 232. kg/m3 | 0.251 | 309.209 K | 0.07 Debye | 72
275 | 36 | 647.5 | 0.0015444 | -80.659 | -75.1 | -0.27624 | 1.6532 | 2.2071 | 1146.9 | -0.042461 | 283.35 | 0.12266 | liquid | 469.7 K | 33.675 bar | 232. kg/m3 | 0.251 | 309.209 K | 0.07 Debye | 72
275 | 37 | 647.6 | 0.0015442 | -80.719 | -75.006 | -0.27646 | 1.6532 | 2.2068 | 1147.7 | -0.042488 | 283.62 | 0.12271 | liquid | 469.7 K | 33.675 bar | 232. kg/m3 | 0.251 | 309.209 K | 0.07 Debye | 72
275 | 38 | 647.7 | 0.0015439 | -80.779 | -74.912 | -0.27668 | 1.6533 | 2.2066 | 1148.5 | -0.042515 | 283.89 | 0.12277 | liquid | 469.7 K | 33.675 bar | 232. kg/m3 | 0.251 | 309.209 K | 0.07 Debye | 72
275 | 39 | 647.81 | 0.0015437 | -80.838 | -74.818 | -0.27691 | 1.6533 | 2.2063 | 1149.3 | -0.042542 | 284.16 | 0.12282 | liquid | 469.7 K | 33.675 bar | 232. kg/m3 | 0.251 | 309.209 K | 0.07 Debye | 72
275 | 40 | 647.91 | 0.0015434 | -80.898 | -74.724 | -0.27712 | 1.6534 | 2.2061 | 1150 | -0.042568 | 284.43 | 0.12288 | liquid | 469.7 K | 33.675 bar | 232. kg/m3 | 0.251 | 309.209 K | 0.07 Debye | 72
275 | 41 | 648.01 | 0.0015432 | -80.957 | -74.63 | -0.27734 | 1.6535 | 2.2058 | 1150.8 | -0.042595 | 284.7 | 0.12293 | liquid | 469.7 K | 33.675 bar | 232. kg/m3 | 0.251 | 309.209 K | 0.07 Debye | 72
275 | 42 | 648.11 | 0.001543 | -81.017 | -74.536 | -0.27756 | 1.6535 | 2.2056 | 1151.6 | -0.042621 | 284.97 | 0.12298 | liquid | 469.7 K | 33.675 bar | 232. kg/m3 | 0.251 | 309.209 K | 0.07 Debye | 72
275 | 43 | 648.21 | 0.0015427 | -81.076 | -74.442 | -0.27778 | 1.6536 | 2.2053 | 1152.4 | -0.042648 | 285.24 | 0.12304 | liquid | 469.7 K | 33.675 bar | 232. kg/m3 | 0.251 | 309.209 K | 0.07 Debye | 72
275 | 44 | 648.31 | 0.0015425 | -81.135 | -74.348 | -0.278 | 1.6536 | 2.2051 | 1153.1 | -0.042674 | 285.51 | 0.12309 | liquid | 469.7 K | 33.675 bar | 232. kg/m3 | 0.251 | 309.209 K | 0.07 Debye | 72
275 | 45 | 648.41 | 0.0015422 | -81.194 | -74.254 | -0.27822 | 1.6537 | 2.2048 | 1153.9 | -0.0427 | 285.78 | 0.12315 | liquid | 469.7 K | 33.675 bar | 232. kg/m3 | 0.251 | 309.209 K | 0.07 Debye | 72
275 | 46 | 648.51 | 0.001542 | -81.253 | -74.16 | -0.27844 | 1.6538 | 2.2046 | 1154.7 | -0.042726 | 286.05 | 0.1232 | liquid | 469.7 K | 33.675 bar | 232. kg/m3 | 0.251 | 309.209 K | 0.07 Debye | 72
275 | 47 | 648.61 | 0.0015418 | -81.312 | -74.066 | -0.27866 | 1.6538 | 2.2043 | 1155.4 | -0.042752 | 286.32 | 0.12325 | liquid | 469.7 K | 33.675 bar | 232. kg/m3 | 0.251 | 309.209 K | 0.07 Debye | 72
275 | 48 | 648.71 | 0.0015415 | -81.371 | -73.971 | -0.27887 | 1.6539 | 2.2041 | 1156.2 | -0.042778 | 286.59 | 0.12331 | liquid | 469.7 K | 33.675 bar | 232. kg/m3 | 0.251 | 309.209 K | 0.07 Debye | 72
275 | 49 | 648.81 | 0.0015413 | -81.429 | -73.877 | -0.27909 | 1.654 | 2.2038 | 1157 | -0.042804 | 286.86 | 0.12336 | liquid | 469.7 K | 33.675 bar | 232. kg/m3 | 0.251 | 309.209 K | 0.07 Debye | 72
275 | 50 | 648.91 | 0.0015411 | -81.488 | -73.783 | -0.27931 | 1.654 | 2.2036 | 1157.8 | -0.042829 | 287.13 | 0.12341 | liquid | 469.7 K | 33.675 bar | 232. kg/m3 | 0.251 | 309.209 K | 0.07 Debye | 72
275 | 51 | 649.01 | 0.0015408 | -81.547 | -73.688 | -0.27953 | 1.6541 | 2.2033 | 1158.5 | -0.042855 | 287.4 | 0.12347 | liquid | 469.7 K | 33.675 bar | 232. kg/m3 | 0.251 | 309.209 K | 0.07 Debye | 72
275 | 52 | 649.11 | 0.0015406 | -81.605 | -73.594 | -0.27974 | 1.6541 | 2.2031 | 1159.3 | -0.04288 | 287.67 | 0.12352 | liquid | 469.7 K | 33.675 bar | 232. kg/m3 | 0.251 | 309.209 K | 0.07 Debye | 72
275 | 53 | 649.21 | 0.0015403 | -81.663 | -73.499 | -0.27996 | 1.6542 | 2.2029 | 1160 | -0.042906 | 287.94 | 0.12357 | liquid | 469.7 K | 33.675 bar | 232. kg/m3 | 0.251 | 309.209 K | 0.07 Debye | 72
275 | 54 | 649.3 | 0.0015401 | -81.722 | -73.405 | -0.28018 | 1.6543 | 2.2026 | 1160.8 | -0.042931 | 288.21 | 0.12363 | liquid | 469.7 K | 33.675 bar | 232. kg/m3 | 0.251 | 309.209 K | 0.07 Debye | 72
275 | 55 | 649.4 | 0.0015399 | -81.78 | -73.31 | -0.28039 | 1.6543 | 2.2024 | 1161.6 | -0.042956 | 288.48 | 0.12368 | liquid | 469.7 K | 33.675 bar | 232. kg/m3 | 0.251 | 309.209 K | 0.07 Debye | 72
275 | 56 | 649.5 | 0.0015396 | -81.838 | -73.216 | -0.28061 | 1.6544 | 2.2021 | 1162.3 | -0.042981 | 288.75 | 0.12373 | liquid | 469.7 K | 33.675 bar | 232. kg/m3 | 0.251 | 309.209 K | 0.07 Debye | 72
275 | 57 | 649.6 | 0.0015394 | -81.896 | -73.121 | -0.28082 | 1.6544 | 2.2019 | 1163.1 | -0.043006 | 289.02 | 0.12379 | liquid | 469.7 K | 33.675 bar | 232. kg/m3 | 0.251 | 309.209 K | 0.07 Debye | 72
275 | 58 | 649.7 | 0.0015392 | -81.954 | -73.026 | -0.28104 | 1.6545 | 2.2017 | 1163.8 | -0.043031 | 289.29 | 0.12384 | liquid | 469.7 K | 33.675 bar | 232. kg/m3 | 0.251 | 309.209 K | 0.07 Debye | 72
275 | 59 | 649.8 | 0.0015389 | -82.011 | -72.932 | -0.28125 | 1.6546 | 2.2014 | 1164.6 | -0.043056 | 289.56 | 0.12389 | liquid | 469.7 K | 33.675 bar | 232. kg/m3 | 0.251 | 309.209 K | 0.07 Debye | 72
275 | 60 | 649.89 | 0.0015387 | -82.069 | -72.837 | -0.28147 | 1.6546 | 2.2012 | 1165.4 | -0.04308 | 289.83 | 0.12395 | liquid | 469.7 K | 33.675 bar | 232. kg/m3 | 0.251 | 309.209 K | 0.07 Debye | 72
275 | 61 | 649.99 | 0.0015385 | -82.127 | -72.742 | -0.28168 | 1.6547 | 2.201 | 1166.1 | -0.043105 | 290.1 | 0.124 | liquid | 469.7 K | 33.675 bar | 232. kg/m3 | 0.251 | 309.209 K | 0.07 Debye | 72
275 | 62 | 650.09 | 0.0015382 | -82.184 | -72.647 | -0.2819 | 1.6547 | 2.2007 | 1166.9 | -0.043129 | 290.37 | 0.12405 | liquid | 469.7 K | 33.675 bar | 232. kg/m3 | 0.251 | 309.209 K | 0.07 Debye | 72
275 | 63 | 650.19 | 0.001538 | -82.242 | -72.552 | -0.28211 | 1.6548 | 2.2005 | 1167.6 | -0.043154 | 290.64 | 0.1241 | liquid | 469.7 K | 33.675 bar | 232. kg/m3 | 0.251 | 309.209 K | 0.07 Debye | 72
275 | 64 | 650.29 | 0.0015378 | -82.299 | -72.457 | -0.28233 | 1.6549 | 2.2003 | 1168.4 | -0.043178 | 290.91 | 0.12416 | liquid | 469.7 K | 33.675 bar | 232. kg/m3 | 0.251 | 309.209 K | 0.07 Debye | 72
275 | 65 | 650.38 | 0.0015376 | -82.356 | -72.362 | -0.28254 | 1.6549 | 2.2 | 1169.1 | -0.043202 | 291.18 | 0.12421 | liquid | 469.7 K | 33.675 bar | 232. kg/m3 | 0.251 | 309.209 K | 0.07 Debye | 72
275 | 66 | 650.48 | 0.0015373 | -82.413 | -72.267 | -0.28275 | 1.655 | 2.1998 | 1169.9 | -0.043226 | 291.45 | 0.12426 | liquid | 469.7 K | 33.675 bar | 232. kg/m3 | 0.251 | 309.209 K | 0.07 Debye | 72
275 | 67 | 650.58 | 0.0015371 | -82.47 | -72.172 | -0.28297 | 1.655 | 2.1996 | 1170.6 | -0.04325 | 291.72 | 0.12431 | liquid | 469.7 K | 33.675 bar | 232. kg/m3 | 0.251 | 309.209 K | 0.07 Debye | 72
275 | 68 | 650.67 | 0.0015369 | -82.527 | -72.077 | -0.28318 | 1.6551 | 2.1993 | 1171.4 | -0.043274 | 291.99 | 0.12437 | liquid | 469.7 K | 33.675 bar | 232. kg/m3 | 0.251 | 309.209 K | 0.07 Debye | 72
275 | 69 | 650.77 | 0.0015366 | -82.584 | -71.982 | -0.28339 | 1.6552 | 2.1991 | 1172.1 | -0.043298 | 292.26 | 0.12442 | liquid | 469.7 K | 33.675 bar | 232. kg/m3 | 0.251 | 309.209 K | 0.07 Debye | 72
275 | 70 | 650.87 | 0.0015364 | -82.641 | -71.886 | -0.2836 | 1.6552 | 2.1989 | 1172.9 | -0.043322 | 292.53 | 0.12447 | liquid | 469.7 K | 33.675 bar | 232. kg/m3 | 0.251 | 309.209 K | 0.07 Debye | 72
275 | 71 | 650.96 | 0.0015362 | -82.698 | -71.791 | -0.28382 | 1.6553 | 2.1987 | 1173.6 | -0.043346 | 292.8 | 0.12452 | liquid | 469.7 K | 33.675 bar | 232. kg/m3 | 0.251 | 309.209 K | 0.07 Debye | 72
275 | 72 | 651.06 | 0.001536 | -82.755 | -71.696 | -0.28403 | 1.6553 | 2.1984 | 1174.3 | -0.043369 | 293.07 | 0.12458 | liquid | 469.7 K | 33.675 bar | 232. kg/m3 | 0.251 | 309.209 K | 0.07 Debye | 72
275 | 73 | 651.16 | 0.0015357 | -82.811 | -71.6 | -0.28424 | 1.6554 | 2.1982 | 1175.1 | -0.043393 | 293.34 | 0.12463 | liquid | 469.7 K | 33.675 bar | 232. kg/m3 | 0.251 | 309.209 K | 0.07 Debye | 72
275 | 74 | 651.25 | 0.0015355 | -82.868 | -71.505 | -0.28445 | 1.6555 | 2.198 | 1175.8 | -0.043416 | 293.61 | 0.12468 | liquid | 469.7 K | 33.675 bar | 232. kg/m3 | 0.251 | 309.209 K | 0.07 Debye | 72
275 | 75 | 651.35 | 0.0015353 | -82.924 | -71.409 | -0.28466 | 1.6555 | 2.1978 | 1176.6 | -0.043439 | 293.88 | 0.12473 | liquid | 469.7 K | 33.675 bar | 232. kg/m3 | 0.251 | 309.209 K | 0.07 Debye | 72
275 | 76 | 651.44 | 0.0015351 | -82.98 | -71.314 | -0.28487 | 1.6556 | 2.1976 | 1177.3 | -0.043463 | 294.15 | 0.12478 | liquid | 469.7 K | 33.675 bar | 232. kg/m3 | 0.251 | 309.209 K | 0.07 Debye | 72
275 | 77 | 651.54 | 0.0015348 | -83.037 | -71.218 | -0.28508 | 1.6557 | 2.1973 | 1178 | -0.043486 | 294.42 | 0.12484 | liquid | 469.7 K | 33.675 bar | 232. kg/m3 | 0.251 | 309.209 K | 0.07 Debye | 72
275 | 78 | 651.64 | 0.0015346 | -83.093 | -71.123 | -0.28529 | 1.6557 | 2.1971 | 1178.8 | -0.043509 | 294.69 | 0.12489 | liquid | 469.7 K | 33.675 bar | 232. kg/m3 | 0.251 | 309.209 K | 0.07 Debye | 72
275 | 79 | 651.73 | 0.0015344 | -83.149 | -71.027 | -0.28551 | 1.6558 | 2.1969 | 1179.5 | -0.043532 | 294.96 | 0.12494 | liquid | 469.7 K | 33.675 bar | 232. kg/m3 | 0.251 | 309.209 K | 0.07 Debye | 72
275 | 80 | 651.83 | 0.0015342 | -83.205 | -70.932 | -0.28572 | 1.6558 | 2.1967 | 1180.2 | -0.043555 | 295.23 | 0.12499 | liquid | 469.7 K | 33.675 bar | 232. kg/m3 | 0.251 | 309.209 K | 0.07 Debye | 72
275 | 81 | 651.92 | 0.0015339 | -83.261 | -70.836 | -0.28593 | 1.6559 | 2.1965 | 1181 | -0.043577 | 295.5 | 0.12504 | liquid | 469.7 K | 33.675 bar | 232. kg/m3 | 0.251 | 309.209 K | 0.07 Debye | 72
275 | 82 | 652.02 | 0.0015337 | -83.317 | -70.74 | -0.28613 | 1.656 | 2.1962 | 1181.7 | -0.0436 | 295.77 | 0.12509 | liquid | 469.7 K | 33.675 bar | 232. kg/m3 | 0.251 | 309.209 K | 0.07 Debye | 72
275 | 83 | 652.11 | 0.0015335 | -83.372 | -70.644 | -0.28634 | 1.656 | 2.196 | 1182.4 | -0.043623 | 296.04 | 0.12515 | liquid | 469.7 K | 33.675 bar | 232. kg/m3 | 0.251 | 309.209 K | 0.07 Debye | 72
275 | 84 | 652.21 | 0.0015333 | -83.428 | -70.549 | -0.28655 | 1.6561 | 2.1958 | 1183.2 | -0.043645 | 296.31 | 0.1252 | liquid | 469.7 K | 33.675 bar | 232. kg/m3 | 0.251 | 309.209 K | 0.07 Debye | 72
275 | 85 | 652.3 | 0.001533 | -83.484 | -70.453 | -0.28676 | 1.6561 | 2.1956 | 1183.9 | -0.043668 | 296.58 | 0.12525 | liquid | 469.7 K | 33.675 bar | 232. kg/m3 | 0.251 | 309.209 K | 0.07 Debye | 72
275 | 86 | 652.4 | 0.0015328 | -83.539 | -70.357 | -0.28697 | 1.6562 | 2.1954 | 1184.6 | -0.04369 | 296.85 | 0.1253 | liquid | 469.7 K | 33.675 bar | 232. kg/m3 | 0.251 | 309.209 K | 0.07 Debye | 72
275 | 87 | 652.49 | 0.0015326 | -83.594 | -70.261 | -0.28718 | 1.6563 | 2.1952 | 1185.4 | -0.043712 | 297.12 | 0.12535 | liquid | 469.7 K | 33.675 bar | 232. kg/m3 | 0.251 | 309.209 K | 0.07 Debye | 72
275 | 88 | 652.58 | 0.0015324 | -83.65 | -70.165 | -0.28739 | 1.6563 | 2.195 | 1186.1 | -0.043734 | 297.39 | 0.1254 | liquid | 469.7 K | 33.675 bar | 232. kg/m3 | 0.251 | 309.209 K | 0.07 Debye | 72
275 | 89 | 652.68 | 0.0015321 | -83.705 | -70.069 | -0.2876 | 1.6564 | 2.1948 | 1186.8 | -0.043757 | 297.66 | 0.12545 | liquid | 469.7 K | 33.675 bar | 232. kg/m3 | 0.251 | 309.209 K | 0.07 Debye | 72
275 | 90 | 652.77 | 0.0015319 | -83.76 | -69.973 | -0.2878 | 1.6564 | 2.1946 | 1187.5 | -0.043779 | 297.93 | 0.1255 | liquid | 469.7 K | 33.675 bar | 232. kg/m3 | 0.251 | 309.209 K | 0.07 Debye | 72
275 | 91 | 652.87 | 0.0015317 | -83.815 | -69.877 | -0.28801 | 1.6565 | 2.1943 | 1188.3 | -0.0438 | 298.21 | 0.12556 | liquid | 469.7 K | 33.675 bar | 232. kg/m3 | 0.251 | 309.209 K | 0.07 Debye | 72
275 | 92 | 652.96 | 0.0015315 | -83.87 | -69.781 | -0.28822 | 1.6566 | 2.1941 | 1189 | -0.043822 | 298.48 | 0.12561 | liquid | 469.7 K | 33.675 bar | 232. kg/m3 | 0.251 | 309.209 K | 0.07 Debye | 72
275 | 93 | 653.05 | 0.0015313 | -83.925 | -69.684 | -0.28843 | 1.6566 | 2.1939 | 1189.7 | -0.043844 | 298.75 | 0.12566 | liquid | 469.7 K | 33.675 bar | 232. kg/m3 | 0.251 | 309.209 K | 0.07 Debye | 72
275 | 94 | 653.15 | 0.001531 | -83.98 | -69.588 | -0.28863 | 1.6567 | 2.1937 | 1190.4 | -0.043866 | 299.02 | 0.12571 | liquid | 469.7 K | 33.675 bar | 232. kg/m3 | 0.251 | 309.209 K | 0.07 Debye | 72
275 | 95 | 653.24 | 0.0015308 | -84.035 | -69.492 | -0.28884 | 1.6568 | 2.1935 | 1191.1 | -0.043887 | 299.29 | 0.12576 | liquid | 469.7 K | 33.675 bar | 232. kg/m3 | 0.251 | 309.209 K | 0.07 Debye | 72
275 | 96 | 653.33 | 0.0015306 | -84.09 | -69.396 | -0.28905 | 1.6568 | 2.1933 | 1191.9 | -0.043909 | 299.56 | 0.12581 | liquid | 469.7 K | 33.675 bar | 232. kg/m3 | 0.251 | 309.209 K | 0.07 Debye | 72
275 | 97 | 653.43 | 0.0015304 | -84.144 | -69.299 | -0.28925 | 1.6569 | 2.1931 | 1192.6 | -0.04393 | 299.83 | 0.12586 | liquid | 469.7 K | 33.675 bar | 232. kg/m3 | 0.251 | 309.209 K | 0.07 Debye | 72
275 | 98 | 653.52 | 0.0015302 | -84.199 | -69.203 | -0.28946 | 1.6569 | 2.1929 | 1193.3 | -0.043952 | 300.1 | 0.12591 | liquid | 469.7 K | 33.675 bar | 232. kg/m3 | 0.251 | 309.209 K | 0.07 Debye | 72
275 | 99 | 653.61 | 0.00153 | -84.253 | -69.107 | -0.28966 | 1.657 | 2.1927 | 1194 | -0.043973 | 300.37 | 0.12596 | liquid | 469.7 K | 33.675 bar | 232. kg/m3 | 0.251 | 309.209 K | 0.07 Debye | 72
275 | 100 | 653.71 | 0.0015297 | -84.308 | -69.01 | -0.28987 | 1.6571 | 2.1925 | 1194.7 | -0.043994 | 300.64 | 0.12601 | liquid | 469.7 K | 33.675 bar | 232. kg/m3 | 0.251 | 309.209 K | 0.07 Debye | 72
300 | 1 | 619.35 | 0.0016146 | -21.771 | -21.61 | -0.070939 | 1.737 | 2.3248 | 995.99 | -0.035578 | 216.56 | 0.11126 | liquid | 469.7 K | 33.675 bar | 232. kg/m3 | 0.251 | 309.209 K | 0.07 Debye | 72
300 | 2 | 619.48 | 0.0016142 | -21.85 | -21.527 | -0.071201 | 1.7371 | 2.3243 | 996.97 | -0.035628 | 216.8 | 0.11133 | liquid | 469.7 K | 33.675 bar | 232. kg/m3 | 0.251 | 309.209 K | 0.07 Debye | 72
300 | 3 | 619.62 | 0.0016139 | -21.928 | -21.444 | -0.071463 | 1.7371 | 2.3239 | 997.95 | -0.035678 | 217.04 | 0.11139 | liquid | 469.7 K | 33.675 bar | 232. kg/m3 | 0.251 | 309.209 K | 0.07 Debye | 72
300 | 4 | 619.75 | 0.0016135 | -22.007 | -21.361 | -0.071724 | 1.7372 | 2.3235 | 998.93 | -0.035728 | 217.28 | 0.11146 | liquid | 469.7 K | 33.675 bar | 232. kg/m3 | 0.251 | 309.209 K | 0.07 Debye | 72
300 | 5 | 619.89 | 0.0016132 | -22.085 | -21.278 | -0.071985 | 1.7372 | 2.323 | 999.91 | -0.035778 | 217.52 | 0.11153 | liquid | 469.7 K | 33.675 bar | 232. kg/m3 | 0.251 | 309.209 K | 0.07 Debye | 72
300 | 6 | 620.02 | 0.0016128 | -22.163 | -21.195 | -0.072245 | 1.7373 | 2.3226 | 1000.9 | -0.035827 | 217.76 | 0.11159 | liquid | 469.7 K | 33.675 bar | 232. kg/m3 | 0.251 | 309.209 K | 0.07 Debye | 72
300 | 7 | 620.15 | 0.0016125 | -22.24 | -21.112 | -0.072505 | 1.7373 | 2.3221 | 1001.9 | -0.035876 | 218 | 0.11166 | liquid | 469.7 K | 33.675 bar | 232. kg/m3 | 0.251 | 309.209 K | 0.07 Debye | 72
300 | 8 | 620.29 | 0.0016122 | -22.318 | -21.028 | -0.072765 | 1.7374 | 2.3217 | 1002.8 | -0.035925 | 218.24 | 0.11172 | liquid | 469.7 K | 33.675 bar | 232. kg/m3 | 0.251 | 309.209 K | 0.07 Debye | 72
300 | 9 | 620.42 | 0.0016118 | -22.395 | -20.945 | -0.073024 | 1.7374 | 2.3213 | 1003.8 | -0.035973 | 218.48 | 0.11179 | liquid | 469.7 K | 33.675 bar | 232. kg/m3 | 0.251 | 309.209 K | 0.07 Debye | 72
300 | 10 | 620.55 | 0.0016115 | -22.473 | -20.861 | -0.073283 | 1.7375 | 2.3209 | 1004.8 | -0.036022 | 218.71 | 0.11185 | liquid | 469.7 K | 33.675 bar | 232. kg/m3 | 0.251 | 309.209 K | 0.07 Debye | 72
300 | 11 | 620.68 | 0.0016111 | -22.55 | -20.778 | -0.073541 | 1.7375 | 2.3204 | 1005.7 | -0.03607 | 218.95 | 0.11192 | liquid | 469.7 K | 33.675 bar | 232. kg/m3 | 0.251 | 309.209 K | 0.07 Debye | 72
300 | 12 | 620.82 | 0.0016108 | -22.627 | -20.694 | -0.073799 | 1.7376 | 2.32 | 1006.7 | -0.036117 | 219.19 | 0.11198 | liquid | 469.7 K | 33.675 bar | 232. kg/m3 | 0.251 | 309.209 K | 0.07 Debye | 72
300 | 13 | 620.95 | 0.0016104 | -22.704 | -20.61 | -0.074056 | 1.7376 | 2.3196 | 1007.6 | -0.036165 | 219.43 | 0.11205 | liquid | 469.7 K | 33.675 bar | 232. kg/m3 | 0.251 | 309.209 K | 0.07 Debye | 72
300 | 14 | 621.08 | 0.0016101 | -22.78 | -20.526 | -0.074313 | 1.7377 | 2.3192 | 1008.6 | -0.036212 | 219.67 | 0.11211 | liquid | 469.7 K | 33.675 bar | 232. kg/m3 | 0.251 | 309.209 K | 0.07 Debye | 72
300 | 15 | 621.21 | 0.0016098 | -22.857 | -20.442 | -0.07457 | 1.7377 | 2.3188 | 1009.5 | -0.036259 | 219.91 | 0.11218 | liquid | 469.7 K | 33.675 bar | 232. kg/m3 | 0.251 | 309.209 K | 0.07 Debye | 72
300 | 16 | 621.34 | 0.0016094 | -22.933 | -20.358 | -0.074826 | 1.7378 | 2.3183 | 1010.5 | -0.036306 | 220.14 | 0.11224 | liquid | 469.7 K | 33.675 bar | 232. kg/m3 | 0.251 | 309.209 K | 0.07 Debye | 72
300 | 17 | 621.47 | 0.0016091 | -23.009 | -20.274 | -0.075082 | 1.7378 | 2.3179 | 1011.5 | -0.036353 | 220.38 | 0.11231 | liquid | 469.7 K | 33.675 bar | 232. kg/m3 | 0.251 | 309.209 K | 0.07 Debye | 72
300 | 18 | 621.6 | 0.0016087 | -23.085 | -20.189 | -0.075337 | 1.7379 | 2.3175 | 1012.4 | -0.036399 | 220.62 | 0.11237 | liquid | 469.7 K | 33.675 bar | 232. kg/m3 | 0.251 | 309.209 K | 0.07 Debye | 72
300 | 19 | 621.73 | 0.0016084 | -23.161 | -20.105 | -0.075592 | 1.7379 | 2.3171 | 1013.4 | -0.036445 | 220.86 | 0.11244 | liquid | 469.7 K | 33.675 bar | 232. kg/m3 | 0.251 | 309.209 K | 0.07 Debye | 72
300 | 20 | 621.86 | 0.0016081 | -23.237 | -20.021 | -0.075846 | 1.738 | 2.3167 | 1014.3 | -0.036491 | 221.09 | 0.1125 | liquid | 469.7 K | 33.675 bar | 232. kg/m3 | 0.251 | 309.209 K | 0.07 Debye | 72
300 | 21 | 621.99 | 0.0016077 | -23.312 | -19.936 | -0.0761 | 1.738 | 2.3163 | 1015.2 | -0.036536 | 221.33 | 0.11257 | liquid | 469.7 K | 33.675 bar | 232. kg/m3 | 0.251 | 309.209 K | 0.07 Debye | 72
300 | 22 | 622.12 | 0.0016074 | -23.388 | -19.851 | -0.076354 | 1.7381 | 2.3159 | 1016.2 | -0.036582 | 221.57 | 0.11263 | liquid | 469.7 K | 33.675 bar | 232. kg/m3 | 0.251 | 309.209 K | 0.07 Debye | 72
300 | 23 | 622.25 | 0.0016071 | -23.463 | -19.767 | -0.076607 | 1.7381 | 2.3155 | 1017.1 | -0.036627 | 221.81 | 0.11269 | liquid | 469.7 K | 33.675 bar | 232. kg/m3 | 0.251 | 309.209 K | 0.07 Debye | 72
300 | 24 | 622.38 | 0.0016067 | -23.538 | -19.682 | -0.07686 | 1.7382 | 2.3151 | 1018.1 | -0.036672 | 222.04 | 0.11276 | liquid | 469.7 K | 33.675 bar | 232. kg/m3 | 0.251 | 309.209 K | 0.07 Debye | 72
300 | 25 | 622.51 | 0.0016064 | -23.613 | -19.597 | -0.077112 | 1.7382 | 2.3147 | 1019 | -0.036716 | 222.28 | 0.11282 | liquid | 469.7 K | 33.675 bar | 232. kg/m3 | 0.251 | 309.209 K | 0.07 Debye | 72
300 | 26 | 622.63 | 0.0016061 | -23.688 | -19.512 | -0.077364 | 1.7383 | 2.3143 | 1019.9 | -0.036761 | 222.52 | 0.11289 | liquid | 469.7 K | 33.675 bar | 232. kg/m3 | 0.251 | 309.209 K | 0.07 Debye | 72
300 | 27 | 622.76 | 0.0016058 | -23.762 | -19.427 | -0.077616 | 1.7383 | 2.3139 | 1020.9 | -0.036805 | 222.76 | 0.11295 | liquid | 469.7 K | 33.675 bar | 232. kg/m3 | 0.251 | 309.209 K | 0.07 Debye | 72
300 | 28 | 622.89 | 0.0016054 | -23.837 | -19.341 | -0.077867 | 1.7384 | 2.3135 | 1021.8 | -0.036849 | 222.99 | 0.11301 | liquid | 469.7 K | 33.675 bar | 232. kg/m3 | 0.251 | 309.209 K | 0.07 Debye | 72
300 | 29 | 623.02 | 0.0016051 | -23.911 | -19.256 | -0.078118 | 1.7384 | 2.3131 | 1022.7 | -0.036893 | 223.23 | 0.11308 | liquid | 469.7 K | 33.675 bar | 232. kg/m3 | 0.251 | 309.209 K | 0.07 Debye | 72
300 | 30 | 623.14 | 0.0016048 | -23.985 | -19.171 | -0.078368 | 1.7385 | 2.3128 | 1023.6 | -0.036936 | 223.47 | 0.11314 | liquid | 469.7 K | 33.675 bar | 232. kg/m3 | 0.251 | 309.209 K | 0.07 Debye | 72
300 | 31 | 623.27 | 0.0016044 | -24.059 | -19.085 | -0.078618 | 1.7385 | 2.3124 | 1024.6 | -0.036979 | 223.7 | 0.1132 | liquid | 469.7 K | 33.675 bar | 232. kg/m3 | 0.251 | 309.209 K | 0.07 Debye | 72
300 | 32 | 623.4 | 0.0016041 | -24.133 | -19 | -0.078868 | 1.7386 | 2.312 | 1025.5 | -0.037023 | 223.94 | 0.11327 | liquid | 469.7 K | 33.675 bar | 232. kg/m3 | 0.251 | 309.209 K | 0.07 Debye | 72
300 | 33 | 623.52 | 0.0016038 | -24.207 | -18.914 | -0.079117 | 1.7386 | 2.3116 | 1026.4 | -0.037065 | 224.18 | 0.11333 | liquid | 469.7 K | 33.675 bar | 232. kg/m3 | 0.251 | 309.209 K | 0.07 Debye | 72
300 | 34 | 623.65 | 0.0016035 | -24.28 | -18.828 | -0.079366 | 1.7387 | 2.3112 | 1027.3 | -0.037108 | 224.41 | 0.11339 | liquid | 469.7 K | 33.675 bar | 232. kg/m3 | 0.251 | 309.209 K | 0.07 Debye | 72
300 | 35 | 623.78 | 0.0016031 | -24.354 | -18.743 | -0.079614 | 1.7387 | 2.3109 | 1028.2 | -0.037151 | 224.65 | 0.11346 | liquid | 469.7 K | 33.675 bar | 232. kg/m3 | 0.251 | 309.209 K | 0.07 Debye | 72
300 | 36 | 623.9 | 0.0016028 | -24.427 | -18.657 | -0.079862 | 1.7388 | 2.3105 | 1029.2 | -0.037193 | 224.88 | 0.11352 | liquid | 469.7 K | 33.675 bar | 232. kg/m3 | 0.251 | 309.209 K | 0.07 Debye | 72
300 | 37 | 624.03 | 0.0016025 | -24.5 | -18.571 | -0.08011 | 1.7389 | 2.3101 | 1030.1 | -0.037235 | 225.12 | 0.11358 | liquid | 469.7 K | 33.675 bar | 232. kg/m3 | 0.251 | 309.209 K | 0.07 Debye | 72
300 | 38 | 624.15 | 0.0016022 | -24.573 | -18.485 | -0.080357 | 1.7389 | 2.3097 | 1031 | -0.037277 | 225.36 | 0.11365 | liquid | 469.7 K | 33.675 bar | 232. kg/m3 | 0.251 | 309.209 K | 0.07 Debye | 72
300 | 39 | 624.28 | 0.0016019 | -24.646 | -18.398 | -0.080604 | 1.739 | 2.3094 | 1031.9 | -0.037318 | 225.59 | 0.11371 | liquid | 469.7 K | 33.675 bar | 232. kg/m3 | 0.251 | 309.209 K | 0.07 Debye | 72
300 | 40 | 624.4 | 0.0016015 | -24.718 | -18.312 | -0.08085 | 1.739 | 2.309 | 1032.8 | -0.03736 | 225.83 | 0.11377 | liquid | 469.7 K | 33.675 bar | 232. kg/m3 | 0.251 | 309.209 K | 0.07 Debye | 72
300 | 41 | 624.53 | 0.0016012 | -24.791 | -18.226 | -0.081096 | 1.7391 | 2.3086 | 1033.7 | -0.037401 | 226.06 | 0.11383 | liquid | 469.7 K | 33.675 bar | 232. kg/m3 | 0.251 | 309.209 K | 0.07 Debye | 72
300 | 42 | 624.65 | 0.0016009 | -24.863 | -18.14 | -0.081342 | 1.7391 | 2.3083 | 1034.6 | -0.037442 | 226.3 | 0.1139 | liquid | 469.7 K | 33.675 bar | 232. kg/m3 | 0.251 | 309.209 K | 0.07 Debye | 72
300 | 43 | 624.77 | 0.0016006 | -24.936 | -18.053 | -0.081588 | 1.7392 | 2.3079 | 1035.5 | -0.037483 | 226.54 | 0.11396 | liquid | 469.7 K | 33.675 bar | 232. kg/m3 | 0.251 | 309.209 K | 0.07 Debye | 72
300 | 44 | 624.9 | 0.0016003 | -25.008 | -17.967 | -0.081833 | 1.7392 | 2.3076 | 1036.4 | -0.037524 | 226.77 | 0.11402 | liquid | 469.7 K | 33.675 bar | 232. kg/m3 | 0.251 | 309.209 K | 0.07 Debye | 72
300 | 45 | 625.02 | 0.0015999 | -25.08 | -17.88 | -0.082077 | 1.7393 | 2.3072 | 1037.3 | -0.037564 | 227.01 | 0.11408 | liquid | 469.7 K | 33.675 bar | 232. kg/m3 | 0.251 | 309.209 K | 0.07 Debye | 72
300 | 46 | 625.14 | 0.0015996 | -25.151 | -17.793 | -0.082321 | 1.7393 | 2.3068 | 1038.2 | -0.037604 | 227.24 | 0.11414 | liquid | 469.7 K | 33.675 bar | 232. kg/m3 | 0.251 | 309.209 K | 0.07 Debye | 72
300 | 47 | 625.27 | 0.0015993 | -25.223 | -17.706 | -0.082565 | 1.7394 | 2.3065 | 1039.1 | -0.037644 | 227.48 | 0.11421 | liquid | 469.7 K | 33.675 bar | 232. kg/m3 | 0.251 | 309.209 K | 0.07 Debye | 72
300 | 48 | 625.39 | 0.001599 | -25.295 | -17.62 | -0.082809 | 1.7394 | 2.3061 | 1040 | -0.037684 | 227.71 | 0.11427 | liquid | 469.7 K | 33.675 bar | 232. kg/m3 | 0.251 | 309.209 K | 0.07 Debye | 72
300 | 49 | 625.51 | 0.0015987 | -25.366 | -17.533 | -0.083052 | 1.7395 | 2.3058 | 1040.9 | -0.037724 | 227.95 | 0.11433 | liquid | 469.7 K | 33.675 bar | 232. kg/m3 | 0.251 | 309.209 K | 0.07 Debye | 72
300 | 50 | 625.63 | 0.0015984 | -25.437 | -17.446 | -0.083295 | 1.7395 | 2.3054 | 1041.8 | -0.037763 | 228.18 | 0.11439 | liquid | 469.7 K | 33.675 bar | 232. kg/m3 | 0.251 | 309.209 K | 0.07 Debye | 72
300 | 51 | 625.76 | 0.0015981 | -25.509 | -17.358 | -0.083537 | 1.7396 | 2.3051 | 1042.7 | -0.037803 | 228.42 | 0.11445 | liquid | 469.7 K | 33.675 bar | 232. kg/m3 | 0.251 | 309.209 K | 0.07 Debye | 72
300 | 52 | 625.88 | 0.0015978 | -25.58 | -17.271 | -0.083779 | 1.7396 | 2.3047 | 1043.6 | -0.037842 | 228.65 | 0.11451 | liquid | 469.7 K | 33.675 bar | 232. kg/m3 | 0.251 | 309.209 K | 0.07 Debye | 72
300 | 53 | 626 | 0.0015974 | -25.651 | -17.184 | -0.084021 | 1.7397 | 2.3044 | 1044.5 | -0.037881 | 228.89 | 0.11458 | liquid | 469.7 K | 33.675 bar | 232. kg/m3 | 0.251 | 309.209 K | 0.07 Debye | 72
300 | 54 | 626.12 | 0.0015971 | -25.721 | -17.097 | -0.084262 | 1.7397 | 2.3041 | 1045.3 | -0.037919 | 229.12 | 0.11464 | liquid | 469.7 K | 33.675 bar | 232. kg/m3 | 0.251 | 309.209 K | 0.07 Debye | 72
300 | 55 | 626.24 | 0.0015968 | -25.792 | -17.009 | -0.084503 | 1.7398 | 2.3037 | 1046.2 | -0.037958 | 229.36 | 0.1147 | liquid | 469.7 K | 33.675 bar | 232. kg/m3 | 0.251 | 309.209 K | 0.07 Debye | 72
300 | 56 | 626.36 | 0.0015965 | -25.862 | -16.922 | -0.084744 | 1.7398 | 2.3034 | 1047.1 | -0.037996 | 229.59 | 0.11476 | liquid | 469.7 K | 33.675 bar | 232. kg/m3 | 0.251 | 309.209 K | 0.07 Debye | 72
300 | 57 | 626.48 | 0.0015962 | -25.933 | -16.834 | -0.084984 | 1.7399 | 2.303 | 1048 | -0.038035 | 229.83 | 0.11482 | liquid | 469.7 K | 33.675 bar | 232. kg/m3 | 0.251 | 309.209 K | 0.07 Debye | 72
300 | 58 | 626.6 | 0.0015959 | -26.003 | -16.747 | -0.085224 | 1.74 | 2.3027 | 1048.9 | -0.038073 | 230.06 | 0.11488 | liquid | 469.7 K | 33.675 bar | 232. kg/m3 | 0.251 | 309.209 K | 0.07 Debye | 72
300 | 59 | 626.72 | 0.0015956 | -26.073 | -16.659 | -0.085463 | 1.74 | 2.3024 | 1049.7 | -0.03811 | 230.3 | 0.11494 | liquid | 469.7 K | 33.675 bar | 232. kg/m3 | 0.251 | 309.209 K | 0.07 Debye | 72
300 | 60 | 626.84 | 0.0015953 | -26.143 | -16.571 | -0.085703 | 1.7401 | 2.302 | 1050.6 | -0.038148 | 230.53 | 0.115 | liquid | 469.7 K | 33.675 bar | 232. kg/m3 | 0.251 | 309.209 K | 0.07 Debye | 72
300 | 61 | 626.96 | 0.001595 | -26.213 | -16.483 | -0.085942 | 1.7401 | 2.3017 | 1051.5 | -0.038186 | 230.76 | 0.11506 | liquid | 469.7 K | 33.675 bar | 232. kg/m3 | 0.251 | 309.209 K | 0.07 Debye | 72
300 | 62 | 627.08 | 0.0015947 | -26.282 | -16.395 | -0.08618 | 1.7402 | 2.3014 | 1052.4 | -0.038223 | 231 | 0.11512 | liquid | 469.7 K | 33.675 bar | 232. kg/m3 | 0.251 | 309.209 K | 0.07 Debye | 72
300 | 63 | 627.2 | 0.0015944 | -26.352 | -16.307 | -0.086418 | 1.7402 | 2.301 | 1053.2 | -0.03826 | 231.23 | 0.11519 | liquid | 469.7 K | 33.675 bar | 232. kg/m3 | 0.251 | 309.209 K | 0.07 Debye | 72
300 | 64 | 627.32 | 0.0015941 | -26.421 | -16.219 | -0.086656 | 1.7403 | 2.3007 | 1054.1 | -0.038297 | 231.47 | 0.11525 | liquid | 469.7 K | 33.675 bar | 232. kg/m3 | 0.251 | 309.209 K | 0.07 Debye | 72
300 | 65 | 627.44 | 0.0015938 | -26.491 | -16.131 | -0.086894 | 1.7403 | 2.3004 | 1055 | -0.038334 | 231.7 | 0.11531 | liquid | 469.7 K | 33.675 bar | 232. kg/m3 | 0.251 | 309.209 K | 0.07 Debye | 72
300 | 66 | 627.56 | 0.0015935 | -26.56 | -16.043 | -0.087131 | 1.7404 | 2.3001 | 1055.8 | -0.03837 | 231.94 | 0.11537 | liquid | 469.7 K | 33.675 bar | 232. kg/m3 | 0.251 | 309.209 K | 0.07 Debye | 72
300 | 67 | 627.68 | 0.0015932 | -26.629 | -15.955 | -0.087367 | 1.7404 | 2.2997 | 1056.7 | -0.038407 | 232.17 | 0.11543 | liquid | 469.7 K | 33.675 bar | 232. kg/m3 | 0.251 | 309.209 K | 0.07 Debye | 72
300 | 68 | 627.8 | 0.0015929 | -26.698 | -15.866 | -0.087604 | 1.7405 | 2.2994 | 1057.6 | -0.038443 | 232.4 | 0.11549 | liquid | 469.7 K | 33.675 bar | 232. kg/m3 | 0.251 | 309.209 K | 0.07 Debye | 72
300 | 69 | 627.91 | 0.0015926 | -26.767 | -15.778 | -0.08784 | 1.7405 | 2.2991 | 1058.4 | -0.038479 | 232.64 | 0.11555 | liquid | 469.7 K | 33.675 bar | 232. kg/m3 | 0.251 | 309.209 K | 0.07 Debye | 72
300 | 70 | 628.03 | 0.0015923 | -26.835 | -15.689 | -0.088076 | 1.7406 | 2.2988 | 1059.3 | -0.038515 | 232.87 | 0.11561 | liquid | 469.7 K | 33.675 bar | 232. kg/m3 | 0.251 | 309.209 K | 0.07 Debye | 72
300 | 71 | 628.15 | 0.001592 | -26.904 | -15.601 | -0.088311 | 1.7406 | 2.2985 | 1060.1 | -0.038551 | 233.11 | 0.11567 | liquid | 469.7 K | 33.675 bar | 232. kg/m3 | 0.251 | 309.209 K | 0.07 Debye | 72
300 | 72 | 628.27 | 0.0015917 | -26.972 | -15.512 | -0.088546 | 1.7407 | 2.2981 | 1061 | -0.038587 | 233.34 | 0.11573 | liquid | 469.7 K | 33.675 bar | 232. kg/m3 | 0.251 | 309.209 K | 0.07 Debye | 72
300 | 73 | 628.38 | 0.0015914 | -27.041 | -15.423 | -0.088781 | 1.7408 | 2.2978 | 1061.9 | -0.038622 | 233.57 | 0.11579 | liquid | 469.7 K | 33.675 bar | 232. kg/m3 | 0.251 | 309.209 K | 0.07 Debye | 72
300 | 74 | 628.5 | 0.0015911 | -27.109 | -15.335 | -0.089016 | 1.7408 | 2.2975 | 1062.7 | -0.038658 | 233.81 | 0.11585 | liquid | 469.7 K | 33.675 bar | 232. kg/m3 | 0.251 | 309.209 K | 0.07 Debye | 72
300 | 75 | 628.62 | 0.0015908 | -27.177 | -15.246 | -0.08925 | 1.7409 | 2.2972 | 1063.6 | -0.038693 | 234.04 | 0.1159 | liquid | 469.7 K | 33.675 bar | 232. kg/m3 | 0.251 | 309.209 K | 0.07 Debye | 72
300 | 76 | 628.73 | 0.0015905 | -27.245 | -15.157 | -0.089484 | 1.7409 | 2.2969 | 1064.4 | -0.038728 | 234.27 | 0.11596 | liquid | 469.7 K | 33.675 bar | 232. kg/m3 | 0.251 | 309.209 K | 0.07 Debye | 72
300 | 77 | 628.85 | 0.0015902 | -27.312 | -15.068 | -0.089717 | 1.741 | 2.2966 | 1065.3 | -0.038763 | 234.51 | 0.11602 | liquid | 469.7 K | 33.675 bar | 232. kg/m3 | 0.251 | 309.209 K | 0.07 Debye | 72
300 | 78 | 628.97 | 0.0015899 | -27.38 | -14.979 | -0.08995 | 1.741 | 2.2963 | 1066.1 | -0.038797 | 234.74 | 0.11608 | liquid | 469.7 K | 33.675 bar | 232. kg/m3 | 0.251 | 309.209 K | 0.07 Debye | 72
300 | 79 | 629.08 | 0.0015896 | -27.448 | -14.89 | -0.090183 | 1.7411 | 2.296 | 1066.9 | -0.038832 | 234.97 | 0.11614 | liquid | 469.7 K | 33.675 bar | 232. kg/m3 | 0.251 | 309.209 K | 0.07 Debye | 72
300 | 80 | 629.2 | 0.0015893 | -27.515 | -14.8 | -0.090416 | 1.7411 | 2.2957 | 1067.8 | -0.038866 | 235.21 | 0.1162 | liquid | 469.7 K | 33.675 bar | 232. kg/m3 | 0.251 | 309.209 K | 0.07 Debye | 72
300 | 81 | 629.31 | 0.001589 | -27.582 | -14.711 | -0.090648 | 1.7412 | 2.2954 | 1068.6 | -0.0389 | 235.44 | 0.11626 | liquid | 469.7 K | 33.675 bar | 232. kg/m3 | 0.251 | 309.209 K | 0.07 Debye | 72
300 | 82 | 629.43 | 0.0015887 | -27.65 | -14.622 | -0.09088 | 1.7412 | 2.2951 | 1069.5 | -0.038934 | 235.67 | 0.11632 | liquid | 469.7 K | 33.675 bar | 232. kg/m3 | 0.251 | 309.209 K | 0.07 Debye | 72
300 | 83 | 629.54 | 0.0015885 | -27.717 | -14.533 | -0.091111 | 1.7413 | 2.2948 | 1070.3 | -0.038968 | 235.91 | 0.11638 | liquid | 469.7 K | 33.675 bar | 232. kg/m3 | 0.251 | 309.209 K | 0.07 Debye | 72
300 | 84 | 629.66 | 0.0015882 | -27.784 | -14.443 | -0.091343 | 1.7414 | 2.2945 | 1071.2 | -0.039002 | 236.14 | 0.11644 | liquid | 469.7 K | 33.675 bar | 232. kg/m3 | 0.251 | 309.209 K | 0.07 Debye | 72
300 | 85 | 629.77 | 0.0015879 | -27.85 | -14.354 | -0.091574 | 1.7414 | 2.2942 | 1072 | -0.039036 | 236.37 | 0.1165 | liquid | 469.7 K | 33.675 bar | 232. kg/m3 | 0.251 | 309.209 K | 0.07 Debye | 72
300 | 86 | 629.89 | 0.0015876 | -27.917 | -14.264 | -0.091804 | 1.7415 | 2.2939 | 1072.8 | -0.039069 | 236.61 | 0.11655 | liquid | 469.7 K | 33.675 bar | 232. kg/m3 | 0.251 | 309.209 K | 0.07 Debye | 72
300 | 87 | 630 | 0.0015873 | -27.984 | -14.174 | -0.092035 | 1.7415 | 2.2936 | 1073.7 | -0.039103 | 236.84 | 0.11661 | liquid | 469.7 K | 33.675 bar | 232. kg/m3 | 0.251 | 309.209 K | 0.07 Debye | 72
300 | 88 | 630.12 | 0.001587 | -28.05 | -14.085 | -0.092265 | 1.7416 | 2.2933 | 1074.5 | -0.039136 | 237.07 | 0.11667 | liquid | 469.7 K | 33.675 bar | 232. kg/m3 | 0.251 | 309.209 K | 0.07 Debye | 72
300 | 89 | 630.23 | 0.0015867 | -28.117 | -13.995 | -0.092494 | 1.7416 | 2.293 | 1075.3 | -0.039169 | 237.3 | 0.11673 | liquid | 469.7 K | 33.675 bar | 232. kg/m3 | 0.251 | 309.209 K | 0.07 Debye | 72
300 | 90 | 630.34 | 0.0015864 | -28.183 | -13.905 | -0.092724 | 1.7417 | 2.2927 | 1076.2 | -0.039202 | 237.54 | 0.11679 | liquid | 469.7 K | 33.675 bar | 232. kg/m3 | 0.251 | 309.209 K | 0.07 Debye | 72
300 | 91 | 630.46 | 0.0015861 | -28.249 | -13.815 | -0.092953 | 1.7417 | 2.2924 | 1077 | -0.039235 | 237.77 | 0.11685 | liquid | 469.7 K | 33.675 bar | 232. kg/m3 | 0.251 | 309.209 K | 0.07 Debye | 72
300 | 92 | 630.57 | 0.0015859 | -28.315 | -13.725 | -0.093181 | 1.7418 | 2.2921 | 1077.8 | -0.039267 | 238 | 0.11691 | liquid | 469.7 K | 33.675 bar | 232. kg/m3 | 0.251 | 309.209 K | 0.07 Debye | 72
300 | 93 | 630.68 | 0.0015856 | -28.381 | -13.635 | -0.09341 | 1.7418 | 2.2918 | 1078.6 | -0.0393 | 238.24 | 0.11696 | liquid | 469.7 K | 33.675 bar | 232. kg/m3 | 0.251 | 309.209 K | 0.07 Debye | 72
300 | 94 | 630.8 | 0.0015853 | -28.447 | -13.545 | -0.093638 | 1.7419 | 2.2915 | 1079.5 | -0.039332 | 238.47 | 0.11702 | liquid | 469.7 K | 33.675 bar | 232. kg/m3 | 0.251 | 309.209 K | 0.07 Debye | 72
300 | 95 | 630.91 | 0.001585 | -28.512 | -13.455 | -0.093866 | 1.742 | 2.2913 | 1080.3 | -0.039364 | 238.7 | 0.11708 | liquid | 469.7 K | 33.675 bar | 232. kg/m3 | 0.251 | 309.209 K | 0.07 Debye | 72
300 | 96 | 631.02 | 0.0015847 | -28.578 | -13.365 | -0.094093 | 1.742 | 2.291 | 1081.1 | -0.039396 | 238.93 | 0.11714 | liquid | 469.7 K | 33.675 bar | 232. kg/m3 | 0.251 | 309.209 K | 0.07 Debye | 72
300 | 97 | 631.14 | 0.0015844 | -28.643 | -13.274 | -0.094321 | 1.7421 | 2.2907 | 1081.9 | -0.039428 | 239.17 | 0.1172 | liquid | 469.7 K | 33.675 bar | 232. kg/m3 | 0.251 | 309.209 K | 0.07 Debye | 72
300 | 98 | 631.25 | 0.0015842 | -28.709 | -13.184 | -0.094548 | 1.7421 | 2.2904 | 1082.8 | -0.03946 | 239.4 | 0.11725 | liquid | 469.7 K | 33.675 bar | 232. kg/m3 | 0.251 | 309.209 K | 0.07 Debye | 72
300 | 99 | 631.36 | 0.0015839 | -28.774 | -13.094 | -0.094774 | 1.7422 | 2.2901 | 1083.6 | -0.039492 | 239.63 | 0.11731 | liquid | 469.7 K | 33.675 bar | 232. kg/m3 | 0.251 | 309.209 K | 0.07 Debye | 72
300 | 100 | 631.47 | 0.0015836 | -28.839 | -13.003 | -0.095001 | 1.7422 | 2.2898 | 1084.4 | -0.039523 | 239.86 | 0.11737 | liquid | 469.7 K | 33.675 bar | 232. kg/m3 | 0.251 | 309.209 K | 0.07 Debye | 72
325 | 1 | 2.7708 | 0.3609 | 349.92 | 386.01 | 1.2475 | 1.6814 | 1.8187 | 193.81 | 2.6469 | 7.3522 | 0.01721 | vapor | 469.7 K | 33.675 bar | 232. kg/m3 | 0.251 | 309.209 K | 0.07 Debye | 72
325 | 2 | 593.48 | 0.001685 | 37.749 | 38.086 | 0.1196 | 1.8305 | 2.4474 | 875.66 | -0.028141 | 174.35 | 0.10239 | liquid | 469.7 K | 33.675 bar | 232. kg/m3 | 0.251 | 309.209 K | 0.07 Debye | 72
325 | 3 | 593.65 | 0.0016845 | 37.65 | 38.155 | 0.11929 | 1.8305 | 2.4467 | 876.85 | -0.028225 | 174.58 | 0.10247 | liquid | 469.7 K | 33.675 bar | 232. kg/m3 | 0.251 | 309.209 K | 0.07 Debye | 72
325 | 4 | 593.83 | 0.001684 | 37.551 | 38.224 | 0.11899 | 1.8306 | 2.446 | 878.02 | -0.028309 | 174.81 | 0.10254 | liquid | 469.7 K | 33.675 bar | 232. kg/m3 | 0.251 | 309.209 K | 0.07 Debye | 72
325 | 5 | 594 | 0.0016835 | 37.452 | 38.294 | 0.11868 | 1.8306 | 2.4453 | 879.2 | -0.028392 | 175.03 | 0.10262 | liquid | 469.7 K | 33.675 bar | 232. kg/m3 | 0.251 | 309.209 K | 0.07 Debye | 72
325 | 6 | 594.17 | 0.001683 | 37.353 | 38.363 | 0.11838 | 1.8306 | 2.4447 | 880.37 | -0.028475 | 175.26 | 0.10269 | liquid | 469.7 K | 33.675 bar | 232. kg/m3 | 0.251 | 309.209 K | 0.07 Debye | 72
325 | 7 | 594.34 | 0.0016825 | 37.255 | 38.433 | 0.11807 | 1.8306 | 2.444 | 881.54 | -0.028557 | 175.48 | 0.10277 | liquid | 469.7 K | 33.675 bar | 232. kg/m3 | 0.251 | 309.209 K | 0.07 Debye | 72
325 | 8 | 594.52 | 0.001682 | 37.157 | 38.503 | 0.11777 | 1.8307 | 2.4433 | 882.71 | -0.028639 | 175.71 | 0.10285 | liquid | 469.7 K | 33.675 bar | 232. kg/m3 | 0.251 | 309.209 K | 0.07 Debye | 72
325 | 9 | 594.69 | 0.0016816 | 37.06 | 38.573 | 0.11747 | 1.8307 | 2.4426 | 883.87 | -0.028719 | 175.93 | 0.10292 | liquid | 469.7 K | 33.675 bar | 232. kg/m3 | 0.251 | 309.209 K | 0.07 Debye | 72
325 | 10 | 594.86 | 0.0016811 | 36.962 | 38.643 | 0.11717 | 1.8307 | 2.442 | 885.03 | -0.0288 | 176.16 | 0.103 | liquid | 469.7 K | 33.675 bar | 232. kg/m3 | 0.251 | 309.209 K | 0.07 Debye | 72
325 | 11 | 595.03 | 0.0016806 | 36.865 | 38.714 | 0.11687 | 1.8308 | 2.4413 | 886.18 | -0.02888 | 176.38 | 0.10307 | liquid | 469.7 K | 33.675 bar | 232. kg/m3 | 0.251 | 309.209 K | 0.07 Debye | 72
325 | 12 | 595.2 | 0.0016801 | 36.768 | 38.784 | 0.11657 | 1.8308 | 2.4407 | 887.34 | -0.028959 | 176.61 | 0.10315 | liquid | 469.7 K | 33.675 bar | 232. kg/m3 | 0.251 | 309.209 K | 0.07 Debye | 72
325 | 13 | 595.37 | 0.0016796 | 36.671 | 38.855 | 0.11627 | 1.8308 | 2.44 | 888.48 | -0.029038 | 176.83 | 0.10322 | liquid | 469.7 K | 33.675 bar | 232. kg/m3 | 0.251 | 309.209 K | 0.07 Debye | 72
325 | 14 | 595.53 | 0.0016792 | 36.575 | 38.926 | 0.11597 | 1.8309 | 2.4394 | 889.63 | -0.029116 | 177.06 | 0.1033 | liquid | 469.7 K | 33.675 bar | 232. kg/m3 | 0.251 | 309.209 K | 0.07 Debye | 72
325 | 15 | 595.7 | 0.0016787 | 36.479 | 38.997 | 0.11567 | 1.8309 | 2.4388 | 890.77 | -0.029194 | 177.28 | 0.10337 | liquid | 469.7 K | 33.675 bar | 232. kg/m3 | 0.251 | 309.209 K | 0.07 Debye | 72
325 | 16 | 595.87 | 0.0016782 | 36.383 | 39.068 | 0.11538 | 1.8309 | 2.4381 | 891.91 | -0.029271 | 177.5 | 0.10345 | liquid | 469.7 K | 33.675 bar | 232. kg/m3 | 0.251 | 309.209 K | 0.07 Debye | 72
325 | 17 | 596.04 | 0.0016777 | 36.288 | 39.14 | 0.11508 | 1.831 | 2.4375 | 893.05 | -0.029347 | 177.73 | 0.10352 | liquid | 469.7 K | 33.675 bar | 232. kg/m3 | 0.251 | 309.209 K | 0.07 Debye | 72
325 | 18 | 596.2 | 0.0016773 | 36.192 | 39.211 | 0.11478 | 1.831 | 2.4369 | 894.18 | -0.029424 | 177.95 | 0.1036 | liquid | 469.7 K | 33.675 bar | 232. kg/m3 | 0.251 | 309.209 K | 0.07 Debye | 72
325 | 19 | 596.37 | 0.0016768 | 36.097 | 39.283 | 0.11449 | 1.831 | 2.4363 | 895.31 | -0.029499 | 178.17 | 0.10367 | liquid | 469.7 K | 33.675 bar | 232. kg/m3 | 0.251 | 309.209 K | 0.07 Debye | 72
325 | 20 | 596.54 | 0.0016763 | 36.002 | 39.355 | 0.11419 | 1.8311 | 2.4356 | 896.44 | -0.029574 | 178.39 | 0.10374 | liquid | 469.7 K | 33.675 bar | 232. kg/m3 | 0.251 | 309.209 K | 0.07 Debye | 72
325 | 21 | 596.7 | 0.0016759 | 35.908 | 39.427 | 0.1139 | 1.8311 | 2.435 | 897.56 | -0.029649 | 178.62 | 0.10382 | liquid | 469.7 K | 33.675 bar | 232. kg/m3 | 0.251 | 309.209 K | 0.07 Debye | 72
325 | 22 | 596.87 | 0.0016754 | 35.814 | 39.499 | 0.11361 | 1.8311 | 2.4344 | 898.68 | -0.029723 | 178.84 | 0.10389 | liquid | 469.7 K | 33.675 bar | 232. kg/m3 | 0.251 | 309.209 K | 0.07 Debye | 72
325 | 23 | 597.03 | 0.001675 | 35.72 | 39.572 | 0.11331 | 1.8312 | 2.4338 | 899.8 | -0.029797 | 179.06 | 0.10397 | liquid | 469.7 K | 33.675 bar | 232. kg/m3 | 0.251 | 309.209 K | 0.07 Debye | 72
325 | 24 | 597.2 | 0.0016745 | 35.626 | 39.645 | 0.11302 | 1.8312 | 2.4332 | 900.92 | -0.02987 | 179.28 | 0.10404 | liquid | 469.7 K | 33.675 bar | 232. kg/m3 | 0.251 | 309.209 K | 0.07 Debye | 72
325 | 25 | 597.36 | 0.001674 | 35.532 | 39.717 | 0.11273 | 1.8312 | 2.4326 | 902.03 | -0.029943 | 179.5 | 0.10411 | liquid | 469.7 K | 33.675 bar | 232. kg/m3 | 0.251 | 309.209 K | 0.07 Debye | 72
325 | 26 | 597.52 | 0.0016736 | 35.439 | 39.79 | 0.11244 | 1.8313 | 2.432 | 903.14 | -0.030015 | 179.72 | 0.10419 | liquid | 469.7 K | 33.675 bar | 232. kg/m3 | 0.251 | 309.209 K | 0.07 Debye | 72
325 | 27 | 597.68 | 0.0016731 | 35.346 | 39.863 | 0.11215 | 1.8313 | 2.4314 | 904.24 | -0.030087 | 179.95 | 0.10426 | liquid | 469.7 K | 33.675 bar | 232. kg/m3 | 0.251 | 309.209 K | 0.07 Debye | 72
325 | 28 | 597.85 | 0.0016727 | 35.253 | 39.936 | 0.11186 | 1.8313 | 2.4308 | 905.35 | -0.030158 | 180.17 | 0.10433 | liquid | 469.7 K | 33.675 bar | 232. kg/m3 | 0.251 | 309.209 K | 0.07 Debye | 72
325 | 29 | 598.01 | 0.0016722 | 35.16 | 40.01 | 0.11157 | 1.8314 | 2.4303 | 906.45 | -0.030229 | 180.39 | 0.1044 | liquid | 469.7 K | 33.675 bar | 232. kg/m3 | 0.251 | 309.209 K | 0.07 Debye | 72
325 | 30 | 598.17 | 0.0016718 | 35.068 | 40.083 | 0.11128 | 1.8314 | 2.4297 | 907.55 | -0.030299 | 180.61 | 0.10448 | liquid | 469.7 K | 33.675 bar | 232. kg/m3 | 0.251 | 309.209 K | 0.07 Debye | 72
325 | 31 | 598.33 | 0.0016713 | 34.976 | 40.157 | 0.111 | 1.8314 | 2.4291 | 908.64 | -0.030369 | 180.83 | 0.10455 | liquid | 469.7 K | 33.675 bar | 232. kg/m3 | 0.251 | 309.209 K | 0.07 Debye | 72
325 | 32 | 598.49 | 0.0016709 | 34.884 | 40.231 | 0.11071 | 1.8315 | 2.4285 | 909.73 | -0.030438 | 181.05 | 0.10462 | liquid | 469.7 K | 33.675 bar | 232. kg/m3 | 0.251 | 309.209 K | 0.07 Debye | 72
325 | 33 | 598.65 | 0.0016704 | 34.793 | 40.305 | 0.11042 | 1.8315 | 2.428 | 910.82 | -0.030508 | 181.27 | 0.10469 | liquid | 469.7 K | 33.675 bar | 232. kg/m3 | 0.251 | 309.209 K | 0.07 Debye | 72
325 | 34 | 598.81 | 0.00167 | 34.701 | 40.379 | 0.11014 | 1.8315 | 2.4274 | 911.91 | -0.030576 | 181.49 | 0.10477 | liquid | 469.7 K | 33.675 bar | 232. kg/m3 | 0.251 | 309.209 K | 0.07 Debye | 72
325 | 35 | 598.97 | 0.0016695 | 34.61 | 40.453 | 0.10985 | 1.8316 | 2.4269 | 912.99 | -0.030644 | 181.71 | 0.10484 | liquid | 469.7 K | 33.675 bar | 232. kg/m3 | 0.251 | 309.209 K | 0.07 Debye | 72
325 | 36 | 599.13 | 0.0016691 | 34.519 | 40.528 | 0.10957 | 1.8316 | 2.4263 | 914.07 | -0.030712 | 181.93 | 0.10491 | liquid | 469.7 K | 33.675 bar | 232. kg/m3 | 0.251 | 309.209 K | 0.07 Debye | 72
325 | 37 | 599.29 | 0.0016687 | 34.428 | 40.602 | 0.10928 | 1.8317 | 2.4257 | 915.15 | -0.030779 | 182.15 | 0.10498 | liquid | 469.7 K | 33.675 bar | 232. kg/m3 | 0.251 | 309.209 K | 0.07 Debye | 72
325 | 38 | 599.44 | 0.0016682 | 34.338 | 40.677 | 0.109 | 1.8317 | 2.4252 | 916.23 | -0.030846 | 182.37 | 0.10505 | liquid | 469.7 K | 33.675 bar | 232. kg/m3 | 0.251 | 309.209 K | 0.07 Debye | 72
325 | 39 | 599.6 | 0.0016678 | 34.248 | 40.752 | 0.10872 | 1.8317 | 2.4246 | 917.3 | -0.030913 | 182.58 | 0.10512 | liquid | 469.7 K | 33.675 bar | 232. kg/m3 | 0.251 | 309.209 K | 0.07 Debye | 72
325 | 40 | 599.76 | 0.0016673 | 34.158 | 40.827 | 0.10844 | 1.8318 | 2.4241 | 918.37 | -0.030979 | 182.8 | 0.1052 | liquid | 469.7 K | 33.675 bar | 232. kg/m3 | 0.251 | 309.209 K | 0.07 Debye | 72
325 | 41 | 599.92 | 0.0016669 | 34.068 | 40.902 | 0.10815 | 1.8318 | 2.4236 | 919.44 | -0.031045 | 183.02 | 0.10527 | liquid | 469.7 K | 33.675 bar | 232. kg/m3 | 0.251 | 309.209 K | 0.07 Debye | 72
325 | 42 | 600.07 | 0.0016665 | 33.978 | 40.978 | 0.10787 | 1.8318 | 2.423 | 920.5 | -0.03111 | 183.24 | 0.10534 | liquid | 469.7 K | 33.675 bar | 232. kg/m3 | 0.251 | 309.209 K | 0.07 Debye | 72
325 | 43 | 600.23 | 0.001666 | 33.889 | 41.053 | 0.10759 | 1.8319 | 2.4225 | 921.56 | -0.031175 | 183.46 | 0.10541 | liquid | 469.7 K | 33.675 bar | 232. kg/m3 | 0.251 | 309.209 K | 0.07 Debye | 72
325 | 44 | 600.38 | 0.0016656 | 33.8 | 41.129 | 0.10731 | 1.8319 | 2.422 | 922.62 | -0.031239 | 183.68 | 0.10548 | liquid | 469.7 K | 33.675 bar | 232. kg/m3 | 0.251 | 309.209 K | 0.07 Debye | 72
325 | 45 | 600.54 | 0.0016652 | 33.711 | 41.204 | 0.10703 | 1.832 | 2.4214 | 923.68 | -0.031303 | 183.89 | 0.10555 | liquid | 469.7 K | 33.675 bar | 232. kg/m3 | 0.251 | 309.209 K | 0.07 Debye | 72
325 | 46 | 600.69 | 0.0016647 | 33.622 | 41.28 | 0.10675 | 1.832 | 2.4209 | 924.73 | -0.031367 | 184.11 | 0.10562 | liquid | 469.7 K | 33.675 bar | 232. kg/m3 | 0.251 | 309.209 K | 0.07 Debye | 72
325 | 47 | 600.85 | 0.0016643 | 33.534 | 41.356 | 0.10648 | 1.832 | 2.4204 | 925.78 | -0.03143 | 184.33 | 0.10569 | liquid | 469.7 K | 33.675 bar | 232. kg/m3 | 0.251 | 309.209 K | 0.07 Debye | 72
325 | 48 | 601 | 0.0016639 | 33.446 | 41.432 | 0.1062 | 1.8321 | 2.4199 | 926.83 | -0.031493 | 184.55 | 0.10576 | liquid | 469.7 K | 33.675 bar | 232. kg/m3 | 0.251 | 309.209 K | 0.07 Debye | 72
325 | 49 | 601.16 | 0.0016635 | 33.358 | 41.509 | 0.10592 | 1.8321 | 2.4194 | 927.88 | -0.031556 | 184.76 | 0.10583 | liquid | 469.7 K | 33.675 bar | 232. kg/m3 | 0.251 | 309.209 K | 0.07 Debye | 72
325 | 50 | 601.31 | 0.001663 | 33.27 | 41.585 | 0.10564 | 1.8322 | 2.4189 | 928.93 | -0.031618 | 184.98 | 0.1059 | liquid | 469.7 K | 33.675 bar | 232. kg/m3 | 0.251 | 309.209 K | 0.07 Debye | 72
325 | 51 | 601.46 | 0.0016626 | 33.182 | 41.662 | 0.10537 | 1.8322 | 2.4183 | 929.97 | -0.03168 | 185.2 | 0.10597 | liquid | 469.7 K | 33.675 bar | 232. kg/m3 | 0.251 | 309.209 K | 0.07 Debye | 72
325 | 52 | 601.61 | 0.0016622 | 33.095 | 41.738 | 0.10509 | 1.8322 | 2.4178 | 931.01 | -0.031741 | 185.41 | 0.10604 | liquid | 469.7 K | 33.675 bar | 232. kg/m3 | 0.251 | 309.209 K | 0.07 Debye | 72
325 | 53 | 601.77 | 0.0016618 | 33.008 | 41.815 | 0.10482 | 1.8323 | 2.4173 | 932.04 | -0.031802 | 185.63 | 0.10611 | liquid | 469.7 K | 33.675 bar | 232. kg/m3 | 0.251 | 309.209 K | 0.07 Debye | 72
325 | 54 | 601.92 | 0.0016614 | 32.921 | 41.892 | 0.10454 | 1.8323 | 2.4168 | 933.08 | -0.031863 | 185.85 | 0.10618 | liquid | 469.7 K | 33.675 bar | 232. kg/m3 | 0.251 | 309.209 K | 0.07 Debye | 72
325 | 55 | 602.07 | 0.0016609 | 32.834 | 41.969 | 0.10427 | 1.8324 | 2.4163 | 934.11 | -0.031924 | 186.06 | 0.10625 | liquid | 469.7 K | 33.675 bar | 232. kg/m3 | 0.251 | 309.209 K | 0.07 Debye | 72
325 | 56 | 602.22 | 0.0016605 | 32.747 | 42.046 | 0.10399 | 1.8324 | 2.4159 | 935.14 | -0.031984 | 186.28 | 0.10632 | liquid | 469.7 K | 33.675 bar | 232. kg/m3 | 0.251 | 309.209 K | 0.07 Debye | 72
325 | 57 | 602.37 | 0.0016601 | 32.661 | 42.124 | 0.10372 | 1.8324 | 2.4154 | 936.17 | -0.032043 | 186.49 | 0.10639 | liquid | 469.7 K | 33.675 bar | 232. kg/m3 | 0.251 | 309.209 K | 0.07 Debye | 72
325 | 58 | 602.52 | 0.0016597 | 32.575 | 42.201 | 0.10345 | 1.8325 | 2.4149 | 937.19 | -0.032103 | 186.71 | 0.10646 | liquid | 469.7 K | 33.675 bar | 232. kg/m3 | 0.251 | 309.209 K | 0.07 Debye | 72
325 | 59 | 602.67 | 0.0016593 | 32.489 | 42.279 | 0.10318 | 1.8325 | 2.4144 | 938.21 | -0.032162 | 186.93 | 0.10653 | liquid | 469.7 K | 33.675 bar | 232. kg/m3 | 0.251 | 309.209 K | 0.07 Debye | 72
325 | 60 | 602.82 | 0.0016589 | 32.403 | 42.356 | 0.10291 | 1.8326 | 2.4139 | 939.23 | -0.03222 | 187.14 | 0.10659 | liquid | 469.7 K | 33.675 bar | 232. kg/m3 | 0.251 | 309.209 K | 0.07 Debye | 72
325 | 61 | 602.97 | 0.0016585 | 32.318 | 42.434 | 0.10264 | 1.8326 | 2.4134 | 940.25 | -0.032279 | 187.36 | 0.10666 | liquid | 469.7 K | 33.675 bar | 232. kg/m3 | 0.251 | 309.209 K | 0.07 Debye | 72
325 | 62 | 603.12 | 0.0016581 | 32.232 | 42.512 | 0.10237 | 1.8326 | 2.4129 | 941.26 | -0.032337 | 187.57 | 0.10673 | liquid | 469.7 K | 33.675 bar | 232. kg/m3 | 0.251 | 309.209 K | 0.07 Debye | 72
325 | 63 | 603.27 | 0.0016576 | 32.147 | 42.59 | 0.1021 | 1.8327 | 2.4125 | 942.28 | -0.032394 | 187.79 | 0.1068 | liquid | 469.7 K | 33.675 bar | 232. kg/m3 | 0.251 | 309.209 K | 0.07 Debye | 72
325 | 64 | 603.41 | 0.0016572 | 32.062 | 42.668 | 0.10183 | 1.8327 | 2.412 | 943.29 | -0.032452 | 188 | 0.10687 | liquid | 469.7 K | 33.675 bar | 232. kg/m3 | 0.251 | 309.209 K | 0.07 Debye | 72
325 | 65 | 603.56 | 0.0016568 | 31.977 | 42.747 | 0.10156 | 1.8328 | 2.4115 | 944.3 | -0.032508 | 188.22 | 0.10694 | liquid | 469.7 K | 33.675 bar | 232. kg/m3 | 0.251 | 309.209 K | 0.07 Debye | 72
325 | 66 | 603.71 | 0.0016564 | 31.893 | 42.825 | 0.10129 | 1.8328 | 2.4111 | 945.3 | -0.032565 | 188.43 | 0.10701 | liquid | 469.7 K | 33.675 bar | 232. kg/m3 | 0.251 | 309.209 K | 0.07 Debye | 72
325 | 67 | 603.86 | 0.001656 | 31.808 | 42.904 | 0.10102 | 1.8329 | 2.4106 | 946.31 | -0.032621 | 188.64 | 0.10707 | liquid | 469.7 K | 33.675 bar | 232. kg/m3 | 0.251 | 309.209 K | 0.07 Debye | 72
325 | 68 | 604 | 0.0016556 | 31.724 | 42.983 | 0.10075 | 1.8329 | 2.4101 | 947.31 | -0.032678 | 188.86 | 0.10714 | liquid | 469.7 K | 33.675 bar | 232. kg/m3 | 0.251 | 309.209 K | 0.07 Debye | 72
325 | 69 | 604.15 | 0.0016552 | 31.64 | 43.061 | 0.10049 | 1.8329 | 2.4097 | 948.31 | -0.032733 | 189.07 | 0.10721 | liquid | 469.7 K | 33.675 bar | 232. kg/m3 | 0.251 | 309.209 K | 0.07 Debye | 72
325 | 70 | 604.3 | 0.0016548 | 31.557 | 43.14 | 0.10022 | 1.833 | 2.4092 | 949.3 | -0.032789 | 189.29 | 0.10728 | liquid | 469.7 K | 33.675 bar | 232. kg/m3 | 0.251 | 309.209 K | 0.07 Debye | 72
325 | 71 | 604.44 | 0.0016544 | 31.473 | 43.219 | 0.099955 | 1.833 | 2.4088 | 950.3 | -0.032844 | 189.5 | 0.10734 | liquid | 469.7 K | 33.675 bar | 232. kg/m3 | 0.251 | 309.209 K | 0.07 Debye | 72
325 | 72 | 604.59 | 0.001654 | 31.39 | 43.299 | 0.099689 | 1.8331 | 2.4083 | 951.29 | -0.032898 | 189.71 | 0.10741 | liquid | 469.7 K | 33.675 bar | 232. kg/m3 | 0.251 | 309.209 K | 0.07 Debye | 72
325 | 73 | 604.73 | 0.0016536 | 31.306 | 43.378 | 0.099424 | 1.8331 | 2.4079 | 952.28 | -0.032953 | 189.93 | 0.10748 | liquid | 469.7 K | 33.675 bar | 232. kg/m3 | 0.251 | 309.209 K | 0.07 Debye | 72
325 | 74 | 604.88 | 0.0016532 | 31.223 | 43.457 | 0.09916 | 1.8332 | 2.4074 | 953.27 | -0.033007 | 190.14 | 0.10755 | liquid | 469.7 K | 33.675 bar | 232. kg/m3 | 0.251 | 309.209 K | 0.07 Debye | 72
325 | 75 | 605.02 | 0.0016528 | 31.14 | 43.537 | 0.098896 | 1.8332 | 2.407 | 954.26 | -0.033061 | 190.35 | 0.10761 | liquid | 469.7 K | 33.675 bar | 232. kg/m3 | 0.251 | 309.209 K | 0.07 Debye | 72
325 | 76 | 605.16 | 0.0016524 | 31.058 | 43.616 | 0.098632 | 1.8332 | 2.4065 | 955.24 | -0.033115 | 190.57 | 0.10768 | liquid | 469.7 K | 33.675 bar | 232. kg/m3 | 0.251 | 309.209 K | 0.07 Debye | 72
325 | 77 | 605.31 | 0.0016521 | 30.975 | 43.696 | 0.098369 | 1.8333 | 2.4061 | 956.22 | -0.033168 | 190.78 | 0.10775 | liquid | 469.7 K | 33.675 bar | 232. kg/m3 | 0.251 | 309.209 K | 0.07 Debye | 72
325 | 78 | 605.45 | 0.0016517 | 30.893 | 43.776 | 0.098107 | 1.8333 | 2.4057 | 957.2 | -0.033221 | 190.99 | 0.10781 | liquid | 469.7 K | 33.675 bar | 232. kg/m3 | 0.251 | 309.209 K | 0.07 Debye | 72
325 | 79 | 605.59 | 0.0016513 | 30.811 | 43.856 | 0.097845 | 1.8334 | 2.4052 | 958.18 | -0.033274 | 191.21 | 0.10788 | liquid | 469.7 K | 33.675 bar | 232. kg/m3 | 0.251 | 309.209 K | 0.07 Debye | 72
325 | 80 | 605.74 | 0.0016509 | 30.729 | 43.936 | 0.097583 | 1.8334 | 2.4048 | 959.16 | -0.033326 | 191.42 | 0.10795 | liquid | 469.7 K | 33.675 bar | 232. kg/m3 | 0.251 | 309.209 K | 0.07 Debye | 72
325 | 81 | 605.88 | 0.0016505 | 30.647 | 44.016 | 0.097322 | 1.8335 | 2.4044 | 960.13 | -0.033378 | 191.63 | 0.10801 | liquid | 469.7 K | 33.675 bar | 232. kg/m3 | 0.251 | 309.209 K | 0.07 Debye | 72
325 | 82 | 606.02 | 0.0016501 | 30.566 | 44.097 | 0.097061 | 1.8335 | 2.404 | 961.1 | -0.03343 | 191.84 | 0.10808 | liquid | 469.7 K | 33.675 bar | 232. kg/m3 | 0.251 | 309.209 K | 0.07 Debye | 72
325 | 83 | 606.16 | 0.0016497 | 30.484 | 44.177 | 0.096801 | 1.8336 | 2.4035 | 962.07 | -0.033482 | 192.06 | 0.10815 | liquid | 469.7 K | 33.675 bar | 232. kg/m3 | 0.251 | 309.209 K | 0.07 Debye | 72
325 | 84 | 606.31 | 0.0016493 | 30.403 | 44.257 | 0.096541 | 1.8336 | 2.4031 | 963.04 | -0.033533 | 192.27 | 0.10821 | liquid | 469.7 K | 33.675 bar | 232. kg/m3 | 0.251 | 309.209 K | 0.07 Debye | 72
325 | 85 | 606.45 | 0.001649 | 30.322 | 44.338 | 0.096282 | 1.8336 | 2.4027 | 964 | -0.033584 | 192.48 | 0.10828 | liquid | 469.7 K | 33.675 bar | 232. kg/m3 | 0.251 | 309.209 K | 0.07 Debye | 72
325 | 86 | 606.59 | 0.0016486 | 30.241 | 44.419 | 0.096023 | 1.8337 | 2.4023 | 964.97 | -0.033635 | 192.69 | 0.10834 | liquid | 469.7 K | 33.675 bar | 232. kg/m3 | 0.251 | 309.209 K | 0.07 Debye | 72
325 | 87 | 606.73 | 0.0016482 | 30.161 | 44.5 | 0.095765 | 1.8337 | 2.4018 | 965.93 | -0.033685 | 192.9 | 0.10841 | liquid | 469.7 K | 33.675 bar | 232. kg/m3 | 0.251 | 309.209 K | 0.07 Debye | 72
325 | 88 | 606.87 | 0.0016478 | 30.08 | 44.581 | 0.095507 | 1.8338 | 2.4014 | 966.89 | -0.033735 | 193.12 | 0.10848 | liquid | 469.7 K | 33.675 bar | 232. kg/m3 | 0.251 | 309.209 K | 0.07 Debye | 72
325 | 89 | 607.01 | 0.0016474 | 30 | 44.662 | 0.095249 | 1.8338 | 2.401 | 967.84 | -0.033785 | 193.33 | 0.10854 | liquid | 469.7 K | 33.675 bar | 232. kg/m3 | 0.251 | 309.209 K | 0.07 Debye | 72
325 | 90 | 607.15 | 0.001647 | 29.92 | 44.743 | 0.094992 | 1.8339 | 2.4006 | 968.8 | -0.033835 | 193.54 | 0.10861 | liquid | 469.7 K | 33.675 bar | 232. kg/m3 | 0.251 | 309.209 K | 0.07 Debye | 72
325 | 91 | 607.29 | 0.0016467 | 29.84 | 44.824 | 0.094736 | 1.8339 | 2.4002 | 969.75 | -0.033884 | 193.75 | 0.10867 | liquid | 469.7 K | 33.675 bar | 232. kg/m3 | 0.251 | 309.209 K | 0.07 Debye | 72
325 | 92 | 607.43 | 0.0016463 | 29.76 | 44.906 | 0.094479 | 1.834 | 2.3998 | 970.7 | -0.033933 | 193.96 | 0.10874 | liquid | 469.7 K | 33.675 bar | 232. kg/m3 | 0.251 | 309.209 K | 0.07 Debye | 72
325 | 93 | 607.56 | 0.0016459 | 29.68 | 44.987 | 0.094224 | 1.834 | 2.3994 | 971.65 | -0.033982 | 194.17 | 0.1088 | liquid | 469.7 K | 33.675 bar | 232. kg/m3 | 0.251 | 309.209 K | 0.07 Debye | 72
325 | 94 | 607.7 | 0.0016455 | 29.601 | 45.069 | 0.093968 | 1.8341 | 2.399 | 972.6 | -0.034031 | 194.38 | 0.10887 | liquid | 469.7 K | 33.675 bar | 232. kg/m3 | 0.251 | 309.209 K | 0.07 Debye | 72
325 | 95 | 607.84 | 0.0016452 | 29.521 | 45.15 | 0.093713 | 1.8341 | 2.3986 | 973.54 | -0.034079 | 194.59 | 0.10893 | liquid | 469.7 K | 33.675 bar | 232. kg/m3 | 0.251 | 309.209 K | 0.07 Debye | 72
325 | 96 | 607.98 | 0.0016448 | 29.442 | 45.232 | 0.093459 | 1.8342 | 2.3982 | 974.49 | -0.034128 | 194.8 | 0.109 | liquid | 469.7 K | 33.675 bar | 232. kg/m3 | 0.251 | 309.209 K | 0.07 Debye | 72
325 | 97 | 608.12 | 0.0016444 | 29.363 | 45.314 | 0.093205 | 1.8342 | 2.3978 | 975.43 | -0.034175 | 195.02 | 0.10906 | liquid | 469.7 K | 33.675 bar | 232. kg/m3 | 0.251 | 309.209 K | 0.07 Debye | 72
325 | 98 | 608.25 | 0.0016441 | 29.284 | 45.396 | 0.092951 | 1.8342 | 2.3974 | 976.37 | -0.034223 | 195.23 | 0.10913 | liquid | 469.7 K | 33.675 bar | 232. kg/m3 | 0.251 | 309.209 K | 0.07 Debye | 72
325 | 99 | 608.39 | 0.0016437 | 29.206 | 45.478 | 0.092698 | 1.8343 | 2.397 | 977.31 | -0.03427 | 195.44 | 0.10919 | liquid | 469.7 K | 33.675 bar | 232. kg/m3 | 0.251 | 309.209 K | 0.07 Debye | 72
325 | 100 | 608.53 | 0.0016433 | 29.127 | 45.56 | 0.092445 | 1.8343 | 2.3966 | 978.24 | -0.034318 | 195.65 | 0.10926 | liquid | 469.7 K | 33.675 bar | 232. kg/m3 | 0.251 | 309.209 K | 0.07 Debye | 72
350 | 1 | 2.5509 | 0.39202 | 393.53 | 432.74 | 1.386 | 1.7888 | 1.9205 | 202.18 | 2.055 | 7.9392 | 0.019945 | vapor | 469.7 K | 33.675 bar | 232. kg/m3 | 0.251 | 309.209 K | 0.07 Debye | 72
350 | 2 | 5.2629 | 0.19001 | 390.65 | 428.66 | 1.2978 | 1.8008 | 1.9531 | 196.7 | 2.1634 | 7.928 | 0.020062 | vapor | 469.7 K | 33.675 bar | 232. kg/m3 | 0.251 | 309.209 K | 0.07 Debye | 72
350 | 3 | 8.1703 | 0.12239 | 387.55 | 424.27 | 1.2419 | 1.8139 | 1.9923 | 190.72 | 2.2921 | 7.9185 | 0.02022 | vapor | 469.7 K | 33.675 bar | 232. kg/m3 | 0.251 | 309.209 K | 0.07 Debye | 72
350 | 4 | 565.65 | 0.0017679 | 100.38 | 101.09 | 0.30527 | 1.9292 | 2.5866 | 756.79 | -0.018181 | 141.83 | 0.094253 | liquid | 469.7 K | 33.675 bar | 232. kg/m3 | 0.251 | 309.209 K | 0.07 Debye | 72
350 | 5 | 565.89 | 0.0017671 | 100.25 | 101.14 | 0.3049 | 1.9291 | 2.5855 | 758.25 | -0.018332 | 142.06 | 0.094342 | liquid | 469.7 K | 33.675 bar | 232. kg/m3 | 0.251 | 309.209 K | 0.07 Debye | 72
350 | 6 | 566.12 | 0.0017664 | 100.12 | 101.18 | 0.30453 | 1.9291 | 2.5844 | 759.7 | -0.018482 | 142.29 | 0.094431 | liquid | 469.7 K | 33.675 bar | 232. kg/m3 | 0.251 | 309.209 K | 0.07 Debye | 72
350 | 7 | 566.35 | 0.0017657 | 99.995 | 101.23 | 0.30416 | 1.9291 | 2.5833 | 761.15 | -0.01863 | 142.51 | 0.094519 | liquid | 469.7 K | 33.675 bar | 232. kg/m3 | 0.251 | 309.209 K | 0.07 Debye | 72
350 | 8 | 566.58 | 0.001765 | 99.867 | 101.28 | 0.3038 | 1.9291 | 2.5821 | 762.59 | -0.018777 | 142.74 | 0.094607 | liquid | 469.7 K | 33.675 bar | 232. kg/m3 | 0.251 | 309.209 K | 0.07 Debye | 72
350 | 9 | 566.81 | 0.0017643 | 99.74 | 101.33 | 0.30343 | 1.9291 | 2.581 | 764.02 | -0.018922 | 142.96 | 0.094696 | liquid | 469.7 K | 33.675 bar | 232. kg/m3 | 0.251 | 309.209 K | 0.07 Debye | 72
350 | 10 | 567.04 | 0.0017635 | 99.613 | 101.38 | 0.30307 | 1.9291 | 2.58 | 765.45 | -0.019066 | 143.19 | 0.094783 | liquid | 469.7 K | 33.675 bar | 232. kg/m3 | 0.251 | 309.209 K | 0.07 Debye | 72
350 | 11 | 567.27 | 0.0017628 | 99.487 | 101.43 | 0.30271 | 1.9291 | 2.5789 | 766.88 | -0.019209 | 143.41 | 0.094871 | liquid | 469.7 K | 33.675 bar | 232. kg/m3 | 0.251 | 309.209 K | 0.07 Debye | 72
350 | 12 | 567.49 | 0.0017621 | 99.361 | 101.48 | 0.30234 | 1.9291 | 2.5778 | 768.29 | -0.01935 | 143.64 | 0.094958 | liquid | 469.7 K | 33.675 bar | 232. kg/m3 | 0.251 | 309.209 K | 0.07 Debye | 72
350 | 13 | 567.72 | 0.0017614 | 99.236 | 101.53 | 0.30198 | 1.9291 | 2.5768 | 769.71 | -0.01949 | 143.86 | 0.095045 | liquid | 469.7 K | 33.675 bar | 232. kg/m3 | 0.251 | 309.209 K | 0.07 Debye | 72
350 | 14 | 567.94 | 0.0017607 | 99.111 | 101.58 | 0.30162 | 1.9291 | 2.5757 | 771.11 | -0.019629 | 144.08 | 0.095132 | liquid | 469.7 K | 33.675 bar | 232. kg/m3 | 0.251 | 309.209 K | 0.07 Debye | 72
350 | 15 | 568.17 | 0.00176 | 98.987 | 101.63 | 0.30127 | 1.9291 | 2.5747 | 772.51 | -0.019766 | 144.31 | 0.095219 | liquid | 469.7 K | 33.675 bar | 232. kg/m3 | 0.251 | 309.209 K | 0.07 Debye | 72
350 | 16 | 568.39 | 0.0017593 | 98.863 | 101.68 | 0.30091 | 1.9291 | 2.5737 | 773.91 | -0.019903 | 144.53 | 0.095305 | liquid | 469.7 K | 33.675 bar | 232. kg/m3 | 0.251 | 309.209 K | 0.07 Debye | 72
350 | 17 | 568.61 | 0.0017587 | 98.74 | 101.73 | 0.30055 | 1.9291 | 2.5726 | 775.3 | -0.020037 | 144.75 | 0.095391 | liquid | 469.7 K | 33.675 bar | 232. kg/m3 | 0.251 | 309.209 K | 0.07 Debye | 72
350 | 18 | 568.84 | 0.001758 | 98.617 | 101.78 | 0.3002 | 1.9291 | 2.5716 | 776.69 | -0.020171 | 144.97 | 0.095477 | liquid | 469.7 K | 33.675 bar | 232. kg/m3 | 0.251 | 309.209 K | 0.07 Debye | 72
350 | 19 | 569.06 | 0.0017573 | 98.494 | 101.83 | 0.29985 | 1.9291 | 2.5706 | 778.07 | -0.020304 | 145.19 | 0.095563 | liquid | 469.7 K | 33.675 bar | 232. kg/m3 | 0.251 | 309.209 K | 0.07 Debye | 72
350 | 20 | 569.28 | 0.0017566 | 98.372 | 101.89 | 0.29949 | 1.9291 | 2.5696 | 779.44 | -0.020435 | 145.41 | 0.095648 | liquid | 469.7 K | 33.675 bar | 232. kg/m3 | 0.251 | 309.209 K | 0.07 Debye | 72
350 | 21 | 569.49 | 0.0017559 | 98.251 | 101.94 | 0.29914 | 1.9292 | 2.5687 | 780.81 | -0.020565 | 145.63 | 0.095733 | liquid | 469.7 K | 33.675 bar | 232. kg/m3 | 0.251 | 309.209 K | 0.07 Debye | 72
350 | 22 | 569.71 | 0.0017553 | 98.13 | 101.99 | 0.29879 | 1.9292 | 2.5677 | 782.18 | -0.020694 | 145.85 | 0.095818 | liquid | 469.7 K | 33.675 bar | 232. kg/m3 | 0.251 | 309.209 K | 0.07 Debye | 72
350 | 23 | 569.93 | 0.0017546 | 98.009 | 102.04 | 0.29844 | 1.9292 | 2.5667 | 783.54 | -0.020822 | 146.07 | 0.095903 | liquid | 469.7 K | 33.675 bar | 232. kg/m3 | 0.251 | 309.209 K | 0.07 Debye | 72
350 | 24 | 570.15 | 0.0017539 | 97.889 | 102.1 | 0.29809 | 1.9292 | 2.5658 | 784.89 | -0.020948 | 146.29 | 0.095988 | liquid | 469.7 K | 33.675 bar | 232. kg/m3 | 0.251 | 309.209 K | 0.07 Debye | 72
350 | 25 | 570.36 | 0.0017533 | 97.769 | 102.15 | 0.29775 | 1.9292 | 2.5648 | 786.24 | -0.021074 | 146.51 | 0.096072 | liquid | 469.7 K | 33.675 bar | 232. kg/m3 | 0.251 | 309.209 K | 0.07 Debye | 72
350 | 26 | 570.58 | 0.0017526 | 97.649 | 102.21 | 0.2974 | 1.9292 | 2.5639 | 787.59 | -0.021198 | 146.73 | 0.096156 | liquid | 469.7 K | 33.675 bar | 232. kg/m3 | 0.251 | 309.209 K | 0.07 Debye | 72
350 | 27 | 570.79 | 0.001752 | 97.53 | 102.26 | 0.29706 | 1.9292 | 2.563 | 788.93 | -0.021321 | 146.95 | 0.09624 | liquid | 469.7 K | 33.675 bar | 232. kg/m3 | 0.251 | 309.209 K | 0.07 Debye | 72
350 | 28 | 571 | 0.0017513 | 97.412 | 102.32 | 0.29671 | 1.9292 | 2.562 | 790.26 | -0.021444 | 147.17 | 0.096324 | liquid | 469.7 K | 33.675 bar | 232. kg/m3 | 0.251 | 309.209 K | 0.07 Debye | 72
350 | 29 | 571.22 | 0.0017507 | 97.294 | 102.37 | 0.29637 | 1.9292 | 2.5611 | 791.59 | -0.021565 | 147.38 | 0.096407 | liquid | 469.7 K | 33.675 bar | 232. kg/m3 | 0.251 | 309.209 K | 0.07 Debye | 72
350 | 30 | 571.43 | 0.00175 | 97.176 | 102.43 | 0.29603 | 1.9292 | 2.5602 | 792.92 | -0.021685 | 147.6 | 0.096491 | liquid | 469.7 K | 33.675 bar | 232. kg/m3 | 0.251 | 309.209 K | 0.07 Debye | 72
350 | 31 | 571.64 | 0.0017494 | 97.059 | 102.48 | 0.29569 | 1.9292 | 2.5593 | 794.24 | -0.021804 | 147.82 | 0.096574 | liquid | 469.7 K | 33.675 bar | 232. kg/m3 | 0.251 | 309.209 K | 0.07 Debye | 72
350 | 32 | 571.85 | 0.0017487 | 96.942 | 102.54 | 0.29535 | 1.9292 | 2.5584 | 795.56 | -0.021923 | 148.03 | 0.096656 | liquid | 469.7 K | 33.675 bar | 232. kg/m3 | 0.251 | 309.209 K | 0.07 Debye | 72
350 | 33 | 572.06 | 0.0017481 | 96.825 | 102.59 | 0.29501 | 1.9293 | 2.5575 | 796.87 | -0.02204 | 148.25 | 0.096739 | liquid | 469.7 K | 33.675 bar | 232. kg/m3 | 0.251 | 309.209 K | 0.07 Debye | 72
350 | 34 | 572.27 | 0.0017474 | 96.709 | 102.65 | 0.29467 | 1.9293 | 2.5567 | 798.18 | -0.022156 | 148.47 | 0.096822 | liquid | 469.7 K | 33.675 bar | 232. kg/m3 | 0.251 | 309.209 K | 0.07 Debye | 72
350 | 35 | 572.47 | 0.0017468 | 96.593 | 102.71 | 0.29433 | 1.9293 | 2.5558 | 799.48 | -0.022271 | 148.68 | 0.096904 | liquid | 469.7 K | 33.675 bar | 232. kg/m3 | 0.251 | 309.209 K | 0.07 Debye | 72
350 | 36 | 572.68 | 0.0017462 | 96.478 | 102.76 | 0.294 | 1.9293 | 2.5549 | 800.78 | -0.022386 | 148.9 | 0.096986 | liquid | 469.7 K | 33.675 bar | 232. kg/m3 | 0.251 | 309.209 K | 0.07 Debye | 72
350 | 37 | 572.89 | 0.0017455 | 96.363 | 102.82 | 0.29366 | 1.9293 | 2.5541 | 802.07 | -0.022499 | 149.11 | 0.097068 | liquid | 469.7 K | 33.675 bar | 232. kg/m3 | 0.251 | 309.209 K | 0.07 Debye | 72
350 | 38 | 573.09 | 0.0017449 | 96.248 | 102.88 | 0.29333 | 1.9293 | 2.5532 | 803.36 | -0.022611 | 149.32 | 0.09715 | liquid | 469.7 K | 33.675 bar | 232. kg/m3 | 0.251 | 309.209 K | 0.07 Debye | 72
350 | 39 | 573.3 | 0.0017443 | 96.134 | 102.94 | 0.29299 | 1.9293 | 2.5524 | 804.65 | -0.022723 | 149.54 | 0.097231 | liquid | 469.7 K | 33.675 bar | 232. kg/m3 | 0.251 | 309.209 K | 0.07 Debye | 72
350 | 40 | 573.5 | 0.0017437 | 96.02 | 103 | 0.29266 | 1.9293 | 2.5515 | 805.93 | -0.022833 | 149.75 | 0.097312 | liquid | 469.7 K | 33.675 bar | 232. kg/m3 | 0.251 | 309.209 K | 0.07 Debye | 72
350 | 41 | 573.7 | 0.0017431 | 95.907 | 103.05 | 0.29233 | 1.9294 | 2.5507 | 807.21 | -0.022943 | 149.97 | 0.097393 | liquid | 469.7 K | 33.675 bar | 232. kg/m3 | 0.251 | 309.209 K | 0.07 Debye | 72
350 | 42 | 573.91 | 0.0017424 | 95.794 | 103.11 | 0.292 | 1.9294 | 2.5499 | 808.48 | -0.023052 | 150.18 | 0.097474 | liquid | 469.7 K | 33.675 bar | 232. kg/m3 | 0.251 | 309.209 K | 0.07 Debye | 72
350 | 43 | 574.11 | 0.0017418 | 95.681 | 103.17 | 0.29167 | 1.9294 | 2.5491 | 809.75 | -0.02316 | 150.39 | 0.097555 | liquid | 469.7 K | 33.675 bar | 232. kg/m3 | 0.251 | 309.209 K | 0.07 Debye | 72
350 | 44 | 574.31 | 0.0017412 | 95.569 | 103.23 | 0.29134 | 1.9294 | 2.5483 | 811.01 | -0.023267 | 150.6 | 0.097636 | liquid | 469.7 K | 33.675 bar | 232. kg/m3 | 0.251 | 309.209 K | 0.07 Debye | 72
350 | 45 | 574.51 | 0.0017406 | 95.457 | 103.29 | 0.29102 | 1.9294 | 2.5475 | 812.27 | -0.023373 | 150.82 | 0.097716 | liquid | 469.7 K | 33.675 bar | 232. kg/m3 | 0.251 | 309.209 K | 0.07 Debye | 72
350 | 46 | 574.71 | 0.00174 | 95.345 | 103.35 | 0.29069 | 1.9294 | 2.5467 | 813.53 | -0.023478 | 151.03 | 0.097796 | liquid | 469.7 K | 33.675 bar | 232. kg/m3 | 0.251 | 309.209 K | 0.07 Debye | 72
350 | 47 | 574.91 | 0.0017394 | 95.234 | 103.41 | 0.29036 | 1.9295 | 2.5459 | 814.78 | -0.023583 | 151.24 | 0.097876 | liquid | 469.7 K | 33.675 bar | 232. kg/m3 | 0.251 | 309.209 K | 0.07 Debye | 72
350 | 48 | 575.11 | 0.0017388 | 95.123 | 103.47 | 0.29004 | 1.9295 | 2.5451 | 816.03 | -0.023687 | 151.45 | 0.097956 | liquid | 469.7 K | 33.675 bar | 232. kg/m3 | 0.251 | 309.209 K | 0.07 Debye | 72
350 | 49 | 575.3 | 0.0017382 | 95.013 | 103.53 | 0.28971 | 1.9295 | 2.5443 | 817.27 | -0.02379 | 151.66 | 0.098036 | liquid | 469.7 K | 33.675 bar | 232. kg/m3 | 0.251 | 309.209 K | 0.07 Debye | 72
350 | 50 | 575.5 | 0.0017376 | 94.902 | 103.59 | 0.28939 | 1.9295 | 2.5435 | 818.51 | -0.023892 | 151.87 | 0.098115 | liquid | 469.7 K | 33.675 bar | 232. kg/m3 | 0.251 | 309.209 K | 0.07 Debye | 72
350 | 51 | 575.7 | 0.001737 | 94.793 | 103.65 | 0.28907 | 1.9295 | 2.5428 | 819.75 | -0.023993 | 152.08 | 0.098194 | liquid | 469.7 K | 33.675 bar | 232. kg/m3 | 0.251 | 309.209 K | 0.07 Debye | 72
350 | 52 | 575.89 | 0.0017364 | 94.683 | 103.71 | 0.28875 | 1.9296 | 2.542 | 820.98 | -0.024094 | 152.29 | 0.098273 | liquid | 469.7 K | 33.675 bar | 232. kg/m3 | 0.251 | 309.209 K | 0.07 Debye | 72
350 | 53 | 576.09 | 0.0017358 | 94.574 | 103.77 | 0.28843 | 1.9296 | 2.5413 | 822.21 | -0.024193 | 152.5 | 0.098352 | liquid | 469.7 K | 33.675 bar | 232. kg/m3 | 0.251 | 309.209 K | 0.07 Debye | 72
350 | 54 | 576.28 | 0.0017353 | 94.465 | 103.84 | 0.28811 | 1.9296 | 2.5405 | 823.44 | -0.024292 | 152.71 | 0.098431 | liquid | 469.7 K | 33.675 bar | 232. kg/m3 | 0.251 | 309.209 K | 0.07 Debye | 72
350 | 55 | 576.48 | 0.0017347 | 94.357 | 103.9 | 0.28779 | 1.9296 | 2.5398 | 824.66 | -0.024391 | 152.92 | 0.09851 | liquid | 469.7 K | 33.675 bar | 232. kg/m3 | 0.251 | 309.209 K | 0.07 Debye | 72
350 | 56 | 576.67 | 0.0017341 | 94.248 | 103.96 | 0.28747 | 1.9296 | 2.539 | 825.88 | -0.024488 | 153.13 | 0.098588 | liquid | 469.7 K | 33.675 bar | 232. kg/m3 | 0.251 | 309.209 K | 0.07 Debye | 72
350 | 57 | 576.86 | 0.0017335 | 94.141 | 104.02 | 0.28715 | 1.9297 | 2.5383 | 827.09 | -0.024585 | 153.34 | 0.098666 | liquid | 469.7 K | 33.675 bar | 232. kg/m3 | 0.251 | 309.209 K | 0.07 Debye | 72
350 | 58 | 577.05 | 0.0017329 | 94.033 | 104.08 | 0.28683 | 1.9297 | 2.5376 | 828.3 | -0.024681 | 153.55 | 0.098745 | liquid | 469.7 K | 33.675 bar | 232. kg/m3 | 0.251 | 309.209 K | 0.07 Debye | 72
350 | 59 | 577.25 | 0.0017324 | 93.926 | 104.15 | 0.28652 | 1.9297 | 2.5368 | 829.51 | -0.024776 | 153.75 | 0.098822 | liquid | 469.7 K | 33.675 bar | 232. kg/m3 | 0.251 | 309.209 K | 0.07 Debye | 72
350 | 60 | 577.44 | 0.0017318 | 93.819 | 104.21 | 0.2862 | 1.9297 | 2.5361 | 830.71 | -0.024871 | 153.96 | 0.0989 | liquid | 469.7 K | 33.675 bar | 232. kg/m3 | 0.251 | 309.209 K | 0.07 Debye | 72
350 | 61 | 577.63 | 0.0017312 | 93.713 | 104.27 | 0.28589 | 1.9298 | 2.5354 | 831.91 | -0.024965 | 154.17 | 0.098978 | liquid | 469.7 K | 33.675 bar | 232. kg/m3 | 0.251 | 309.209 K | 0.07 Debye | 72
350 | 62 | 577.82 | 0.0017307 | 93.606 | 104.34 | 0.28558 | 1.9298 | 2.5347 | 833.1 | -0.025058 | 154.38 | 0.099055 | liquid | 469.7 K | 33.675 bar | 232. kg/m3 | 0.251 | 309.209 K | 0.07 Debye | 72
350 | 63 | 578.01 | 0.0017301 | 93.501 | 104.4 | 0.28526 | 1.9298 | 2.534 | 834.29 | -0.025151 | 154.58 | 0.099132 | liquid | 469.7 K | 33.675 bar | 232. kg/m3 | 0.251 | 309.209 K | 0.07 Debye | 72
350 | 64 | 578.19 | 0.0017295 | 93.395 | 104.46 | 0.28495 | 1.9298 | 2.5333 | 835.48 | -0.025243 | 154.79 | 0.09921 | liquid | 469.7 K | 33.675 bar | 232. kg/m3 | 0.251 | 309.209 K | 0.07 Debye | 72
350 | 65 | 578.38 | 0.001729 | 93.29 | 104.53 | 0.28464 | 1.9298 | 2.5326 | 836.67 | -0.025334 | 155 | 0.099286 | liquid | 469.7 K | 33.675 bar | 232. kg/m3 | 0.251 | 309.209 K | 0.07 Debye | 72
350 | 66 | 578.57 | 0.0017284 | 93.185 | 104.59 | 0.28433 | 1.9299 | 2.5319 | 837.85 | -0.025425 | 155.2 | 0.099363 | liquid | 469.7 K | 33.675 bar | 232. kg/m3 | 0.251 | 309.209 K | 0.07 Debye | 72
350 | 67 | 578.76 | 0.0017278 | 93.08 | 104.66 | 0.28402 | 1.9299 | 2.5313 | 839.03 | -0.025515 | 155.41 | 0.09944 | liquid | 469.7 K | 33.675 bar | 232. kg/m3 | 0.251 | 309.209 K | 0.07 Debye | 72
350 | 68 | 578.94 | 0.0017273 | 92.976 | 104.72 | 0.28371 | 1.9299 | 2.5306 | 840.2 | -0.025604 | 155.62 | 0.099516 | liquid | 469.7 K | 33.675 bar | 232. kg/m3 | 0.251 | 309.209 K | 0.07 Debye | 72
350 | 69 | 579.13 | 0.0017267 | 92.872 | 104.79 | 0.2834 | 1.9299 | 2.5299 | 841.37 | -0.025692 | 155.82 | 0.099593 | liquid | 469.7 K | 33.675 bar | 232. kg/m3 | 0.251 | 309.209 K | 0.07 Debye | 72
350 | 70 | 579.31 | 0.0017262 | 92.768 | 104.85 | 0.2831 | 1.93 | 2.5292 | 842.54 | -0.02578 | 156.03 | 0.099669 | liquid | 469.7 K | 33.675 bar | 232. kg/m3 | 0.251 | 309.209 K | 0.07 Debye | 72
350 | 71 | 579.5 | 0.0017256 | 92.665 | 104.92 | 0.28279 | 1.93 | 2.5286 | 843.71 | -0.025868 | 156.23 | 0.099745 | liquid | 469.7 K | 33.675 bar | 232. kg/m3 | 0.251 | 309.209 K | 0.07 Debye | 72
350 | 72 | 579.68 | 0.0017251 | 92.562 | 104.98 | 0.28248 | 1.93 | 2.5279 | 844.87 | -0.025955 | 156.44 | 0.099821 | liquid | 469.7 K | 33.675 bar | 232. kg/m3 | 0.251 | 309.209 K | 0.07 Debye | 72
350 | 73 | 579.86 | 0.0017245 | 92.459 | 105.05 | 0.28218 | 1.9301 | 2.5273 | 846.03 | -0.026041 | 156.64 | 0.099896 | liquid | 469.7 K | 33.675 bar | 232. kg/m3 | 0.251 | 309.209 K | 0.07 Debye | 72
350 | 74 | 580.05 | 0.001724 | 92.356 | 105.11 | 0.28188 | 1.9301 | 2.5266 | 847.18 | -0.026126 | 156.84 | 0.099972 | liquid | 469.7 K | 33.675 bar | 232. kg/m3 | 0.251 | 309.209 K | 0.07 Debye | 72
350 | 75 | 580.23 | 0.0017235 | 92.254 | 105.18 | 0.28157 | 1.9301 | 2.526 | 848.33 | -0.026211 | 157.05 | 0.10005 | liquid | 469.7 K | 33.675 bar | 232. kg/m3 | 0.251 | 309.209 K | 0.07 Debye | 72
350 | 76 | 580.41 | 0.0017229 | 92.152 | 105.25 | 0.28127 | 1.9301 | 2.5253 | 849.48 | -0.026296 | 157.25 | 0.10012 | liquid | 469.7 K | 33.675 bar | 232. kg/m3 | 0.251 | 309.209 K | 0.07 Debye | 72
350 | 77 | 580.59 | 0.0017224 | 92.05 | 105.31 | 0.28097 | 1.9302 | 2.5247 | 850.63 | -0.026379 | 157.46 | 0.1002 | liquid | 469.7 K | 33.675 bar | 232. kg/m3 | 0.251 | 309.209 K | 0.07 Debye | 72
350 | 78 | 580.77 | 0.0017218 | 91.949 | 105.38 | 0.28067 | 1.9302 | 2.5241 | 851.77 | -0.026463 | 157.66 | 0.10027 | liquid | 469.7 K | 33.675 bar | 232. kg/m3 | 0.251 | 309.209 K | 0.07 Debye | 72
350 | 79 | 580.95 | 0.0017213 | 91.848 | 105.45 | 0.28036 | 1.9302 | 2.5234 | 852.91 | -0.026545 | 157.86 | 0.10035 | liquid | 469.7 K | 33.675 bar | 232. kg/m3 | 0.251 | 309.209 K | 0.07 Debye | 72
350 | 80 | 581.13 | 0.0017208 | 91.747 | 105.51 | 0.28006 | 1.9303 | 2.5228 | 854.04 | -0.026627 | 158.07 | 0.10042 | liquid | 469.7 K | 33.675 bar | 232. kg/m3 | 0.251 | 309.209 K | 0.07 Debye | 72
350 | 81 | 581.31 | 0.0017203 | 91.647 | 105.58 | 0.27976 | 1.9303 | 2.5222 | 855.18 | -0.026709 | 158.27 | 0.1005 | liquid | 469.7 K | 33.675 bar | 232. kg/m3 | 0.251 | 309.209 K | 0.07 Debye | 72
350 | 82 | 581.49 | 0.0017197 | 91.546 | 105.65 | 0.27947 | 1.9303 | 2.5216 | 856.31 | -0.02679 | 158.47 | 0.10057 | liquid | 469.7 K | 33.675 bar | 232. kg/m3 | 0.251 | 309.209 K | 0.07 Debye | 72
350 | 83 | 581.67 | 0.0017192 | 91.446 | 105.72 | 0.27917 | 1.9303 | 2.521 | 857.43 | -0.02687 | 158.67 | 0.10064 | liquid | 469.7 K | 33.675 bar | 232. kg/m3 | 0.251 | 309.209 K | 0.07 Debye | 72
350 | 84 | 581.84 | 0.0017187 | 91.347 | 105.78 | 0.27887 | 1.9304 | 2.5204 | 858.56 | -0.02695 | 158.87 | 0.10072 | liquid | 469.7 K | 33.675 bar | 232. kg/m3 | 0.251 | 309.209 K | 0.07 Debye | 72
350 | 85 | 582.02 | 0.0017182 | 91.247 | 105.85 | 0.27857 | 1.9304 | 2.5198 | 859.68 | -0.027029 | 159.08 | 0.10079 | liquid | 469.7 K | 33.675 bar | 232. kg/m3 | 0.251 | 309.209 K | 0.07 Debye | 72
350 | 86 | 582.2 | 0.0017176 | 91.148 | 105.92 | 0.27828 | 1.9304 | 2.5192 | 860.79 | -0.027108 | 159.28 | 0.10087 | liquid | 469.7 K | 33.675 bar | 232. kg/m3 | 0.251 | 309.209 K | 0.07 Debye | 72
350 | 87 | 582.37 | 0.0017171 | 91.049 | 105.99 | 0.27798 | 1.9305 | 2.5186 | 861.91 | -0.027186 | 159.48 | 0.10094 | liquid | 469.7 K | 33.675 bar | 232. kg/m3 | 0.251 | 309.209 K | 0.07 Debye | 72
350 | 88 | 582.55 | 0.0017166 | 90.951 | 106.06 | 0.27769 | 1.9305 | 2.518 | 863.02 | -0.027264 | 159.68 | 0.10101 | liquid | 469.7 K | 33.675 bar | 232. kg/m3 | 0.251 | 309.209 K | 0.07 Debye | 72
350 | 89 | 582.72 | 0.0017161 | 90.852 | 106.13 | 0.27739 | 1.9305 | 2.5174 | 864.13 | -0.027341 | 159.88 | 0.10109 | liquid | 469.7 K | 33.675 bar | 232. kg/m3 | 0.251 | 309.209 K | 0.07 Debye | 72
350 | 90 | 582.9 | 0.0017156 | 90.754 | 106.19 | 0.2771 | 1.9306 | 2.5168 | 865.23 | -0.027418 | 160.08 | 0.10116 | liquid | 469.7 K | 33.675 bar | 232. kg/m3 | 0.251 | 309.209 K | 0.07 Debye | 72
350 | 91 | 583.07 | 0.0017151 | 90.657 | 106.26 | 0.27681 | 1.9306 | 2.5162 | 866.34 | -0.027494 | 160.28 | 0.10123 | liquid | 469.7 K | 33.675 bar | 232. kg/m3 | 0.251 | 309.209 K | 0.07 Debye | 72
350 | 92 | 583.24 | 0.0017145 | 90.559 | 106.33 | 0.27652 | 1.9306 | 2.5157 | 867.44 | -0.02757 | 160.48 | 0.10131 | liquid | 469.7 K | 33.675 bar | 232. kg/m3 | 0.251 | 309.209 K | 0.07 Debye | 72
350 | 93 | 583.42 | 0.001714 | 90.462 | 106.4 | 0.27622 | 1.9307 | 2.5151 | 868.53 | -0.027645 | 160.68 | 0.10138 | liquid | 469.7 K | 33.675 bar | 232. kg/m3 | 0.251 | 309.209 K | 0.07 Debye | 72
350 | 94 | 583.59 | 0.0017135 | 90.365 | 106.47 | 0.27593 | 1.9307 | 2.5145 | 869.63 | -0.02772 | 160.88 | 0.10145 | liquid | 469.7 K | 33.675 bar | 232. kg/m3 | 0.251 | 309.209 K | 0.07 Debye | 72
350 | 95 | 583.76 | 0.001713 | 90.268 | 106.54 | 0.27564 | 1.9307 | 2.514 | 870.72 | -0.027794 | 161.08 | 0.10152 | liquid | 469.7 K | 33.675 bar | 232. kg/m3 | 0.251 | 309.209 K | 0.07 Debye | 72
350 | 96 | 583.93 | 0.0017125 | 90.171 | 106.61 | 0.27535 | 1.9308 | 2.5134 | 871.81 | -0.027868 | 161.28 | 0.1016 | liquid | 469.7 K | 33.675 bar | 232. kg/m3 | 0.251 | 309.209 K | 0.07 Debye | 72
350 | 97 | 584.1 | 0.001712 | 90.075 | 106.68 | 0.27507 | 1.9308 | 2.5128 | 872.89 | -0.027941 | 161.48 | 0.10167 | liquid | 469.7 K | 33.675 bar | 232. kg/m3 | 0.251 | 309.209 K | 0.07 Debye | 72
350 | 98 | 584.27 | 0.0017115 | 89.979 | 106.75 | 0.27478 | 1.9308 | 2.5123 | 873.98 | -0.028014 | 161.68 | 0.10174 | liquid | 469.7 K | 33.675 bar | 232. kg/m3 | 0.251 | 309.209 K | 0.07 Debye | 72
350 | 99 | 584.44 | 0.001711 | 89.883 | 106.82 | 0.27449 | 1.9309 | 2.5117 | 875.06 | -0.028086 | 161.88 | 0.10181 | liquid | 469.7 K | 33.675 bar | 232. kg/m3 | 0.251 | 309.209 K | 0.07 Debye | 72
350 | 100 | 584.61 | 0.0017105 | 89.788 | 106.89 | 0.2742 | 1.9309 | 2.5112 | 876.14 | -0.028158 | 162.08 | 0.10189 | liquid | 469.7 K | 33.675 bar | 232. kg/m3 | 0.251 | 309.209 K | 0.07 Debye | 72
375 | 1 | 2.3663 | 0.42261 | 439.79 | 482.05 | 1.5221 | 1.8971 | 2.025 | 209.99 | 1.6257 | 8.5188 | 0.022884 | vapor | 469.7 K | 33.675 bar | 232. kg/m3 | 0.251 | 309.209 K | 0.07 Debye | 72
375 | 2 | 4.8469 | 0.20632 | 437.41 | 478.68 | 1.4358 | 1.9064 | 2.0494 | 205.6 | 1.6899 | 8.5136 | 0.022988 | vapor | 469.7 K | 33.675 bar | 232. kg/m3 | 0.251 | 309.209 K | 0.07 Debye | 72
375 | 3 | 7.4592 | 0.13406 | 434.9 | 475.12 | 1.3822 | 1.9165 | 2.0775 | 200.92 | 1.7626 | 8.5098 | 0.02312 | vapor | 469.7 K | 33.675 bar | 232. kg/m3 | 0.251 | 309.209 K | 0.07 Debye | 72
375 | 4 | 10.226 | 0.097794 | 432.23 | 471.34 | 1.3417 | 1.9274 | 2.1102 | 195.91 | 1.8458 | 8.5078 | 0.023285 | vapor | 469.7 K | 33.675 bar | 232. kg/m3 | 0.251 | 309.209 K | 0.07 Debye | 72
375 | 5 | 13.175 | 0.075899 | 429.36 | 467.31 | 1.308 | 1.9392 | 2.149 | 190.5 | 1.9428 | 8.5081 | 0.023493 | vapor | 469.7 K | 33.675 bar | 232. kg/m3 | 0.251 | 309.209 K | 0.07 Debye | 72
375 | 6 | 16.348 | 0.061168 | 426.27 | 462.97 | 1.2782 | 1.9523 | 2.1965 | 184.59 | 2.0578 | 8.5115 | 0.023756 | vapor | 469.7 K | 33.675 bar | 232. kg/m3 | 0.251 | 309.209 K | 0.07 Debye | 72
375 | 7 | 534.95 | 0.0018693 | 166.51 | 167.82 | 0.48786 | 2.0322 | 2.75 | 637.61 | -0.0036361 | 115.62 | 0.086973 | liquid | 469.7 K | 33.675 bar | 232. kg/m3 | 0.251 | 309.209 K | 0.07 Debye | 72
375 | 8 | 535.28 | 0.0018682 | 166.33 | 167.83 | 0.48739 | 2.0322 | 2.7479 | 639.48 | -0.0039369 | 115.87 | 0.087078 | liquid | 469.7 K | 33.675 bar | 232. kg/m3 | 0.251 | 309.209 K | 0.07 Debye | 72
375 | 9 | 535.61 | 0.001867 | 166.16 | 167.84 | 0.48692 | 2.0321 | 2.7459 | 641.34 | -0.0042333 | 116.11 | 0.087182 | liquid | 469.7 K | 33.675 bar | 232. kg/m3 | 0.251 | 309.209 K | 0.07 Debye | 72
375 | 10 | 535.94 | 0.0018659 | 165.99 | 167.85 | 0.48646 | 2.032 | 2.7439 | 643.2 | -0.0045255 | 116.35 | 0.087286 | liquid | 469.7 K | 33.675 bar | 232. kg/m3 | 0.251 | 309.209 K | 0.07 Debye | 72
375 | 11 | 536.27 | 0.0018647 | 165.81 | 167.87 | 0.48599 | 2.0319 | 2.7419 | 645.04 | -0.0048135 | 116.59 | 0.087389 | liquid | 469.7 K | 33.675 bar | 232. kg/m3 | 0.251 | 309.209 K | 0.07 Debye | 72
375 | 12 | 536.59 | 0.0018636 | 165.64 | 167.88 | 0.48553 | 2.0319 | 2.7399 | 646.87 | -0.0050974 | 116.83 | 0.087492 | liquid | 469.7 K | 33.675 bar | 232. kg/m3 | 0.251 | 309.209 K | 0.07 Debye | 72
375 | 13 | 536.91 | 0.0018625 | 165.47 | 167.89 | 0.48507 | 2.0318 | 2.738 | 648.68 | -0.0053774 | 117.07 | 0.087594 | liquid | 469.7 K | 33.675 bar | 232. kg/m3 | 0.251 | 309.209 K | 0.07 Debye | 72
375 | 14 | 537.23 | 0.0018614 | 165.3 | 167.91 | 0.48462 | 2.0317 | 2.7361 | 650.49 | -0.0056534 | 117.31 | 0.087696 | liquid | 469.7 K | 33.675 bar | 232. kg/m3 | 0.251 | 309.209 K | 0.07 Debye | 72
375 | 15 | 537.55 | 0.0018603 | 165.13 | 167.92 | 0.48416 | 2.0317 | 2.7343 | 652.29 | -0.0059257 | 117.55 | 0.087798 | liquid | 469.7 K | 33.675 bar | 232. kg/m3 | 0.251 | 309.209 K | 0.07 Debye | 72
375 | 16 | 537.86 | 0.0018592 | 164.97 | 167.94 | 0.48371 | 2.0316 | 2.7324 | 654.08 | -0.0061943 | 117.79 | 0.087899 | liquid | 469.7 K | 33.675 bar | 232. kg/m3 | 0.251 | 309.209 K | 0.07 Debye | 72
375 | 17 | 538.18 | 0.0018581 | 164.8 | 167.96 | 0.48326 | 2.0315 | 2.7306 | 655.85 | -0.0064592 | 118.02 | 0.088 | liquid | 469.7 K | 33.675 bar | 232. kg/m3 | 0.251 | 309.209 K | 0.07 Debye | 72
375 | 18 | 538.49 | 0.0018571 | 164.63 | 167.98 | 0.48282 | 2.0315 | 2.7288 | 657.62 | -0.0067206 | 118.26 | 0.0881 | liquid | 469.7 K | 33.675 bar | 232. kg/m3 | 0.251 | 309.209 K | 0.07 Debye | 72
375 | 19 | 538.8 | 0.001856 | 164.47 | 167.99 | 0.48237 | 2.0314 | 2.727 | 659.38 | -0.0069785 | 118.49 | 0.0882 | liquid | 469.7 K | 33.675 bar | 232. kg/m3 | 0.251 | 309.209 K | 0.07 Debye | 72
375 | 20 | 539.1 | 0.0018549 | 164.3 | 168.01 | 0.48193 | 2.0314 | 2.7253 | 661.12 | -0.0072331 | 118.73 | 0.0883 | liquid | 469.7 K | 33.675 bar | 232. kg/m3 | 0.251 | 309.209 K | 0.07 Debye | 72
375 | 21 | 539.41 | 0.0018539 | 164.14 | 168.03 | 0.48149 | 2.0313 | 2.7236 | 662.86 | -0.0074843 | 118.96 | 0.088399 | liquid | 469.7 K | 33.675 bar | 232. kg/m3 | 0.251 | 309.209 K | 0.07 Debye | 72
375 | 22 | 539.71 | 0.0018528 | 163.98 | 168.06 | 0.48105 | 2.0312 | 2.7219 | 664.59 | -0.0077322 | 119.19 | 0.088498 | liquid | 469.7 K | 33.675 bar | 232. kg/m3 | 0.251 | 309.209 K | 0.07 Debye | 72
375 | 23 | 540.02 | 0.0018518 | 163.82 | 168.08 | 0.48061 | 2.0312 | 2.7202 | 666.3 | -0.0079769 | 119.43 | 0.088597 | liquid | 469.7 K | 33.675 bar | 232. kg/m3 | 0.251 | 309.209 K | 0.07 Debye | 72
375 | 24 | 540.32 | 0.0018508 | 163.66 | 168.1 | 0.48018 | 2.0311 | 2.7185 | 668.01 | -0.0082186 | 119.66 | 0.088695 | liquid | 469.7 K | 33.675 bar | 232. kg/m3 | 0.251 | 309.209 K | 0.07 Debye | 72
375 | 25 | 540.62 | 0.0018497 | 163.5 | 168.12 | 0.47974 | 2.0311 | 2.7169 | 669.71 | -0.0084572 | 119.89 | 0.088793 | liquid | 469.7 K | 33.675 bar | 232. kg/m3 | 0.251 | 309.209 K | 0.07 Debye | 72
375 | 26 | 540.91 | 0.0018487 | 163.34 | 168.14 | 0.47931 | 2.031 | 2.7153 | 671.4 | -0.0086928 | 120.12 | 0.088891 | liquid | 469.7 K | 33.675 bar | 232. kg/m3 | 0.251 | 309.209 K | 0.07 Debye | 72
375 | 27 | 541.21 | 0.0018477 | 163.18 | 168.17 | 0.47888 | 2.031 | 2.7137 | 673.08 | -0.0089254 | 120.35 | 0.088988 | liquid | 469.7 K | 33.675 bar | 232. kg/m3 | 0.251 | 309.209 K | 0.07 Debye | 72
375 | 28 | 541.5 | 0.0018467 | 163.02 | 168.19 | 0.47846 | 2.031 | 2.7121 | 674.76 | -0.0091552 | 120.57 | 0.089085 | liquid | 469.7 K | 33.675 bar | 232. kg/m3 | 0.251 | 309.209 K | 0.07 Debye | 72
375 | 29 | 541.8 | 0.0018457 | 162.87 | 168.22 | 0.47803 | 2.0309 | 2.7105 | 676.42 | -0.0093822 | 120.8 | 0.089181 | liquid | 469.7 K | 33.675 bar | 232. kg/m3 | 0.251 | 309.209 K | 0.07 Debye | 72
375 | 30 | 542.09 | 0.0018447 | 162.71 | 168.24 | 0.47761 | 2.0309 | 2.709 | 678.07 | -0.0096064 | 121.03 | 0.089277 | liquid | 469.7 K | 33.675 bar | 232. kg/m3 | 0.251 | 309.209 K | 0.07 Debye | 72
375 | 31 | 542.38 | 0.0018437 | 162.55 | 168.27 | 0.47719 | 2.0308 | 2.7075 | 679.72 | -0.0098279 | 121.25 | 0.089373 | liquid | 469.7 K | 33.675 bar | 232. kg/m3 | 0.251 | 309.209 K | 0.07 Debye | 72
375 | 32 | 542.66 | 0.0018428 | 162.4 | 168.3 | 0.47677 | 2.0308 | 2.706 | 681.36 | -0.010047 | 121.48 | 0.089469 | liquid | 469.7 K | 33.675 bar | 232. kg/m3 | 0.251 | 309.209 K | 0.07 Debye | 72
375 | 33 | 542.95 | 0.0018418 | 162.25 | 168.32 | 0.47635 | 2.0307 | 2.7045 | 682.99 | -0.010263 | 121.71 | 0.089564 | liquid | 469.7 K | 33.675 bar | 232. kg/m3 | 0.251 | 309.209 K | 0.07 Debye | 72
375 | 34 | 543.24 | 0.0018408 | 162.09 | 168.35 | 0.47593 | 2.0307 | 2.703 | 684.61 | -0.010477 | 121.93 | 0.089659 | liquid | 469.7 K | 33.675 bar | 232. kg/m3 | 0.251 | 309.209 K | 0.07 Debye | 72
375 | 35 | 543.52 | 0.0018399 | 161.94 | 168.38 | 0.47552 | 2.0307 | 2.7016 | 686.23 | -0.010688 | 122.15 | 0.089754 | liquid | 469.7 K | 33.675 bar | 232. kg/m3 | 0.251 | 309.209 K | 0.07 Debye | 72
375 | 36 | 543.8 | 0.0018389 | 161.79 | 168.41 | 0.4751 | 2.0306 | 2.7001 | 687.84 | -0.010897 | 122.38 | 0.089848 | liquid | 469.7 K | 33.675 bar | 232. kg/m3 | 0.251 | 309.209 K | 0.07 Debye | 72
375 | 37 | 544.08 | 0.001838 | 161.64 | 168.44 | 0.47469 | 2.0306 | 2.6987 | 689.43 | -0.011103 | 122.6 | 0.089942 | liquid | 469.7 K | 33.675 bar | 232. kg/m3 | 0.251 | 309.209 K | 0.07 Debye | 72
375 | 38 | 544.36 | 0.001837 | 161.49 | 168.47 | 0.47428 | 2.0306 | 2.6973 | 691.03 | -0.011307 | 122.82 | 0.090035 | liquid | 469.7 K | 33.675 bar | 232. kg/m3 | 0.251 | 309.209 K | 0.07 Debye | 72
375 | 39 | 544.64 | 0.0018361 | 161.34 | 168.5 | 0.47388 | 2.0305 | 2.6959 | 692.61 | -0.011509 | 123.04 | 0.090129 | liquid | 469.7 K | 33.675 bar | 232. kg/m3 | 0.251 | 309.209 K | 0.07 Debye | 72
375 | 40 | 544.91 | 0.0018352 | 161.19 | 168.53 | 0.47347 | 2.0305 | 2.6946 | 694.19 | -0.011708 | 123.26 | 0.090222 | liquid | 469.7 K | 33.675 bar | 232. kg/m3 | 0.251 | 309.209 K | 0.07 Debye | 72
375 | 41 | 545.19 | 0.0018342 | 161.04 | 168.56 | 0.47307 | 2.0305 | 2.6932 | 695.75 | -0.011905 | 123.48 | 0.090315 | liquid | 469.7 K | 33.675 bar | 232. kg/m3 | 0.251 | 309.209 K | 0.07 Debye | 72
375 | 42 | 545.46 | 0.0018333 | 160.9 | 168.6 | 0.47266 | 2.0305 | 2.6919 | 697.32 | -0.0121 | 123.7 | 0.090407 | liquid | 469.7 K | 33.675 bar | 232. kg/m3 | 0.251 | 309.209 K | 0.07 Debye | 72
375 | 43 | 545.73 | 0.0018324 | 160.75 | 168.63 | 0.47226 | 2.0304 | 2.6905 | 698.87 | -0.012293 | 123.92 | 0.090499 | liquid | 469.7 K | 33.675 bar | 232. kg/m3 | 0.251 | 309.209 K | 0.07 Debye | 72
375 | 44 | 546 | 0.0018315 | 160.6 | 168.66 | 0.47186 | 2.0304 | 2.6892 | 700.42 | -0.012483 | 124.14 | 0.090591 | liquid | 469.7 K | 33.675 bar | 232. kg/m3 | 0.251 | 309.209 K | 0.07 Debye | 72
375 | 45 | 546.27 | 0.0018306 | 160.46 | 168.7 | 0.47146 | 2.0304 | 2.6879 | 701.96 | -0.012672 | 124.36 | 0.090683 | liquid | 469.7 K | 33.675 bar | 232. kg/m3 | 0.251 | 309.209 K | 0.07 Debye | 72
375 | 46 | 546.54 | 0.0018297 | 160.31 | 168.73 | 0.47107 | 2.0304 | 2.6866 | 703.49 | -0.012858 | 124.57 | 0.090774 | liquid | 469.7 K | 33.675 bar | 232. kg/m3 | 0.251 | 309.209 K | 0.07 Debye | 72
375 | 47 | 546.81 | 0.0018288 | 160.17 | 168.77 | 0.47067 | 2.0303 | 2.6854 | 705.02 | -0.013043 | 124.79 | 0.090865 | liquid | 469.7 K | 33.675 bar | 232. kg/m3 | 0.251 | 309.209 K | 0.07 Debye | 72
375 | 48 | 547.07 | 0.0018279 | 160.03 | 168.8 | 0.47028 | 2.0303 | 2.6841 | 706.54 | -0.013226 | 125.01 | 0.090956 | liquid | 469.7 K | 33.675 bar | 232. kg/m3 | 0.251 | 309.209 K | 0.07 Debye | 72
375 | 49 | 547.34 | 0.001827 | 159.88 | 168.84 | 0.46989 | 2.0303 | 2.6829 | 708.05 | -0.013406 | 125.22 | 0.091046 | liquid | 469.7 K | 33.675 bar | 232. kg/m3 | 0.251 | 309.209 K | 0.07 Debye | 72
375 | 50 | 547.6 | 0.0018261 | 159.74 | 168.87 | 0.4695 | 2.0303 | 2.6816 | 709.56 | -0.013585 | 125.44 | 0.091137 | liquid | 469.7 K | 33.675 bar | 232. kg/m3 | 0.251 | 309.209 K | 0.07 Debye | 72
375 | 51 | 547.86 | 0.0018253 | 159.6 | 168.91 | 0.46911 | 2.0302 | 2.6804 | 711.06 | -0.013762 | 125.65 | 0.091226 | liquid | 469.7 K | 33.675 bar | 232. kg/m3 | 0.251 | 309.209 K | 0.07 Debye | 72
375 | 52 | 548.12 | 0.0018244 | 159.46 | 168.95 | 0.46872 | 2.0302 | 2.6792 | 712.55 | -0.013937 | 125.87 | 0.091316 | liquid | 469.7 K | 33.675 bar | 232. kg/m3 | 0.251 | 309.209 K | 0.07 Debye | 72
375 | 53 | 548.38 | 0.0018235 | 159.32 | 168.98 | 0.46833 | 2.0302 | 2.678 | 714.04 | -0.01411 | 126.08 | 0.091406 | liquid | 469.7 K | 33.675 bar | 232. kg/m3 | 0.251 | 309.209 K | 0.07 Debye | 72
375 | 54 | 548.64 | 0.0018227 | 159.18 | 169.02 | 0.46795 | 2.0302 | 2.6768 | 715.52 | -0.014281 | 126.29 | 0.091495 | liquid | 469.7 K | 33.675 bar | 232. kg/m3 | 0.251 | 309.209 K | 0.07 Debye | 72
375 | 55 | 548.9 | 0.0018218 | 159.04 | 169.06 | 0.46756 | 2.0302 | 2.6757 | 716.99 | -0.014451 | 126.51 | 0.091584 | liquid | 469.7 K | 33.675 bar | 232. kg/m3 | 0.251 | 309.209 K | 0.07 Debye | 72
375 | 56 | 549.15 | 0.001821 | 158.9 | 169.1 | 0.46718 | 2.0302 | 2.6745 | 718.46 | -0.014619 | 126.72 | 0.091672 | liquid | 469.7 K | 33.675 bar | 232. kg/m3 | 0.251 | 309.209 K | 0.07 Debye | 72
375 | 57 | 549.41 | 0.0018201 | 158.76 | 169.14 | 0.4668 | 2.0302 | 2.6734 | 719.92 | -0.014785 | 126.93 | 0.091761 | liquid | 469.7 K | 33.675 bar | 232. kg/m3 | 0.251 | 309.209 K | 0.07 Debye | 72
375 | 58 | 549.66 | 0.0018193 | 158.63 | 169.18 | 0.46642 | 2.0301 | 2.6722 | 721.38 | -0.014949 | 127.14 | 0.091849 | liquid | 469.7 K | 33.675 bar | 232. kg/m3 | 0.251 | 309.209 K | 0.07 Debye | 72
375 | 59 | 549.91 | 0.0018185 | 158.49 | 169.22 | 0.46604 | 2.0301 | 2.6711 | 722.83 | -0.015112 | 127.35 | 0.091937 | liquid | 469.7 K | 33.675 bar | 232. kg/m3 | 0.251 | 309.209 K | 0.07 Debye | 72
375 | 60 | 550.17 | 0.0018176 | 158.35 | 169.26 | 0.46567 | 2.0301 | 2.67 | 724.27 | -0.015273 | 127.56 | 0.092025 | liquid | 469.7 K | 33.675 bar | 232. kg/m3 | 0.251 | 309.209 K | 0.07 Debye | 72
375 | 61 | 550.42 | 0.0018168 | 158.22 | 169.3 | 0.46529 | 2.0301 | 2.6689 | 725.71 | -0.015433 | 127.77 | 0.092112 | liquid | 469.7 K | 33.675 bar | 232. kg/m3 | 0.251 | 309.209 K | 0.07 Debye | 72
375 | 62 | 550.66 | 0.001816 | 158.08 | 169.34 | 0.46492 | 2.0301 | 2.6678 | 727.15 | -0.015591 | 127.98 | 0.092199 | liquid | 469.7 K | 33.675 bar | 232. kg/m3 | 0.251 | 309.209 K | 0.07 Debye | 72
375 | 63 | 550.91 | 0.0018152 | 157.95 | 169.38 | 0.46455 | 2.0301 | 2.6667 | 728.57 | -0.015748 | 128.19 | 0.092286 | liquid | 469.7 K | 33.675 bar | 232. kg/m3 | 0.251 | 309.209 K | 0.07 Debye | 72
375 | 64 | 551.16 | 0.0018144 | 157.81 | 169.43 | 0.46417 | 2.0301 | 2.6657 | 729.99 | -0.015903 | 128.4 | 0.092373 | liquid | 469.7 K | 33.675 bar | 232. kg/m3 | 0.251 | 309.209 K | 0.07 Debye | 72
375 | 65 | 551.41 | 0.0018135 | 157.68 | 169.47 | 0.4638 | 2.0301 | 2.6646 | 731.41 | -0.016056 | 128.61 | 0.092459 | liquid | 469.7 K | 33.675 bar | 232. kg/m3 | 0.251 | 309.209 K | 0.07 Debye | 72
375 | 66 | 551.65 | 0.0018127 | 157.55 | 169.51 | 0.46344 | 2.0301 | 2.6636 | 732.82 | -0.016209 | 128.82 | 0.092546 | liquid | 469.7 K | 33.675 bar | 232. kg/m3 | 0.251 | 309.209 K | 0.07 Debye | 72
375 | 67 | 551.89 | 0.0018119 | 157.41 | 169.55 | 0.46307 | 2.0301 | 2.6625 | 734.22 | -0.016359 | 129.02 | 0.092632 | liquid | 469.7 K | 33.675 bar | 232. kg/m3 | 0.251 | 309.209 K | 0.07 Debye | 72
375 | 68 | 552.14 | 0.0018111 | 157.28 | 169.6 | 0.4627 | 2.0301 | 2.6615 | 735.62 | -0.016508 | 129.23 | 0.092717 | liquid | 469.7 K | 33.675 bar | 232. kg/m3 | 0.251 | 309.209 K | 0.07 Debye | 72
375 | 69 | 552.38 | 0.0018104 | 157.15 | 169.64 | 0.46234 | 2.0301 | 2.6605 | 737.02 | -0.016656 | 129.44 | 0.092803 | liquid | 469.7 K | 33.675 bar | 232. kg/m3 | 0.251 | 309.209 K | 0.07 Debye | 72
375 | 70 | 552.62 | 0.0018096 | 157.02 | 169.69 | 0.46197 | 2.03 | 2.6595 | 738.41 | -0.016803 | 129.64 | 0.092888 | liquid | 469.7 K | 33.675 bar | 232. kg/m3 | 0.251 | 309.209 K | 0.07 Debye | 72
375 | 71 | 552.86 | 0.0018088 | 156.89 | 169.73 | 0.46161 | 2.03 | 2.6585 | 739.79 | -0.016948 | 129.85 | 0.092974 | liquid | 469.7 K | 33.675 bar | 232. kg/m3 | 0.251 | 309.209 K | 0.07 Debye | 72
375 | 72 | 553.1 | 0.001808 | 156.76 | 169.78 | 0.46125 | 2.03 | 2.6575 | 741.17 | -0.017091 | 130.05 | 0.093058 | liquid | 469.7 K | 33.675 bar | 232. kg/m3 | 0.251 | 309.209 K | 0.07 Debye | 72
375 | 73 | 553.34 | 0.0018072 | 156.63 | 169.82 | 0.46089 | 2.03 | 2.6565 | 742.54 | -0.017234 | 130.26 | 0.093143 | liquid | 469.7 K | 33.675 bar | 232. kg/m3 | 0.251 | 309.209 K | 0.07 Debye | 72
375 | 74 | 553.57 | 0.0018064 | 156.5 | 169.87 | 0.46053 | 2.03 | 2.6555 | 743.91 | -0.017375 | 130.46 | 0.093228 | liquid | 469.7 K | 33.675 bar | 232. kg/m3 | 0.251 | 309.209 K | 0.07 Debye | 72
375 | 75 | 553.81 | 0.0018057 | 156.37 | 169.91 | 0.46017 | 2.03 | 2.6545 | 745.27 | -0.017515 | 130.67 | 0.093312 | liquid | 469.7 K | 33.675 bar | 232. kg/m3 | 0.251 | 309.209 K | 0.07 Debye | 72
375 | 76 | 554.04 | 0.0018049 | 156.24 | 169.96 | 0.45981 | 2.03 | 2.6536 | 746.63 | -0.017653 | 130.87 | 0.093396 | liquid | 469.7 K | 33.675 bar | 232. kg/m3 | 0.251 | 309.209 K | 0.07 Debye | 72
375 | 77 | 554.28 | 0.0018042 | 156.12 | 170.01 | 0.45946 | 2.03 | 2.6526 | 747.98 | -0.01779 | 131.07 | 0.09348 | liquid | 469.7 K | 33.675 bar | 232. kg/m3 | 0.251 | 309.209 K | 0.07 Debye | 72
375 | 78 | 554.51 | 0.0018034 | 155.99 | 170.06 | 0.4591 | 2.03 | 2.6517 | 749.33 | -0.017927 | 131.28 | 0.093563 | liquid | 469.7 K | 33.675 bar | 232. kg/m3 | 0.251 | 309.209 K | 0.07 Debye | 72
375 | 79 | 554.74 | 0.0018026 | 155.86 | 170.1 | 0.45875 | 2.03 | 2.6507 | 750.67 | -0.018061 | 131.48 | 0.093647 | liquid | 469.7 K | 33.675 bar | 232. kg/m3 | 0.251 | 309.209 K | 0.07 Debye | 72
375 | 80 | 554.97 | 0.0018019 | 155.74 | 170.15 | 0.4584 | 2.03 | 2.6498 | 752.01 | -0.018195 | 131.68 | 0.09373 | liquid | 469.7 K | 33.675 bar | 232. kg/m3 | 0.251 | 309.209 K | 0.07 Debye | 72
375 | 81 | 555.2 | 0.0018011 | 155.61 | 170.2 | 0.45804 | 2.03 | 2.6489 | 753.34 | -0.018327 | 131.88 | 0.093813 | liquid | 469.7 K | 33.675 bar | 232. kg/m3 | 0.251 | 309.209 K | 0.07 Debye | 72
375 | 82 | 555.43 | 0.0018004 | 155.49 | 170.25 | 0.45769 | 2.0301 | 2.648 | 754.67 | -0.018459 | 132.09 | 0.093896 | liquid | 469.7 K | 33.675 bar | 232. kg/m3 | 0.251 | 309.209 K | 0.07 Debye | 72
375 | 83 | 555.66 | 0.0017997 | 155.36 | 170.3 | 0.45735 | 2.0301 | 2.6471 | 756 | -0.018589 | 132.29 | 0.093979 | liquid | 469.7 K | 33.675 bar | 232. kg/m3 | 0.251 | 309.209 K | 0.07 Debye | 72
375 | 84 | 555.89 | 0.0017989 | 155.24 | 170.35 | 0.457 | 2.0301 | 2.6462 | 757.32 | -0.018718 | 132.49 | 0.094061 | liquid | 469.7 K | 33.675 bar | 232. kg/m3 | 0.251 | 309.209 K | 0.07 Debye | 72
375 | 85 | 556.12 | 0.0017982 | 155.11 | 170.4 | 0.45665 | 2.0301 | 2.6453 | 758.63 | -0.018846 | 132.69 | 0.094143 | liquid | 469.7 K | 33.675 bar | 232. kg/m3 | 0.251 | 309.209 K | 0.07 Debye | 72
375 | 86 | 556.34 | 0.0017975 | 154.99 | 170.45 | 0.4563 | 2.0301 | 2.6444 | 759.94 | -0.018973 | 132.89 | 0.094225 | liquid | 469.7 K | 33.675 bar | 232. kg/m3 | 0.251 | 309.209 K | 0.07 Debye | 72
375 | 87 | 556.57 | 0.0017967 | 154.87 | 170.5 | 0.45596 | 2.0301 | 2.6436 | 761.25 | -0.019098 | 133.09 | 0.094307 | liquid | 469.7 K | 33.675 bar | 232. kg/m3 | 0.251 | 309.209 K | 0.07 Debye | 72
375 | 88 | 556.79 | 0.001796 | 154.74 | 170.55 | 0.45562 | 2.0301 | 2.6427 | 762.55 | -0.019223 | 133.29 | 0.094389 | liquid | 469.7 K | 33.675 bar | 232. kg/m3 | 0.251 | 309.209 K | 0.07 Debye | 72
375 | 89 | 557.02 | 0.0017953 | 154.62 | 170.6 | 0.45527 | 2.0301 | 2.6418 | 763.85 | -0.019347 | 133.49 | 0.09447 | liquid | 469.7 K | 33.675 bar | 232. kg/m3 | 0.251 | 309.209 K | 0.07 Debye | 72
375 | 90 | 557.24 | 0.0017946 | 154.5 | 170.65 | 0.45493 | 2.0301 | 2.641 | 765.14 | -0.019469 | 133.68 | 0.094551 | liquid | 469.7 K | 33.675 bar | 232. kg/m3 | 0.251 | 309.209 K | 0.07 Debye | 72
375 | 91 | 557.46 | 0.0017939 | 154.38 | 170.7 | 0.45459 | 2.0301 | 2.6402 | 766.43 | -0.019591 | 133.88 | 0.094633 | liquid | 469.7 K | 33.675 bar | 232. kg/m3 | 0.251 | 309.209 K | 0.07 Debye | 72
375 | 92 | 557.68 | 0.0017931 | 154.26 | 170.75 | 0.45425 | 2.0301 | 2.6393 | 767.71 | -0.019711 | 134.08 | 0.094713 | liquid | 469.7 K | 33.675 bar | 232. kg/m3 | 0.251 | 309.209 K | 0.07 Debye | 72
375 | 93 | 557.9 | 0.0017924 | 154.14 | 170.81 | 0.45391 | 2.0301 | 2.6385 | 768.99 | -0.019831 | 134.28 | 0.094794 | liquid | 469.7 K | 33.675 bar | 232. kg/m3 | 0.251 | 309.209 K | 0.07 Debye | 72
375 | 94 | 558.12 | 0.0017917 | 154.02 | 170.86 | 0.45357 | 2.0301 | 2.6377 | 770.27 | -0.019949 | 134.48 | 0.094875 | liquid | 469.7 K | 33.675 bar | 232. kg/m3 | 0.251 | 309.209 K | 0.07 Debye | 72
375 | 95 | 558.34 | 0.001791 | 153.9 | 170.91 | 0.45324 | 2.0302 | 2.6369 | 771.54 | -0.020067 | 134.67 | 0.094955 | liquid | 469.7 K | 33.675 bar | 232. kg/m3 | 0.251 | 309.209 K | 0.07 Debye | 72
375 | 96 | 558.56 | 0.0017903 | 153.78 | 170.96 | 0.4529 | 2.0302 | 2.636 | 772.8 | -0.020183 | 134.87 | 0.095035 | liquid | 469.7 K | 33.675 bar | 232. kg/m3 | 0.251 | 309.209 K | 0.07 Debye | 72
375 | 97 | 558.77 | 0.0017896 | 153.66 | 171.02 | 0.45256 | 2.0302 | 2.6352 | 774.07 | -0.020299 | 135.07 | 0.095115 | liquid | 469.7 K | 33.675 bar | 232. kg/m3 | 0.251 | 309.209 K | 0.07 Debye | 72
375 | 98 | 558.99 | 0.0017889 | 153.54 | 171.07 | 0.45223 | 2.0302 | 2.6344 | 775.33 | -0.020414 | 135.26 | 0.095195 | liquid | 469.7 K | 33.675 bar | 232. kg/m3 | 0.251 | 309.209 K | 0.07 Debye | 72
375 | 99 | 559.21 | 0.0017883 | 153.42 | 171.12 | 0.4519 | 2.0302 | 2.6337 | 776.58 | -0.020527 | 135.46 | 0.095274 | liquid | 469.7 K | 33.675 bar | 232. kg/m3 | 0.251 | 309.209 K | 0.07 Debye | 72
375 | 100 | 559.42 | 0.0017876 | 153.3 | 171.18 | 0.45156 | 2.0302 | 2.6329 | 777.83 | -0.02064 | 135.65 | 0.095354 | liquid | 469.7 K | 33.675 bar | 232. kg/m3 | 0.251 | 309.209 K | 0.07 Debye | 72
400 | 1 | 2.2085 | 0.4528 | 488.71 | 533.99 | 1.6561 | 2.0048 | 2.13 | 217.36 | 1.3095 | 9.0903 | 0.026006 | vapor | 469.7 K | 33.675 bar | 232. kg/m3 | 0.251 | 309.209 K | 0.07 Debye | 72
400 | 2 | 4.5007 | 0.22219 | 486.71 | 531.15 | 1.5712 | 2.0119 | 2.1486 | 213.77 | 1.3489 | 9.0894 | 0.026102 | vapor | 469.7 K | 33.675 bar | 232. kg/m3 | 0.251 | 309.209 K | 0.07 Debye | 72
400 | 3 | 6.8861 | 0.14522 | 484.63 | 528.19 | 1.5192 | 2.0195 | 2.1692 | 210 | 1.392 | 9.0897 | 0.026217 | vapor | 469.7 K | 33.675 bar | 232. kg/m3 | 0.251 | 309.209 K | 0.07 Debye | 72
400 | 4 | 9.3761 | 0.10665 | 482.44 | 525.11 | 1.4804 | 2.0275 | 2.1924 | 206.06 | 1.4395 | 9.0915 | 0.026354 | vapor | 469.7 K | 33.675 bar | 232. kg/m3 | 0.251 | 309.209 K | 0.07 Debye | 72
400 | 5 | 11.985 | 0.08344 | 480.15 | 521.87 | 1.4488 | 2.0361 | 2.2186 | 201.89 | 1.4923 | 9.0951 | 0.026518 | vapor | 469.7 K | 33.675 bar | 232. kg/m3 | 0.251 | 309.209 K | 0.07 Debye | 72
400 | 6 | 14.729 | 0.067894 | 477.74 | 518.48 | 1.4215 | 2.0453 | 2.2486 | 197.49 | 1.5515 | 9.101 | 0.026714 | vapor | 469.7 K | 33.675 bar | 232. kg/m3 | 0.251 | 309.209 K | 0.07 Debye | 72
400 | 7 | 17.63 | 0.056721 | 475.18 | 514.89 | 1.397 | 2.0553 | 2.2834 | 192.8 | 1.6187 | 9.1095 | 0.026948 | vapor | 469.7 K | 33.675 bar | 232. kg/m3 | 0.251 | 309.209 K | 0.07 Debye | 72
400 | 8 | 20.717 | 0.048269 | 472.46 | 511.07 | 1.3744 | 2.0661 | 2.3246 | 187.77 | 1.6957 | 9.1215 | 0.027229 | vapor | 469.7 K | 33.675 bar | 232. kg/m3 | 0.251 | 309.209 K | 0.07 Debye | 72
400 | 9 | 24.027 | 0.04162 | 469.53 | 506.99 | 1.353 | 2.078 | 2.3744 | 182.34 | 1.7856 | 9.1377 | 0.027571 | vapor | 469.7 K | 33.675 bar | 232. kg/m3 | 0.251 | 309.209 K | 0.07 Debye | 72
400 | 10 | 27.611 | 0.036217 | 466.35 | 502.57 | 1.3322 | 2.0912 | 2.4362 | 176.4 | 1.8926 | 9.1596 | 0.027992 | vapor | 469.7 K | 33.675 bar | 232. kg/m3 | 0.251 | 309.209 K | 0.07 Debye | 72
400 | 11 | 499.71 | 0.0020011 | 236.76 | 238.96 | 0.66945 | 2.1408 | 2.9599 | 515.33 | 0.020696 | 93.369 | 0.080616 | liquid | 469.7 K | 33.675 bar | 232. kg/m3 | 0.251 | 309.209 K | 0.07 Debye | 72
400 | 12 | 500.23 | 0.0019991 | 236.5 | 238.9 | 0.6688 | 2.1405 | 2.9555 | 517.91 | 0.019981 | 93.657 | 0.080742 | liquid | 469.7 K | 33.675 bar | 232. kg/m3 | 0.251 | 309.209 K | 0.07 Debye | 72
400 | 13 | 500.74 | 0.001997 | 236.25 | 238.84 | 0.66816 | 2.1402 | 2.9511 | 520.47 | 0.019282 | 93.943 | 0.080867 | liquid | 469.7 K | 33.675 bar | 232. kg/m3 | 0.251 | 309.209 K | 0.07 Debye | 72
400 | 14 | 501.25 | 0.001995 | 235.99 | 238.79 | 0.66752 | 2.14 | 2.9469 | 523 | 0.0186 | 94.227 | 0.080991 | liquid | 469.7 K | 33.675 bar | 232. kg/m3 | 0.251 | 309.209 K | 0.07 Debye | 72
400 | 15 | 501.75 | 0.001993 | 235.74 | 238.73 | 0.66689 | 2.1397 | 2.9428 | 525.5 | 0.017935 | 94.508 | 0.081114 | liquid | 469.7 K | 33.675 bar | 232. kg/m3 | 0.251 | 309.209 K | 0.07 Debye | 72
400 | 16 | 502.25 | 0.0019911 | 235.49 | 238.68 | 0.66626 | 2.1395 | 2.9387 | 527.98 | 0.017284 | 94.788 | 0.081237 | liquid | 469.7 K | 33.675 bar | 232. kg/m3 | 0.251 | 309.209 K | 0.07 Debye | 72
400 | 17 | 502.74 | 0.0019891 | 235.25 | 238.63 | 0.66564 | 2.1392 | 2.9348 | 530.44 | 0.016649 | 95.066 | 0.081359 | liquid | 469.7 K | 33.675 bar | 232. kg/m3 | 0.251 | 309.209 K | 0.07 Debye | 72
400 | 18 | 503.22 | 0.0019872 | 235.01 | 238.58 | 0.66502 | 2.139 | 2.9309 | 532.87 | 0.016027 | 95.342 | 0.08148 | liquid | 469.7 K | 33.675 bar | 232. kg/m3 | 0.251 | 309.209 K | 0.07 Debye | 72
400 | 19 | 503.7 | 0.0019853 | 234.76 | 238.54 | 0.66441 | 2.1388 | 2.9271 | 535.27 | 0.015419 | 95.616 | 0.0816 | liquid | 469.7 K | 33.675 bar | 232. kg/m3 | 0.251 | 309.209 K | 0.07 Debye | 72
400 | 20 | 504.18 | 0.0019834 | 234.53 | 238.49 | 0.6638 | 2.1385 | 2.9234 | 537.65 | 0.014825 | 95.888 | 0.08172 | liquid | 469.7 K | 33.675 bar | 232. kg/m3 | 0.251 | 309.209 K | 0.07 Debye | 72
400 | 21 | 504.65 | 0.0019816 | 234.29 | 238.45 | 0.6632 | 2.1383 | 2.9198 | 540.02 | 0.014243 | 96.159 | 0.081839 | liquid | 469.7 K | 33.675 bar | 232. kg/m3 | 0.251 | 309.209 K | 0.07 Debye | 72
400 | 22 | 505.11 | 0.0019798 | 234.05 | 238.41 | 0.6626 | 2.1381 | 2.9163 | 542.35 | 0.013674 | 96.428 | 0.081957 | liquid | 469.7 K | 33.675 bar | 232. kg/m3 | 0.251 | 309.209 K | 0.07 Debye | 72
400 | 23 | 505.57 | 0.0019779 | 233.82 | 238.37 | 0.66201 | 2.1379 | 2.9128 | 544.67 | 0.013116 | 96.695 | 0.082075 | liquid | 469.7 K | 33.675 bar | 232. kg/m3 | 0.251 | 309.209 K | 0.07 Debye | 72
400 | 24 | 506.03 | 0.0019762 | 233.59 | 238.33 | 0.66142 | 2.1377 | 2.9095 | 546.97 | 0.01257 | 96.961 | 0.082192 | liquid | 469.7 K | 33.675 bar | 232. kg/m3 | 0.251 | 309.209 K | 0.07 Debye | 72
400 | 25 | 506.48 | 0.0019744 | 233.36 | 238.3 | 0.66084 | 2.1375 | 2.9061 | 549.25 | 0.012035 | 97.225 | 0.082308 | liquid | 469.7 K | 33.675 bar | 232. kg/m3 | 0.251 | 309.209 K | 0.07 Debye | 72
400 | 26 | 506.93 | 0.0019726 | 233.13 | 238.26 | 0.66026 | 2.1373 | 2.9029 | 551.51 | 0.01151 | 97.488 | 0.082424 | liquid | 469.7 K | 33.675 bar | 232. kg/m3 | 0.251 | 309.209 K | 0.07 Debye | 72
400 | 27 | 507.38 | 0.0019709 | 232.91 | 238.23 | 0.65969 | 2.1371 | 2.8997 | 553.74 | 0.010996 | 97.749 | 0.082539 | liquid | 469.7 K | 33.675 bar | 232. kg/m3 | 0.251 | 309.209 K | 0.07 Debye | 72
400 | 28 | 507.82 | 0.0019692 | 232.69 | 238.2 | 0.65912 | 2.1369 | 2.8966 | 555.96 | 0.010492 | 98.008 | 0.082653 | liquid | 469.7 K | 33.675 bar | 232. kg/m3 | 0.251 | 309.209 K | 0.07 Debye | 72
400 | 29 | 508.25 | 0.0019675 | 232.46 | 238.17 | 0.65855 | 2.1368 | 2.8935 | 558.16 | 0.0099981 | 98.267 | 0.082767 | liquid | 469.7 K | 33.675 bar | 232. kg/m3 | 0.251 | 309.209 K | 0.07 Debye | 72
400 | 30 | 508.69 | 0.0019658 | 232.24 | 238.14 | 0.65799 | 2.1366 | 2.8905 | 560.35 | 0.0095132 | 98.523 | 0.08288 | liquid | 469.7 K | 33.675 bar | 232. kg/m3 | 0.251 | 309.209 K | 0.07 Debye | 72
400 | 31 | 509.12 | 0.0019642 | 232.03 | 238.11 | 0.65743 | 2.1364 | 2.8876 | 562.51 | 0.0090374 | 98.779 | 0.082993 | liquid | 469.7 K | 33.675 bar | 232. kg/m3 | 0.251 | 309.209 K | 0.07 Debye | 72
400 | 32 | 509.54 | 0.0019625 | 231.81 | 238.09 | 0.65688 | 2.1363 | 2.8847 | 564.66 | 0.0085704 | 99.033 | 0.083105 | liquid | 469.7 K | 33.675 bar | 232. kg/m3 | 0.251 | 309.209 K | 0.07 Debye | 72
400 | 33 | 509.96 | 0.0019609 | 231.59 | 238.07 | 0.65632 | 2.1361 | 2.8818 | 566.79 | 0.008112 | 99.285 | 0.083216 | liquid | 469.7 K | 33.675 bar | 232. kg/m3 | 0.251 | 309.209 K | 0.07 Debye | 72
400 | 34 | 510.38 | 0.0019593 | 231.38 | 238.04 | 0.65578 | 2.136 | 2.879 | 568.91 | 0.0076619 | 99.537 | 0.083327 | liquid | 469.7 K | 33.675 bar | 232. kg/m3 | 0.251 | 309.209 K | 0.07 Debye | 72
400 | 35 | 510.8 | 0.0019577 | 231.17 | 238.02 | 0.65523 | 2.1358 | 2.8763 | 571.01 | 0.0072199 | 99.787 | 0.083437 | liquid | 469.7 K | 33.675 bar | 232. kg/m3 | 0.251 | 309.209 K | 0.07 Debye | 72
400 | 36 | 511.21 | 0.0019562 | 230.96 | 238 | 0.6547 | 2.1357 | 2.8736 | 573.09 | 0.0067857 | 100.04 | 0.083547 | liquid | 469.7 K | 33.675 bar | 232. kg/m3 | 0.251 | 309.209 K | 0.07 Debye | 72
400 | 37 | 511.62 | 0.0019546 | 230.75 | 237.98 | 0.65416 | 2.1355 | 2.871 | 575.16 | 0.0063591 | 100.28 | 0.083657 | liquid | 469.7 K | 33.675 bar | 232. kg/m3 | 0.251 | 309.209 K | 0.07 Debye | 72
400 | 38 | 512.02 | 0.001953 | 230.54 | 237.96 | 0.65363 | 2.1354 | 2.8684 | 577.21 | 0.0059398 | 100.53 | 0.083765 | liquid | 469.7 K | 33.675 bar | 232. kg/m3 | 0.251 | 309.209 K | 0.07 Debye | 72
400 | 39 | 512.42 | 0.0019515 | 230.34 | 237.95 | 0.6531 | 2.1352 | 2.8658 | 579.24 | 0.0055278 | 100.78 | 0.083874 | liquid | 469.7 K | 33.675 bar | 232. kg/m3 | 0.251 | 309.209 K | 0.07 Debye | 72
400 | 40 | 512.82 | 0.00195 | 230.13 | 237.93 | 0.65257 | 2.1351 | 2.8633 | 581.27 | 0.0051227 | 101.02 | 0.083981 | liquid | 469.7 K | 33.675 bar | 232. kg/m3 | 0.251 | 309.209 K | 0.07 Debye | 72
400 | 41 | 513.22 | 0.0019485 | 229.93 | 237.92 | 0.65205 | 2.135 | 2.8608 | 583.28 | 0.0047244 | 101.26 | 0.084089 | liquid | 469.7 K | 33.675 bar | 232. kg/m3 | 0.251 | 309.209 K | 0.07 Debye | 72
400 | 42 | 513.61 | 0.001947 | 229.73 | 237.91 | 0.65153 | 2.1348 | 2.8584 | 585.27 | 0.0043327 | 101.5 | 0.084195 | liquid | 469.7 K | 33.675 bar | 232. kg/m3 | 0.251 | 309.209 K | 0.07 Debye | 72
400 | 43 | 514 | 0.0019455 | 229.53 | 237.89 | 0.65101 | 2.1347 | 2.856 | 587.25 | 0.0039475 | 101.74 | 0.084302 | liquid | 469.7 K | 33.675 bar | 232. kg/m3 | 0.251 | 309.209 K | 0.07 Debye | 72
400 | 44 | 514.38 | 0.0019441 | 229.33 | 237.88 | 0.6505 | 2.1346 | 2.8536 | 589.22 | 0.0035685 | 101.98 | 0.084408 | liquid | 469.7 K | 33.675 bar | 232. kg/m3 | 0.251 | 309.209 K | 0.07 Debye | 72
400 | 45 | 514.77 | 0.0019426 | 229.13 | 237.87 | 0.64999 | 2.1345 | 2.8513 | 591.17 | 0.0031955 | 102.22 | 0.084513 | liquid | 469.7 K | 33.675 bar | 232. kg/m3 | 0.251 | 309.209 K | 0.07 Debye | 72
400 | 46 | 515.15 | 0.0019412 | 228.94 | 237.86 | 0.64948 | 2.1344 | 2.849 | 593.11 | 0.0028285 | 102.46 | 0.084618 | liquid | 469.7 K | 33.675 bar | 232. kg/m3 | 0.251 | 309.209 K | 0.07 Debye | 72
400 | 47 | 515.53 | 0.0019398 | 228.74 | 237.86 | 0.64898 | 2.1343 | 2.8468 | 595.04 | 0.0024673 | 102.7 | 0.084722 | liquid | 469.7 K | 33.675 bar | 232. kg/m3 | 0.251 | 309.209 K | 0.07 Debye | 72
400 | 48 | 515.9 | 0.0019384 | 228.55 | 237.85 | 0.64848 | 2.1341 | 2.8446 | 596.95 | 0.0021117 | 102.93 | 0.084826 | liquid | 469.7 K | 33.675 bar | 232. kg/m3 | 0.251 | 309.209 K | 0.07 Debye | 72
400 | 49 | 516.27 | 0.001937 | 228.35 | 237.85 | 0.64798 | 2.134 | 2.8424 | 598.86 | 0.0017616 | 103.17 | 0.08493 | liquid | 469.7 K | 33.675 bar | 232. kg/m3 | 0.251 | 309.209 K | 0.07 Debye | 72
400 | 50 | 516.64 | 0.0019356 | 228.16 | 237.84 | 0.64749 | 2.1339 | 2.8403 | 600.75 | 0.0014168 | 103.4 | 0.085033 | liquid | 469.7 K | 33.675 bar | 232. kg/m3 | 0.251 | 309.209 K | 0.07 Debye | 72
400 | 51 | 517.01 | 0.0019342 | 227.97 | 237.84 | 0.64699 | 2.1338 | 2.8382 | 602.62 | 0.0010773 | 103.63 | 0.085136 | liquid | 469.7 K | 33.675 bar | 232. kg/m3 | 0.251 | 309.209 K | 0.07 Debye | 72
400 | 52 | 517.38 | 0.0019328 | 227.78 | 237.83 | 0.6465 | 2.1337 | 2.8361 | 604.49 | 0.00074286 | 103.87 | 0.085238 | liquid | 469.7 K | 33.675 bar | 232. kg/m3 | 0.251 | 309.209 K | 0.07 Debye | 72
400 | 53 | 517.74 | 0.0019315 | 227.6 | 237.83 | 0.64602 | 2.1336 | 2.834 | 606.35 | 0.00041338 | 104.1 | 0.08534 | liquid | 469.7 K | 33.675 bar | 232. kg/m3 | 0.251 | 309.209 K | 0.07 Debye | 72
400 | 54 | 518.1 | 0.0019301 | 227.41 | 237.83 | 0.64553 | 2.1335 | 2.832 | 608.19 | 8.8745e-05 | 104.33 | 0.085442 | liquid | 469.7 K | 33.675 bar | 232. kg/m3 | 0.251 | 309.209 K | 0.07 Debye | 72
400 | 55 | 518.46 | 0.0019288 | 227.22 | 237.83 | 0.64505 | 2.1335 | 2.83 | 610.02 | -0.00023116 | 104.56 | 0.085543 | liquid | 469.7 K | 33.675 bar | 232. kg/m3 | 0.251 | 309.209 K | 0.07 Debye | 72
400 | 56 | 518.81 | 0.0019275 | 227.04 | 237.83 | 0.64457 | 2.1334 | 2.8281 | 611.84 | -0.00054644 | 104.78 | 0.085644 | liquid | 469.7 K | 33.675 bar | 232. kg/m3 | 0.251 | 309.209 K | 0.07 Debye | 72
400 | 57 | 519.17 | 0.0019262 | 226.86 | 237.84 | 0.64409 | 2.1333 | 2.8261 | 613.65 | -0.0008572 | 105.01 | 0.085744 | liquid | 469.7 K | 33.675 bar | 232. kg/m3 | 0.251 | 309.209 K | 0.07 Debye | 72
400 | 58 | 519.52 | 0.0019249 | 226.67 | 237.84 | 0.64362 | 2.1332 | 2.8242 | 615.45 | -0.0011636 | 105.24 | 0.085844 | liquid | 469.7 K | 33.675 bar | 232. kg/m3 | 0.251 | 309.209 K | 0.07 Debye | 72
400 | 59 | 519.87 | 0.0019236 | 226.49 | 237.84 | 0.64315 | 2.1331 | 2.8224 | 617.24 | -0.0014656 | 105.46 | 0.085943 | liquid | 469.7 K | 33.675 bar | 232. kg/m3 | 0.251 | 309.209 K | 0.07 Debye | 72
400 | 60 | 520.21 | 0.0019223 | 226.31 | 237.85 | 0.64268 | 2.133 | 2.8205 | 619.02 | -0.0017634 | 105.69 | 0.086042 | liquid | 469.7 K | 33.675 bar | 232. kg/m3 | 0.251 | 309.209 K | 0.07 Debye | 72
400 | 61 | 520.56 | 0.001921 | 226.13 | 237.85 | 0.64221 | 2.133 | 2.8187 | 620.79 | -0.0020572 | 105.91 | 0.086141 | liquid | 469.7 K | 33.675 bar | 232. kg/m3 | 0.251 | 309.209 K | 0.07 Debye | 72
400 | 62 | 520.9 | 0.0019198 | 225.96 | 237.86 | 0.64175 | 2.1329 | 2.8169 | 622.55 | -0.0023469 | 106.13 | 0.08624 | liquid | 469.7 K | 33.675 bar | 232. kg/m3 | 0.251 | 309.209 K | 0.07 Debye | 72
400 | 63 | 521.24 | 0.0019185 | 225.78 | 237.87 | 0.64128 | 2.1328 | 2.8151 | 624.3 | -0.0026326 | 106.36 | 0.086338 | liquid | 469.7 K | 33.675 bar | 232. kg/m3 | 0.251 | 309.209 K | 0.07 Debye | 72
400 | 64 | 521.57 | 0.0019173 | 225.6 | 237.87 | 0.64082 | 2.1327 | 2.8133 | 626.04 | -0.0029145 | 106.58 | 0.086435 | liquid | 469.7 K | 33.675 bar | 232. kg/m3 | 0.251 | 309.209 K | 0.07 Debye | 72
400 | 65 | 521.91 | 0.001916 | 225.43 | 237.88 | 0.64037 | 2.1327 | 2.8116 | 627.77 | -0.0031927 | 106.8 | 0.086533 | liquid | 469.7 K | 33.675 bar | 232. kg/m3 | 0.251 | 309.209 K | 0.07 Debye | 72
400 | 66 | 522.24 | 0.0019148 | 225.25 | 237.89 | 0.63991 | 2.1326 | 2.8099 | 629.49 | -0.0034671 | 107.02 | 0.08663 | liquid | 469.7 K | 33.675 bar | 232. kg/m3 | 0.251 | 309.209 K | 0.07 Debye | 72
400 | 67 | 522.57 | 0.0019136 | 225.08 | 237.9 | 0.63946 | 2.1325 | 2.8082 | 631.2 | -0.003738 | 107.24 | 0.086727 | liquid | 469.7 K | 33.675 bar | 232. kg/m3 | 0.251 | 309.209 K | 0.07 Debye | 72
400 | 68 | 522.9 | 0.0019124 | 224.91 | 237.91 | 0.63901 | 2.1325 | 2.8065 | 632.9 | -0.0040053 | 107.46 | 0.086823 | liquid | 469.7 K | 33.675 bar | 232. kg/m3 | 0.251 | 309.209 K | 0.07 Debye | 72
400 | 69 | 523.23 | 0.0019112 | 224.74 | 237.92 | 0.63856 | 2.1324 | 2.8049 | 634.59 | -0.0042692 | 107.68 | 0.086919 | liquid | 469.7 K | 33.675 bar | 232. kg/m3 | 0.251 | 309.209 K | 0.07 Debye | 72
400 | 70 | 523.56 | 0.00191 | 224.57 | 237.94 | 0.63811 | 2.1323 | 2.8033 | 636.28 | -0.0045296 | 107.89 | 0.087015 | liquid | 469.7 K | 33.675 bar | 232. kg/m3 | 0.251 | 309.209 K | 0.07 Debye | 72
400 | 71 | 523.88 | 0.0019088 | 224.4 | 237.95 | 0.63767 | 2.1323 | 2.8017 | 637.95 | -0.0047868 | 108.11 | 0.08711 | liquid | 469.7 K | 33.675 bar | 232. kg/m3 | 0.251 | 309.209 K | 0.07 Debye | 72
400 | 72 | 524.2 | 0.0019077 | 224.23 | 237.96 | 0.63722 | 2.1322 | 2.8001 | 639.62 | -0.0050407 | 108.33 | 0.087205 | liquid | 469.7 K | 33.675 bar | 232. kg/m3 | 0.251 | 309.209 K | 0.07 Debye | 72
400 | 73 | 524.52 | 0.0019065 | 224.06 | 237.98 | 0.63678 | 2.1322 | 2.7985 | 641.28 | -0.0052914 | 108.54 | 0.0873 | liquid | 469.7 K | 33.675 bar | 232. kg/m3 | 0.251 | 309.209 K | 0.07 Debye | 72
400 | 74 | 524.84 | 0.0019053 | 223.89 | 237.99 | 0.63634 | 2.1321 | 2.797 | 642.93 | -0.005539 | 108.76 | 0.087394 | liquid | 469.7 K | 33.675 bar | 232. kg/m3 | 0.251 | 309.209 K | 0.07 Debye | 72
400 | 75 | 525.16 | 0.0019042 | 223.73 | 238.01 | 0.63591 | 2.1321 | 2.7954 | 644.57 | -0.0057836 | 108.97 | 0.087488 | liquid | 469.7 K | 33.675 bar | 232. kg/m3 | 0.251 | 309.209 K | 0.07 Debye | 72
400 | 76 | 525.47 | 0.001903 | 223.56 | 238.02 | 0.63547 | 2.132 | 2.7939 | 646.2 | -0.0060251 | 109.18 | 0.087582 | liquid | 469.7 K | 33.675 bar | 232. kg/m3 | 0.251 | 309.209 K | 0.07 Debye | 72
400 | 77 | 525.79 | 0.0019019 | 223.4 | 238.04 | 0.63504 | 2.132 | 2.7924 | 647.83 | -0.0062638 | 109.39 | 0.087675 | liquid | 469.7 K | 33.675 bar | 232. kg/m3 | 0.251 | 309.209 K | 0.07 Debye | 72
400 | 78 | 526.1 | 0.0019008 | 223.23 | 238.06 | 0.63461 | 2.1319 | 2.791 | 649.44 | -0.0064995 | 109.61 | 0.087768 | liquid | 469.7 K | 33.675 bar | 232. kg/m3 | 0.251 | 309.209 K | 0.07 Debye | 72
400 | 79 | 526.41 | 0.0018997 | 223.07 | 238.08 | 0.63418 | 2.1319 | 2.7895 | 651.05 | -0.0067324 | 109.82 | 0.087861 | liquid | 469.7 K | 33.675 bar | 232. kg/m3 | 0.251 | 309.209 K | 0.07 Debye | 72
400 | 80 | 526.71 | 0.0018986 | 222.91 | 238.1 | 0.63375 | 2.1318 | 2.7881 | 652.65 | -0.0069626 | 110.03 | 0.087954 | liquid | 469.7 K | 33.675 bar | 232. kg/m3 | 0.251 | 309.209 K | 0.07 Debye | 72
400 | 81 | 527.02 | 0.0018975 | 222.75 | 238.12 | 0.63333 | 2.1318 | 2.7866 | 654.25 | -0.00719 | 110.24 | 0.088046 | liquid | 469.7 K | 33.675 bar | 232. kg/m3 | 0.251 | 309.209 K | 0.07 Debye | 72
400 | 82 | 527.33 | 0.0018964 | 222.59 | 238.14 | 0.63291 | 2.1317 | 2.7852 | 655.83 | -0.0074147 | 110.45 | 0.088138 | liquid | 469.7 K | 33.675 bar | 232. kg/m3 | 0.251 | 309.209 K | 0.07 Debye | 72
400 | 83 | 527.63 | 0.0018953 | 222.43 | 238.16 | 0.63248 | 2.1317 | 2.7838 | 657.41 | -0.0076369 | 110.66 | 0.08823 | liquid | 469.7 K | 33.675 bar | 232. kg/m3 | 0.251 | 309.209 K | 0.07 Debye | 72
400 | 84 | 527.93 | 0.0018942 | 222.27 | 238.18 | 0.63206 | 2.1316 | 2.7825 | 658.98 | -0.0078564 | 110.86 | 0.088321 | liquid | 469.7 K | 33.675 bar | 232. kg/m3 | 0.251 | 309.209 K | 0.07 Debye | 72
400 | 85 | 528.23 | 0.0018931 | 222.11 | 238.2 | 0.63165 | 2.1316 | 2.7811 | 660.55 | -0.0080735 | 111.07 | 0.088412 | liquid | 469.7 K | 33.675 bar | 232. kg/m3 | 0.251 | 309.209 K | 0.07 Debye | 72
400 | 86 | 528.53 | 0.001892 | 221.95 | 238.22 | 0.63123 | 2.1316 | 2.7798 | 662.1 | -0.0082881 | 111.28 | 0.088503 | liquid | 469.7 K | 33.675 bar | 232. kg/m3 | 0.251 | 309.209 K | 0.07 Debye | 72
400 | 87 | 528.82 | 0.001891 | 221.8 | 238.25 | 0.63081 | 2.1315 | 2.7784 | 663.65 | -0.0085002 | 111.49 | 0.088594 | liquid | 469.7 K | 33.675 bar | 232. kg/m3 | 0.251 | 309.209 K | 0.07 Debye | 72
400 | 88 | 529.12 | 0.0018899 | 221.64 | 238.27 | 0.6304 | 2.1315 | 2.7771 | 665.19 | -0.00871 | 111.69 | 0.088684 | liquid | 469.7 K | 33.675 bar | 232. kg/m3 | 0.251 | 309.209 K | 0.07 Debye | 72
400 | 89 | 529.41 | 0.0018889 | 221.49 | 238.3 | 0.62999 | 2.1315 | 2.7758 | 666.73 | -0.0089174 | 111.9 | 0.088774 | liquid | 469.7 K | 33.675 bar | 232. kg/m3 | 0.251 | 309.209 K | 0.07 Debye | 72
400 | 90 | 529.71 | 0.0018878 | 221.33 | 238.32 | 0.62958 | 2.1314 | 2.7745 | 668.26 | -0.0091225 | 112.1 | 0.088864 | liquid | 469.7 K | 33.675 bar | 232. kg/m3 | 0.251 | 309.209 K | 0.07 Debye | 72
400 | 91 | 530 | 0.0018868 | 221.18 | 238.35 | 0.62917 | 2.1314 | 2.7733 | 669.78 | -0.0093254 | 112.31 | 0.088953 | liquid | 469.7 K | 33.675 bar | 232. kg/m3 | 0.251 | 309.209 K | 0.07 Debye | 72
400 | 92 | 530.29 | 0.0018858 | 221.02 | 238.37 | 0.62877 | 2.1314 | 2.772 | 671.3 | -0.009526 | 112.51 | 0.089042 | liquid | 469.7 K | 33.675 bar | 232. kg/m3 | 0.251 | 309.209 K | 0.07 Debye | 72
400 | 93 | 530.57 | 0.0018848 | 220.87 | 238.4 | 0.62836 | 2.1313 | 2.7707 | 672.81 | -0.0097244 | 112.71 | 0.089131 | liquid | 469.7 K | 33.675 bar | 232. kg/m3 | 0.251 | 309.209 K | 0.07 Debye | 72
400 | 94 | 530.86 | 0.0018837 | 220.72 | 238.43 | 0.62796 | 2.1313 | 2.7695 | 674.31 | -0.0099207 | 112.92 | 0.08922 | liquid | 469.7 K | 33.675 bar | 232. kg/m3 | 0.251 | 309.209 K | 0.07 Debye | 72
400 | 95 | 531.15 | 0.0018827 | 220.57 | 238.45 | 0.62756 | 2.1313 | 2.7683 | 675.8 | -0.010115 | 113.12 | 0.089309 | liquid | 469.7 K | 33.675 bar | 232. kg/m3 | 0.251 | 309.209 K | 0.07 Debye | 72
400 | 96 | 531.43 | 0.0018817 | 220.42 | 238.48 | 0.62716 | 2.1313 | 2.7671 | 677.29 | -0.010307 | 113.32 | 0.089397 | liquid | 469.7 K | 33.675 bar | 232. kg/m3 | 0.251 | 309.209 K | 0.07 Debye | 72
400 | 97 | 531.71 | 0.0018807 | 220.27 | 238.51 | 0.62676 | 2.1312 | 2.7659 | 678.78 | -0.010497 | 113.52 | 0.089485 | liquid | 469.7 K | 33.675 bar | 232. kg/m3 | 0.251 | 309.209 K | 0.07 Debye | 72
400 | 98 | 531.99 | 0.0018797 | 220.12 | 238.54 | 0.62636 | 2.1312 | 2.7647 | 680.25 | -0.010685 | 113.72 | 0.089572 | liquid | 469.7 K | 33.675 bar | 232. kg/m3 | 0.251 | 309.209 K | 0.07 Debye | 72
400 | 99 | 532.27 | 0.0018787 | 219.97 | 238.57 | 0.62597 | 2.1312 | 2.7635 | 681.72 | -0.010871 | 113.92 | 0.08966 | liquid | 469.7 K | 33.675 bar | 232. kg/m3 | 0.251 | 309.209 K | 0.07 Debye | 72
400 | 100 | 532.55 | 0.0018778 | 219.82 | 238.6 | 0.62557 | 2.1312 | 2.7624 | 683.19 | -0.011056 | 114.12 | 0.089747 | liquid | 469.7 K | 33.675 bar | 232. kg/m3 | 0.251 | 309.209 K | 0.07 Debye | 72
425 | 1 | 2.0716 | 0.48272 | 540.28 | 588.55 | 1.7884 | 2.1112 | 2.2345 | 224.38 | 1.0738 | 9.6531 | 0.02929 | vapor | 469.7 K | 33.675 bar | 232. kg/m3 | 0.251 | 309.209 K | 0.07 Debye | 72
425 | 2 | 4.2061 | 0.23775 | 538.57 | 586.12 | 1.7045 | 2.1166 | 2.2488 | 221.39 | 1.0987 | 9.6554 | 0.029379 | vapor | 469.7 K | 33.675 bar | 232. kg/m3 | 0.251 | 309.209 K | 0.07 Debye | 72
425 | 3 | 6.4089 | 0.15603 | 536.8 | 583.61 | 1.6535 | 2.1222 | 2.2644 | 218.3 | 1.1254 | 9.6587 | 0.029483 | vapor | 469.7 K | 33.675 bar | 232. kg/m3 | 0.251 | 309.209 K | 0.07 Debye | 72
425 | 4 | 8.6863 | 0.11512 | 534.97 | 581.02 | 1.616 | 2.1281 | 2.2814 | 215.1 | 1.154 | 9.6633 | 0.029603 | vapor | 469.7 K | 33.675 bar | 232. kg/m3 | 0.251 | 309.209 K | 0.07 Debye | 72
425 | 5 | 11.046 | 0.090535 | 533.07 | 578.34 | 1.5857 | 2.1343 | 2.3001 | 211.78 | 1.1849 | 9.6694 | 0.029741 | vapor | 469.7 K | 33.675 bar | 232. kg/m3 | 0.251 | 309.209 K | 0.07 Debye | 72
425 | 6 | 13.495 | 0.074102 | 531.1 | 575.56 | 1.5599 | 2.1409 | 2.3207 | 208.33 | 1.2184 | 9.6772 | 0.029899 | vapor | 469.7 K | 33.675 bar | 232. kg/m3 | 0.251 | 309.209 K | 0.07 Debye | 72
425 | 7 | 16.044 | 0.062327 | 529.05 | 572.68 | 1.5372 | 2.1478 | 2.3436 | 204.73 | 1.2549 | 9.687 | 0.030081 | vapor | 469.7 K | 33.675 bar | 232. kg/m3 | 0.251 | 309.209 K | 0.07 Debye | 72
425 | 8 | 18.706 | 0.053459 | 526.91 | 569.68 | 1.5165 | 2.1552 | 2.3693 | 200.96 | 1.2948 | 9.6991 | 0.030289 | vapor | 469.7 K | 33.675 bar | 232. kg/m3 | 0.251 | 309.209 K | 0.07 Debye | 72
425 | 9 | 21.494 | 0.046525 | 524.67 | 566.54 | 1.4974 | 2.163 | 2.3983 | 197.02 | 1.3388 | 9.714 | 0.030529 | vapor | 469.7 K | 33.675 bar | 232. kg/m3 | 0.251 | 309.209 K | 0.07 Debye | 72
425 | 10 | 24.426 | 0.040941 | 522.31 | 563.25 | 1.4794 | 2.1714 | 2.4314 | 192.86 | 1.3877 | 9.7322 | 0.030805 | vapor | 469.7 K | 33.675 bar | 232. kg/m3 | 0.251 | 309.209 K | 0.07 Debye | 72
425 | 11 | 27.523 | 0.036333 | 519.82 | 559.78 | 1.4622 | 2.1804 | 2.4698 | 188.46 | 1.4425 | 9.7545 | 0.031125 | vapor | 469.7 K | 33.675 bar | 232. kg/m3 | 0.251 | 309.209 K | 0.07 Debye | 72
425 | 12 | 30.815 | 0.032452 | 517.17 | 556.11 | 1.4454 | 2.1901 | 2.5148 | 183.78 | 1.5045 | 9.7816 | 0.0315 | vapor | 469.7 K | 33.675 bar | 232. kg/m3 | 0.251 | 309.209 K | 0.07 Debye | 72
425 | 13 | 34.336 | 0.029124 | 514.34 | 552.2 | 1.429 | 2.2007 | 2.5687 | 178.77 | 1.5758 | 9.8149 | 0.031942 | vapor | 469.7 K | 33.675 bar | 232. kg/m3 | 0.251 | 309.209 K | 0.07 Debye | 72
425 | 14 | 38.138 | 0.026221 | 511.29 | 548 | 1.4126 | 2.2124 | 2.6347 | 173.36 | 1.6588 | 9.8558 | 0.03247 | vapor | 469.7 K | 33.675 bar | 232. kg/m3 | 0.251 | 309.209 K | 0.07 Debye | 72
425 | 15 | 42.289 | 0.023647 | 507.96 | 543.43 | 1.396 | 2.2255 | 2.7183 | 167.44 | 1.7578 | 9.9066 | 0.033114 | vapor | 469.7 K | 33.675 bar | 232. kg/m3 | 0.251 | 309.209 K | 0.07 Debye | 72
425 | 16 | 46.893 | 0.021325 | 504.28 | 538.4 | 1.3789 | 2.2403 | 2.8286 | 160.88 | 1.8788 | 9.9709 | 0.033919 | vapor | 469.7 K | 33.675 bar | 232. kg/m3 | 0.251 | 309.209 K | 0.07 Debye | 72
425 | 17 | 457.02 | 0.0021881 | 312.1 | 315.82 | 0.85271 | 2.2581 | 3.2861 | 387.8 | 0.070324 | 73.383 | 0.075354 | liquid | 469.7 K | 33.675 bar | 232. kg/m3 | 0.251 | 309.209 K | 0.07 Debye | 72
425 | 18 | 457.98 | 0.0021835 | 311.66 | 315.59 | 0.85166 | 2.2572 | 3.2727 | 391.8 | 0.067993 | 73.778 | 0.075511 | liquid | 469.7 K | 33.675 bar | 232. kg/m3 | 0.251 | 309.209 K | 0.07 Debye | 72
425 | 19 | 458.91 | 0.0021791 | 311.23 | 315.37 | 0.85063 | 2.2563 | 3.2601 | 395.72 | 0.065774 | 74.167 | 0.075666 | liquid | 469.7 K | 33.675 bar | 232. kg/m3 | 0.251 | 309.209 K | 0.07 Debye | 72
425 | 20 | 459.82 | 0.0021747 | 310.81 | 315.16 | 0.84962 | 2.2555 | 3.2481 | 399.55 | 0.06366 | 74.549 | 0.075819 | liquid | 469.7 K | 33.675 bar | 232. kg/m3 | 0.251 | 309.209 K | 0.07 Debye | 72
425 | 21 | 460.72 | 0.0021705 | 310.4 | 314.96 | 0.84863 | 2.2547 | 3.2366 | 403.3 | 0.061641 | 74.925 | 0.075971 | liquid | 469.7 K | 33.675 bar | 232. kg/m3 | 0.251 | 309.209 K | 0.07 Debye | 72
425 | 22 | 461.59 | 0.0021664 | 309.99 | 314.76 | 0.84766 | 2.2539 | 3.2257 | 406.98 | 0.059712 | 75.295 | 0.076121 | liquid | 469.7 K | 33.675 bar | 232. kg/m3 | 0.251 | 309.209 K | 0.07 Debye | 72
425 | 23 | 462.44 | 0.0021624 | 309.6 | 314.57 | 0.84671 | 2.2532 | 3.2152 | 410.59 | 0.057865 | 75.659 | 0.076269 | liquid | 469.7 K | 33.675 bar | 232. kg/m3 | 0.251 | 309.209 K | 0.07 Debye | 72
425 | 24 | 463.28 | 0.0021585 | 309.21 | 314.39 | 0.84577 | 2.2525 | 3.2053 | 414.13 | 0.056095 | 76.018 | 0.076416 | liquid | 469.7 K | 33.675 bar | 232. kg/m3 | 0.251 | 309.209 K | 0.07 Debye | 72
425 | 25 | 464.1 | 0.0021547 | 308.83 | 314.21 | 0.84485 | 2.2518 | 3.1957 | 417.61 | 0.054396 | 76.373 | 0.076562 | liquid | 469.7 K | 33.675 bar | 232. kg/m3 | 0.251 | 309.209 K | 0.07 Debye | 72
425 | 26 | 464.91 | 0.002151 | 308.45 | 314.04 | 0.84394 | 2.2512 | 3.1865 | 421.03 | 0.052764 | 76.722 | 0.076706 | liquid | 469.7 K | 33.675 bar | 232. kg/m3 | 0.251 | 309.209 K | 0.07 Debye | 72
425 | 27 | 465.7 | 0.0021473 | 308.08 | 313.88 | 0.84304 | 2.2505 | 3.1777 | 424.39 | 0.051194 | 77.067 | 0.076848 | liquid | 469.7 K | 33.675 bar | 232. kg/m3 | 0.251 | 309.209 K | 0.07 Debye | 72
425 | 28 | 466.48 | 0.0021437 | 307.71 | 313.72 | 0.84216 | 2.2499 | 3.1692 | 427.69 | 0.049684 | 77.408 | 0.07699 | liquid | 469.7 K | 33.675 bar | 232. kg/m3 | 0.251 | 309.209 K | 0.07 Debye | 72
425 | 29 | 467.24 | 0.0021402 | 307.35 | 313.56 | 0.84129 | 2.2494 | 3.161 | 430.95 | 0.048228 | 77.744 | 0.07713 | liquid | 469.7 K | 33.675 bar | 232. kg/m3 | 0.251 | 309.209 K | 0.07 Debye | 72
425 | 30 | 467.99 | 0.0021368 | 307 | 313.41 | 0.84044 | 2.2488 | 3.1532 | 434.15 | 0.046824 | 78.076 | 0.077268 | liquid | 469.7 K | 33.675 bar | 232. kg/m3 | 0.251 | 309.209 K | 0.07 Debye | 72
425 | 31 | 468.73 | 0.0021334 | 306.65 | 313.27 | 0.83959 | 2.2483 | 3.1456 | 437.3 | 0.045469 | 78.405 | 0.077406 | liquid | 469.7 K | 33.675 bar | 232. kg/m3 | 0.251 | 309.209 K | 0.07 Debye | 72
425 | 32 | 469.46 | 0.0021301 | 306.31 | 313.12 | 0.83876 | 2.2477 | 3.1383 | 440.41 | 0.044159 | 78.729 | 0.077542 | liquid | 469.7 K | 33.675 bar | 232. kg/m3 | 0.251 | 309.209 K | 0.07 Debye | 72
425 | 33 | 470.17 | 0.0021269 | 305.97 | 312.99 | 0.83794 | 2.2472 | 3.1312 | 443.47 | 0.042894 | 79.051 | 0.077678 | liquid | 469.7 K | 33.675 bar | 232. kg/m3 | 0.251 | 309.209 K | 0.07 Debye | 72
425 | 34 | 470.87 | 0.0021237 | 305.64 | 312.86 | 0.83713 | 2.2468 | 3.1244 | 446.49 | 0.041669 | 79.368 | 0.077812 | liquid | 469.7 K | 33.675 bar | 232. kg/m3 | 0.251 | 309.209 K | 0.07 Debye | 72
425 | 35 | 471.56 | 0.0021206 | 305.31 | 312.73 | 0.83632 | 2.2463 | 3.1178 | 449.47 | 0.040483 | 79.683 | 0.077945 | liquid | 469.7 K | 33.675 bar | 232. kg/m3 | 0.251 | 309.209 K | 0.07 Debye | 72
425 | 36 | 472.25 | 0.0021175 | 304.98 | 312.6 | 0.83553 | 2.2458 | 3.1113 | 452.4 | 0.039335 | 79.994 | 0.078077 | liquid | 469.7 K | 33.675 bar | 232. kg/m3 | 0.251 | 309.209 K | 0.07 Debye | 72
425 | 37 | 472.92 | 0.0021145 | 304.66 | 312.48 | 0.83475 | 2.2454 | 3.1051 | 455.3 | 0.038221 | 80.302 | 0.078208 | liquid | 469.7 K | 33.675 bar | 232. kg/m3 | 0.251 | 309.209 K | 0.07 Debye | 72
425 | 38 | 473.58 | 0.0021116 | 304.34 | 312.37 | 0.83398 | 2.245 | 3.0991 | 458.16 | 0.03714 | 80.607 | 0.078338 | liquid | 469.7 K | 33.675 bar | 232. kg/m3 | 0.251 | 309.209 K | 0.07 Debye | 72
425 | 39 | 474.23 | 0.0021087 | 304.03 | 312.25 | 0.83322 | 2.2446 | 3.0933 | 460.99 | 0.036092 | 80.909 | 0.078467 | liquid | 469.7 K | 33.675 bar | 232. kg/m3 | 0.251 | 309.209 K | 0.07 Debye | 72
425 | 40 | 474.88 | 0.0021058 | 303.72 | 312.14 | 0.83246 | 2.2442 | 3.0876 | 463.78 | 0.035073 | 81.208 | 0.078595 | liquid | 469.7 K | 33.675 bar | 232. kg/m3 | 0.251 | 309.209 K | 0.07 Debye | 72
425 | 41 | 475.51 | 0.002103 | 303.41 | 312.04 | 0.83172 | 2.2438 | 3.0821 | 466.53 | 0.034083 | 81.505 | 0.078722 | liquid | 469.7 K | 33.675 bar | 232. kg/m3 | 0.251 | 309.209 K | 0.07 Debye | 72
425 | 42 | 476.14 | 0.0021002 | 303.11 | 311.93 | 0.83098 | 2.2434 | 3.0767 | 469.26 | 0.033121 | 81.799 | 0.078849 | liquid | 469.7 K | 33.675 bar | 232. kg/m3 | 0.251 | 309.209 K | 0.07 Debye | 72
425 | 43 | 476.76 | 0.0020975 | 302.81 | 311.83 | 0.83025 | 2.243 | 3.0715 | 471.95 | 0.032185 | 82.09 | 0.078974 | liquid | 469.7 K | 33.675 bar | 232. kg/m3 | 0.251 | 309.209 K | 0.07 Debye | 72
425 | 44 | 477.37 | 0.0020948 | 302.52 | 311.73 | 0.82953 | 2.2427 | 3.0665 | 474.61 | 0.031274 | 82.379 | 0.079099 | liquid | 469.7 K | 33.675 bar | 232. kg/m3 | 0.251 | 309.209 K | 0.07 Debye | 72
425 | 45 | 477.97 | 0.0020922 | 302.23 | 311.64 | 0.82881 | 2.2423 | 3.0615 | 477.24 | 0.030387 | 82.665 | 0.079222 | liquid | 469.7 K | 33.675 bar | 232. kg/m3 | 0.251 | 309.209 K | 0.07 Debye | 72
425 | 46 | 478.57 | 0.0020896 | 301.94 | 311.55 | 0.8281 | 2.242 | 3.0567 | 479.85 | 0.029523 | 82.949 | 0.079345 | liquid | 469.7 K | 33.675 bar | 232. kg/m3 | 0.251 | 309.209 K | 0.07 Debye | 72
425 | 47 | 479.16 | 0.002087 | 301.65 | 311.46 | 0.8274 | 2.2417 | 3.052 | 482.42 | 0.028681 | 83.231 | 0.079467 | liquid | 469.7 K | 33.675 bar | 232. kg/m3 | 0.251 | 309.209 K | 0.07 Debye | 72
425 | 48 | 479.74 | 0.0020845 | 301.37 | 311.37 | 0.82671 | 2.2414 | 3.0475 | 484.97 | 0.02786 | 83.511 | 0.079589 | liquid | 469.7 K | 33.675 bar | 232. kg/m3 | 0.251 | 309.209 K | 0.07 Debye | 72
425 | 49 | 480.31 | 0.002082 | 301.09 | 311.29 | 0.82602 | 2.2411 | 3.043 | 487.49 | 0.027059 | 83.788 | 0.079709 | liquid | 469.7 K | 33.675 bar | 232. kg/m3 | 0.251 | 309.209 K | 0.07 Debye | 72
425 | 50 | 480.88 | 0.0020795 | 300.81 | 311.21 | 0.82534 | 2.2408 | 3.0387 | 489.99 | 0.026277 | 84.064 | 0.079829 | liquid | 469.7 K | 33.675 bar | 232. kg/m3 | 0.251 | 309.209 K | 0.07 Debye | 72
425 | 51 | 481.44 | 0.0020771 | 300.54 | 311.13 | 0.82467 | 2.2405 | 3.0344 | 492.46 | 0.025514 | 84.337 | 0.079948 | liquid | 469.7 K | 33.675 bar | 232. kg/m3 | 0.251 | 309.209 K | 0.07 Debye | 72
425 | 52 | 482 | 0.0020747 | 300.27 | 311.05 | 0.824 | 2.2402 | 3.0303 | 494.91 | 0.02477 | 84.609 | 0.080066 | liquid | 469.7 K | 33.675 bar | 232. kg/m3 | 0.251 | 309.209 K | 0.07 Debye | 72
425 | 53 | 482.55 | 0.0020723 | 300 | 310.98 | 0.82334 | 2.2399 | 3.0262 | 497.33 | 0.024042 | 84.878 | 0.080184 | liquid | 469.7 K | 33.675 bar | 232. kg/m3 | 0.251 | 309.209 K | 0.07 Debye | 72
425 | 54 | 483.09 | 0.00207 | 299.73 | 310.91 | 0.82268 | 2.2397 | 3.0223 | 499.73 | 0.023331 | 85.146 | 0.080301 | liquid | 469.7 K | 33.675 bar | 232. kg/m3 | 0.251 | 309.209 K | 0.07 Debye | 72
425 | 55 | 483.63 | 0.0020677 | 299.47 | 310.84 | 0.82203 | 2.2394 | 3.0184 | 502.11 | 0.022636 | 85.411 | 0.080417 | liquid | 469.7 K | 33.675 bar | 232. kg/m3 | 0.251 | 309.209 K | 0.07 Debye | 72
425 | 56 | 484.16 | 0.0020654 | 299.21 | 310.77 | 0.82139 | 2.2392 | 3.0146 | 504.46 | 0.021956 | 85.675 | 0.080533 | liquid | 469.7 K | 33.675 bar | 232. kg/m3 | 0.251 | 309.209 K | 0.07 Debye | 72
425 | 57 | 484.69 | 0.0020632 | 298.95 | 310.71 | 0.82075 | 2.2389 | 3.0109 | 506.8 | 0.021292 | 85.937 | 0.080648 | liquid | 469.7 K | 33.675 bar | 232. kg/m3 | 0.251 | 309.209 K | 0.07 Debye | 72
425 | 58 | 485.21 | 0.002061 | 298.69 | 310.64 | 0.82011 | 2.2387 | 3.0073 | 509.11 | 0.020641 | 86.198 | 0.080762 | liquid | 469.7 K | 33.675 bar | 232. kg/m3 | 0.251 | 309.209 K | 0.07 Debye | 72
425 | 59 | 485.72 | 0.0020588 | 298.44 | 310.58 | 0.81949 | 2.2384 | 3.0038 | 511.4 | 0.020005 | 86.457 | 0.080876 | liquid | 469.7 K | 33.675 bar | 232. kg/m3 | 0.251 | 309.209 K | 0.07 Debye | 72
425 | 60 | 486.23 | 0.0020566 | 298.18 | 310.52 | 0.81886 | 2.2382 | 3.0003 | 513.67 | 0.019381 | 86.714 | 0.080989 | liquid | 469.7 K | 33.675 bar | 232. kg/m3 | 0.251 | 309.209 K | 0.07 Debye | 72
425 | 61 | 486.74 | 0.0020545 | 297.93 | 310.47 | 0.81824 | 2.238 | 2.9969 | 515.93 | 0.018771 | 86.969 | 0.081102 | liquid | 469.7 K | 33.675 bar | 232. kg/m3 | 0.251 | 309.209 K | 0.07 Debye | 72
425 | 62 | 487.24 | 0.0020524 | 297.69 | 310.41 | 0.81763 | 2.2378 | 2.9936 | 518.16 | 0.018173 | 87.223 | 0.081214 | liquid | 469.7 K | 33.675 bar | 232. kg/m3 | 0.251 | 309.209 K | 0.07 Debye | 72
425 | 63 | 487.74 | 0.0020503 | 297.44 | 310.36 | 0.81702 | 2.2376 | 2.9903 | 520.38 | 0.017587 | 87.476 | 0.081325 | liquid | 469.7 K | 33.675 bar | 232. kg/m3 | 0.251 | 309.209 K | 0.07 Debye | 72
425 | 64 | 488.23 | 0.0020482 | 297.2 | 310.31 | 0.81642 | 2.2374 | 2.9871 | 522.57 | 0.017013 | 87.727 | 0.081436 | liquid | 469.7 K | 33.675 bar | 232. kg/m3 | 0.251 | 309.209 K | 0.07 Debye | 72
425 | 65 | 488.71 | 0.0020462 | 296.96 | 310.26 | 0.81582 | 2.2372 | 2.984 | 524.75 | 0.016451 | 87.976 | 0.081546 | liquid | 469.7 K | 33.675 bar | 232. kg/m3 | 0.251 | 309.209 K | 0.07 Debye | 72
425 | 66 | 489.2 | 0.0020442 | 296.72 | 310.21 | 0.81523 | 2.237 | 2.9809 | 526.92 | 0.015899 | 88.224 | 0.081656 | liquid | 469.7 K | 33.675 bar | 232. kg/m3 | 0.251 | 309.209 K | 0.07 Debye | 72
425 | 67 | 489.67 | 0.0020422 | 296.48 | 310.16 | 0.81463 | 2.2368 | 2.9779 | 529.06 | 0.015357 | 88.471 | 0.081765 | liquid | 469.7 K | 33.675 bar | 232. kg/m3 | 0.251 | 309.209 K | 0.07 Debye | 72
425 | 68 | 490.15 | 0.0020402 | 296.24 | 310.12 | 0.81405 | 2.2366 | 2.9749 | 531.19 | 0.014826 | 88.716 | 0.081873 | liquid | 469.7 K | 33.675 bar | 232. kg/m3 | 0.251 | 309.209 K | 0.07 Debye | 72
425 | 69 | 490.62 | 0.0020382 | 296.01 | 310.07 | 0.81347 | 2.2364 | 2.972 | 533.3 | 0.014305 | 88.96 | 0.081981 | liquid | 469.7 K | 33.675 bar | 232. kg/m3 | 0.251 | 309.209 K | 0.07 Debye | 72
425 | 70 | 491.08 | 0.0020363 | 295.78 | 310.03 | 0.81289 | 2.2363 | 2.9692 | 535.4 | 0.013794 | 89.202 | 0.082089 | liquid | 469.7 K | 33.675 bar | 232. kg/m3 | 0.251 | 309.209 K | 0.07 Debye | 72
425 | 71 | 491.54 | 0.0020344 | 295.55 | 309.99 | 0.81232 | 2.2361 | 2.9664 | 537.48 | 0.013292 | 89.444 | 0.082196 | liquid | 469.7 K | 33.675 bar | 232. kg/m3 | 0.251 | 309.209 K | 0.07 Debye | 72
425 | 72 | 492 | 0.0020325 | 295.32 | 309.95 | 0.81175 | 2.2359 | 2.9636 | 539.54 | 0.012799 | 89.684 | 0.082303 | liquid | 469.7 K | 33.675 bar | 232. kg/m3 | 0.251 | 309.209 K | 0.07 Debye | 72
425 | 73 | 492.45 | 0.0020306 | 295.09 | 309.92 | 0.81118 | 2.2358 | 2.9609 | 541.59 | 0.012315 | 89.923 | 0.082409 | liquid | 469.7 K | 33.675 bar | 232. kg/m3 | 0.251 | 309.209 K | 0.07 Debye | 72
425 | 74 | 492.9 | 0.0020288 | 294.87 | 309.88 | 0.81062 | 2.2356 | 2.9582 | 543.63 | 0.01184 | 90.16 | 0.082514 | liquid | 469.7 K | 33.675 bar | 232. kg/m3 | 0.251 | 309.209 K | 0.07 Debye | 72
425 | 75 | 493.35 | 0.002027 | 294.64 | 309.84 | 0.81006 | 2.2355 | 2.9556 | 545.65 | 0.011372 | 90.397 | 0.082619 | liquid | 469.7 K | 33.675 bar | 232. kg/m3 | 0.251 | 309.209 K | 0.07 Debye | 72
425 | 76 | 493.79 | 0.0020251 | 294.42 | 309.81 | 0.80951 | 2.2353 | 2.9531 | 547.66 | 0.010913 | 90.632 | 0.082724 | liquid | 469.7 K | 33.675 bar | 232. kg/m3 | 0.251 | 309.209 K | 0.07 Debye | 72
425 | 77 | 494.23 | 0.0020233 | 294.2 | 309.78 | 0.80896 | 2.2352 | 2.9505 | 549.65 | 0.010462 | 90.866 | 0.082828 | liquid | 469.7 K | 33.675 bar | 232. kg/m3 | 0.251 | 309.209 K | 0.07 Debye | 72
425 | 78 | 494.67 | 0.0020216 | 293.98 | 309.75 | 0.80841 | 2.235 | 2.9481 | 551.63 | 0.010019 | 91.099 | 0.082932 | liquid | 469.7 K | 33.675 bar | 232. kg/m3 | 0.251 | 309.209 K | 0.07 Debye | 72
425 | 79 | 495.1 | 0.0020198 | 293.76 | 309.72 | 0.80787 | 2.2349 | 2.9456 | 553.59 | 0.0095826 | 91.331 | 0.083035 | liquid | 469.7 K | 33.675 bar | 232. kg/m3 | 0.251 | 309.209 K | 0.07 Debye | 72
425 | 80 | 495.53 | 0.0020181 | 293.55 | 309.69 | 0.80733 | 2.2348 | 2.9432 | 555.55 | 0.0091537 | 91.561 | 0.083138 | liquid | 469.7 K | 33.675 bar | 232. kg/m3 | 0.251 | 309.209 K | 0.07 Debye | 72
425 | 81 | 495.95 | 0.0020163 | 293.34 | 309.67 | 0.80679 | 2.2346 | 2.9409 | 557.48 | 0.008732 | 91.791 | 0.083241 | liquid | 469.7 K | 33.675 bar | 232. kg/m3 | 0.251 | 309.209 K | 0.07 Debye | 72
425 | 82 | 496.37 | 0.0020146 | 293.12 | 309.64 | 0.80626 | 2.2345 | 2.9385 | 559.41 | 0.008317 | 92.02 | 0.083343 | liquid | 469.7 K | 33.675 bar | 232. kg/m3 | 0.251 | 309.209 K | 0.07 Debye | 72
425 | 83 | 496.79 | 0.0020129 | 292.91 | 309.62 | 0.80573 | 2.2344 | 2.9362 | 561.33 | 0.0079088 | 92.247 | 0.083444 | liquid | 469.7 K | 33.675 bar | 232. kg/m3 | 0.251 | 309.209 K | 0.07 Debye | 72
425 | 84 | 497.21 | 0.0020112 | 292.7 | 309.6 | 0.8052 | 2.2343 | 2.934 | 563.23 | 0.0075071 | 92.474 | 0.083545 | liquid | 469.7 K | 33.675 bar | 232. kg/m3 | 0.251 | 309.209 K | 0.07 Debye | 72
425 | 85 | 497.62 | 0.0020096 | 292.49 | 309.57 | 0.80468 | 2.2342 | 2.9318 | 565.12 | 0.0071118 | 92.699 | 0.083646 | liquid | 469.7 K | 33.675 bar | 232. kg/m3 | 0.251 | 309.209 K | 0.07 Debye | 72
425 | 86 | 498.03 | 0.0020079 | 292.29 | 309.55 | 0.80416 | 2.234 | 2.9296 | 567 | 0.0067227 | 92.924 | 0.083747 | liquid | 469.7 K | 33.675 bar | 232. kg/m3 | 0.251 | 309.209 K | 0.07 Debye | 72
425 | 87 | 498.44 | 0.0020063 | 292.08 | 309.54 | 0.80364 | 2.2339 | 2.9274 | 568.86 | 0.0063395 | 93.148 | 0.083847 | liquid | 469.7 K | 33.675 bar | 232. kg/m3 | 0.251 | 309.209 K | 0.07 Debye | 72
425 | 88 | 498.84 | 0.0020047 | 291.88 | 309.52 | 0.80313 | 2.2338 | 2.9253 | 570.72 | 0.0059623 | 93.37 | 0.083946 | liquid | 469.7 K | 33.675 bar | 232. kg/m3 | 0.251 | 309.209 K | 0.07 Debye | 72
425 | 89 | 499.24 | 0.002003 | 291.67 | 309.5 | 0.80261 | 2.2337 | 2.9232 | 572.56 | 0.0055909 | 93.592 | 0.084045 | liquid | 469.7 K | 33.675 bar | 232. kg/m3 | 0.251 | 309.209 K | 0.07 Debye | 72
425 | 90 | 499.64 | 0.0020015 | 291.47 | 309.48 | 0.80211 | 2.2336 | 2.9212 | 574.39 | 0.005225 | 93.813 | 0.084144 | liquid | 469.7 K | 33.675 bar | 232. kg/m3 | 0.251 | 309.209 K | 0.07 Debye | 72
425 | 91 | 500.03 | 0.0019999 | 291.27 | 309.47 | 0.8016 | 2.2335 | 2.9191 | 576.21 | 0.0048646 | 94.033 | 0.084243 | liquid | 469.7 K | 33.675 bar | 232. kg/m3 | 0.251 | 309.209 K | 0.07 Debye | 72
425 | 92 | 500.42 | 0.0019983 | 291.07 | 309.46 | 0.8011 | 2.2334 | 2.9171 | 578.03 | 0.0045095 | 94.252 | 0.084341 | liquid | 469.7 K | 33.675 bar | 232. kg/m3 | 0.251 | 309.209 K | 0.07 Debye | 72
425 | 93 | 500.81 | 0.0019967 | 290.87 | 309.44 | 0.8006 | 2.2333 | 2.9152 | 579.83 | 0.0041597 | 94.47 | 0.084438 | liquid | 469.7 K | 33.675 bar | 232. kg/m3 | 0.251 | 309.209 K | 0.07 Debye | 72
425 | 94 | 501.2 | 0.0019952 | 290.68 | 309.43 | 0.8001 | 2.2332 | 2.9132 | 581.62 | 0.0038149 | 94.687 | 0.084536 | liquid | 469.7 K | 33.675 bar | 232. kg/m3 | 0.251 | 309.209 K | 0.07 Debye | 72
425 | 95 | 501.59 | 0.0019937 | 290.48 | 309.42 | 0.79961 | 2.2331 | 2.9113 | 583.39 | 0.0034751 | 94.904 | 0.084633 | liquid | 469.7 K | 33.675 bar | 232. kg/m3 | 0.251 | 309.209 K | 0.07 Debye | 72
425 | 96 | 501.97 | 0.0019922 | 290.29 | 309.41 | 0.79911 | 2.233 | 2.9094 | 585.16 | 0.0031402 | 95.119 | 0.084729 | liquid | 469.7 K | 33.675 bar | 232. kg/m3 | 0.251 | 309.209 K | 0.07 Debye | 72
425 | 97 | 502.35 | 0.0019907 | 290.09 | 309.4 | 0.79863 | 2.233 | 2.9076 | 586.92 | 0.00281 | 95.334 | 0.084826 | liquid | 469.7 K | 33.675 bar | 232. kg/m3 | 0.251 | 309.209 K | 0.07 Debye | 72
425 | 98 | 502.72 | 0.0019892 | 289.9 | 309.4 | 0.79814 | 2.2329 | 2.9057 | 588.67 | 0.0024845 | 95.548 | 0.084922 | liquid | 469.7 K | 33.675 bar | 232. kg/m3 | 0.251 | 309.209 K | 0.07 Debye | 72
425 | 99 | 503.1 | 0.0019877 | 289.71 | 309.39 | 0.79766 | 2.2328 | 2.9039 | 590.41 | 0.0021635 | 95.761 | 0.085017 | liquid | 469.7 K | 33.675 bar | 232. kg/m3 | 0.251 | 309.209 K | 0.07 Debye | 72
425 | 100 | 503.47 | 0.0019862 | 289.52 | 309.38 | 0.79717 | 2.2327 | 2.9021 | 592.14 | 0.001847 | 95.974 | 0.085113 | liquid | 469.7 K | 33.675 bar | 232. kg/m3 | 0.251 | 309.209 K | 0.07 Debye | 72
450 | 1 | 1.9515 | 0.51244 | 594.46 | 645.71 | 1.9191 | 2.2158 | 2.3377 | 231.12 | 0.8952 | 10.207 | 0.032716 | vapor | 469.7 K | 33.675 bar | 232. kg/m3 | 0.251 | 309.209 K | 0.07 Debye | 72
450 | 2 | 3.9512 | 0.25309 | 592.97 | 643.59 | 1.8358 | 2.2199 | 2.349 | 228.6 | 0.91137 | 10.211 | 0.032801 | vapor | 469.7 K | 33.675 bar | 232. kg/m3 | 0.251 | 309.209 K | 0.07 Debye | 72
450 | 3 | 6.0023 | 0.1666 | 591.44 | 641.43 | 1.7857 | 2.2241 | 2.361 | 226.02 | 0.9284 | 10.217 | 0.032897 | vapor | 469.7 K | 33.675 bar | 232. kg/m3 | 0.251 | 309.209 K | 0.07 Debye | 72
450 | 4 | 8.1085 | 0.12333 | 589.88 | 639.21 | 1.749 | 2.2285 | 2.374 | 223.37 | 0.94636 | 10.224 | 0.033005 | vapor | 469.7 K | 33.675 bar | 232. kg/m3 | 0.251 | 309.209 K | 0.07 Debye | 72
450 | 5 | 10.274 | 0.097336 | 588.26 | 636.93 | 1.7196 | 2.2331 | 2.3879 | 220.66 | 0.96535 | 10.232 | 0.033126 | vapor | 469.7 K | 33.675 bar | 232. kg/m3 | 0.251 | 309.209 K | 0.07 Debye | 72
450 | 6 | 12.502 | 0.079984 | 586.6 | 634.59 | 1.6949 | 2.2378 | 2.4029 | 217.87 | 0.98547 | 10.241 | 0.033261 | vapor | 469.7 K | 33.675 bar | 232. kg/m3 | 0.251 | 309.209 K | 0.07 Debye | 72
450 | 7 | 14.8 | 0.067568 | 584.9 | 632.19 | 1.6732 | 2.2428 | 2.4191 | 214.99 | 1.0068 | 10.252 | 0.033411 | vapor | 469.7 K | 33.675 bar | 232. kg/m3 | 0.251 | 309.209 K | 0.07 Debye | 72
450 | 8 | 17.171 | 0.058236 | 583.13 | 629.72 | 1.6538 | 2.248 | 2.4367 | 212.03 | 1.0296 | 10.264 | 0.033579 | vapor | 469.7 K | 33.675 bar | 232. kg/m3 | 0.251 | 309.209 K | 0.07 Debye | 72
450 | 9 | 19.624 | 0.050958 | 581.31 | 627.17 | 1.636 | 2.2534 | 2.4559 | 208.98 | 1.0539 | 10.279 | 0.033765 | vapor | 469.7 K | 33.675 bar | 232. kg/m3 | 0.251 | 309.209 K | 0.07 Debye | 72
450 | 10 | 22.165 | 0.045116 | 579.43 | 624.54 | 1.6195 | 2.2591 | 2.477 | 205.82 | 1.0799 | 10.296 | 0.033973 | vapor | 469.7 K | 33.675 bar | 232. kg/m3 | 0.251 | 309.209 K | 0.07 Debye | 72
450 | 11 | 24.804 | 0.040317 | 577.47 | 621.82 | 1.604 | 2.2651 | 2.5002 | 202.56 | 1.1079 | 10.316 | 0.034205 | vapor | 469.7 K | 33.675 bar | 232. kg/m3 | 0.251 | 309.209 K | 0.07 Debye | 72
450 | 12 | 27.549 | 0.036298 | 575.44 | 619 | 1.5892 | 2.2714 | 2.5259 | 199.17 | 1.1382 | 10.338 | 0.034463 | vapor | 469.7 K | 33.675 bar | 232. kg/m3 | 0.251 | 309.209 K | 0.07 Debye | 72
450 | 13 | 30.415 | 0.032879 | 573.32 | 616.07 | 1.575 | 2.278 | 2.5547 | 195.64 | 1.171 | 10.364 | 0.034753 | vapor | 469.7 K | 33.675 bar | 232. kg/m3 | 0.251 | 309.209 K | 0.07 Debye | 72
450 | 14 | 33.415 | 0.029927 | 571.11 | 613.01 | 1.5613 | 2.285 | 2.587 | 191.97 | 1.2068 | 10.395 | 0.035078 | vapor | 469.7 K | 33.675 bar | 232. kg/m3 | 0.251 | 309.209 K | 0.07 Debye | 72
450 | 15 | 36.566 | 0.027348 | 568.8 | 609.82 | 1.5478 | 2.2925 | 2.6237 | 188.12 | 1.246 | 10.43 | 0.035445 | vapor | 469.7 K | 33.675 bar | 232. kg/m3 | 0.251 | 309.209 K | 0.07 Debye | 72
450 | 16 | 39.89 | 0.025069 | 566.36 | 606.47 | 1.5345 | 2.3005 | 2.6658 | 184.09 | 1.2893 | 10.47 | 0.035861 | vapor | 469.7 K | 33.675 bar | 232. kg/m3 | 0.251 | 309.209 K | 0.07 Debye | 72
450 | 17 | 43.415 | 0.023034 | 563.78 | 602.93 | 1.5214 | 2.309 | 2.7148 | 179.84 | 1.3375 | 10.518 | 0.036336 | vapor | 469.7 K | 33.675 bar | 232. kg/m3 | 0.251 | 309.209 K | 0.07 Debye | 72
450 | 18 | 47.174 | 0.021198 | 561.04 | 599.19 | 1.5081 | 2.3182 | 2.7725 | 175.33 | 1.3917 | 10.574 | 0.036883 | vapor | 469.7 K | 33.675 bar | 232. kg/m3 | 0.251 | 309.209 K | 0.07 Debye | 72
450 | 19 | 51.213 | 0.019526 | 558.1 | 595.2 | 1.4947 | 2.3282 | 2.842 | 170.54 | 1.4532 | 10.64 | 0.037519 | vapor | 469.7 K | 33.675 bar | 232. kg/m3 | 0.251 | 309.209 K | 0.07 Debye | 72
450 | 20 | 55.592 | 0.017988 | 554.94 | 590.91 | 1.481 | 2.3392 | 2.9275 | 165.39 | 1.524 | 10.719 | 0.03827 | vapor | 469.7 K | 33.675 bar | 232. kg/m3 | 0.251 | 309.209 K | 0.07 Debye | 72
450 | 21 | 60.397 | 0.016557 | 551.48 | 586.25 | 1.4668 | 2.3514 | 3.0361 | 159.81 | 1.607 | 10.814 | 0.039172 | vapor | 469.7 K | 33.675 bar | 232. kg/m3 | 0.251 | 309.209 K | 0.07 Debye | 72
450 | 22 | 65.755 | 0.015208 | 547.65 | 581.11 | 1.4519 | 2.3652 | 3.1799 | 153.68 | 1.7065 | 10.932 | 0.040281 | vapor | 469.7 K | 33.675 bar | 232. kg/m3 | 0.251 | 309.209 K | 0.07 Debye | 72
450 | 23 | 71.868 | 0.013914 | 543.32 | 575.33 | 1.4358 | 2.3812 | 3.3819 | 146.83 | 1.8296 | 11.081 | 0.041692 | vapor | 469.7 K | 33.675 bar | 232. kg/m3 | 0.251 | 309.209 K | 0.07 Debye | 72
450 | 24 | 79.09 | 0.012644 | 538.26 | 568.61 | 1.4179 | 2.4003 | 3.6934 | 138.95 | 1.9889 | 11.279 | 0.043588 | vapor | 469.7 K | 33.675 bar | 232. kg/m3 | 0.251 | 309.209 K | 0.07 Debye | 72
450 | 25 | 396.65 | 0.0025211 | 396.07 | 402.37 | 1.0462 | 2.3988 | 4.1678 | 244.06 | 0.23101 | 53.085 | 0.071583 | liquid | 469.7 K | 33.675 bar | 232. kg/m3 | 0.251 | 309.209 K | 0.07 Debye | 72
450 | 26 | 399.44 | 0.0025035 | 394.95 | 401.46 | 1.0436 | 2.3945 | 4.0671 | 252.42 | 0.21417 | 53.884 | 0.071736 | liquid | 469.7 K | 33.675 bar | 232. kg/m3 | 0.251 | 309.209 K | 0.07 Debye | 72
450 | 27 | 402 | 0.0024876 | 393.91 | 400.63 | 1.0412 | 2.3908 | 3.9837 | 260.19 | 0.19984 | 54.63 | 0.071897 | liquid | 469.7 K | 33.675 bar | 232. kg/m3 | 0.251 | 309.209 K | 0.07 Debye | 72
450 | 28 | 404.37 | 0.002473 | 392.94 | 399.86 | 1.0389 | 2.3874 | 3.9133 | 267.49 | 0.18744 | 55.332 | 0.072063 | liquid | 469.7 K | 33.675 bar | 232. kg/m3 | 0.251 | 309.209 K | 0.07 Debye | 72
450 | 29 | 406.59 | 0.0024595 | 392.02 | 399.16 | 1.0368 | 2.3844 | 3.8527 | 274.37 | 0.17657 | 55.997 | 0.072231 | liquid | 469.7 K | 33.675 bar | 232. kg/m3 | 0.251 | 309.209 K | 0.07 Debye | 72
450 | 30 | 408.67 | 0.0024469 | 391.16 | 398.5 | 1.0348 | 2.3817 | 3.7998 | 280.89 | 0.16693 | 56.63 | 0.072399 | liquid | 469.7 K | 33.675 bar | 232. kg/m3 | 0.251 | 309.209 K | 0.07 Debye | 72
450 | 31 | 410.64 | 0.0024352 | 390.34 | 397.89 | 1.0329 | 2.3792 | 3.7532 | 287.1 | 0.15831 | 57.235 | 0.072568 | liquid | 469.7 K | 33.675 bar | 232. kg/m3 | 0.251 | 309.209 K | 0.07 Debye | 72
450 | 32 | 412.51 | 0.0024242 | 389.55 | 397.31 | 1.0311 | 2.3769 | 3.7116 | 293.05 | 0.15054 | 57.815 | 0.072736 | liquid | 469.7 K | 33.675 bar | 232. kg/m3 | 0.251 | 309.209 K | 0.07 Debye | 72
450 | 33 | 414.28 | 0.0024138 | 388.8 | 396.77 | 1.0293 | 2.3747 | 3.6743 | 298.75 | 0.14348 | 58.374 | 0.072904 | liquid | 469.7 K | 33.675 bar | 232. kg/m3 | 0.251 | 309.209 K | 0.07 Debye | 72
450 | 34 | 415.98 | 0.002404 | 388.08 | 396.25 | 1.0277 | 2.3728 | 3.6404 | 304.23 | 0.13703 | 58.913 | 0.07307 | liquid | 469.7 K | 33.675 bar | 232. kg/m3 | 0.251 | 309.209 K | 0.07 Debye | 72
450 | 35 | 417.6 | 0.0023946 | 387.39 | 395.77 | 1.0261 | 2.3709 | 3.6096 | 309.51 | 0.13111 | 59.435 | 0.073235 | liquid | 469.7 K | 33.675 bar | 232. kg/m3 | 0.251 | 309.209 K | 0.07 Debye | 72
450 | 36 | 419.16 | 0.0023857 | 386.72 | 395.31 | 1.0245 | 2.3692 | 3.5814 | 314.62 | 0.12565 | 59.94 | 0.073398 | liquid | 469.7 K | 33.675 bar | 232. kg/m3 | 0.251 | 309.209 K | 0.07 Debye | 72
450 | 37 | 420.65 | 0.0023772 | 386.07 | 394.87 | 1.023 | 2.3676 | 3.5554 | 319.56 | 0.1206 | 60.432 | 0.073559 | liquid | 469.7 K | 33.675 bar | 232. kg/m3 | 0.251 | 309.209 K | 0.07 Debye | 72
450 | 38 | 422.1 | 0.0023691 | 385.45 | 394.45 | 1.0215 | 2.3661 | 3.5314 | 324.35 | 0.1159 | 60.909 | 0.073719 | liquid | 469.7 K | 33.675 bar | 232. kg/m3 | 0.251 | 309.209 K | 0.07 Debye | 72
450 | 39 | 423.49 | 0.0023613 | 384.84 | 394.05 | 1.0201 | 2.3647 | 3.5091 | 329 | 0.11151 | 61.374 | 0.073878 | liquid | 469.7 K | 33.675 bar | 232. kg/m3 | 0.251 | 309.209 K | 0.07 Debye | 72
450 | 40 | 424.84 | 0.0023538 | 384.25 | 393.67 | 1.0187 | 2.3633 | 3.4883 | 333.52 | 0.10741 | 61.828 | 0.074035 | liquid | 469.7 K | 33.675 bar | 232. kg/m3 | 0.251 | 309.209 K | 0.07 Debye | 72
450 | 41 | 426.15 | 0.0023466 | 383.68 | 393.3 | 1.0174 | 2.362 | 3.4688 | 337.93 | 0.10356 | 62.271 | 0.07419 | liquid | 469.7 K | 33.675 bar | 232. kg/m3 | 0.251 | 309.209 K | 0.07 Debye | 72
450 | 42 | 427.41 | 0.0023396 | 383.12 | 392.95 | 1.0161 | 2.3608 | 3.4506 | 342.22 | 0.099935 | 62.705 | 0.074343 | liquid | 469.7 K | 33.675 bar | 232. kg/m3 | 0.251 | 309.209 K | 0.07 Debye | 72
450 | 43 | 428.64 | 0.0023329 | 382.58 | 392.61 | 1.0148 | 2.3597 | 3.4335 | 346.41 | 0.09652 | 63.129 | 0.074495 | liquid | 469.7 K | 33.675 bar | 232. kg/m3 | 0.251 | 309.209 K | 0.07 Debye | 72
450 | 44 | 429.84 | 0.0023264 | 382.05 | 392.28 | 1.0136 | 2.3586 | 3.4173 | 350.5 | 0.093293 | 63.544 | 0.074646 | liquid | 469.7 K | 33.675 bar | 232. kg/m3 | 0.251 | 309.209 K | 0.07 Debye | 72
450 | 45 | 431 | 0.0023202 | 381.53 | 391.97 | 1.0124 | 2.3576 | 3.4021 | 354.5 | 0.090236 | 63.951 | 0.074795 | liquid | 469.7 K | 33.675 bar | 232. kg/m3 | 0.251 | 309.209 K | 0.07 Debye | 72
450 | 46 | 432.14 | 0.0023141 | 381.02 | 391.67 | 1.0112 | 2.3566 | 3.3876 | 358.42 | 0.087337 | 64.351 | 0.074942 | liquid | 469.7 K | 33.675 bar | 232. kg/m3 | 0.251 | 309.209 K | 0.07 Debye | 72
450 | 47 | 433.24 | 0.0023082 | 380.53 | 391.38 | 1.01 | 2.3556 | 3.3739 | 362.25 | 0.084581 | 64.743 | 0.075088 | liquid | 469.7 K | 33.675 bar | 232. kg/m3 | 0.251 | 309.209 K | 0.07 Debye | 72
450 | 48 | 434.32 | 0.0023024 | 380.05 | 391.1 | 1.0089 | 2.3547 | 3.3609 | 366.01 | 0.081958 | 65.129 | 0.075233 | liquid | 469.7 K | 33.675 bar | 232. kg/m3 | 0.251 | 309.209 K | 0.07 Debye | 72
450 | 49 | 435.37 | 0.0022969 | 379.57 | 390.83 | 1.0078 | 2.3539 | 3.3485 | 369.69 | 0.079458 | 65.508 | 0.075376 | liquid | 469.7 K | 33.675 bar | 232. kg/m3 | 0.251 | 309.209 K | 0.07 Debye | 72
450 | 50 | 436.4 | 0.0022915 | 379.11 | 390.57 | 1.0067 | 2.3531 | 3.3367 | 373.3 | 0.07707 | 65.881 | 0.075518 | liquid | 469.7 K | 33.675 bar | 232. kg/m3 | 0.251 | 309.209 K | 0.07 Debye | 72
450 | 51 | 437.41 | 0.0022862 | 378.65 | 390.31 | 1.0056 | 2.3523 | 3.3254 | 376.85 | 0.074788 | 66.248 | 0.075659 | liquid | 469.7 K | 33.675 bar | 232. kg/m3 | 0.251 | 309.209 K | 0.07 Debye | 72
450 | 52 | 438.39 | 0.0022811 | 378.21 | 390.07 | 1.0046 | 2.3515 | 3.3146 | 380.33 | 0.072603 | 66.609 | 0.075798 | liquid | 469.7 K | 33.675 bar | 232. kg/m3 | 0.251 | 309.209 K | 0.07 Debye | 72
450 | 53 | 439.36 | 0.002276 | 377.77 | 389.83 | 1.0035 | 2.3508 | 3.3043 | 383.76 | 0.070509 | 66.965 | 0.075936 | liquid | 469.7 K | 33.675 bar | 232. kg/m3 | 0.251 | 309.209 K | 0.07 Debye | 72
450 | 54 | 440.3 | 0.0022712 | 377.34 | 389.6 | 1.0025 | 2.3501 | 3.2943 | 387.12 | 0.0685 | 67.316 | 0.076073 | liquid | 469.7 K | 33.675 bar | 232. kg/m3 | 0.251 | 309.209 K | 0.07 Debye | 72
450 | 55 | 441.23 | 0.0022664 | 376.91 | 389.38 | 1.0015 | 2.3494 | 3.2848 | 390.44 | 0.066571 | 67.662 | 0.076209 | liquid | 469.7 K | 33.675 bar | 232. kg/m3 | 0.251 | 309.209 K | 0.07 Debye | 72
450 | 56 | 442.14 | 0.0022617 | 376.5 | 389.16 | 1.0005 | 2.3488 | 3.2757 | 393.7 | 0.064716 | 68.004 | 0.076344 | liquid | 469.7 K | 33.675 bar | 232. kg/m3 | 0.251 | 309.209 K | 0.07 Debye | 72
450 | 57 | 443.03 | 0.0022572 | 376.09 | 388.96 | 0.99958 | 2.3482 | 3.2669 | 396.91 | 0.06293 | 68.341 | 0.076477 | liquid | 469.7 K | 33.675 bar | 232. kg/m3 | 0.251 | 309.209 K | 0.07 Debye | 72
450 | 58 | 443.9 | 0.0022527 | 375.69 | 388.75 | 0.99863 | 2.3476 | 3.2584 | 400.07 | 0.06121 | 68.673 | 0.07661 | liquid | 469.7 K | 33.675 bar | 232. kg/m3 | 0.251 | 309.209 K | 0.07 Debye | 72
450 | 59 | 444.76 | 0.0022484 | 375.29 | 388.56 | 0.9977 | 2.347 | 3.2503 | 403.18 | 0.059552 | 69.002 | 0.076741 | liquid | 469.7 K | 33.675 bar | 232. kg/m3 | 0.251 | 309.209 K | 0.07 Debye | 72
450 | 60 | 445.61 | 0.0022441 | 374.9 | 388.37 | 0.99677 | 2.3464 | 3.2424 | 406.25 | 0.057953 | 69.327 | 0.076872 | liquid | 469.7 K | 33.675 bar | 232. kg/m3 | 0.251 | 309.209 K | 0.07 Debye | 72
450 | 61 | 446.44 | 0.0022399 | 374.52 | 388.18 | 0.99586 | 2.3459 | 3.2348 | 409.28 | 0.056408 | 69.648 | 0.077001 | liquid | 469.7 K | 33.675 bar | 232. kg/m3 | 0.251 | 309.209 K | 0.07 Debye | 72
450 | 62 | 447.26 | 0.0022359 | 374.14 | 388 | 0.99497 | 2.3454 | 3.2275 | 412.27 | 0.054915 | 69.965 | 0.07713 | liquid | 469.7 K | 33.675 bar | 232. kg/m3 | 0.251 | 309.209 K | 0.07 Debye | 72
450 | 63 | 448.06 | 0.0022319 | 373.77 | 387.83 | 0.99408 | 2.3449 | 3.2204 | 415.22 | 0.053471 | 70.279 | 0.077257 | liquid | 469.7 K | 33.675 bar | 232. kg/m3 | 0.251 | 309.209 K | 0.07 Debye | 72
450 | 64 | 448.85 | 0.0022279 | 373.4 | 387.66 | 0.99321 | 2.3444 | 3.2135 | 418.13 | 0.052074 | 70.589 | 0.077384 | liquid | 469.7 K | 33.675 bar | 232. kg/m3 | 0.251 | 309.209 K | 0.07 Debye | 72
450 | 65 | 449.63 | 0.0022241 | 373.04 | 387.49 | 0.99235 | 2.3439 | 3.2069 | 421 | 0.050721 | 70.896 | 0.07751 | liquid | 469.7 K | 33.675 bar | 232. kg/m3 | 0.251 | 309.209 K | 0.07 Debye | 72
450 | 66 | 450.39 | 0.0022203 | 372.68 | 387.33 | 0.9915 | 2.3435 | 3.2004 | 423.83 | 0.04941 | 71.2 | 0.077634 | liquid | 469.7 K | 33.675 bar | 232. kg/m3 | 0.251 | 309.209 K | 0.07 Debye | 72
450 | 67 | 451.15 | 0.0022166 | 372.32 | 387.18 | 0.99066 | 2.343 | 3.1942 | 426.63 | 0.048138 | 71.5 | 0.077758 | liquid | 469.7 K | 33.675 bar | 232. kg/m3 | 0.251 | 309.209 K | 0.07 Debye | 72
450 | 68 | 451.89 | 0.0022129 | 371.98 | 387.02 | 0.98983 | 2.3426 | 3.1881 | 429.4 | 0.046905 | 71.798 | 0.077882 | liquid | 469.7 K | 33.675 bar | 232. kg/m3 | 0.251 | 309.209 K | 0.07 Debye | 72
450 | 69 | 452.62 | 0.0022093 | 371.63 | 386.88 | 0.98901 | 2.3422 | 3.1822 | 432.14 | 0.045708 | 72.093 | 0.078004 | liquid | 469.7 K | 33.675 bar | 232. kg/m3 | 0.251 | 309.209 K | 0.07 Debye | 72
450 | 70 | 453.35 | 0.0022058 | 371.29 | 386.73 | 0.9882 | 2.3418 | 3.1765 | 434.84 | 0.044545 | 72.385 | 0.078125 | liquid | 469.7 K | 33.675 bar | 232. kg/m3 | 0.251 | 309.209 K | 0.07 Debye | 72
450 | 71 | 454.06 | 0.0022024 | 370.96 | 386.59 | 0.9874 | 2.3414 | 3.1709 | 437.51 | 0.043415 | 72.675 | 0.078246 | liquid | 469.7 K | 33.675 bar | 232. kg/m3 | 0.251 | 309.209 K | 0.07 Debye | 72
450 | 72 | 454.76 | 0.002199 | 370.62 | 386.46 | 0.98661 | 2.341 | 3.1655 | 440.16 | 0.042316 | 72.961 | 0.078366 | liquid | 469.7 K | 33.675 bar | 232. kg/m3 | 0.251 | 309.209 K | 0.07 Debye | 72
450 | 73 | 455.45 | 0.0021956 | 370.3 | 386.33 | 0.98583 | 2.3407 | 3.1602 | 442.77 | 0.041248 | 73.246 | 0.078485 | liquid | 469.7 K | 33.675 bar | 232. kg/m3 | 0.251 | 309.209 K | 0.07 Debye | 72
450 | 74 | 456.14 | 0.0021923 | 369.97 | 386.2 | 0.98505 | 2.3403 | 3.1551 | 445.36 | 0.040208 | 73.527 | 0.078604 | liquid | 469.7 K | 33.675 bar | 232. kg/m3 | 0.251 | 309.209 K | 0.07 Debye | 72
450 | 75 | 456.81 | 0.0021891 | 369.65 | 386.07 | 0.98429 | 2.34 | 3.1501 | 447.92 | 0.039196 | 73.807 | 0.078721 | liquid | 469.7 K | 33.675 bar | 232. kg/m3 | 0.251 | 309.209 K | 0.07 Debye | 72
450 | 76 | 457.48 | 0.0021859 | 369.34 | 385.95 | 0.98353 | 2.3397 | 3.1453 | 450.45 | 0.03821 | 74.084 | 0.078838 | liquid | 469.7 K | 33.675 bar | 232. kg/m3 | 0.251 | 309.209 K | 0.07 Debye | 72
450 | 77 | 458.14 | 0.0021827 | 369.02 | 385.83 | 0.98278 | 2.3393 | 3.1405 | 452.96 | 0.037249 | 74.359 | 0.078955 | liquid | 469.7 K | 33.675 bar | 232. kg/m3 | 0.251 | 309.209 K | 0.07 Debye | 72
450 | 78 | 458.79 | 0.0021796 | 368.71 | 385.72 | 0.98204 | 2.339 | 3.1359 | 455.44 | 0.036312 | 74.631 | 0.07907 | liquid | 469.7 K | 33.675 bar | 232. kg/m3 | 0.251 | 309.209 K | 0.07 Debye | 72
450 | 79 | 459.43 | 0.0021766 | 368.41 | 385.6 | 0.98131 | 2.3387 | 3.1314 | 457.9 | 0.035398 | 74.902 | 0.079185 | liquid | 469.7 K | 33.675 bar | 232. kg/m3 | 0.251 | 309.209 K | 0.07 Debye | 72
450 | 80 | 460.07 | 0.0021736 | 368.11 | 385.49 | 0.98058 | 2.3384 | 3.127 | 460.34 | 0.034507 | 75.17 | 0.0793 | liquid | 469.7 K | 33.675 bar | 232. kg/m3 | 0.251 | 309.209 K | 0.07 Debye | 72
450 | 81 | 460.69 | 0.0021706 | 367.81 | 385.39 | 0.97986 | 2.3381 | 3.1227 | 462.75 | 0.033638 | 75.436 | 0.079413 | liquid | 469.7 K | 33.675 bar | 232. kg/m3 | 0.251 | 309.209 K | 0.07 Debye | 72
450 | 82 | 461.31 | 0.0021677 | 367.51 | 385.28 | 0.97915 | 2.3379 | 3.1185 | 465.14 | 0.032788 | 75.701 | 0.079526 | liquid | 469.7 K | 33.675 bar | 232. kg/m3 | 0.251 | 309.209 K | 0.07 Debye | 72
450 | 83 | 461.93 | 0.0021648 | 367.21 | 385.18 | 0.97844 | 2.3376 | 3.1144 | 467.51 | 0.031959 | 75.963 | 0.079639 | liquid | 469.7 K | 33.675 bar | 232. kg/m3 | 0.251 | 309.209 K | 0.07 Debye | 72
450 | 84 | 462.53 | 0.002162 | 366.92 | 385.08 | 0.97775 | 2.3373 | 3.1104 | 469.85 | 0.031149 | 76.223 | 0.079751 | liquid | 469.7 K | 33.675 bar | 232. kg/m3 | 0.251 | 309.209 K | 0.07 Debye | 72
450 | 85 | 463.13 | 0.0021592 | 366.64 | 384.99 | 0.97705 | 2.3371 | 3.1065 | 472.18 | 0.030357 | 76.482 | 0.079862 | liquid | 469.7 K | 33.675 bar | 232. kg/m3 | 0.251 | 309.209 K | 0.07 Debye | 72
450 | 86 | 463.73 | 0.0021564 | 366.35 | 384.9 | 0.97637 | 2.3368 | 3.1027 | 474.48 | 0.029583 | 76.739 | 0.079973 | liquid | 469.7 K | 33.675 bar | 232. kg/m3 | 0.251 | 309.209 K | 0.07 Debye | 72
450 | 87 | 464.31 | 0.0021537 | 366.07 | 384.81 | 0.97569 | 2.3366 | 3.0989 | 476.77 | 0.028826 | 76.994 | 0.080083 | liquid | 469.7 K | 33.675 bar | 232. kg/m3 | 0.251 | 309.209 K | 0.07 Debye | 72
450 | 88 | 464.89 | 0.002151 | 365.79 | 384.72 | 0.97501 | 2.3364 | 3.0953 | 479.03 | 0.028086 | 77.247 | 0.080192 | liquid | 469.7 K | 33.675 bar | 232. kg/m3 | 0.251 | 309.209 K | 0.07 Debye | 72
450 | 89 | 465.47 | 0.0021484 | 365.51 | 384.63 | 0.97434 | 2.3361 | 3.0917 | 481.28 | 0.027362 | 77.499 | 0.080301 | liquid | 469.7 K | 33.675 bar | 232. kg/m3 | 0.251 | 309.209 K | 0.07 Debye | 72
450 | 90 | 466.04 | 0.0021458 | 365.24 | 384.55 | 0.97368 | 2.3359 | 3.0881 | 483.51 | 0.026653 | 77.749 | 0.08041 | liquid | 469.7 K | 33.675 bar | 232. kg/m3 | 0.251 | 309.209 K | 0.07 Debye | 72
450 | 91 | 466.6 | 0.0021432 | 364.96 | 384.47 | 0.97302 | 2.3357 | 3.0847 | 485.72 | 0.025958 | 77.997 | 0.080518 | liquid | 469.7 K | 33.675 bar | 232. kg/m3 | 0.251 | 309.209 K | 0.07 Debye | 72
450 | 92 | 467.16 | 0.0021406 | 364.69 | 384.39 | 0.97237 | 2.3355 | 3.0813 | 487.91 | 0.025279 | 78.244 | 0.080625 | liquid | 469.7 K | 33.675 bar | 232. kg/m3 | 0.251 | 309.209 K | 0.07 Debye | 72
450 | 93 | 467.71 | 0.0021381 | 364.43 | 384.31 | 0.97173 | 2.3353 | 3.078 | 490.08 | 0.024613 | 78.489 | 0.080732 | liquid | 469.7 K | 33.675 bar | 232. kg/m3 | 0.251 | 309.209 K | 0.07 Debye | 72
450 | 94 | 468.25 | 0.0021356 | 364.16 | 384.24 | 0.97109 | 2.3351 | 3.0748 | 492.24 | 0.02396 | 78.733 | 0.080838 | liquid | 469.7 K | 33.675 bar | 232. kg/m3 | 0.251 | 309.209 K | 0.07 Debye | 72
450 | 95 | 468.79 | 0.0021331 | 363.9 | 384.16 | 0.97045 | 2.3349 | 3.0716 | 494.38 | 0.023321 | 78.976 | 0.080944 | liquid | 469.7 K | 33.675 bar | 232. kg/m3 | 0.251 | 309.209 K | 0.07 Debye | 72
450 | 96 | 469.33 | 0.0021307 | 363.64 | 384.09 | 0.96982 | 2.3347 | 3.0685 | 496.5 | 0.022694 | 79.216 | 0.081049 | liquid | 469.7 K | 33.675 bar | 232. kg/m3 | 0.251 | 309.209 K | 0.07 Debye | 72
450 | 97 | 469.86 | 0.0021283 | 363.38 | 384.02 | 0.96919 | 2.3345 | 3.0654 | 498.61 | 0.02208 | 79.456 | 0.081154 | liquid | 469.7 K | 33.675 bar | 232. kg/m3 | 0.251 | 309.209 K | 0.07 Debye | 72
450 | 98 | 470.39 | 0.0021259 | 363.12 | 383.96 | 0.96857 | 2.3343 | 3.0624 | 500.71 | 0.021477 | 79.694 | 0.081259 | liquid | 469.7 K | 33.675 bar | 232. kg/m3 | 0.251 | 309.209 K | 0.07 Debye | 72
450 | 99 | 470.91 | 0.0021236 | 362.87 | 383.89 | 0.96796 | 2.3342 | 3.0595 | 502.78 | 0.020886 | 79.931 | 0.081362 | liquid | 469.7 K | 33.675 bar | 232. kg/m3 | 0.251 | 309.209 K | 0.07 Debye | 72
450 | 100 | 471.42 | 0.0021212 | 362.62 | 383.83 | 0.96734 | 2.334 | 3.0566 | 504.85 | 0.020306 | 80.166 | 0.081466 | liquid | 469.7 K | 33.675 bar | 232. kg/m3 | 0.251 | 309.209 K | 0.07 Debye | 72
475 | 1 | 1.845 | 0.542 | 651.22 | 705.42 | 2.0482 | 2.318 | 2.4388 | 237.61 | 0.75727 | 10.751 | 0.036268 | vapor | 469.7 K | 33.675 bar | 232. kg/m3 | 0.251 | 309.209 K | 0.07 Debye | 72
475 | 2 | 3.7276 | 0.26827 | 649.9 | 703.56 | 1.9655 | 2.3211 | 2.4479 | 235.47 | 0.76799 | 10.757 | 0.03635 | vapor | 469.7 K | 33.675 bar | 232. kg/m3 | 0.251 | 309.209 K | 0.07 Debye | 72
475 | 3 | 5.6498 | 0.177 | 648.56 | 701.66 | 1.9159 | 2.3244 | 2.4575 | 233.29 | 0.77913 | 10.764 | 0.03644 | vapor | 469.7 K | 33.675 bar | 232. kg/m3 | 0.251 | 309.209 K | 0.07 Debye | 72
475 | 4 | 7.6136 | 0.13134 | 647.19 | 699.73 | 1.8799 | 2.3277 | 2.4676 | 231.07 | 0.79072 | 10.773 | 0.036539 | vapor | 469.7 K | 33.675 bar | 232. kg/m3 | 0.251 | 309.209 K | 0.07 Debye | 72
475 | 5 | 9.6215 | 0.10393 | 645.79 | 697.75 | 1.8512 | 2.3312 | 2.4783 | 228.81 | 0.8028 | 10.782 | 0.036648 | vapor | 469.7 K | 33.675 bar | 232. kg/m3 | 0.251 | 309.209 K | 0.07 Debye | 72
475 | 6 | 11.676 | 0.085647 | 644.36 | 695.75 | 1.8271 | 2.3347 | 2.4897 | 226.5 | 0.81539 | 10.792 | 0.036767 | vapor | 469.7 K | 33.675 bar | 232. kg/m3 | 0.251 | 309.209 K | 0.07 Debye | 72
475 | 7 | 13.78 | 0.072571 | 642.89 | 693.69 | 1.8062 | 2.3384 | 2.5018 | 224.15 | 0.82854 | 10.804 | 0.036897 | vapor | 469.7 K | 33.675 bar | 232. kg/m3 | 0.251 | 309.209 K | 0.07 Debye | 72
475 | 8 | 15.936 | 0.062753 | 641.4 | 691.6 | 1.7876 | 2.3422 | 2.5147 | 221.76 | 0.84229 | 10.817 | 0.037039 | vapor | 469.7 K | 33.675 bar | 232. kg/m3 | 0.251 | 309.209 K | 0.07 Debye | 72
475 | 9 | 18.147 | 0.055105 | 639.86 | 689.46 | 1.7707 | 2.3461 | 2.5284 | 219.31 | 0.85668 | 10.832 | 0.037193 | vapor | 469.7 K | 33.675 bar | 232. kg/m3 | 0.251 | 309.209 K | 0.07 Debye | 72
475 | 10 | 20.418 | 0.048975 | 638.29 | 687.27 | 1.7552 | 2.3501 | 2.5431 | 216.81 | 0.87177 | 10.848 | 0.037361 | vapor | 469.7 K | 33.675 bar | 232. kg/m3 | 0.251 | 309.209 K | 0.07 Debye | 72
475 | 11 | 22.753 | 0.04395 | 636.68 | 685.02 | 1.7407 | 2.3543 | 2.5589 | 214.25 | 0.88761 | 10.867 | 0.037545 | vapor | 469.7 K | 33.675 bar | 232. kg/m3 | 0.251 | 309.209 K | 0.07 Debye | 72
475 | 12 | 25.156 | 0.039752 | 635.02 | 682.72 | 1.727 | 2.3587 | 2.5758 | 211.63 | 0.90427 | 10.887 | 0.037744 | vapor | 469.7 K | 33.675 bar | 232. kg/m3 | 0.251 | 309.209 K | 0.07 Debye | 72
475 | 13 | 27.632 | 0.03619 | 633.31 | 680.36 | 1.7141 | 2.3632 | 2.5941 | 208.94 | 0.92183 | 10.91 | 0.037961 | vapor | 469.7 K | 33.675 bar | 232. kg/m3 | 0.251 | 309.209 K | 0.07 Debye | 72
475 | 14 | 30.187 | 0.033127 | 631.56 | 677.94 | 1.7017 | 2.3679 | 2.6139 | 206.19 | 0.94036 | 10.936 | 0.038197 | vapor | 469.7 K | 33.675 bar | 232. kg/m3 | 0.251 | 309.209 K | 0.07 Debye | 72
475 | 15 | 32.827 | 0.030463 | 629.75 | 675.44 | 1.6897 | 2.3728 | 2.6355 | 203.37 | 0.95996 | 10.965 | 0.038454 | vapor | 469.7 K | 33.675 bar | 232. kg/m3 | 0.251 | 309.209 K | 0.07 Debye | 72
475 | 16 | 35.56 | 0.028121 | 627.88 | 672.88 | 1.6782 | 2.3779 | 2.6589 | 200.47 | 0.98074 | 10.997 | 0.038736 | vapor | 469.7 K | 33.675 bar | 232. kg/m3 | 0.251 | 309.209 K | 0.07 Debye | 72
475 | 17 | 38.395 | 0.026045 | 625.95 | 670.23 | 1.6669 | 2.3832 | 2.6846 | 197.48 | 1.0028 | 11.032 | 0.039043 | vapor | 469.7 K | 33.675 bar | 232. kg/m3 | 0.251 | 309.209 K | 0.07 Debye | 72
475 | 18 | 41.341 | 0.024189 | 623.95 | 667.49 | 1.6558 | 2.3888 | 2.7129 | 194.4 | 1.0263 | 11.073 | 0.039379 | vapor | 469.7 K | 33.675 bar | 232. kg/m3 | 0.251 | 309.209 K | 0.07 Debye | 72
475 | 19 | 44.409 | 0.022518 | 621.87 | 664.65 | 1.645 | 2.3946 | 2.7442 | 191.23 | 1.0515 | 11.118 | 0.039749 | vapor | 469.7 K | 33.675 bar | 232. kg/m3 | 0.251 | 309.209 K | 0.07 Debye | 72
475 | 20 | 47.614 | 0.021002 | 619.71 | 661.71 | 1.6342 | 2.4007 | 2.7791 | 187.95 | 1.0784 | 11.168 | 0.040156 | vapor | 469.7 K | 33.675 bar | 232. kg/m3 | 0.251 | 309.209 K | 0.07 Debye | 72
475 | 21 | 50.969 | 0.01962 | 617.46 | 658.66 | 1.6235 | 2.4071 | 2.8182 | 184.55 | 1.1074 | 11.225 | 0.040605 | vapor | 469.7 K | 33.675 bar | 232. kg/m3 | 0.251 | 309.209 K | 0.07 Debye | 72
475 | 22 | 54.495 | 0.01835 | 615.1 | 655.47 | 1.6128 | 2.4139 | 2.8623 | 181.03 | 1.1386 | 11.29 | 0.041104 | vapor | 469.7 K | 33.675 bar | 232. kg/m3 | 0.251 | 309.209 K | 0.07 Debye | 72
475 | 23 | 58.214 | 0.017178 | 612.62 | 652.13 | 1.602 | 2.4211 | 2.9126 | 177.36 | 1.1725 | 11.364 | 0.041659 | vapor | 469.7 K | 33.675 bar | 232. kg/m3 | 0.251 | 309.209 K | 0.07 Debye | 72
475 | 24 | 62.154 | 0.016089 | 610.02 | 648.63 | 1.5911 | 2.4287 | 2.9705 | 173.54 | 1.2094 | 11.447 | 0.042281 | vapor | 469.7 K | 33.675 bar | 232. kg/m3 | 0.251 | 309.209 K | 0.07 Debye | 72
475 | 25 | 66.349 | 0.015072 | 607.26 | 644.94 | 1.5801 | 2.4368 | 3.0379 | 169.55 | 1.2497 | 11.544 | 0.042983 | vapor | 469.7 K | 33.675 bar | 232. kg/m3 | 0.251 | 309.209 K | 0.07 Debye | 72
475 | 26 | 70.844 | 0.014115 | 604.33 | 641.03 | 1.5688 | 2.4455 | 3.1176 | 165.36 | 1.2941 | 11.655 | 0.04378 | vapor | 469.7 K | 33.675 bar | 232. kg/m3 | 0.251 | 309.209 K | 0.07 Debye | 72
475 | 27 | 75.696 | 0.013211 | 601.19 | 636.86 | 1.5571 | 2.4548 | 3.2134 | 160.95 | 1.3432 | 11.784 | 0.044693 | vapor | 469.7 K | 33.675 bar | 232. kg/m3 | 0.251 | 309.209 K | 0.07 Debye | 72
475 | 28 | 80.98 | 0.012349 | 597.8 | 632.37 | 1.545 | 2.4649 | 3.331 | 156.29 | 1.3979 | 11.937 | 0.04575 | vapor | 469.7 K | 33.675 bar | 232. kg/m3 | 0.251 | 309.209 K | 0.07 Debye | 72
475 | 29 | 86.802 | 0.011521 | 594.11 | 627.52 | 1.5323 | 2.476 | 3.4791 | 151.33 | 1.4593 | 12.119 | 0.046992 | vapor | 469.7 K | 33.675 bar | 232. kg/m3 | 0.251 | 309.209 K | 0.07 Debye | 72
475 | 30 | 93.312 | 0.010717 | 590.03 | 622.18 | 1.5187 | 2.4883 | 3.6721 | 146.02 | 1.5288 | 12.34 | 0.048476 | vapor | 469.7 K | 33.675 bar | 232. kg/m3 | 0.251 | 309.209 K | 0.07 Debye | 72
475 | 31 | 100.74 | 0.0099268 | 585.46 | 616.23 | 1.504 | 2.5021 | 3.9349 | 140.3 | 1.608 | 12.616 | 0.050288 | vapor | 469.7 K | 33.675 bar | 232. kg/m3 | 0.251 | 309.209 K | 0.07 Debye | 72
475 | 32 | 109.45 | 0.0091367 | 580.19 | 609.43 | 1.4877 | 2.5179 | 4.3157 | 134.07 | 1.6988 | 12.972 | 0.05257 | vapor | 469.7 K | 33.675 bar | 232. kg/m3 | 0.251 | 309.209 K | 0.07 Debye | 72
475 | 33 | 120.11 | 0.008326 | 573.92 | 601.39 | 1.4689 | 2.5366 | 4.9206 | 127.2 | 1.8023 | 13.455 | 0.055577 | vapor | 469.7 K | 33.675 bar | 232. kg/m3 | 0.251 | 309.209 K | 0.07 Debye | 72
475 | 34 | 134.09 | 0.0074579 | 565.97 | 591.32 | 1.446 | 2.5598 | 6.0347 | 119.55 | 1.9156 | 14.169 | 0.05984 | vapor | 469.7 K | 33.675 bar | 232. kg/m3 | 0.251 | 309.209 K | 0.07 Debye | 72
475 | 35 | 155.06 | 0.006449 | 554.67 | 577.24 | 1.4149 | 2.5907 | 8.7196 | 111 | 2.0118 | 15.417 | 0.066732 | supercritical | 469.7 K | 33.675 bar | 232. kg/m3 | 0.251 | 309.209 K | 0.07 Debye | 72
475 | 36 | 197.36 | 0.005067 | 534.23 | 552.47 | 1.3616 | 2.6326 | 18.079 | 103.1 | 1.9017 | 18.619 | 0.079585 | supercritical | 469.7 K | 33.675 bar | 232. kg/m3 | 0.251 | 309.209 K | 0.07 Debye | 72
475 | 37 | 265.29 | 0.0037695 | 506.89 | 520.84 | 1.2941 | 2.6185 | 15.538 | 110.04 | 1.3061 | 26.77 | 0.079882 | supercritical | 469.7 K | 33.675 bar | 232. kg/m3 | 0.251 | 309.209 K | 0.07 Debye | 72
475 | 38 | 297.16 | 0.0033651 | 495.3 | 508.09 | 1.2665 | 2.5807 | 8.9777 | 128.56 | 0.91045 | 31.627 | 0.07513 | supercritical | 469.7 K | 33.675 bar | 232. kg/m3 | 0.251 | 309.209 K | 0.07 Debye | 72
475 | 39 | 313.48 | 0.00319 | 489.38 | 501.82 | 1.2526 | 2.5578 | 6.9202 | 144.84 | 0.70745 | 34.445 | 0.073208 | supercritical | 469.7 K | 33.675 bar | 232. kg/m3 | 0.251 | 309.209 K | 0.07 Debye | 72
475 | 40 | 324.4 | 0.0030826 | 485.38 | 497.71 | 1.2433 | 2.5422 | 5.9755 | 158.66 | 0.58502 | 36.47 | 0.072347 | supercritical | 469.7 K | 33.675 bar | 232. kg/m3 | 0.251 | 309.209 K | 0.07 Debye | 72
475 | 41 | 332.67 | 0.003006 | 482.3 | 494.63 | 1.2362 | 2.5305 | 5.4303 | 170.7 | 0.50219 | 38.085 | 0.071938 | supercritical | 469.7 K | 33.675 bar | 232. kg/m3 | 0.251 | 309.209 K | 0.07 Debye | 72
475 | 42 | 339.36 | 0.0029467 | 479.79 | 492.16 | 1.2303 | 2.5213 | 5.072 | 181.43 | 0.44183 | 39.447 | 0.071753 | supercritical | 469.7 K | 33.675 bar | 232. kg/m3 | 0.251 | 309.209 K | 0.07 Debye | 72
475 | 43 | 345.01 | 0.0028984 | 477.63 | 490.1 | 1.2254 | 2.5137 | 4.8164 | 191.17 | 0.39554 | 40.637 | 0.071689 | supercritical | 469.7 K | 33.675 bar | 232. kg/m3 | 0.251 | 309.209 K | 0.07 Debye | 72
475 | 44 | 349.92 | 0.0028578 | 475.75 | 488.32 | 1.221 | 2.5072 | 4.6235 | 200.12 | 0.3587 | 41.701 | 0.071699 | supercritical | 469.7 K | 33.675 bar | 232. kg/m3 | 0.251 | 309.209 K | 0.07 Debye | 72
475 | 45 | 354.27 | 0.0028227 | 474.06 | 486.76 | 1.2171 | 2.5017 | 4.4719 | 208.43 | 0.32857 | 42.669 | 0.071753 | supercritical | 469.7 K | 33.675 bar | 232. kg/m3 | 0.251 | 309.209 K | 0.07 Debye | 72
475 | 46 | 358.19 | 0.0027918 | 472.53 | 485.37 | 1.2136 | 2.4969 | 4.3491 | 216.2 | 0.30336 | 43.56 | 0.071837 | supercritical | 469.7 K | 33.675 bar | 232. kg/m3 | 0.251 | 309.209 K | 0.07 Debye | 72
475 | 47 | 361.75 | 0.0027643 | 471.12 | 484.11 | 1.2104 | 2.4926 | 4.2471 | 223.52 | 0.28191 | 44.389 | 0.071941 | supercritical | 469.7 K | 33.675 bar | 232. kg/m3 | 0.251 | 309.209 K | 0.07 Debye | 72
475 | 48 | 365.03 | 0.0027395 | 469.82 | 482.97 | 1.2074 | 2.4888 | 4.1608 | 230.44 | 0.26338 | 45.165 | 0.072059 | supercritical | 469.7 K | 33.675 bar | 232. kg/m3 | 0.251 | 309.209 K | 0.07 Debye | 72
475 | 49 | 368.06 | 0.002717 | 468.6 | 481.92 | 1.2046 | 2.4854 | 4.0866 | 237.03 | 0.24719 | 45.898 | 0.072186 | supercritical | 469.7 K | 33.675 bar | 232. kg/m3 | 0.251 | 309.209 K | 0.07 Debye | 72
475 | 50 | 370.89 | 0.0026962 | 467.46 | 480.94 | 1.202 | 2.4823 | 4.0221 | 243.32 | 0.23289 | 46.593 | 0.072319 | supercritical | 469.7 K | 33.675 bar | 232. kg/m3 | 0.251 | 309.209 K | 0.07 Debye | 72
475 | 51 | 373.54 | 0.0026771 | 466.39 | 480.04 | 1.1995 | 2.4794 | 3.9652 | 249.34 | 0.22015 | 47.255 | 0.072457 | supercritical | 469.7 K | 33.675 bar | 232. kg/m3 | 0.251 | 309.209 K | 0.07 Debye | 72
475 | 52 | 376.04 | 0.0026593 | 465.37 | 479.2 | 1.1972 | 2.4768 | 3.9146 | 255.12 | 0.20872 | 47.888 | 0.072599 | supercritical | 469.7 K | 33.675 bar | 232. kg/m3 | 0.251 | 309.209 K | 0.07 Debye | 72
475 | 53 | 378.4 | 0.0026427 | 464.4 | 478.4 | 1.195 | 2.4744 | 3.8693 | 260.68 | 0.19839 | 48.494 | 0.072742 | supercritical | 469.7 K | 33.675 bar | 232. kg/m3 | 0.251 | 309.209 K | 0.07 Debye | 72
475 | 54 | 380.65 | 0.0026271 | 463.47 | 477.66 | 1.1928 | 2.4721 | 3.8285 | 266.05 | 0.189 | 49.078 | 0.072887 | supercritical | 469.7 K | 33.675 bar | 232. kg/m3 | 0.251 | 309.209 K | 0.07 Debye | 72
475 | 55 | 382.78 | 0.0026124 | 462.59 | 476.96 | 1.1908 | 2.4701 | 3.7913 | 271.25 | 0.18042 | 49.641 | 0.073032 | supercritical | 469.7 K | 33.675 bar | 232. kg/m3 | 0.251 | 309.209 K | 0.07 Debye | 72
475 | 56 | 384.82 | 0.0025986 | 461.74 | 476.29 | 1.1889 | 2.4681 | 3.7574 | 276.28 | 0.17255 | 50.186 | 0.073178 | supercritical | 469.7 K | 33.675 bar | 232. kg/m3 | 0.251 | 309.209 K | 0.07 Debye | 72
475 | 57 | 386.78 | 0.0025855 | 460.92 | 475.66 | 1.187 | 2.4663 | 3.7263 | 281.15 | 0.16528 | 50.712 | 0.073323 | supercritical | 469.7 K | 33.675 bar | 232. kg/m3 | 0.251 | 309.209 K | 0.07 Debye | 72
475 | 58 | 388.65 | 0.002573 | 460.13 | 475.06 | 1.1852 | 2.4646 | 3.6976 | 285.89 | 0.15856 | 51.224 | 0.073469 | supercritical | 469.7 K | 33.675 bar | 232. kg/m3 | 0.251 | 309.209 K | 0.07 Debye | 72
475 | 59 | 390.45 | 0.0025612 | 459.37 | 474.48 | 1.1834 | 2.463 | 3.671 | 290.5 | 0.15232 | 51.72 | 0.073614 | supercritical | 469.7 K | 33.675 bar | 232. kg/m3 | 0.251 | 309.209 K | 0.07 Debye | 72
475 | 60 | 392.18 | 0.0025498 | 458.64 | 473.94 | 1.1817 | 2.4615 | 3.6463 | 294.99 | 0.14651 | 52.204 | 0.073758 | supercritical | 469.7 K | 33.675 bar | 232. kg/m3 | 0.251 | 309.209 K | 0.07 Debye | 72
475 | 61 | 393.85 | 0.002539 | 457.93 | 473.42 | 1.1801 | 2.4601 | 3.6233 | 299.37 | 0.14108 | 52.675 | 0.073901 | supercritical | 469.7 K | 33.675 bar | 232. kg/m3 | 0.251 | 309.209 K | 0.07 Debye | 72
475 | 62 | 395.47 | 0.0025286 | 457.24 | 472.91 | 1.1785 | 2.4588 | 3.6017 | 303.64 | 0.13599 | 53.134 | 0.074044 | supercritical | 469.7 K | 33.675 bar | 232. kg/m3 | 0.251 | 309.209 K | 0.07 Debye | 72
475 | 63 | 397.03 | 0.0025187 | 456.57 | 472.43 | 1.177 | 2.4575 | 3.5816 | 307.81 | 0.13121 | 53.583 | 0.074186 | supercritical | 469.7 K | 33.675 bar | 232. kg/m3 | 0.251 | 309.209 K | 0.07 Debye | 72
475 | 64 | 398.55 | 0.0025091 | 455.92 | 471.97 | 1.1755 | 2.4563 | 3.5626 | 311.89 | 0.12671 | 54.021 | 0.074327 | supercritical | 469.7 K | 33.675 bar | 232. kg/m3 | 0.251 | 309.209 K | 0.07 Debye | 72
475 | 65 | 400.02 | 0.0024999 | 455.28 | 471.53 | 1.174 | 2.4551 | 3.5447 | 315.89 | 0.12246 | 54.451 | 0.074467 | supercritical | 469.7 K | 33.675 bar | 232. kg/m3 | 0.251 | 309.209 K | 0.07 Debye | 72
475 | 66 | 401.44 | 0.002491 | 454.67 | 471.11 | 1.1726 | 2.4541 | 3.5278 | 319.8 | 0.11845 | 54.871 | 0.074605 | supercritical | 469.7 K | 33.675 bar | 232. kg/m3 | 0.251 | 309.209 K | 0.07 Debye | 72
475 | 67 | 402.83 | 0.0024824 | 454.06 | 470.7 | 1.1712 | 2.453 | 3.5118 | 323.63 | 0.11465 | 55.283 | 0.074743 | supercritical | 469.7 K | 33.675 bar | 232. kg/m3 | 0.251 | 309.209 K | 0.07 Debye | 72
475 | 68 | 404.18 | 0.0024742 | 453.48 | 470.3 | 1.1699 | 2.452 | 3.4967 | 327.39 | 0.11105 | 55.687 | 0.07488 | supercritical | 469.7 K | 33.675 bar | 232. kg/m3 | 0.251 | 309.209 K | 0.07 Debye | 72
475 | 69 | 405.49 | 0.0024661 | 452.9 | 469.92 | 1.1685 | 2.4511 | 3.4823 | 331.07 | 0.10763 | 56.083 | 0.075016 | supercritical | 469.7 K | 33.675 bar | 232. kg/m3 | 0.251 | 309.209 K | 0.07 Debye | 72
475 | 70 | 406.77 | 0.0024584 | 452.34 | 469.55 | 1.1672 | 2.4502 | 3.4686 | 334.69 | 0.10437 | 56.473 | 0.075151 | supercritical | 469.7 K | 33.675 bar | 232. kg/m3 | 0.251 | 309.209 K | 0.07 Debye | 72
475 | 71 | 408.02 | 0.0024509 | 451.79 | 469.19 | 1.166 | 2.4493 | 3.4556 | 338.25 | 0.10126 | 56.856 | 0.075285 | supercritical | 469.7 K | 33.675 bar | 232. kg/m3 | 0.251 | 309.209 K | 0.07 Debye | 72
475 | 72 | 409.24 | 0.0024436 | 451.26 | 468.85 | 1.1647 | 2.4485 | 3.4431 | 341.74 | 0.0983 | 57.232 | 0.075418 | supercritical | 469.7 K | 33.675 bar | 232. kg/m3 | 0.251 | 309.209 K | 0.07 Debye | 72
475 | 73 | 410.43 | 0.0024365 | 450.73 | 468.52 | 1.1635 | 2.4477 | 3.4312 | 345.18 | 0.095469 | 57.602 | 0.07555 | supercritical | 469.7 K | 33.675 bar | 232. kg/m3 | 0.251 | 309.209 K | 0.07 Debye | 72
475 | 74 | 411.59 | 0.0024296 | 450.22 | 468.19 | 1.1623 | 2.4469 | 3.4198 | 348.56 | 0.092761 | 57.967 | 0.075681 | supercritical | 469.7 K | 33.675 bar | 232. kg/m3 | 0.251 | 309.209 K | 0.07 Debye | 72
475 | 75 | 412.73 | 0.0024229 | 449.71 | 467.88 | 1.1612 | 2.4462 | 3.4089 | 351.88 | 0.090167 | 58.326 | 0.075811 | supercritical | 469.7 K | 33.675 bar | 232. kg/m3 | 0.251 | 309.209 K | 0.07 Debye | 72
475 | 76 | 413.84 | 0.0024164 | 449.22 | 467.58 | 1.16 | 2.4455 | 3.3985 | 355.16 | 0.08768 | 58.68 | 0.07594 | supercritical | 469.7 K | 33.675 bar | 232. kg/m3 | 0.251 | 309.209 K | 0.07 Debye | 72
475 | 77 | 414.93 | 0.00241 | 448.73 | 467.29 | 1.1589 | 2.4448 | 3.3884 | 358.38 | 0.085294 | 59.028 | 0.076069 | supercritical | 469.7 K | 33.675 bar | 232. kg/m3 | 0.251 | 309.209 K | 0.07 Debye | 72
475 | 78 | 416 | 0.0024038 | 448.25 | 467 | 1.1578 | 2.4442 | 3.3788 | 361.56 | 0.083001 | 59.372 | 0.076196 | supercritical | 469.7 K | 33.675 bar | 232. kg/m3 | 0.251 | 309.209 K | 0.07 Debye | 72
475 | 79 | 417.05 | 0.0023978 | 447.78 | 466.73 | 1.1567 | 2.4436 | 3.3695 | 364.69 | 0.080796 | 59.711 | 0.076322 | supercritical | 469.7 K | 33.675 bar | 232. kg/m3 | 0.251 | 309.209 K | 0.07 Debye | 72
475 | 80 | 418.07 | 0.0023919 | 447.32 | 466.46 | 1.1556 | 2.443 | 3.3605 | 367.78 | 0.078674 | 60.046 | 0.076448 | supercritical | 469.7 K | 33.675 bar | 232. kg/m3 | 0.251 | 309.209 K | 0.07 Debye | 72
475 | 81 | 419.08 | 0.0023862 | 446.87 | 466.2 | 1.1546 | 2.4424 | 3.3519 | 370.83 | 0.07663 | 60.376 | 0.076573 | supercritical | 469.7 K | 33.675 bar | 232. kg/m3 | 0.251 | 309.209 K | 0.07 Debye | 72
475 | 82 | 420.07 | 0.0023806 | 446.42 | 465.94 | 1.1535 | 2.4418 | 3.3436 | 373.84 | 0.07466 | 60.703 | 0.076697 | supercritical | 469.7 K | 33.675 bar | 232. kg/m3 | 0.251 | 309.209 K | 0.07 Debye | 72
475 | 83 | 421.04 | 0.0023751 | 445.98 | 465.7 | 1.1525 | 2.4413 | 3.3356 | 376.8 | 0.072759 | 61.025 | 0.07682 | supercritical | 469.7 K | 33.675 bar | 232. kg/m3 | 0.251 | 309.209 K | 0.07 Debye | 72
475 | 84 | 422 | 0.0023697 | 445.55 | 465.46 | 1.1515 | 2.4408 | 3.3278 | 379.73 | 0.070923 | 61.343 | 0.076942 | supercritical | 469.7 K | 33.675 bar | 232. kg/m3 | 0.251 | 309.209 K | 0.07 Debye | 72
475 | 85 | 422.93 | 0.0023644 | 445.13 | 465.23 | 1.1505 | 2.4403 | 3.3203 | 382.63 | 0.069149 | 61.658 | 0.077063 | supercritical | 469.7 K | 33.675 bar | 232. kg/m3 | 0.251 | 309.209 K | 0.07 Debye | 72
475 | 86 | 423.85 | 0.0023593 | 444.71 | 465 | 1.1496 | 2.4398 | 3.313 | 385.48 | 0.067435 | 61.969 | 0.077184 | supercritical | 469.7 K | 33.675 bar | 232. kg/m3 | 0.251 | 309.209 K | 0.07 Debye | 72
475 | 87 | 424.76 | 0.0023543 | 444.3 | 464.78 | 1.1486 | 2.4393 | 3.306 | 388.3 | 0.065776 | 62.277 | 0.077304 | supercritical | 469.7 K | 33.675 bar | 232. kg/m3 | 0.251 | 309.209 K | 0.07 Debye | 72
475 | 88 | 425.65 | 0.0023493 | 443.89 | 464.56 | 1.1476 | 2.4388 | 3.2992 | 391.09 | 0.06417 | 62.582 | 0.077423 | supercritical | 469.7 K | 33.675 bar | 232. kg/m3 | 0.251 | 309.209 K | 0.07 Debye | 72
475 | 89 | 426.53 | 0.0023445 | 443.49 | 464.35 | 1.1467 | 2.4384 | 3.2926 | 393.85 | 0.062614 | 62.883 | 0.077542 | supercritical | 469.7 K | 33.675 bar | 232. kg/m3 | 0.251 | 309.209 K | 0.07 Debye | 72
475 | 90 | 427.39 | 0.0023398 | 443.09 | 464.15 | 1.1458 | 2.438 | 3.2862 | 396.58 | 0.061106 | 63.181 | 0.077659 | supercritical | 469.7 K | 33.675 bar | 232. kg/m3 | 0.251 | 309.209 K | 0.07 Debye | 72
475 | 91 | 428.24 | 0.0023351 | 442.7 | 463.95 | 1.1449 | 2.4376 | 3.28 | 399.27 | 0.059643 | 63.476 | 0.077776 | supercritical | 469.7 K | 33.675 bar | 232. kg/m3 | 0.251 | 309.209 K | 0.07 Debye | 72
475 | 92 | 429.08 | 0.0023306 | 442.32 | 463.76 | 1.144 | 2.4372 | 3.2739 | 401.94 | 0.058224 | 63.768 | 0.077893 | supercritical | 469.7 K | 33.675 bar | 232. kg/m3 | 0.251 | 309.209 K | 0.07 Debye | 72
475 | 93 | 429.91 | 0.0023261 | 441.94 | 463.57 | 1.1431 | 2.4368 | 3.268 | 404.58 | 0.056846 | 64.057 | 0.078008 | supercritical | 469.7 K | 33.675 bar | 232. kg/m3 | 0.251 | 309.209 K | 0.07 Debye | 72
475 | 94 | 430.72 | 0.0023217 | 441.56 | 463.39 | 1.1422 | 2.4364 | 3.2623 | 407.18 | 0.055508 | 64.344 | 0.078123 | supercritical | 469.7 K | 33.675 bar | 232. kg/m3 | 0.251 | 309.209 K | 0.07 Debye | 72
475 | 95 | 431.52 | 0.0023174 | 441.19 | 463.21 | 1.1414 | 2.436 | 3.2568 | 409.77 | 0.054207 | 64.628 | 0.078237 | supercritical | 469.7 K | 33.675 bar | 232. kg/m3 | 0.251 | 309.209 K | 0.07 Debye | 72
475 | 96 | 432.31 | 0.0023131 | 440.83 | 463.04 | 1.1405 | 2.4357 | 3.2514 | 412.32 | 0.052943 | 64.909 | 0.078351 | supercritical | 469.7 K | 33.675 bar | 232. kg/m3 | 0.251 | 309.209 K | 0.07 Debye | 72
475 | 97 | 433.09 | 0.002309 | 440.47 | 462.87 | 1.1397 | 2.4354 | 3.2461 | 414.85 | 0.051713 | 65.188 | 0.078464 | supercritical | 469.7 K | 33.675 bar | 232. kg/m3 | 0.251 | 309.209 K | 0.07 Debye | 72
475 | 98 | 433.86 | 0.0023049 | 440.11 | 462.7 | 1.1388 | 2.435 | 3.241 | 417.36 | 0.050516 | 65.464 | 0.078576 | supercritical | 469.7 K | 33.675 bar | 232. kg/m3 | 0.251 | 309.209 K | 0.07 Debye | 72
475 | 99 | 434.62 | 0.0023009 | 439.76 | 462.54 | 1.138 | 2.4347 | 3.236 | 419.84 | 0.049351 | 65.738 | 0.078688 | supercritical | 469.7 K | 33.675 bar | 232. kg/m3 | 0.251 | 309.209 K | 0.07 Debye | 72
475 | 100 | 435.37 | 0.0022969 | 439.41 | 462.38 | 1.1372 | 2.4344 | 3.2311 | 422.3 | 0.048216 | 66.01 | 0.078799 | supercritical | 469.7 K | 33.675 bar | 232. kg/m3 | 0.251 | 309.209 K | 0.07 Debye | 72
500 | 1 | 1.75 | 0.57144 | 710.48 | 767.63 | 2.1758 | 2.4175 | 2.5374 | 243.89 | 0.6489 | 11.285 | 0.039933 | vapor | 469.7 K | 33.675 bar | 232. kg/m3 | 0.251 | 309.209 K | 0.07 Debye | 72
500 | 2 | 3.5296 | 0.28332 | 709.31 | 765.97 | 2.0935 | 2.4199 | 2.5448 | 242.06 | 0.6561 | 11.293 | 0.040011 | vapor | 469.7 K | 33.675 bar | 232. kg/m3 | 0.251 | 309.209 K | 0.07 Debye | 72
500 | 3 | 5.3401 | 0.18726 | 708.11 | 764.29 | 2.0444 | 2.4224 | 2.5526 | 240.2 | 0.66352 | 11.302 | 0.040097 | vapor | 469.7 K | 33.675 bar | 232. kg/m3 | 0.251 | 309.209 K | 0.07 Debye | 72
500 | 4 | 7.1829 | 0.13922 | 706.89 | 762.58 | 2.0088 | 2.425 | 2.5607 | 238.32 | 0.67115 | 11.311 | 0.040189 | vapor | 469.7 K | 33.675 bar | 232. kg/m3 | 0.251 | 309.209 K | 0.07 Debye | 72
500 | 5 | 9.0592 | 0.11039 | 705.66 | 760.85 | 1.9806 | 2.4276 | 2.5692 | 236.41 | 0.67901 | 11.321 | 0.040289 | vapor | 469.7 K | 33.675 bar | 232. kg/m3 | 0.251 | 309.209 K | 0.07 Debye | 72
500 | 6 | 10.971 | 0.091153 | 704.4 | 759.09 | 1.957 | 2.4303 | 2.5781 | 234.48 | 0.68711 | 11.332 | 0.040396 | vapor | 469.7 K | 33.675 bar | 232. kg/m3 | 0.251 | 309.209 K | 0.07 Debye | 72
500 | 7 | 12.919 | 0.077408 | 703.12 | 757.31 | 1.9367 | 2.433 | 2.5875 | 232.53 | 0.69547 | 11.345 | 0.040512 | vapor | 469.7 K | 33.675 bar | 232. kg/m3 | 0.251 | 309.209 K | 0.07 Debye | 72
500 | 8 | 14.905 | 0.067092 | 701.82 | 755.49 | 1.9187 | 2.4359 | 2.5973 | 230.54 | 0.70409 | 11.358 | 0.040636 | vapor | 469.7 K | 33.675 bar | 232. kg/m3 | 0.251 | 309.209 K | 0.07 Debye | 72
500 | 9 | 16.931 | 0.059062 | 700.49 | 753.65 | 1.9024 | 2.4388 | 2.6076 | 228.53 | 0.71299 | 11.373 | 0.040769 | vapor | 469.7 K | 33.675 bar | 232. kg/m3 | 0.251 | 309.209 K | 0.07 Debye | 72
500 | 10 | 19 | 0.052631 | 699.14 | 751.77 | 1.8875 | 2.4418 | 2.6185 | 226.5 | 0.72218 | 11.389 | 0.040912 | vapor | 469.7 K | 33.675 bar | 232. kg/m3 | 0.251 | 309.209 K | 0.07 Debye | 72
500 | 11 | 21.113 | 0.047364 | 697.77 | 749.87 | 1.8737 | 2.4448 | 2.63 | 224.43 | 0.73168 | 11.407 | 0.041064 | vapor | 469.7 K | 33.675 bar | 232. kg/m3 | 0.251 | 309.209 K | 0.07 Debye | 72
500 | 12 | 23.272 | 0.042969 | 696.36 | 747.92 | 1.8608 | 2.448 | 2.6421 | 222.33 | 0.74151 | 11.427 | 0.041227 | vapor | 469.7 K | 33.675 bar | 232. kg/m3 | 0.251 | 309.209 K | 0.07 Debye | 72
500 | 13 | 25.481 | 0.039245 | 694.93 | 745.95 | 1.8486 | 2.4512 | 2.655 | 220.2 | 0.75168 | 11.448 | 0.041402 | vapor | 469.7 K | 33.675 bar | 232. kg/m3 | 0.251 | 309.209 K | 0.07 Debye | 72
500 | 14 | 27.741 | 0.036048 | 693.47 | 743.93 | 1.8371 | 2.4545 | 2.6685 | 218.03 | 0.76222 | 11.471 | 0.041589 | vapor | 469.7 K | 33.675 bar | 232. kg/m3 | 0.251 | 309.209 K | 0.07 Debye | 72
500 | 15 | 30.056 | 0.033271 | 691.97 | 741.88 | 1.826 | 2.458 | 2.6829 | 215.84 | 0.77313 | 11.496 | 0.041788 | vapor | 469.7 K | 33.675 bar | 232. kg/m3 | 0.251 | 309.209 K | 0.07 Debye | 72
500 | 16 | 32.428 | 0.030837 | 690.44 | 739.78 | 1.8154 | 2.4615 | 2.6982 | 213.6 | 0.78445 | 11.524 | 0.042001 | vapor | 469.7 K | 33.675 bar | 232. kg/m3 | 0.251 | 309.209 K | 0.07 Debye | 72
500 | 17 | 34.862 | 0.028685 | 688.88 | 737.64 | 1.8052 | 2.4651 | 2.7145 | 211.33 | 0.79619 | 11.554 | 0.042229 | vapor | 469.7 K | 33.675 bar | 232. kg/m3 | 0.251 | 309.209 K | 0.07 Debye | 72
500 | 18 | 37.361 | 0.026766 | 687.28 | 735.46 | 1.7953 | 2.4689 | 2.7319 | 209.02 | 0.80839 | 11.587 | 0.042473 | vapor | 469.7 K | 33.675 bar | 232. kg/m3 | 0.251 | 309.209 K | 0.07 Debye | 72
500 | 19 | 39.929 | 0.025045 | 685.64 | 733.23 | 1.7857 | 2.4727 | 2.7505 | 206.67 | 0.82106 | 11.623 | 0.042733 | vapor | 469.7 K | 33.675 bar | 232. kg/m3 | 0.251 | 309.209 K | 0.07 Debye | 72
500 | 20 | 42.571 | 0.02349 | 683.96 | 730.94 | 1.7762 | 2.4767 | 2.7704 | 204.28 | 0.83424 | 11.662 | 0.043012 | vapor | 469.7 K | 33.675 bar | 232. kg/m3 | 0.251 | 309.209 K | 0.07 Debye | 72
500 | 21 | 45.291 | 0.022079 | 682.24 | 728.6 | 1.767 | 2.4808 | 2.7917 | 201.85 | 0.84796 | 11.705 | 0.043311 | vapor | 469.7 K | 33.675 bar | 232. kg/m3 | 0.251 | 309.209 K | 0.07 Debye | 72
500 | 22 | 48.097 | 0.020791 | 680.47 | 726.21 | 1.7579 | 2.4851 | 2.8147 | 199.37 | 0.86224 | 11.753 | 0.04363 | vapor | 469.7 K | 33.675 bar | 232. kg/m3 | 0.251 | 309.209 K | 0.07 Debye | 72
500 | 23 | 50.993 | 0.019611 | 678.64 | 723.75 | 1.749 | 2.4894 | 2.8395 | 196.84 | 0.87712 | 11.804 | 0.043974 | vapor | 469.7 K | 33.675 bar | 232. kg/m3 | 0.251 | 309.209 K | 0.07 Debye | 72
500 | 24 | 53.987 | 0.018523 | 676.77 | 721.22 | 1.7401 | 2.494 | 2.8664 | 194.26 | 0.89264 | 11.861 | 0.044342 | vapor | 469.7 K | 33.675 bar | 232. kg/m3 | 0.251 | 309.209 K | 0.07 Debye | 72
500 | 25 | 57.087 | 0.017517 | 674.84 | 718.63 | 1.7313 | 2.4986 | 2.8955 | 191.63 | 0.90883 | 11.923 | 0.044738 | vapor | 469.7 K | 33.675 bar | 232. kg/m3 | 0.251 | 309.209 K | 0.07 Debye | 72
500 | 26 | 60.301 | 0.016583 | 672.84 | 715.96 | 1.7226 | 2.5035 | 2.9272 | 188.95 | 0.92572 | 11.992 | 0.045165 | vapor | 469.7 K | 33.675 bar | 232. kg/m3 | 0.251 | 309.209 K | 0.07 Debye | 72
500 | 27 | 63.64 | 0.015713 | 670.78 | 713.21 | 1.7138 | 2.5085 | 2.9618 | 186.21 | 0.94336 | 12.067 | 0.045625 | vapor | 469.7 K | 33.675 bar | 232. kg/m3 | 0.251 | 309.209 K | 0.07 Debye | 72
500 | 28 | 67.116 | 0.0149 | 668.65 | 710.37 | 1.7051 | 2.5137 | 2.9998 | 183.42 | 0.96178 | 12.151 | 0.046121 | vapor | 469.7 K | 33.675 bar | 232. kg/m3 | 0.251 | 309.209 K | 0.07 Debye | 72
500 | 29 | 70.74 | 0.014136 | 666.44 | 707.43 | 1.6963 | 2.5191 | 3.0417 | 180.56 | 0.98101 | 12.243 | 0.046658 | vapor | 469.7 K | 33.675 bar | 232. kg/m3 | 0.251 | 309.209 K | 0.07 Debye | 72
500 | 30 | 74.528 | 0.013418 | 664.14 | 704.4 | 1.6875 | 2.5247 | 3.088 | 177.65 | 1.0011 | 12.345 | 0.04724 | vapor | 469.7 K | 33.675 bar | 232. kg/m3 | 0.251 | 309.209 K | 0.07 Debye | 72
500 | 31 | 78.497 | 0.012739 | 661.76 | 701.25 | 1.6786 | 2.5305 | 3.1394 | 174.67 | 1.022 | 12.458 | 0.047871 | vapor | 469.7 K | 33.675 bar | 232. kg/m3 | 0.251 | 309.209 K | 0.07 Debye | 72
500 | 32 | 82.668 | 0.012097 | 659.27 | 697.98 | 1.6696 | 2.5365 | 3.1968 | 171.62 | 1.0438 | 12.584 | 0.048558 | vapor | 469.7 K | 33.675 bar | 232. kg/m3 | 0.251 | 309.209 K | 0.07 Debye | 72
500 | 33 | 87.063 | 0.011486 | 656.67 | 694.57 | 1.6604 | 2.5428 | 3.2612 | 168.52 | 1.0664 | 12.725 | 0.049307 | vapor | 469.7 K | 33.675 bar | 232. kg/m3 | 0.251 | 309.209 K | 0.07 Debye | 72
500 | 34 | 91.711 | 0.010904 | 653.94 | 691.02 | 1.651 | 2.5493 | 3.334 | 165.35 | 1.0898 | 12.884 | 0.050124 | vapor | 469.7 K | 33.675 bar | 232. kg/m3 | 0.251 | 309.209 K | 0.07 Debye | 72
500 | 35 | 96.642 | 0.010347 | 651.08 | 687.3 | 1.6415 | 2.5561 | 3.4165 | 162.12 | 1.1138 | 13.062 | 0.051018 | supercritical | 469.7 K | 33.675 bar | 232. kg/m3 | 0.251 | 309.209 K | 0.07 Debye | 72
500 | 36 | 101.9 | 0.0098139 | 648.07 | 683.4 | 1.6317 | 2.5632 | 3.5108 | 158.83 | 1.1382 | 13.264 | 0.051998 | supercritical | 469.7 K | 33.675 bar | 232. kg/m3 | 0.251 | 309.209 K | 0.07 Debye | 72
500 | 37 | 107.52 | 0.0093008 | 644.89 | 679.3 | 1.6216 | 2.5705 | 3.619 | 155.51 | 1.1628 | 13.494 | 0.053073 | supercritical | 469.7 K | 33.675 bar | 232. kg/m3 | 0.251 | 309.209 K | 0.07 Debye | 72
500 | 38 | 113.56 | 0.008806 | 641.51 | 674.98 | 1.6111 | 2.5781 | 3.7439 | 152.15 | 1.187 | 13.757 | 0.054252 | supercritical | 469.7 K | 33.675 bar | 232. kg/m3 | 0.251 | 309.209 K | 0.07 Debye | 72
500 | 39 | 120.09 | 0.0083274 | 637.93 | 670.4 | 1.6002 | 2.586 | 3.8886 | 148.8 | 1.2101 | 14.138 | 0.055513 | supercritical | 469.7 K | 33.675 bar | 232. kg/m3 | 0.251 | 309.209 K | 0.07 Debye | 72
500 | 40 | 127.17 | 0.0078636 | 634.1 | 665.56 | 1.5889 | 2.5941 | 4.0564 | 145.48 | 1.231 | 14.496 | 0.05692 | supercritical | 469.7 K | 33.675 bar | 232. kg/m3 | 0.251 | 309.209 K | 0.07 Debye | 72
500 | 41 | 134.89 | 0.0074134 | 630.01 | 660.41 | 1.5771 | 2.6023 | 4.2506 | 142.26 | 1.2481 | 14.915 | 0.058448 | supercritical | 469.7 K | 33.675 bar | 232. kg/m3 | 0.251 | 309.209 K | 0.07 Debye | 72
500 | 42 | 143.34 | 0.0069764 | 625.64 | 654.94 | 1.5647 | 2.6105 | 4.473 | 139.2 | 1.2594 | 15.407 | 0.060089 | supercritical | 469.7 K | 33.675 bar | 232. kg/m3 | 0.251 | 309.209 K | 0.07 Debye | 72
500 | 43 | 152.6 | 0.006553 | 620.96 | 649.14 | 1.5518 | 2.6186 | 4.7222 | 136.42 | 1.2621 | 15.988 | 0.06182 | supercritical | 469.7 K | 33.675 bar | 232. kg/m3 | 0.251 | 309.209 K | 0.07 Debye | 72
500 | 44 | 162.73 | 0.0061451 | 615.99 | 643.03 | 1.5383 | 2.6263 | 4.9902 | 134.07 | 1.2534 | 16.675 | 0.063594 | supercritical | 469.7 K | 33.675 bar | 232. kg/m3 | 0.251 | 309.209 K | 0.07 Debye | 72
500 | 45 | 173.73 | 0.005756 | 610.76 | 636.66 | 1.5244 | 2.633 | 5.2597 | 132.31 | 1.2303 | 17.484 | 0.065339 | supercritical | 469.7 K | 33.675 bar | 232. kg/m3 | 0.251 | 309.209 K | 0.07 Debye | 72
500 | 46 | 185.5 | 0.0053908 | 605.33 | 630.13 | 1.5102 | 2.6384 | 5.5028 | 131.32 | 1.1913 | 18.425 | 0.066961 | supercritical | 469.7 K | 33.675 bar | 232. kg/m3 | 0.251 | 309.209 K | 0.07 Debye | 72
500 | 47 | 197.82 | 0.005055 | 599.85 | 623.61 | 1.4961 | 2.642 | 5.6874 | 131.27 | 1.137 | 19.496 | 0.068366 | supercritical | 469.7 K | 33.675 bar | 232. kg/m3 | 0.251 | 309.209 K | 0.07 Debye | 72
500 | 48 | 210.36 | 0.0047537 | 594.44 | 617.26 | 1.4824 | 2.6433 | 5.7892 | 132.26 | 1.0702 | 20.682 | 0.06949 | supercritical | 469.7 K | 33.675 bar | 232. kg/m3 | 0.251 | 309.209 K | 0.07 Debye | 72
500 | 49 | 222.74 | 0.0044896 | 589.27 | 611.26 | 1.4695 | 2.6425 | 5.8021 | 134.3 | 0.99569 | 21.95 | 0.07032 | supercritical | 469.7 K | 33.675 bar | 232. kg/m3 | 0.251 | 309.209 K | 0.07 Debye | 72
500 | 50 | 234.61 | 0.0042624 | 584.42 | 605.74 | 1.4576 | 2.6398 | 5.7383 | 137.34 | 0.91823 | 23.263 | 0.070886 | supercritical | 469.7 K | 33.675 bar | 232. kg/m3 | 0.251 | 309.209 K | 0.07 Debye | 72
500 | 51 | 245.72 | 0.0040696 | 579.98 | 600.74 | 1.4467 | 2.6357 | 5.6202 | 141.26 | 0.84199 | 24.581 | 0.071247 | supercritical | 469.7 K | 33.675 bar | 232. kg/m3 | 0.251 | 309.209 K | 0.07 Debye | 72
500 | 52 | 255.95 | 0.0039069 | 575.95 | 596.27 | 1.437 | 2.6306 | 5.4714 | 145.89 | 0.76987 | 25.873 | 0.071465 | supercritical | 469.7 K | 33.675 bar | 232. kg/m3 | 0.251 | 309.209 K | 0.07 Debye | 72
500 | 53 | 265.27 | 0.0037697 | 572.32 | 592.3 | 1.4283 | 2.6252 | 5.3112 | 151.05 | 0.70359 | 27.119 | 0.071596 | supercritical | 469.7 K | 33.675 bar | 232. kg/m3 | 0.251 | 309.209 K | 0.07 Debye | 72
500 | 54 | 273.71 | 0.0036535 | 569.04 | 588.77 | 1.4205 | 2.6196 | 5.1524 | 156.58 | 0.64383 | 28.307 | 0.07168 | supercritical | 469.7 K | 33.675 bar | 232. kg/m3 | 0.251 | 309.209 K | 0.07 Debye | 72
500 | 55 | 281.34 | 0.0035544 | 566.09 | 585.64 | 1.4135 | 2.6141 | 5.0024 | 162.33 | 0.59061 | 29.432 | 0.071744 | supercritical | 469.7 K | 33.675 bar | 232. kg/m3 | 0.251 | 309.209 K | 0.07 Debye | 72
500 | 56 | 288.26 | 0.003469 | 563.42 | 582.85 | 1.4072 | 2.6088 | 4.8646 | 168.2 | 0.54353 | 30.494 | 0.071804 | supercritical | 469.7 K | 33.675 bar | 232. kg/m3 | 0.251 | 309.209 K | 0.07 Debye | 72
500 | 57 | 294.56 | 0.0033949 | 560.99 | 580.34 | 1.4015 | 2.6039 | 4.7401 | 174.1 | 0.502 | 31.497 | 0.071868 | supercritical | 469.7 K | 33.675 bar | 232. kg/m3 | 0.251 | 309.209 K | 0.07 Debye | 72
500 | 58 | 300.3 | 0.00333 | 558.76 | 578.08 | 1.3963 | 2.5993 | 4.6284 | 179.98 | 0.46535 | 32.444 | 0.071941 | supercritical | 469.7 K | 33.675 bar | 232. kg/m3 | 0.251 | 309.209 K | 0.07 Debye | 72
500 | 59 | 305.57 | 0.0032726 | 556.71 | 576.02 | 1.3916 | 2.595 | 4.5285 | 185.79 | 0.43295 | 33.34 | 0.072022 | supercritical | 469.7 K | 33.675 bar | 232. kg/m3 | 0.251 | 309.209 K | 0.07 Debye | 72
500 | 60 | 310.43 | 0.0032213 | 554.82 | 574.15 | 1.3872 | 2.591 | 4.4391 | 191.51 | 0.40421 | 34.19 | 0.072112 | supercritical | 469.7 K | 33.675 bar | 232. kg/m3 | 0.251 | 309.209 K | 0.07 Debye | 72
500 | 61 | 314.93 | 0.0031753 | 553.05 | 572.42 | 1.3831 | 2.5873 | 4.3591 | 197.12 | 0.37862 | 34.998 | 0.072211 | supercritical | 469.7 K | 33.675 bar | 232. kg/m3 | 0.251 | 309.209 K | 0.07 Debye | 72
500 | 62 | 319.12 | 0.0031337 | 551.41 | 570.84 | 1.3793 | 2.5839 | 4.2872 | 202.62 | 0.35573 | 35.769 | 0.072316 | supercritical | 469.7 K | 33.675 bar | 232. kg/m3 | 0.251 | 309.209 K | 0.07 Debye | 72
500 | 63 | 323.03 | 0.0030957 | 549.87 | 569.37 | 1.3757 | 2.5807 | 4.2223 | 208 | 0.33518 | 36.505 | 0.072428 | supercritical | 469.7 K | 33.675 bar | 232. kg/m3 | 0.251 | 309.209 K | 0.07 Debye | 72
500 | 64 | 326.69 | 0.003061 | 548.41 | 568 | 1.3724 | 2.5777 | 4.1637 | 213.25 | 0.31665 | 37.209 | 0.072544 | supercritical | 469.7 K | 33.675 bar | 232. kg/m3 | 0.251 | 309.209 K | 0.07 Debye | 72
500 | 65 | 330.14 | 0.003029 | 547.04 | 566.73 | 1.3692 | 2.5749 | 4.1104 | 218.39 | 0.29987 | 37.886 | 0.072664 | supercritical | 469.7 K | 33.675 bar | 232. kg/m3 | 0.251 | 309.209 K | 0.07 Debye | 72
500 | 66 | 333.39 | 0.0029995 | 545.74 | 565.53 | 1.3662 | 2.5723 | 4.0618 | 223.4 | 0.28461 | 38.536 | 0.072788 | supercritical | 469.7 K | 33.675 bar | 232. kg/m3 | 0.251 | 309.209 K | 0.07 Debye | 72
500 | 67 | 336.47 | 0.002972 | 544.5 | 564.41 | 1.3634 | 2.5699 | 4.0173 | 228.3 | 0.27068 | 39.163 | 0.072914 | supercritical | 469.7 K | 33.675 bar | 232. kg/m3 | 0.251 | 309.209 K | 0.07 Debye | 72
500 | 68 | 339.39 | 0.0029464 | 543.32 | 563.36 | 1.3607 | 2.5677 | 3.9764 | 233.09 | 0.25792 | 39.769 | 0.073042 | supercritical | 469.7 K | 33.675 bar | 232. kg/m3 | 0.251 | 309.209 K | 0.07 Debye | 72
500 | 69 | 342.18 | 0.0029225 | 542.2 | 562.36 | 1.3581 | 2.5655 | 3.9387 | 237.77 | 0.24618 | 40.354 | 0.073172 | supercritical | 469.7 K | 33.675 bar | 232. kg/m3 | 0.251 | 309.209 K | 0.07 Debye | 72
500 | 70 | 344.83 | 0.0029 | 541.12 | 561.42 | 1.3556 | 2.5636 | 3.9039 | 242.35 | 0.23537 | 40.921 | 0.073303 | supercritical | 469.7 K | 33.675 bar | 232. kg/m3 | 0.251 | 309.209 K | 0.07 Debye | 72
500 | 71 | 347.37 | 0.0028788 | 540.08 | 560.52 | 1.3533 | 2.5617 | 3.8716 | 246.83 | 0.22536 | 41.47 | 0.073434 | supercritical | 469.7 K | 33.675 bar | 232. kg/m3 | 0.251 | 309.209 K | 0.07 Debye | 72
500 | 72 | 349.79 | 0.0028588 | 539.09 | 559.67 | 1.351 | 2.5599 | 3.8415 | 251.22 | 0.21608 | 42.004 | 0.073566 | supercritical | 469.7 K | 33.675 bar | 232. kg/m3 | 0.251 | 309.209 K | 0.07 Debye | 72
500 | 73 | 352.12 | 0.0028399 | 538.13 | 558.86 | 1.3488 | 2.5582 | 3.8135 | 255.51 | 0.20744 | 42.523 | 0.073698 | supercritical | 469.7 K | 33.675 bar | 232. kg/m3 | 0.251 | 309.209 K | 0.07 Debye | 72
500 | 74 | 354.36 | 0.002822 | 537.2 | 558.09 | 1.3467 | 2.5567 | 3.7873 | 259.72 | 0.19939 | 43.029 | 0.073831 | supercritical | 469.7 K | 33.675 bar | 232. kg/m3 | 0.251 | 309.209 K | 0.07 Debye | 72
500 | 75 | 356.52 | 0.0028049 | 536.31 | 557.35 | 1.3446 | 2.5552 | 3.7627 | 263.85 | 0.19186 | 43.521 | 0.073963 | supercritical | 469.7 K | 33.675 bar | 232. kg/m3 | 0.251 | 309.209 K | 0.07 Debye | 72
500 | 76 | 358.6 | 0.0027887 | 535.45 | 556.64 | 1.3427 | 2.5537 | 3.7396 | 267.89 | 0.18481 | 44.002 | 0.074095 | supercritical | 469.7 K | 33.675 bar | 232. kg/m3 | 0.251 | 309.209 K | 0.07 Debye | 72
500 | 77 | 360.6 | 0.0027731 | 534.61 | 555.97 | 1.3408 | 2.5524 | 3.7179 | 271.87 | 0.17819 | 44.471 | 0.074227 | supercritical | 469.7 K | 33.675 bar | 232. kg/m3 | 0.251 | 309.209 K | 0.07 Debye | 72
500 | 78 | 362.54 | 0.0027583 | 533.8 | 555.32 | 1.3389 | 2.5511 | 3.6974 | 275.76 | 0.17196 | 44.93 | 0.074359 | supercritical | 469.7 K | 33.675 bar | 232. kg/m3 | 0.251 | 309.209 K | 0.07 Debye | 72
500 | 79 | 364.41 | 0.0027441 | 533.02 | 554.69 | 1.3371 | 2.5499 | 3.678 | 279.59 | 0.16609 | 45.378 | 0.074489 | supercritical | 469.7 K | 33.675 bar | 232. kg/m3 | 0.251 | 309.209 K | 0.07 Debye | 72
500 | 80 | 366.23 | 0.0027305 | 532.25 | 554.09 | 1.3354 | 2.5487 | 3.6596 | 283.35 | 0.16055 | 45.818 | 0.07462 | supercritical | 469.7 K | 33.675 bar | 232. kg/m3 | 0.251 | 309.209 K | 0.07 Debye | 72
500 | 81 | 367.99 | 0.0027174 | 531.51 | 553.52 | 1.3337 | 2.5476 | 3.6422 | 287.05 | 0.15531 | 46.248 | 0.07475 | supercritical | 469.7 K | 33.675 bar | 232. kg/m3 | 0.251 | 309.209 K | 0.07 Debye | 72
500 | 82 | 369.7 | 0.0027049 | 530.78 | 552.96 | 1.332 | 2.5465 | 3.6257 | 290.69 | 0.15034 | 46.67 | 0.074879 | supercritical | 469.7 K | 33.675 bar | 232. kg/m3 | 0.251 | 309.209 K | 0.07 Debye | 72
500 | 83 | 371.36 | 0.0026928 | 530.08 | 552.43 | 1.3304 | 2.5455 | 3.61 | 294.27 | 0.14563 | 47.083 | 0.075008 | supercritical | 469.7 K | 33.675 bar | 232. kg/m3 | 0.251 | 309.209 K | 0.07 Debye | 72
500 | 84 | 372.98 | 0.0026811 | 529.39 | 551.91 | 1.3288 | 2.5446 | 3.595 | 297.79 | 0.14116 | 47.489 | 0.075135 | supercritical | 469.7 K | 33.675 bar | 232. kg/m3 | 0.251 | 309.209 K | 0.07 Debye | 72
500 | 85 | 374.55 | 0.0026699 | 528.72 | 551.41 | 1.3273 | 2.5436 | 3.5807 | 301.25 | 0.1369 | 47.888 | 0.075263 | supercritical | 469.7 K | 33.675 bar | 232. kg/m3 | 0.251 | 309.209 K | 0.07 Debye | 72
500 | 86 | 376.08 | 0.002659 | 528.06 | 550.93 | 1.3258 | 2.5428 | 3.5671 | 304.67 | 0.13285 | 48.28 | 0.075389 | supercritical | 469.7 K | 33.675 bar | 232. kg/m3 | 0.251 | 309.209 K | 0.07 Debye | 72
500 | 87 | 377.57 | 0.0026485 | 527.42 | 550.46 | 1.3243 | 2.5419 | 3.554 | 308.03 | 0.12898 | 48.665 | 0.075515 | supercritical | 469.7 K | 33.675 bar | 232. kg/m3 | 0.251 | 309.209 K | 0.07 Debye | 72
500 | 88 | 379.03 | 0.0026383 | 526.8 | 550.01 | 1.3229 | 2.5411 | 3.5415 | 311.34 | 0.12529 | 49.044 | 0.07564 | supercritical | 469.7 K | 33.675 bar | 232. kg/m3 | 0.251 | 309.209 K | 0.07 Debye | 72
500 | 89 | 380.45 | 0.0026285 | 526.18 | 549.58 | 1.3215 | 2.5403 | 3.5295 | 314.61 | 0.12176 | 49.417 | 0.075765 | supercritical | 469.7 K | 33.675 bar | 232. kg/m3 | 0.251 | 309.209 K | 0.07 Debye | 72
500 | 90 | 381.84 | 0.0026189 | 525.58 | 549.15 | 1.3201 | 2.5395 | 3.518 | 317.83 | 0.11838 | 49.784 | 0.075888 | supercritical | 469.7 K | 33.675 bar | 232. kg/m3 | 0.251 | 309.209 K | 0.07 Debye | 72
500 | 91 | 383.19 | 0.0026097 | 525 | 548.74 | 1.3188 | 2.5388 | 3.507 | 321.01 | 0.11515 | 50.146 | 0.076011 | supercritical | 469.7 K | 33.675 bar | 232. kg/m3 | 0.251 | 309.209 K | 0.07 Debye | 72
500 | 92 | 384.52 | 0.0026007 | 524.42 | 548.35 | 1.3175 | 2.5381 | 3.4964 | 324.14 | 0.11204 | 50.502 | 0.076133 | supercritical | 469.7 K | 33.675 bar | 232. kg/m3 | 0.251 | 309.209 K | 0.07 Debye | 72
500 | 93 | 385.82 | 0.0025919 | 523.86 | 547.96 | 1.3162 | 2.5375 | 3.4862 | 327.24 | 0.10907 | 50.854 | 0.076255 | supercritical | 469.7 K | 33.675 bar | 232. kg/m3 | 0.251 | 309.209 K | 0.07 Debye | 72
500 | 94 | 387.09 | 0.0025834 | 523.3 | 547.59 | 1.3149 | 2.5368 | 3.4763 | 330.29 | 0.10621 | 51.2 | 0.076376 | supercritical | 469.7 K | 33.675 bar | 232. kg/m3 | 0.251 | 309.209 K | 0.07 Debye | 72
500 | 95 | 388.33 | 0.0025751 | 522.76 | 547.22 | 1.3137 | 2.5362 | 3.4668 | 333.31 | 0.10346 | 51.542 | 0.076496 | supercritical | 469.7 K | 33.675 bar | 232. kg/m3 | 0.251 | 309.209 K | 0.07 Debye | 72
500 | 96 | 389.55 | 0.0025671 | 522.22 | 546.87 | 1.3125 | 2.5356 | 3.4577 | 336.29 | 0.10081 | 51.879 | 0.076615 | supercritical | 469.7 K | 33.675 bar | 232. kg/m3 | 0.251 | 309.209 K | 0.07 Debye | 72
500 | 97 | 390.74 | 0.0025592 | 521.7 | 546.52 | 1.3113 | 2.535 | 3.4489 | 339.23 | 0.098264 | 52.212 | 0.076734 | supercritical | 469.7 K | 33.675 bar | 232. kg/m3 | 0.251 | 309.209 K | 0.07 Debye | 72
500 | 98 | 391.91 | 0.0025516 | 521.18 | 546.19 | 1.3101 | 2.5345 | 3.4403 | 342.14 | 0.09581 | 52.54 | 0.076852 | supercritical | 469.7 K | 33.675 bar | 232. kg/m3 | 0.251 | 309.209 K | 0.07 Debye | 72
500 | 99 | 393.06 | 0.0025441 | 520.68 | 545.86 | 1.3089 | 2.5339 | 3.4321 | 345.01 | 0.093442 | 52.865 | 0.076969 | supercritical | 469.7 K | 33.675 bar | 232. kg/m3 | 0.251 | 309.209 K | 0.07 Debye | 72
500 | 100 | 394.19 | 0.0025369 | 520.18 | 545.55 | 1.3078 | 2.5334 | 3.4241 | 347.85 | 0.091157 | 53.185 | 0.077086 | supercritica | 469.7 K | 33.675 bar | 232. kg/m3 | 0.251 | 309.209 K | 0.07 Debye | 72
525 | 1 | 1.6645 | 0.6008 | 772.19 | 832.27 | 2.3019 | 2.5138 | 2.6331 | 249.98 | 0.56239 | 11.81 | 0.043696 | vapor | 469.7 K | 33.675 bar | 232. kg/m3 | 0.251 | 309.209 K | 0.07 Debye | 72
525 | 2 | 3.3526 | 0.29828 | 771.12 | 830.78 | 2.22 | 2.5157 | 2.6393 | 248.4 | 0.56727 | 11.819 | 0.043773 | vapor | 469.7 K | 33.675 bar | 232. kg/m3 | 0.251 | 309.209 K | 0.07 Debye | 72
525 | 3 | 5.0652 | 0.19743 | 770.04 | 829.27 | 2.1712 | 2.5177 | 2.6457 | 246.81 | 0.57225 | 11.828 | 0.043854 | vapor | 469.7 K | 33.675 bar | 232. kg/m3 | 0.251 | 309.209 K | 0.07 Debye | 72
525 | 4 | 6.803 | 0.14699 | 768.95 | 827.75 | 2.136 | 2.5197 | 2.6523 | 245.2 | 0.57734 | 11.839 | 0.043942 | vapor | 469.7 K | 33.675 bar | 232. kg/m3 | 0.251 | 309.209 K | 0.07 Debye | 72
525 | 5 | 8.567 | 0.11673 | 767.84 | 826.21 | 2.1081 | 2.5217 | 2.6592 | 243.58 | 0.58253 | 11.85 | 0.044034 | vapor | 469.7 K | 33.675 bar | 232. kg/m3 | 0.251 | 309.209 K | 0.07 Debye | 72
525 | 6 | 10.358 | 0.096544 | 766.72 | 824.65 | 2.085 | 2.5238 | 2.6664 | 241.95 | 0.58784 | 11.861 | 0.044133 | vapor | 469.7 K | 33.675 bar | 232. kg/m3 | 0.251 | 309.209 K | 0.07 Debye | 72
525 | 7 | 12.177 | 0.082124 | 765.59 | 823.07 | 2.065 | 2.5259 | 2.6738 | 240.3 | 0.59325 | 11.874 | 0.044238 | vapor | 469.7 K | 33.675 bar | 232. kg/m3 | 0.251 | 309.209 K | 0.07 Debye | 72
525 | 8 | 14.025 | 0.071304 | 764.43 | 821.48 | 2.0474 | 2.528 | 2.6815 | 238.64 | 0.59879 | 11.888 | 0.044349 | vapor | 469.7 K | 33.675 bar | 232. kg/m3 | 0.251 | 309.209 K | 0.07 Debye | 72
525 | 9 | 15.902 | 0.062884 | 763.27 | 819.86 | 2.0316 | 2.5302 | 2.6896 | 236.97 | 0.60444 | 11.903 | 0.044467 | vapor | 469.7 K | 33.675 bar | 232. kg/m3 | 0.251 | 309.209 K | 0.07 Debye | 72
525 | 10 | 17.811 | 0.056145 | 762.08 | 818.23 | 2.0172 | 2.5325 | 2.698 | 235.28 | 0.61022 | 11.919 | 0.044591 | vapor | 469.7 K | 33.675 bar | 232. kg/m3 | 0.251 | 309.209 K | 0.07 Debye | 72
525 | 11 | 19.752 | 0.050628 | 760.88 | 816.57 | 2.0039 | 2.5348 | 2.7068 | 233.57 | 0.61612 | 11.936 | 0.044723 | vapor | 469.7 K | 33.675 bar | 232. kg/m3 | 0.251 | 309.209 K | 0.07 Debye | 72
525 | 12 | 21.726 | 0.046028 | 759.66 | 814.89 | 1.9915 | 2.5371 | 2.7159 | 231.85 | 0.62216 | 11.955 | 0.044862 | vapor | 469.7 K | 33.675 bar | 232. kg/m3 | 0.251 | 309.209 K | 0.07 Debye | 72
525 | 13 | 23.735 | 0.042132 | 758.42 | 813.19 | 1.9798 | 2.5395 | 2.7254 | 230.11 | 0.62832 | 11.975 | 0.045009 | vapor | 469.7 K | 33.675 bar | 232. kg/m3 | 0.251 | 309.209 K | 0.07 Debye | 72
525 | 14 | 25.78 | 0.03879 | 757.16 | 811.46 | 1.9689 | 2.542 | 2.7354 | 228.36 | 0.63463 | 11.997 | 0.045164 | vapor | 469.7 K | 33.675 bar | 232. kg/m3 | 0.251 | 309.209 K | 0.07 Debye | 72
525 | 15 | 27.862 | 0.035891 | 755.88 | 809.72 | 1.9584 | 2.5445 | 2.7458 | 226.59 | 0.64108 | 12.02 | 0.045327 | vapor | 469.7 K | 33.675 bar | 232. kg/m3 | 0.251 | 309.209 K | 0.07 Debye | 72
525 | 16 | 29.984 | 0.033351 | 754.58 | 807.94 | 1.9484 | 2.547 | 2.7567 | 224.81 | 0.64767 | 12.045 | 0.045499 | vapor | 469.7 K | 33.675 bar | 232. kg/m3 | 0.251 | 309.209 K | 0.07 Debye | 72
525 | 17 | 32.146 | 0.031108 | 753.26 | 806.15 | 1.9389 | 2.5496 | 2.7681 | 223.01 | 0.65441 | 12.072 | 0.045681 | vapor | 469.7 K | 33.675 bar | 232. kg/m3 | 0.251 | 309.209 K | 0.07 Debye | 72
525 | 18 | 34.351 | 0.029112 | 751.92 | 804.32 | 1.9297 | 2.5523 | 2.78 | 221.19 | 0.6613 | 12.101 | 0.045872 | vapor | 469.7 K | 33.675 bar | 232. kg/m3 | 0.251 | 309.209 K | 0.07 Debye | 72
525 | 19 | 36.599 | 0.027323 | 750.55 | 802.47 | 1.9208 | 2.555 | 2.7926 | 219.36 | 0.66834 | 12.132 | 0.046073 | vapor | 469.7 K | 33.675 bar | 232. kg/m3 | 0.251 | 309.209 K | 0.07 Debye | 72
525 | 20 | 38.894 | 0.025711 | 749.17 | 800.59 | 1.9122 | 2.5578 | 2.8057 | 217.51 | 0.67554 | 12.165 | 0.046285 | vapor | 469.7 K | 33.675 bar | 232. kg/m3 | 0.251 | 309.209 K | 0.07 Debye | 72
525 | 21 | 41.237 | 0.02425 | 747.75 | 798.68 | 1.9038 | 2.5606 | 2.8195 | 215.64 | 0.68291 | 12.201 | 0.046509 | vapor | 469.7 K | 33.675 bar | 232. kg/m3 | 0.251 | 309.209 K | 0.07 Debye | 72
525 | 22 | 43.631 | 0.02292 | 746.31 | 796.74 | 1.8956 | 2.5635 | 2.8341 | 213.75 | 0.69043 | 12.24 | 0.046744 | vapor | 469.7 K | 33.675 bar | 232. kg/m3 | 0.251 | 309.209 K | 0.07 Debye | 72
525 | 23 | 46.077 | 0.021703 | 744.85 | 794.76 | 1.8876 | 2.5665 | 2.8493 | 211.85 | 0.69812 | 12.281 | 0.046992 | vapor | 469.7 K | 33.675 bar | 232. kg/m3 | 0.251 | 309.209 K | 0.07 Debye | 72
525 | 24 | 48.579 | 0.020585 | 743.35 | 792.76 | 1.8797 | 2.5695 | 2.8655 | 209.93 | 0.70598 | 12.326 | 0.047253 | vapor | 469.7 K | 33.675 bar | 232. kg/m3 | 0.251 | 309.209 K | 0.07 Debye | 72
525 | 25 | 51.139 | 0.019555 | 741.83 | 790.72 | 1.872 | 2.5726 | 2.8825 | 207.99 | 0.714 | 12.374 | 0.047527 | vapor | 469.7 K | 33.675 bar | 232. kg/m3 | 0.251 | 309.209 K | 0.07 Debye | 72
525 | 26 | 53.76 | 0.018601 | 740.28 | 788.64 | 1.8644 | 2.5758 | 2.9004 | 206.03 | 0.72218 | 12.425 | 0.047816 | vapor | 469.7 K | 33.675 bar | 232. kg/m3 | 0.251 | 309.209 K | 0.07 Debye | 72
525 | 27 | 56.445 | 0.017716 | 738.69 | 786.53 | 1.8569 | 2.579 | 2.9193 | 204.06 | 0.73053 | 12.481 | 0.048121 | vapor | 469.7 K | 33.675 bar | 232. kg/m3 | 0.251 | 309.209 K | 0.07 Debye | 72
525 | 28 | 59.198 | 0.016892 | 737.08 | 784.37 | 1.8495 | 2.5823 | 2.9394 | 202.07 | 0.73905 | 12.541 | 0.048442 | vapor | 469.7 K | 33.675 bar | 232. kg/m3 | 0.251 | 309.209 K | 0.07 Debye | 72
525 | 29 | 62.022 | 0.016123 | 735.42 | 782.18 | 1.8422 | 2.5857 | 2.9606 | 200.06 | 0.74771 | 12.605 | 0.04878 | vapor | 469.7 K | 33.675 bar | 232. kg/m3 | 0.251 | 309.209 K | 0.07 Debye | 72
525 | 30 | 64.921 | 0.015403 | 733.74 | 779.95 | 1.835 | 2.5892 | 2.9832 | 198.04 | 0.75653 | 12.674 | 0.049136 | vapor | 469.7 K | 33.675 bar | 232. kg/m3 | 0.251 | 309.209 K | 0.07 Debye | 72
525 | 31 | 67.899 | 0.014728 | 732.01 | 777.67 | 1.8278 | 2.5927 | 3.0071 | 196 | 0.76548 | 12.749 | 0.049512 | vapor | 469.7 K | 33.675 bar | 232. kg/m3 | 0.251 | 309.209 K | 0.07 Debye | 72
525 | 32 | 70.961 | 0.014092 | 730.25 | 775.34 | 1.8206 | 2.5962 | 3.0325 | 193.95 | 0.77455 | 12.829 | 0.049908 | vapor | 469.7 K | 33.675 bar | 232. kg/m3 | 0.251 | 309.209 K | 0.07 Debye | 72
525 | 33 | 74.111 | 0.013493 | 728.44 | 772.97 | 1.8134 | 2.5999 | 3.0595 | 191.88 | 0.78373 | 12.916 | 0.050325 | vapor | 469.7 K | 33.675 bar | 232. kg/m3 | 0.251 | 309.209 K | 0.07 Debye | 72
525 | 34 | 77.355 | 0.012927 | 726.59 | 770.55 | 1.8063 | 2.6036 | 3.0883 | 189.8 | 0.793 | 13.009 | 0.050765 | vapor | 469.7 K | 33.675 bar | 232. kg/m3 | 0.251 | 309.209 K | 0.07 Debye | 72
525 | 35 | 80.698 | 0.012392 | 724.7 | 768.07 | 1.7992 | 2.6074 | 3.1189 | 187.71 | 0.80232 | 13.11 | 0.051228 | supercritical | 469.7 K | 33.675 bar | 232. kg/m3 | 0.251 | 309.209 K | 0.07 Debye | 72
525 | 36 | 84.147 | 0.011884 | 722.76 | 765.54 | 1.792 | 2.6113 | 3.1516 | 185.61 | 0.81165 | 13.219 | 0.051717 | supercritical | 469.7 K | 33.675 bar | 232. kg/m3 | 0.251 | 309.209 K | 0.07 Debye | 72
525 | 37 | 87.707 | 0.011402 | 720.77 | 762.95 | 1.7849 | 2.6152 | 3.1866 | 183.51 | 0.82096 | 13.337 | 0.052231 | supercritical | 469.7 K | 33.675 bar | 232. kg/m3 | 0.251 | 309.209 K | 0.07 Debye | 72
525 | 38 | 91.386 | 0.010943 | 718.73 | 760.31 | 1.7777 | 2.6192 | 3.2238 | 181.4 | 0.83019 | 13.465 | 0.052774 | supercritical | 469.7 K | 33.675 bar | 232. kg/m3 | 0.251 | 309.209 K | 0.07 Debye | 72
525 | 39 | 95.19 | 0.010505 | 716.63 | 757.6 | 1.7705 | 2.6232 | 3.2637 | 179.3 | 0.83926 | 13.657 | 0.053335 | supercritical | 469.7 K | 33.675 bar | 232. kg/m3 | 0.251 | 309.209 K | 0.07 Debye | 72
525 | 40 | 99.129 | 0.010088 | 714.48 | 754.83 | 1.7633 | 2.6273 | 3.3063 | 177.2 | 0.8481 | 13.807 | 0.053934 | supercritical | 469.7 K | 33.675 bar | 232. kg/m3 | 0.251 | 309.209 K | 0.07 Debye | 72
525 | 41 | 103.21 | 0.0096891 | 712.27 | 751.99 | 1.756 | 2.6315 | 3.3518 | 175.12 | 0.8566 | 13.971 | 0.054565 | supercritical | 469.7 K | 33.675 bar | 232. kg/m3 | 0.251 | 309.209 K | 0.07 Debye | 72
525 | 42 | 107.44 | 0.0093077 | 709.99 | 749.09 | 1.7487 | 2.6356 | 3.4004 | 173.06 | 0.86464 | 14.148 | 0.055226 | supercritical | 469.7 K | 33.675 bar | 232. kg/m3 | 0.251 | 309.209 K | 0.07 Debye | 72
525 | 43 | 111.83 | 0.0089424 | 707.66 | 746.11 | 1.7413 | 2.6398 | 3.4522 | 171.03 | 0.87209 | 14.34 | 0.055919 | supercritical | 469.7 K | 33.675 bar | 232. kg/m3 | 0.251 | 309.209 K | 0.07 Debye | 72
525 | 44 | 116.38 | 0.0085924 | 705.26 | 743.06 | 1.7338 | 2.644 | 3.5074 | 169.05 | 0.87877 | 14.548 | 0.056643 | supercritical | 469.7 K | 33.675 bar | 232. kg/m3 | 0.251 | 309.209 K | 0.07 Debye | 72
525 | 45 | 121.11 | 0.0082567 | 702.79 | 739.95 | 1.7262 | 2.6481 | 3.5659 | 167.11 | 0.88449 | 14.774 | 0.057398 | supercritical | 469.7 K | 33.675 bar | 232. kg/m3 | 0.251 | 309.209 K | 0.07 Debye | 72
525 | 46 | 126.03 | 0.0079347 | 700.26 | 736.76 | 1.7186 | 2.6523 | 3.6277 | 165.25 | 0.88903 | 15.02 | 0.058181 | supercritical | 469.7 K | 33.675 bar | 232. kg/m3 | 0.251 | 309.209 K | 0.07 Debye | 72
525 | 47 | 131.13 | 0.0076259 | 697.65 | 733.5 | 1.7109 | 2.6563 | 3.6927 | 163.48 | 0.89214 | 15.288 | 0.058992 | supercritical | 469.7 K | 33.675 bar | 232. kg/m3 | 0.251 | 309.209 K | 0.07 Debye | 72
525 | 48 | 136.43 | 0.0073296 | 694.99 | 730.17 | 1.7032 | 2.6602 | 3.7605 | 161.81 | 0.89355 | 15.578 | 0.059825 | supercritical | 469.7 K | 33.675 bar | 232. kg/m3 | 0.251 | 309.209 K | 0.07 Debye | 72
525 | 49 | 141.93 | 0.0070457 | 692.25 | 726.78 | 1.6953 | 2.6641 | 3.8306 | 160.28 | 0.89298 | 15.894 | 0.060677 | supercritical | 469.7 K | 33.675 bar | 232. kg/m3 | 0.251 | 309.209 K | 0.07 Debye | 72
525 | 50 | 147.63 | 0.0067738 | 689.46 | 723.33 | 1.6875 | 2.6677 | 3.9022 | 158.9 | 0.89014 | 16.237 | 0.061541 | supercritical | 469.7 K | 33.675 bar | 232. kg/m3 | 0.251 | 309.209 K | 0.07 Debye | 72
525 | 51 | 153.52 | 0.006514 | 686.61 | 719.83 | 1.6795 | 2.6711 | 3.9744 | 157.7 | 0.88476 | 16.608 | 0.062409 | supercritical | 469.7 K | 33.675 bar | 232. kg/m3 | 0.251 | 309.209 K | 0.07 Debye | 72
525 | 52 | 159.59 | 0.0062661 | 683.72 | 716.3 | 1.6716 | 2.6742 | 4.0456 | 156.71 | 0.8766 | 17.009 | 0.063273 | supercritical | 469.7 K | 33.675 bar | 232. kg/m3 | 0.251 | 309.209 K | 0.07 Debye | 72
525 | 53 | 165.83 | 0.0060303 | 680.79 | 712.75 | 1.6636 | 2.677 | 4.1146 | 155.97 | 0.86549 | 17.441 | 0.064123 | supercritical | 469.7 K | 33.675 bar | 232. kg/m3 | 0.251 | 309.209 K | 0.07 Debye | 72
525 | 54 | 172.22 | 0.0058066 | 677.83 | 709.19 | 1.6557 | 2.6795 | 4.1795 | 155.49 | 0.85136 | 17.904 | 0.064949 | supercritical | 469.7 K | 33.675 bar | 232. kg/m3 | 0.251 | 309.209 K | 0.07 Debye | 72
525 | 55 | 178.72 | 0.0055953 | 674.86 | 705.64 | 1.6479 | 2.6815 | 4.2386 | 155.3 | 0.83422 | 18.398 | 0.065741 | supercritical | 469.7 K | 33.675 bar | 232. kg/m3 | 0.251 | 309.209 K | 0.07 Debye | 72
525 | 56 | 185.31 | 0.0053963 | 671.9 | 702.12 | 1.6401 | 2.6831 | 4.2903 | 155.42 | 0.81422 | 18.923 | 0.066491 | supercritical | 469.7 K | 33.675 bar | 232. kg/m3 | 0.251 | 309.209 K | 0.07 Debye | 72
525 | 57 | 191.95 | 0.0052097 | 668.96 | 698.66 | 1.6325 | 2.6843 | 4.3334 | 155.87 | 0.79162 | 19.477 | 0.067191 | supercritical | 469.7 K | 33.675 bar | 232. kg/m3 | 0.251 | 309.209 K | 0.07 Debye | 72
525 | 58 | 198.59 | 0.0050356 | 666.06 | 695.27 | 1.6251 | 2.685 | 4.3668 | 156.65 | 0.7668 | 20.056 | 0.067837 | supercritical | 469.7 K | 33.675 bar | 232. kg/m3 | 0.251 | 309.209 K | 0.07 Debye | 72
525 | 59 | 205.19 | 0.0048736 | 663.21 | 691.97 | 1.6179 | 2.6853 | 4.3902 | 157.76 | 0.7402 | 20.658 | 0.068426 | supercritical | 469.7 K | 33.675 bar | 232. kg/m3 | 0.251 | 309.209 K | 0.07 Debye | 72
525 | 60 | 211.71 | 0.0047234 | 660.43 | 688.77 | 1.6109 | 2.6851 | 4.4037 | 159.2 | 0.71231 | 21.28 | 0.068958 | supercritical | 469.7 K | 33.675 bar | 232. kg/m3 | 0.251 | 309.209 K | 0.07 Debye | 72
525 | 61 | 218.12 | 0.0045847 | 657.73 | 685.7 | 1.6041 | 2.6845 | 4.4078 | 160.95 | 0.68363 | 21.917 | 0.069435 | supercritical | 469.7 K | 33.675 bar | 232. kg/m3 | 0.251 | 309.209 K | 0.07 Debye | 72
525 | 62 | 224.38 | 0.0044567 | 655.11 | 682.75 | 1.5977 | 2.6836 | 4.4036 | 162.99 | 0.65463 | 22.565 | 0.069861 | supercritical | 469.7 K | 33.675 bar | 232. kg/m3 | 0.251 | 309.209 K | 0.07 Debye | 72
525 | 63 | 230.47 | 0.0043391 | 652.6 | 679.93 | 1.5915 | 2.6824 | 4.392 | 165.3 | 0.62574 | 23.221 | 0.070241 | supercritical | 469.7 K | 33.675 bar | 232. kg/m3 | 0.251 | 309.209 K | 0.07 Debye | 72
525 | 64 | 236.36 | 0.0042309 | 650.17 | 677.25 | 1.5855 | 2.681 | 4.3745 | 167.85 | 0.59731 | 23.88 | 0.070581 | supercritical | 469.7 K | 33.675 bar | 232. kg/m3 | 0.251 | 309.209 K | 0.07 Debye | 72
525 | 65 | 242.04 | 0.0041315 | 647.85 | 674.7 | 1.5799 | 2.6793 | 4.3521 | 170.61 | 0.56963 | 24.54 | 0.070885 | supercritical | 469.7 K | 33.675 bar | 232. kg/m3 | 0.251 | 309.209 K | 0.07 Debye | 72
525 | 66 | 247.52 | 0.0040401 | 645.63 | 672.29 | 1.5745 | 2.6775 | 4.3261 | 173.56 | 0.54291 | 25.197 | 0.071159 | supercritical | 469.7 K | 33.675 bar | 232. kg/m3 | 0.251 | 309.209 K | 0.07 Debye | 72
525 | 67 | 252.77 | 0.0039561 | 643.5 | 670.01 | 1.5694 | 2.6756 | 4.2975 | 176.67 | 0.5173 | 25.849 | 0.071408 | supercritical | 469.7 K | 33.675 bar | 232. kg/m3 | 0.251 | 309.209 K | 0.07 Debye | 72
525 | 68 | 257.81 | 0.0038788 | 641.47 | 667.84 | 1.5645 | 2.6737 | 4.2671 | 179.91 | 0.49291 | 26.494 | 0.071637 | supercritical | 469.7 K | 33.675 bar | 232. kg/m3 | 0.251 | 309.209 K | 0.07 Debye | 72
525 | 69 | 262.63 | 0.0038076 | 639.52 | 665.8 | 1.5599 | 2.6716 | 4.2357 | 183.26 | 0.46978 | 27.131 | 0.071848 | supercritical | 469.7 K | 33.675 bar | 232. kg/m3 | 0.251 | 309.209 K | 0.07 Debye | 72
525 | 70 | 267.25 | 0.0037418 | 637.67 | 663.86 | 1.5555 | 2.6696 | 4.2039 | 186.7 | 0.44791 | 27.757 | 0.072046 | supercritical | 469.7 K | 33.675 bar | 232. kg/m3 | 0.251 | 309.209 K | 0.07 Debye | 72
525 | 71 | 271.67 | 0.0036809 | 635.89 | 662.03 | 1.5513 | 2.6676 | 4.1721 | 190.21 | 0.42731 | 28.374 | 0.072232 | supercritical | 469.7 K | 33.675 bar | 232. kg/m3 | 0.251 | 309.209 K | 0.07 Debye | 72
525 | 72 | 275.9 | 0.0036245 | 634.2 | 660.29 | 1.5473 | 2.6656 | 4.1406 | 193.77 | 0.40792 | 28.979 | 0.072409 | supercritical | 469.7 K | 33.675 bar | 232. kg/m3 | 0.251 | 309.209 K | 0.07 Debye | 72
525 | 73 | 279.95 | 0.0035721 | 632.57 | 658.65 | 1.5435 | 2.6636 | 4.1098 | 197.37 | 0.38971 | 29.573 | 0.072578 | supercritical | 469.7 K | 33.675 bar | 232. kg/m3 | 0.251 | 309.209 K | 0.07 Debye | 72
525 | 74 | 283.83 | 0.0035233 | 631.02 | 657.09 | 1.5398 | 2.6617 | 4.0798 | 201 | 0.37262 | 30.155 | 0.072742 | supercritical | 469.7 K | 33.675 bar | 232. kg/m3 | 0.251 | 309.209 K | 0.07 Debye | 72
525 | 75 | 287.54 | 0.0034778 | 629.52 | 655.61 | 1.5363 | 2.6598 | 4.0507 | 204.64 | 0.35658 | 30.725 | 0.0729 | supercritical | 469.7 K | 33.675 bar | 232. kg/m3 | 0.251 | 309.209 K | 0.07 Debye | 72
525 | 76 | 291.1 | 0.0034352 | 628.09 | 654.2 | 1.533 | 2.658 | 4.0225 | 208.28 | 0.34153 | 31.284 | 0.073054 | supercritical | 469.7 K | 33.675 bar | 232. kg/m3 | 0.251 | 309.209 K | 0.07 Debye | 72
525 | 77 | 294.52 | 0.0033953 | 626.71 | 652.86 | 1.5298 | 2.6562 | 3.9955 | 211.92 | 0.3274 | 31.831 | 0.073204 | supercritical | 469.7 K | 33.675 bar | 232. kg/m3 | 0.251 | 309.209 K | 0.07 Debye | 72
525 | 78 | 297.8 | 0.0033579 | 625.39 | 651.58 | 1.5267 | 2.6545 | 3.9694 | 215.56 | 0.31414 | 32.367 | 0.073352 | supercritical | 469.7 K | 33.675 bar | 232. kg/m3 | 0.251 | 309.209 K | 0.07 Debye | 72
525 | 79 | 300.96 | 0.0033227 | 624.11 | 650.36 | 1.5238 | 2.6528 | 3.9444 | 219.18 | 0.30168 | 32.892 | 0.073496 | supercritical | 469.7 K | 33.675 bar | 232. kg/m3 | 0.251 | 309.209 K | 0.07 Debye | 72
525 | 80 | 304 | 0.0032895 | 622.88 | 649.2 | 1.5209 | 2.6513 | 3.9205 | 222.78 | 0.28996 | 33.406 | 0.073639 | supercritical | 469.7 K | 33.675 bar | 232. kg/m3 | 0.251 | 309.209 K | 0.07 Debye | 72
525 | 81 | 306.92 | 0.0032582 | 621.7 | 648.09 | 1.5182 | 2.6497 | 3.8975 | 226.35 | 0.27893 | 33.91 | 0.07378 | supercritical | 469.7 K | 33.675 bar | 232. kg/m3 | 0.251 | 309.209 K | 0.07 Debye | 72
525 | 82 | 309.74 | 0.0032285 | 620.55 | 647.02 | 1.5155 | 2.6482 | 3.8755 | 229.91 | 0.26855 | 34.404 | 0.073919 | supercritical | 469.7 K | 33.675 bar | 232. kg/m3 | 0.251 | 309.209 K | 0.07 Debye | 72
525 | 83 | 312.46 | 0.0032004 | 619.44 | 646 | 1.513 | 2.6468 | 3.8545 | 233.43 | 0.25875 | 34.888 | 0.074056 | supercritical | 469.7 K | 33.675 bar | 232. kg/m3 | 0.251 | 309.209 K | 0.07 Debye | 72
525 | 84 | 315.09 | 0.0031737 | 618.37 | 645.03 | 1.5105 | 2.6455 | 3.8343 | 236.93 | 0.24951 | 35.363 | 0.074192 | supercritical | 469.7 K | 33.675 bar | 232. kg/m3 | 0.251 | 309.209 K | 0.07 Debye | 72
525 | 85 | 317.63 | 0.0031483 | 617.33 | 644.09 | 1.5081 | 2.6441 | 3.815 | 240.39 | 0.24077 | 35.829 | 0.074327 | supercritical | 469.7 K | 33.675 bar | 232. kg/m3 | 0.251 | 309.209 K | 0.07 Debye | 72
525 | 86 | 320.08 | 0.0031242 | 616.32 | 643.19 | 1.5058 | 2.6429 | 3.7965 | 243.82 | 0.23251 | 36.286 | 0.07446 | supercritical | 469.7 K | 33.675 bar | 232. kg/m3 | 0.251 | 309.209 K | 0.07 Debye | 72
525 | 87 | 322.46 | 0.0031011 | 615.34 | 642.32 | 1.5036 | 2.6417 | 3.7788 | 247.22 | 0.22469 | 36.735 | 0.074592 | supercritical | 469.7 K | 33.675 bar | 232. kg/m3 | 0.251 | 309.209 K | 0.07 Debye | 72
525 | 88 | 324.77 | 0.0030791 | 614.39 | 641.49 | 1.5014 | 2.6405 | 3.7618 | 250.59 | 0.21728 | 37.175 | 0.074724 | supercritical | 469.7 K | 33.675 bar | 232. kg/m3 | 0.251 | 309.209 K | 0.07 Debye | 72
525 | 89 | 327 | 0.0030581 | 613.47 | 640.69 | 1.4993 | 2.6394 | 3.7454 | 253.92 | 0.21024 | 37.608 | 0.074854 | supercritical | 469.7 K | 33.675 bar | 232. kg/m3 | 0.251 | 309.209 K | 0.07 Debye | 72
525 | 90 | 329.17 | 0.003038 | 612.57 | 639.92 | 1.4972 | 2.6383 | 3.7298 | 257.22 | 0.20356 | 38.034 | 0.074983 | supercritical | 469.7 K | 33.675 bar | 232. kg/m3 | 0.251 | 309.209 K | 0.07 Debye | 72
525 | 91 | 331.27 | 0.0030186 | 611.7 | 639.17 | 1.4952 | 2.6373 | 3.7148 | 260.49 | 0.1972 | 38.452 | 0.075111 | supercritical | 469.7 K | 33.675 bar | 232. kg/m3 | 0.251 | 309.209 K | 0.07 Debye | 72
525 | 92 | 333.32 | 0.0030001 | 610.85 | 638.45 | 1.4933 | 2.6363 | 3.7003 | 263.72 | 0.19116 | 38.863 | 0.075239 | supercritical | 469.7 K | 33.675 bar | 232. kg/m3 | 0.251 | 309.209 K | 0.07 Debye | 72
525 | 93 | 335.31 | 0.0029823 | 610.02 | 637.75 | 1.4914 | 2.6353 | 3.6864 | 266.92 | 0.18539 | 39.268 | 0.075365 | supercritical | 469.7 K | 33.675 bar | 232. kg/m3 | 0.251 | 309.209 K | 0.07 Debye | 72
525 | 94 | 337.25 | 0.0029652 | 609.21 | 637.08 | 1.4895 | 2.6344 | 3.6731 | 270.09 | 0.1799 | 39.666 | 0.07549 | supercritical | 469.7 K | 33.675 bar | 232. kg/m3 | 0.251 | 309.209 K | 0.07 Debye | 72
525 | 95 | 339.14 | 0.0029487 | 608.42 | 636.43 | 1.4877 | 2.6335 | 3.6602 | 273.22 | 0.17466 | 40.058 | 0.075615 | supercritical | 469.7 K | 33.675 bar | 232. kg/m3 | 0.251 | 309.209 K | 0.07 Debye | 72
525 | 96 | 340.97 | 0.0029328 | 607.65 | 635.8 | 1.486 | 2.6326 | 3.6478 | 276.32 | 0.16964 | 40.444 | 0.075739 | supercritical | 469.7 K | 33.675 bar | 232. kg/m3 | 0.251 | 309.209 K | 0.07 Debye | 72
525 | 97 | 342.77 | 0.0029174 | 606.9 | 635.19 | 1.4843 | 2.6318 | 3.6359 | 279.39 | 0.16485 | 40.824 | 0.075862 | supercritical | 469.7 K | 33.675 bar | 232. kg/m3 | 0.251 | 309.209 K | 0.07 Debye | 72
525 | 98 | 344.51 | 0.0029026 | 606.16 | 634.6 | 1.4826 | 2.631 | 3.6244 | 282.42 | 0.16027 | 41.199 | 0.075984 | supercritical | 469.7 K | 33.675 bar | 232. kg/m3 | 0.251 | 309.209 K | 0.07 Debye | 72
525 | 99 | 346.22 | 0.0028883 | 605.44 | 634.03 | 1.481 | 2.6302 | 3.6133 | 285.43 | 0.15587 | 41.568 | 0.076105 | supercritical | 469.7 K | 33.675 bar | 232. kg/m3 | 0.251 | 309.209 K | 0.07 Debye | 72
525 | 100 | 347.89 | 0.0028745 | 604.73 | 633.48 | 1.4793 | 2.6295 | 3.6025 | 288.4 | 0.15166 | 41.933 | 0.076226 | supercritical | 469.7 K | 33.675 bar | 232. kg/m3 | 0.251 | 309.209 K | 0.07 Debye | 72
550 | 1 | 1.5871 | 0.63008 | 836.25 | 899.26 | 2.4265 | 2.6068 | 2.7256 | 255.91 | 0.49231 | 12.326 | 0.047548 | vapor | 469.7 K | 33.675 bar | 232. kg/m3 | 0.251 | 309.209 K | 0.07 Debye | 72
550 | 2 | 3.1933 | 0.31316 | 835.28 | 897.91 | 2.3449 | 2.6084 | 2.7308 | 254.54 | 0.49562 | 12.335 | 0.047622 | vapor | 469.7 K | 33.675 bar | 232. kg/m3 | 0.251 | 309.209 K | 0.07 Debye | 72
550 | 3 | 4.819 | 0.20751 | 834.3 | 896.55 | 2.2964 | 2.6099 | 2.7362 | 253.17 | 0.49899 | 12.345 | 0.047701 | vapor | 469.7 K | 33.675 bar | 232. kg/m3 | 0.251 | 309.209 K | 0.07 Debye | 72
550 | 4 | 6.4648 | 0.15468 | 833.3 | 895.18 | 2.2614 | 2.6115 | 2.7417 | 251.79 | 0.50239 | 12.356 | 0.047784 | vapor | 469.7 K | 33.675 bar | 232. kg/m3 | 0.251 | 309.209 K | 0.07 Debye | 72
550 | 5 | 8.1311 | 0.12298 | 832.3 | 893.79 | 2.2339 | 2.613 | 2.7474 | 250.41 | 0.50585 | 12.367 | 0.047872 | vapor | 469.7 K | 33.675 bar | 232. kg/m3 | 0.251 | 309.209 K | 0.07 Debye | 72
550 | 6 | 9.8185 | 0.10185 | 831.29 | 892.4 | 2.211 | 2.6147 | 2.7532 | 249.01 | 0.50935 | 12.38 | 0.047963 | vapor | 469.7 K | 33.675 bar | 232. kg/m3 | 0.251 | 309.209 K | 0.07 Debye | 72
550 | 7 | 11.528 | 0.086748 | 830.27 | 890.99 | 2.1914 | 2.6163 | 2.7593 | 247.62 | 0.5129 | 12.393 | 0.04806 | vapor | 469.7 K | 33.675 bar | 232. kg/m3 | 0.251 | 309.209 K | 0.07 Debye | 72
550 | 8 | 13.259 | 0.075421 | 829.23 | 889.57 | 2.1741 | 2.618 | 2.7656 | 246.21 | 0.51649 | 12.407 | 0.048161 | vapor | 469.7 K | 33.675 bar | 232. kg/m3 | 0.251 | 309.209 K | 0.07 Debye | 72
550 | 9 | 15.013 | 0.066608 | 828.19 | 888.13 | 2.1586 | 2.6197 | 2.772 | 244.8 | 0.52014 | 12.422 | 0.048267 | vapor | 469.7 K | 33.675 bar | 232. kg/m3 | 0.251 | 309.209 K | 0.07 Debye | 72
550 | 10 | 16.791 | 0.059557 | 827.13 | 886.68 | 2.1445 | 2.6214 | 2.7787 | 243.38 | 0.52383 | 12.438 | 0.048378 | vapor | 469.7 K | 33.675 bar | 232. kg/m3 | 0.251 | 309.209 K | 0.07 Debye | 72
550 | 11 | 18.593 | 0.053785 | 826.06 | 885.22 | 2.1316 | 2.6231 | 2.7856 | 241.95 | 0.52757 | 12.455 | 0.048495 | vapor | 469.7 K | 33.675 bar | 232. kg/m3 | 0.251 | 309.209 K | 0.07 Debye | 72
550 | 12 | 20.419 | 0.048974 | 824.98 | 883.74 | 2.1196 | 2.6249 | 2.7928 | 240.52 | 0.53135 | 12.473 | 0.048616 | vapor | 469.7 K | 33.675 bar | 232. kg/m3 | 0.251 | 309.209 K | 0.07 Debye | 72
550 | 13 | 22.271 | 0.044901 | 823.88 | 882.25 | 2.1083 | 2.6267 | 2.8002 | 239.08 | 0.53519 | 12.492 | 0.048744 | vapor | 469.7 K | 33.675 bar | 232. kg/m3 | 0.251 | 309.209 K | 0.07 Debye | 72
550 | 14 | 24.149 | 0.041409 | 822.77 | 880.75 | 2.0978 | 2.6286 | 2.8078 | 237.64 | 0.53907 | 12.512 | 0.048877 | vapor | 469.7 K | 33.675 bar | 232. kg/m3 | 0.251 | 309.209 K | 0.07 Debye | 72
550 | 15 | 26.054 | 0.038381 | 821.65 | 879.23 | 2.0877 | 2.6304 | 2.8157 | 236.18 | 0.543 | 12.534 | 0.049015 | vapor | 469.7 K | 33.675 bar | 232. kg/m3 | 0.251 | 309.209 K | 0.07 Debye | 72
550 | 16 | 27.987 | 0.03573 | 820.52 | 877.69 | 2.0782 | 2.6323 | 2.8239 | 234.73 | 0.54698 | 12.558 | 0.04916 | vapor | 469.7 K | 33.675 bar | 232. kg/m3 | 0.251 | 309.209 K | 0.07 Debye | 72
550 | 17 | 29.949 | 0.03339 | 819.37 | 876.14 | 2.0691 | 2.6343 | 2.8324 | 233.26 | 0.551 | 12.582 | 0.049311 | vapor | 469.7 K | 33.675 bar | 232. kg/m3 | 0.251 | 309.209 K | 0.07 Debye | 72
550 | 18 | 31.94 | 0.031309 | 818.21 | 874.57 | 2.0604 | 2.6362 | 2.8412 | 231.79 | 0.55507 | 12.609 | 0.049469 | vapor | 469.7 K | 33.675 bar | 232. kg/m3 | 0.251 | 309.209 K | 0.07 Debye | 72
550 | 19 | 33.961 | 0.029445 | 817.04 | 872.98 | 2.052 | 2.6382 | 2.8503 | 230.32 | 0.55919 | 12.636 | 0.049633 | vapor | 469.7 K | 33.675 bar | 232. kg/m3 | 0.251 | 309.209 K | 0.07 Debye | 72
550 | 20 | 36.014 | 0.027767 | 815.85 | 871.38 | 2.0439 | 2.6403 | 2.8597 | 228.83 | 0.56335 | 12.666 | 0.049804 | vapor | 469.7 K | 33.675 bar | 232. kg/m3 | 0.251 | 309.209 K | 0.07 Debye | 72
550 | 21 | 38.098 | 0.026248 | 814.64 | 869.76 | 2.036 | 2.6423 | 2.8695 | 227.35 | 0.56755 | 12.698 | 0.049982 | vapor | 469.7 K | 33.675 bar | 232. kg/m3 | 0.251 | 309.209 K | 0.07 Debye | 72
550 | 22 | 40.216 | 0.024866 | 813.42 | 868.12 | 2.0284 | 2.6444 | 2.8797 | 225.85 | 0.57179 | 12.731 | 0.050168 | vapor | 469.7 K | 33.675 bar | 232. kg/m3 | 0.251 | 309.209 K | 0.07 Debye | 72
550 | 23 | 42.368 | 0.023603 | 812.18 | 866.47 | 2.021 | 2.6465 | 2.8903 | 224.36 | 0.57607 | 12.767 | 0.050361 | vapor | 469.7 K | 33.675 bar | 232. kg/m3 | 0.251 | 309.209 K | 0.07 Debye | 72
550 | 24 | 44.556 | 0.022444 | 810.93 | 864.79 | 2.0138 | 2.6487 | 2.9012 | 222.85 | 0.58039 | 12.805 | 0.050562 | vapor | 469.7 K | 33.675 bar | 232. kg/m3 | 0.251 | 309.209 K | 0.07 Debye | 72
550 | 25 | 46.78 | 0.021377 | 809.66 | 863.1 | 2.0067 | 2.6509 | 2.9126 | 221.35 | 0.58474 | 12.845 | 0.050772 | vapor | 469.7 K | 33.675 bar | 232. kg/m3 | 0.251 | 309.209 K | 0.07 Debye | 72
550 | 26 | 49.041 | 0.020391 | 808.37 | 861.39 | 1.9998 | 2.6531 | 2.9244 | 219.84 | 0.58912 | 12.887 | 0.050989 | vapor | 469.7 K | 33.675 bar | 232. kg/m3 | 0.251 | 309.209 K | 0.07 Debye | 72
550 | 27 | 51.342 | 0.019477 | 807.06 | 859.65 | 1.993 | 2.6553 | 2.9367 | 218.32 | 0.59353 | 12.932 | 0.051216 | vapor | 469.7 K | 33.675 bar | 232. kg/m3 | 0.251 | 309.209 K | 0.07 Debye | 72
550 | 28 | 53.682 | 0.018628 | 805.74 | 857.9 | 1.9864 | 2.6576 | 2.9494 | 216.8 | 0.59796 | 12.98 | 0.051451 | vapor | 469.7 K | 33.675 bar | 232. kg/m3 | 0.251 | 309.209 K | 0.07 Debye | 72
550 | 29 | 56.065 | 0.017837 | 804.4 | 856.13 | 1.9798 | 2.6599 | 2.9627 | 215.28 | 0.60241 | 13.031 | 0.051696 | vapor | 469.7 K | 33.675 bar | 232. kg/m3 | 0.251 | 309.209 K | 0.07 Debye | 72
550 | 30 | 58.49 | 0.017097 | 803.04 | 854.33 | 1.9734 | 2.6622 | 2.9765 | 213.76 | 0.60687 | 13.085 | 0.051951 | vapor | 469.7 K | 33.675 bar | 232. kg/m3 | 0.251 | 309.209 K | 0.07 Debye | 72
550 | 31 | 60.959 | 0.016405 | 801.66 | 852.51 | 1.967 | 2.6646 | 2.9909 | 212.23 | 0.61134 | 13.143 | 0.052215 | vapor | 469.7 K | 33.675 bar | 232. kg/m3 | 0.251 | 309.209 K | 0.07 Debye | 72
550 | 32 | 63.474 | 0.015755 | 800.26 | 850.67 | 1.9608 | 2.667 | 3.0058 | 210.71 | 0.6158 | 13.203 | 0.05249 | vapor | 469.7 K | 33.675 bar | 232. kg/m3 | 0.251 | 309.209 K | 0.07 Debye | 72
550 | 33 | 66.036 | 0.015143 | 798.84 | 848.81 | 1.9546 | 2.6694 | 3.0214 | 209.18 | 0.62026 | 13.268 | 0.052775 | vapor | 469.7 K | 33.675 bar | 232. kg/m3 | 0.251 | 309.209 K | 0.07 Debye | 72
550 | 34 | 68.648 | 0.014567 | 797.4 | 846.93 | 1.9484 | 2.6719 | 3.0376 | 207.66 | 0.62469 | 13.336 | 0.053071 | vapor | 469.7 K | 33.675 bar | 232. kg/m3 | 0.251 | 309.209 K | 0.07 Debye | 72
550 | 35 | 71.309 | 0.014023 | 795.93 | 845.02 | 1.9424 | 2.6744 | 3.0544 | 206.14 | 0.6291 | 13.408 | 0.053379 | supercritical | 469.7 K | 33.675 bar | 232. kg/m3 | 0.251 | 309.209 K | 0.07 Debye | 72
550 | 36 | 74.024 | 0.013509 | 794.45 | 843.08 | 1.9363 | 2.6769 | 3.072 | 204.62 | 0.63346 | 13.485 | 0.053698 | supercritical | 469.7 K | 33.675 bar | 232. kg/m3 | 0.251 | 309.209 K | 0.07 Debye | 72
550 | 37 | 76.792 | 0.013022 | 792.94 | 841.12 | 1.9304 | 2.6794 | 3.0903 | 203.1 | 0.63777 | 13.566 | 0.054029 | supercritical | 469.7 K | 33.675 bar | 232. kg/m3 | 0.251 | 309.209 K | 0.07 Debye | 72
550 | 38 | 79.616 | 0.01256 | 791.41 | 839.14 | 1.9244 | 2.682 | 3.1093 | 201.59 | 0.642 | 13.653 | 0.054372 | supercritical | 469.7 K | 33.675 bar | 232. kg/m3 | 0.251 | 309.209 K | 0.07 Debye | 72
550 | 39 | 82.498 | 0.012122 | 789.86 | 837.13 | 1.9185 | 2.6845 | 3.1291 | 200.09 | 0.64615 | 13.792 | 0.054722 | supercritical | 469.7 K | 33.675 bar | 232. kg/m3 | 0.251 | 309.209 K | 0.07 Debye | 72
550 | 40 | 85.439 | 0.011704 | 788.28 | 835.1 | 1.9127 | 2.6871 | 3.1497 | 198.6 | 0.65018 | 13.889 | 0.05509 | supercritical | 469.7 K | 33.675 bar | 232. kg/m3 | 0.251 | 309.209 K | 0.07 Debye | 72
550 | 41 | 88.442 | 0.011307 | 786.68 | 833.04 | 1.9068 | 2.6897 | 3.1712 | 197.12 | 0.65409 | 13.993 | 0.055471 | supercritical | 469.7 K | 33.675 bar | 232. kg/m3 | 0.251 | 309.209 K | 0.07 Debye | 72
550 | 42 | 91.508 | 0.010928 | 785.05 | 830.95 | 1.901 | 2.6923 | 3.1935 | 195.65 | 0.65783 | 14.102 | 0.055865 | supercritical | 469.7 K | 33.675 bar | 232. kg/m3 | 0.251 | 309.209 K | 0.07 Debye | 72
550 | 43 | 94.64 | 0.010566 | 783.4 | 828.83 | 1.8952 | 2.695 | 3.2167 | 194.2 | 0.6614 | 14.217 | 0.056272 | supercritical | 469.7 K | 33.675 bar | 232. kg/m3 | 0.251 | 309.209 K | 0.07 Debye | 72
550 | 44 | 97.838 | 0.010221 | 781.72 | 826.69 | 1.8894 | 2.6976 | 3.2408 | 192.77 | 0.66474 | 14.339 | 0.056693 | supercritical | 469.7 K | 33.675 bar | 232. kg/m3 | 0.251 | 309.209 K | 0.07 Debye | 72
550 | 45 | 101.11 | 0.0098906 | 780.02 | 824.53 | 1.8837 | 2.7002 | 3.2658 | 191.37 | 0.66784 | 14.468 | 0.057126 | supercritical | 469.7 K | 33.675 bar | 232. kg/m3 | 0.251 | 309.209 K | 0.07 Debye | 72
550 | 46 | 104.44 | 0.0095745 | 778.29 | 822.33 | 1.8779 | 2.7028 | 3.2917 | 189.99 | 0.67066 | 14.604 | 0.057573 | supercritical | 469.7 K | 33.675 bar | 232. kg/m3 | 0.251 | 309.209 K | 0.07 Debye | 72
550 | 47 | 107.85 | 0.0092717 | 776.53 | 820.11 | 1.8722 | 2.7054 | 3.3185 | 188.64 | 0.67314 | 14.748 | 0.058034 | supercritical | 469.7 K | 33.675 bar | 232. kg/m3 | 0.251 | 309.209 K | 0.07 Debye | 72
550 | 48 | 111.34 | 0.0089816 | 774.75 | 817.86 | 1.8664 | 2.708 | 3.3462 | 187.33 | 0.67526 | 14.901 | 0.058506 | supercritical | 469.7 K | 33.675 bar | 232. kg/m3 | 0.251 | 309.209 K | 0.07 Debye | 72
550 | 49 | 114.9 | 0.0087034 | 772.94 | 815.59 | 1.8607 | 2.7105 | 3.3747 | 186.05 | 0.67696 | 15.062 | 0.058992 | supercritical | 469.7 K | 33.675 bar | 232. kg/m3 | 0.251 | 309.209 K | 0.07 Debye | 72
550 | 50 | 118.53 | 0.0084365 | 771.11 | 813.29 | 1.855 | 2.713 | 3.4041 | 184.82 | 0.67819 | 15.231 | 0.059489 | supercritical | 469.7 K | 33.675 bar | 232. kg/m3 | 0.251 | 309.209 K | 0.07 Debye | 72
550 | 51 | 122.24 | 0.0081804 | 769.25 | 810.97 | 1.8492 | 2.7155 | 3.4342 | 183.65 | 0.6789 | 15.411 | 0.059996 | supercritical | 469.7 K | 33.675 bar | 232. kg/m3 | 0.251 | 309.209 K | 0.07 Debye | 72
550 | 52 | 126.03 | 0.0079345 | 767.37 | 808.63 | 1.8435 | 2.7179 | 3.465 | 182.53 | 0.67903 | 15.6 | 0.060514 | supercritical | 469.7 K | 33.675 bar | 232. kg/m3 | 0.251 | 309.209 K | 0.07 Debye | 72
550 | 53 | 129.9 | 0.0076984 | 765.47 | 806.27 | 1.8378 | 2.7202 | 3.4964 | 181.48 | 0.67854 | 15.8 | 0.061041 | supercritical | 469.7 K | 33.675 bar | 232. kg/m3 | 0.251 | 309.209 K | 0.07 Debye | 72
550 | 54 | 133.84 | 0.0074718 | 763.54 | 803.89 | 1.8321 | 2.7225 | 3.5283 | 180.5 | 0.67735 | 16.011 | 0.061576 | supercritical | 469.7 K | 33.675 bar | 232. kg/m3 | 0.251 | 309.209 K | 0.07 Debye | 72
550 | 55 | 137.85 | 0.0072542 | 761.59 | 801.49 | 1.8264 | 2.7247 | 3.5604 | 179.6 | 0.67541 | 16.233 | 0.062116 | supercritical | 469.7 K | 33.675 bar | 232. kg/m3 | 0.251 | 309.209 K | 0.07 Debye | 72
550 | 56 | 141.94 | 0.0070453 | 759.63 | 799.08 | 1.8207 | 2.7268 | 3.5927 | 178.79 | 0.67268 | 16.466 | 0.062661 | supercritical | 469.7 K | 33.675 bar | 232. kg/m3 | 0.251 | 309.209 K | 0.07 Debye | 72
550 | 57 | 146.09 | 0.0068449 | 757.64 | 796.66 | 1.815 | 2.7288 | 3.6248 | 178.08 | 0.66909 | 16.712 | 0.063208 | supercritical | 469.7 K | 33.675 bar | 232. kg/m3 | 0.251 | 309.209 K | 0.07 Debye | 72
550 | 58 | 150.31 | 0.0066528 | 755.64 | 794.23 | 1.8094 | 2.7307 | 3.6566 | 177.48 | 0.66462 | 16.969 | 0.063755 | supercritical | 469.7 K | 33.675 bar | 232. kg/m3 | 0.251 | 309.209 K | 0.07 Debye | 72
550 | 59 | 154.59 | 0.0064686 | 753.63 | 791.8 | 1.8038 | 2.7325 | 3.6879 | 176.98 | 0.65922 | 17.239 | 0.0643 | supercritical | 469.7 K | 33.675 bar | 232. kg/m3 | 0.251 | 309.209 K | 0.07 Debye | 72
550 | 60 | 158.93 | 0.0062921 | 751.62 | 789.37 | 1.7982 | 2.7341 | 3.7183 | 176.61 | 0.65287 | 17.522 | 0.064841 | supercritical | 469.7 K | 33.675 bar | 232. kg/m3 | 0.251 | 309.209 K | 0.07 Debye | 72
550 | 61 | 163.31 | 0.0061233 | 749.59 | 786.95 | 1.7927 | 2.7356 | 3.7476 | 176.37 | 0.64556 | 17.817 | 0.065375 | supercritical | 469.7 K | 33.675 bar | 232. kg/m3 | 0.251 | 309.209 K | 0.07 Debye | 72
550 | 62 | 167.73 | 0.0059618 | 747.57 | 784.53 | 1.7872 | 2.7369 | 3.7755 | 176.27 | 0.63731 | 18.125 | 0.0659 | supercritical | 469.7 K | 33.675 bar | 232. kg/m3 | 0.251 | 309.209 K | 0.07 Debye | 72
550 | 63 | 172.19 | 0.0058076 | 745.55 | 782.13 | 1.7817 | 2.7381 | 3.8018 | 176.31 | 0.62811 | 18.444 | 0.066414 | supercritical | 469.7 K | 33.675 bar | 232. kg/m3 | 0.251 | 309.209 K | 0.07 Debye | 72
550 | 64 | 176.66 | 0.0056605 | 743.53 | 779.76 | 1.7764 | 2.7391 | 3.8261 | 176.5 | 0.61802 | 18.777 | 0.066914 | supercritical | 469.7 K | 33.675 bar | 232. kg/m3 | 0.251 | 309.209 K | 0.07 Debye | 72
550 | 65 | 181.15 | 0.0055202 | 741.53 | 777.41 | 1.7711 | 2.74 | 3.8483 | 176.85 | 0.60708 | 19.12 | 0.067399 | supercritical | 469.7 K | 33.675 bar | 232. kg/m3 | 0.251 | 309.209 K | 0.07 Debye | 72
550 | 66 | 185.64 | 0.0053867 | 739.54 | 775.09 | 1.7659 | 2.7407 | 3.8682 | 177.34 | 0.59537 | 19.475 | 0.067868 | supercritical | 469.7 K | 33.675 bar | 232. kg/m3 | 0.251 | 309.209 K | 0.07 Debye | 72
550 | 67 | 190.12 | 0.0052597 | 737.56 | 772.8 | 1.7608 | 2.7412 | 3.8856 | 178 | 0.58295 | 19.84 | 0.068318 | supercritical | 469.7 K | 33.675 bar | 232. kg/m3 | 0.251 | 309.209 K | 0.07 Debye | 72
550 | 68 | 194.59 | 0.0051391 | 735.61 | 770.56 | 1.7557 | 2.7416 | 3.9005 | 178.81 | 0.56993 | 20.215 | 0.06875 | supercritical | 469.7 K | 33.675 bar | 232. kg/m3 | 0.251 | 309.209 K | 0.07 Debye | 72
550 | 69 | 199.02 | 0.0050246 | 733.69 | 768.36 | 1.7508 | 2.7418 | 3.9128 | 179.78 | 0.5564 | 20.599 | 0.069163 | supercritical | 469.7 K | 33.675 bar | 232. kg/m3 | 0.251 | 309.209 K | 0.07 Debye | 72
550 | 70 | 203.41 | 0.0049161 | 731.79 | 766.21 | 1.746 | 2.7418 | 3.9226 | 180.89 | 0.54247 | 20.992 | 0.069555 | supercritical | 469.7 K | 33.675 bar | 232. kg/m3 | 0.251 | 309.209 K | 0.07 Debye | 72
550 | 71 | 207.76 | 0.0048132 | 729.93 | 764.1 | 1.7413 | 2.7418 | 3.9298 | 182.16 | 0.52823 | 21.391 | 0.069929 | supercritical | 469.7 K | 33.675 bar | 232. kg/m3 | 0.251 | 309.209 K | 0.07 Debye | 72
550 | 72 | 212.05 | 0.0047158 | 728.1 | 762.05 | 1.7367 | 2.7416 | 3.9347 | 183.56 | 0.5138 | 21.797 | 0.070283 | supercritical | 469.7 K | 33.675 bar | 232. kg/m3 | 0.251 | 309.209 K | 0.07 Debye | 72
550 | 73 | 216.28 | 0.0046237 | 726.31 | 760.06 | 1.7322 | 2.7413 | 3.9374 | 185.1 | 0.49927 | 22.208 | 0.070619 | supercritical | 469.7 K | 33.675 bar | 232. kg/m3 | 0.251 | 309.209 K | 0.07 Debye | 72
550 | 74 | 220.43 | 0.0045365 | 724.55 | 758.12 | 1.7279 | 2.7408 | 3.9379 | 186.76 | 0.48473 | 22.623 | 0.070937 | supercritical | 469.7 K | 33.675 bar | 232. kg/m3 | 0.251 | 309.209 K | 0.07 Debye | 72
550 | 75 | 224.51 | 0.0044541 | 722.84 | 756.24 | 1.7236 | 2.7403 | 3.9366 | 188.55 | 0.47026 | 23.042 | 0.071238 | supercritical | 469.7 K | 33.675 bar | 232. kg/m3 | 0.251 | 309.209 K | 0.07 Debye | 72
550 | 76 | 228.51 | 0.0043761 | 721.16 | 754.42 | 1.7195 | 2.7397 | 3.9336 | 190.44 | 0.45595 | 23.464 | 0.071524 | supercritical | 469.7 K | 33.675 bar | 232. kg/m3 | 0.251 | 309.209 K | 0.07 Debye | 72
550 | 77 | 232.43 | 0.0043024 | 719.53 | 752.66 | 1.7155 | 2.739 | 3.929 | 192.44 | 0.44185 | 23.887 | 0.071795 | supercritical | 469.7 K | 33.675 bar | 232. kg/m3 | 0.251 | 309.209 K | 0.07 Debye | 72
550 | 78 | 236.26 | 0.0042326 | 717.93 | 750.95 | 1.7116 | 2.7383 | 3.9232 | 194.52 | 0.42802 | 24.312 | 0.072053 | supercritical | 469.7 K | 33.675 bar | 232. kg/m3 | 0.251 | 309.209 K | 0.07 Debye | 72
550 | 79 | 240 | 0.0041666 | 716.38 | 749.3 | 1.7079 | 2.7375 | 3.9162 | 196.7 | 0.4145 | 24.736 | 0.072299 | supercritical | 469.7 K | 33.675 bar | 232. kg/m3 | 0.251 | 309.209 K | 0.07 Debye | 72
550 | 80 | 243.66 | 0.0041042 | 714.87 | 747.7 | 1.7042 | 2.7367 | 3.9082 | 198.94 | 0.40134 | 25.161 | 0.072532 | supercritical | 469.7 K | 33.675 bar | 232. kg/m3 | 0.251 | 309.209 K | 0.07 Debye | 72
550 | 81 | 247.22 | 0.004045 | 713.4 | 746.16 | 1.7007 | 2.7358 | 3.8994 | 201.26 | 0.38854 | 25.585 | 0.072756 | supercritical | 469.7 K | 33.675 bar | 232. kg/m3 | 0.251 | 309.209 K | 0.07 Debye | 72
550 | 82 | 250.69 | 0.0039889 | 711.96 | 744.67 | 1.6972 | 2.7349 | 3.89 | 203.63 | 0.37614 | 26.007 | 0.07297 | supercritical | 469.7 K | 33.675 bar | 232. kg/m3 | 0.251 | 309.209 K | 0.07 Debye | 72
550 | 83 | 254.08 | 0.0039358 | 710.57 | 743.23 | 1.6939 | 2.734 | 3.8801 | 206.06 | 0.36415 | 26.428 | 0.073176 | supercritical | 469.7 K | 33.675 bar | 232. kg/m3 | 0.251 | 309.209 K | 0.07 Debye | 72
550 | 84 | 257.38 | 0.0038853 | 709.21 | 741.84 | 1.6907 | 2.7331 | 3.8697 | 208.54 | 0.35257 | 26.846 | 0.073374 | supercritical | 469.7 K | 33.675 bar | 232. kg/m3 | 0.251 | 309.209 K | 0.07 Debye | 72
550 | 85 | 260.59 | 0.0038374 | 707.89 | 740.5 | 1.6875 | 2.7321 | 3.8591 | 211.05 | 0.34141 | 27.262 | 0.073564 | supercritical | 469.7 K | 33.675 bar | 232. kg/m3 | 0.251 | 309.209 K | 0.07 Debye | 72
550 | 86 | 263.72 | 0.0037919 | 706.6 | 739.21 | 1.6845 | 2.7312 | 3.8482 | 213.6 | 0.33065 | 27.675 | 0.073749 | supercritical | 469.7 K | 33.675 bar | 232. kg/m3 | 0.251 | 309.209 K | 0.07 Debye | 72
550 | 87 | 266.77 | 0.0037486 | 705.35 | 737.96 | 1.6815 | 2.7302 | 3.8371 | 216.18 | 0.32031 | 28.085 | 0.073927 | supercritical | 469.7 K | 33.675 bar | 232. kg/m3 | 0.251 | 309.209 K | 0.07 Debye | 72
550 | 88 | 269.74 | 0.0037073 | 704.13 | 736.75 | 1.6786 | 2.7293 | 3.826 | 218.78 | 0.31037 | 28.492 | 0.0741 | supercritical | 469.7 K | 33.675 bar | 232. kg/m3 | 0.251 | 309.209 K | 0.07 Debye | 72
550 | 89 | 272.63 | 0.003668 | 702.94 | 735.58 | 1.6758 | 2.7284 | 3.8149 | 221.41 | 0.30082 | 28.895 | 0.074269 | supercritical | 469.7 K | 33.675 bar | 232. kg/m3 | 0.251 | 309.209 K | 0.07 Debye | 72
550 | 90 | 275.44 | 0.0036305 | 701.78 | 734.45 | 1.6731 | 2.7274 | 3.8038 | 224.05 | 0.29165 | 29.295 | 0.074433 | supercritical | 469.7 K | 33.675 bar | 232. kg/m3 | 0.251 | 309.209 K | 0.07 Debye | 72
550 | 91 | 278.18 | 0.0035947 | 700.65 | 733.36 | 1.6705 | 2.7265 | 3.7928 | 226.7 | 0.28284 | 29.691 | 0.074593 | supercritical | 469.7 K | 33.675 bar | 232. kg/m3 | 0.251 | 309.209 K | 0.07 Debye | 72
550 | 92 | 280.86 | 0.0035605 | 699.55 | 732.31 | 1.6679 | 2.7256 | 3.7819 | 229.36 | 0.27439 | 30.083 | 0.07475 | supercritical | 469.7 K | 33.675 bar | 232. kg/m3 | 0.251 | 309.209 K | 0.07 Debye | 72
550 | 93 | 283.46 | 0.0035278 | 698.48 | 731.29 | 1.6654 | 2.7247 | 3.7711 | 232.02 | 0.26629 | 30.472 | 0.074903 | supercritical | 469.7 K | 33.675 bar | 232. kg/m3 | 0.251 | 309.209 K | 0.07 Debye | 72
550 | 94 | 286 | 0.0034965 | 697.43 | 730.3 | 1.663 | 2.7239 | 3.7604 | 234.69 | 0.2585 | 30.856 | 0.075053 | supercritical | 469.7 K | 33.675 bar | 232. kg/m3 | 0.251 | 309.209 K | 0.07 Debye | 72
550 | 95 | 288.47 | 0.0034665 | 696.41 | 729.34 | 1.6606 | 2.723 | 3.7499 | 237.36 | 0.25103 | 31.237 | 0.0752 | supercritical | 469.7 K | 33.675 bar | 232. kg/m3 | 0.251 | 309.209 K | 0.07 Debye | 72
550 | 96 | 290.89 | 0.0034377 | 695.41 | 728.42 | 1.6583 | 2.7222 | 3.7396 | 240.03 | 0.24386 | 31.614 | 0.075344 | supercritical | 469.7 K | 33.675 bar | 232. kg/m3 | 0.251 | 309.209 K | 0.07 Debye | 72
550 | 97 | 293.24 | 0.0034101 | 694.44 | 727.52 | 1.656 | 2.7214 | 3.7295 | 242.7 | 0.23698 | 31.987 | 0.075487 | supercritical | 469.7 K | 33.675 bar | 232. kg/m3 | 0.251 | 309.209 K | 0.07 Debye | 72
550 | 98 | 295.54 | 0.0033836 | 693.49 | 726.65 | 1.6539 | 2.7206 | 3.7195 | 245.36 | 0.23037 | 32.356 | 0.075627 | supercritical | 469.7 K | 33.675 bar | 232. kg/m3 | 0.251 | 309.209 K | 0.07 Debye | 72
550 | 99 | 297.79 | 0.0033581 | 692.56 | 725.8 | 1.6517 | 2.7198 | 3.7098 | 248.01 | 0.22402 | 32.721 | 0.075764 | supercritical | 469.7 K | 33.675 bar | 232. kg/m3 | 0.251 | 309.209 K | 0.07 Debye | 72
550 | 100 | 299.98 | 0.0033336 | 691.65 | 724.99 | 1.6496 | 2.719 | 3.7002 | 250.66 | 0.21792 | 33.082 | 0.0759 | supercritical | 469.7 K | 33.675 bar | 232. kg/m3 | 0.251 | 309.209 K | 0.07 Debye | 72
575 | 1 | 1.5168 | 0.6593 | 902.59 | 968.52 | 2.5497 | 2.6964 | 2.8147 | 261.68 | 0.43477 | 12.832 | 0.051477 | vapor | 469.7 K | 33.675 bar | 232. kg/m3 | 0.251 | 309.209 K | 0.07 Debye | 72
575 | 2 | 3.049 | 0.32798 | 901.69 | 967.29 | 2.4683 | 2.6976 | 2.8192 | 260.5 | 0.43701 | 12.842 | 0.05155 | vapor | 469.7 K | 33.675 bar | 232. kg/m3 | 0.251 | 309.209 K | 0.07 Debye | 72
575 | 3 | 4.5969 | 0.21754 | 900.79 | 966.05 | 2.42 | 2.6988 | 2.8237 | 259.31 | 0.43927 | 12.852 | 0.051627 | vapor | 469.7 K | 33.675 bar | 232. kg/m3 | 0.251 | 309.209 K | 0.07 Debye | 72
575 | 4 | 6.161 | 0.16231 | 899.88 | 964.81 | 2.3852 | 2.7001 | 2.8284 | 258.13 | 0.44155 | 12.863 | 0.051707 | vapor | 469.7 K | 33.675 bar | 232. kg/m3 | 0.251 | 309.209 K | 0.07 Debye | 72
575 | 5 | 7.7414 | 0.12918 | 898.97 | 963.56 | 2.3579 | 2.7013 | 2.8331 | 256.94 | 0.44385 | 12.875 | 0.05179 | vapor | 469.7 K | 33.675 bar | 232. kg/m3 | 0.251 | 309.209 K | 0.07 Debye | 72
575 | 6 | 9.3385 | 0.10708 | 898.04 | 962.29 | 2.3353 | 2.7026 | 2.8381 | 255.74 | 0.44616 | 12.888 | 0.051876 | vapor | 469.7 K | 33.675 bar | 232. kg/m3 | 0.251 | 309.209 K | 0.07 Debye | 72
575 | 7 | 10.953 | 0.091302 | 897.11 | 961.02 | 2.3159 | 2.7039 | 2.8431 | 254.55 | 0.44848 | 12.901 | 0.051966 | vapor | 469.7 K | 33.675 bar | 232. kg/m3 | 0.251 | 309.209 K | 0.07 Debye | 72
575 | 8 | 12.584 | 0.079465 | 896.17 | 959.74 | 2.2989 | 2.7052 | 2.8483 | 253.35 | 0.45082 | 12.915 | 0.052059 | vapor | 469.7 K | 33.675 bar | 232. kg/m3 | 0.251 | 309.209 K | 0.07 Debye | 72
575 | 9 | 14.233 | 0.070257 | 895.22 | 958.46 | 2.2836 | 2.7065 | 2.8536 | 252.15 | 0.45318 | 12.93 | 0.052157 | vapor | 469.7 K | 33.675 bar | 232. kg/m3 | 0.251 | 309.209 K | 0.07 Debye | 72
575 | 10 | 15.901 | 0.06289 | 894.27 | 957.16 | 2.2698 | 2.7079 | 2.859 | 250.95 | 0.45554 | 12.946 | 0.052257 | vapor | 469.7 K | 33.675 bar | 232. kg/m3 | 0.251 | 309.209 K | 0.07 Debye | 72
575 | 11 | 17.587 | 0.056861 | 893.3 | 955.85 | 2.2572 | 2.7092 | 2.8646 | 249.75 | 0.45793 | 12.962 | 0.052362 | vapor | 469.7 K | 33.675 bar | 232. kg/m3 | 0.251 | 309.209 K | 0.07 Debye | 72
575 | 12 | 19.291 | 0.051837 | 892.33 | 954.53 | 2.2454 | 2.7106 | 2.8704 | 248.54 | 0.46032 | 12.98 | 0.052471 | vapor | 469.7 K | 33.675 bar | 232. kg/m3 | 0.251 | 309.209 K | 0.07 Debye | 72
575 | 13 | 21.015 | 0.047585 | 891.35 | 953.21 | 2.2345 | 2.712 | 2.8763 | 247.34 | 0.46272 | 12.999 | 0.052583 | vapor | 469.7 K | 33.675 bar | 232. kg/m3 | 0.251 | 309.209 K | 0.07 Debye | 72
575 | 14 | 22.759 | 0.043939 | 890.36 | 951.87 | 2.2242 | 2.7134 | 2.8824 | 246.13 | 0.46514 | 13.018 | 0.0527 | vapor | 469.7 K | 33.675 bar | 232. kg/m3 | 0.251 | 309.209 K | 0.07 Debye | 72
575 | 15 | 24.522 | 0.040779 | 889.36 | 950.53 | 2.2145 | 2.7148 | 2.8886 | 244.92 | 0.46756 | 13.039 | 0.052821 | vapor | 469.7 K | 33.675 bar | 232. kg/m3 | 0.251 | 309.209 K | 0.07 Debye | 72
575 | 16 | 26.306 | 0.038014 | 888.35 | 949.17 | 2.2053 | 2.7163 | 2.895 | 243.71 | 0.46999 | 13.061 | 0.052946 | vapor | 469.7 K | 33.675 bar | 232. kg/m3 | 0.251 | 309.209 K | 0.07 Debye | 72
575 | 17 | 28.111 | 0.035573 | 887.33 | 947.81 | 2.1965 | 2.7178 | 2.9016 | 242.5 | 0.47243 | 13.084 | 0.053075 | vapor | 469.7 K | 33.675 bar | 232. kg/m3 | 0.251 | 309.209 K | 0.07 Debye | 72
575 | 18 | 29.937 | 0.033403 | 886.3 | 946.43 | 2.1882 | 2.7192 | 2.9084 | 241.29 | 0.47488 | 13.109 | 0.053209 | vapor | 469.7 K | 33.675 bar | 232. kg/m3 | 0.251 | 309.209 K | 0.07 Debye | 72
575 | 19 | 31.785 | 0.031461 | 885.27 | 945.04 | 2.1801 | 2.7207 | 2.9153 | 240.08 | 0.47733 | 13.134 | 0.053348 | vapor | 469.7 K | 33.675 bar | 232. kg/m3 | 0.251 | 309.209 K | 0.07 Debye | 72
575 | 20 | 33.656 | 0.029713 | 884.22 | 943.65 | 2.1724 | 2.7222 | 2.9225 | 238.87 | 0.47979 | 13.161 | 0.053491 | vapor | 469.7 K | 33.675 bar | 232. kg/m3 | 0.251 | 309.209 K | 0.07 Debye | 72
575 | 21 | 35.549 | 0.028131 | 883.16 | 942.24 | 2.1649 | 2.7238 | 2.9299 | 237.66 | 0.48224 | 13.19 | 0.053639 | vapor | 469.7 K | 33.675 bar | 232. kg/m3 | 0.251 | 309.209 K | 0.07 Debye | 72
575 | 22 | 37.465 | 0.026692 | 882.1 | 940.82 | 2.1576 | 2.7253 | 2.9375 | 236.45 | 0.4847 | 13.22 | 0.053792 | vapor | 469.7 K | 33.675 bar | 232. kg/m3 | 0.251 | 309.209 K | 0.07 Debye | 72
575 | 23 | 39.404 | 0.025378 | 881.02 | 939.39 | 2.1506 | 2.7269 | 2.9452 | 235.24 | 0.48716 | 13.252 | 0.05395 | vapor | 469.7 K | 33.675 bar | 232. kg/m3 | 0.251 | 309.209 K | 0.07 Debye | 72
575 | 24 | 41.368 | 0.024173 | 879.94 | 937.95 | 2.1438 | 2.7285 | 2.9533 | 234.04 | 0.48961 | 13.285 | 0.054113 | vapor | 469.7 K | 33.675 bar | 232. kg/m3 | 0.251 | 309.209 K | 0.07 Debye | 72
575 | 25 | 43.357 | 0.023064 | 878.84 | 936.5 | 2.1372 | 2.7301 | 2.9615 | 232.83 | 0.49206 | 13.32 | 0.054282 | vapor | 469.7 K | 33.675 bar | 232. kg/m3 | 0.251 | 309.209 K | 0.07 Debye | 72
575 | 26 | 45.371 | 0.022041 | 877.73 | 935.04 | 2.1307 | 2.7317 | 2.97 | 231.62 | 0.4945 | 13.357 | 0.054455 | vapor | 469.7 K | 33.675 bar | 232. kg/m3 | 0.251 | 309.209 K | 0.07 Debye | 72
575 | 27 | 47.41 | 0.021093 | 876.61 | 933.56 | 2.1244 | 2.7333 | 2.9787 | 230.42 | 0.49693 | 13.396 | 0.054634 | vapor | 469.7 K | 33.675 bar | 232. kg/m3 | 0.251 | 309.209 K | 0.07 Debye | 72
575 | 28 | 49.476 | 0.020212 | 875.48 | 932.08 | 2.1182 | 2.735 | 2.9877 | 229.22 | 0.49934 | 13.437 | 0.054819 | vapor | 469.7 K | 33.675 bar | 232. kg/m3 | 0.251 | 309.209 K | 0.07 Debye | 72
575 | 29 | 51.568 | 0.019392 | 874.34 | 930.58 | 2.1122 | 2.7366 | 2.9969 | 228.02 | 0.50175 | 13.48 | 0.05501 | vapor | 469.7 K | 33.675 bar | 232. kg/m3 | 0.251 | 309.209 K | 0.07 Debye | 72
575 | 30 | 53.688 | 0.018626 | 873.19 | 929.07 | 2.1063 | 2.7383 | 3.0064 | 226.83 | 0.50413 | 13.525 | 0.055206 | vapor | 469.7 K | 33.675 bar | 232. kg/m3 | 0.251 | 309.209 K | 0.07 Debye | 72
575 | 31 | 55.836 | 0.017909 | 872.03 | 927.55 | 2.1004 | 2.74 | 3.0162 | 225.64 | 0.50649 | 13.573 | 0.055408 | vapor | 469.7 K | 33.675 bar | 232. kg/m3 | 0.251 | 309.209 K | 0.07 Debye | 72
575 | 32 | 58.013 | 0.017238 | 870.85 | 926.01 | 2.0947 | 2.7417 | 3.0262 | 224.45 | 0.50882 | 13.623 | 0.055616 | vapor | 469.7 K | 33.675 bar | 232. kg/m3 | 0.251 | 309.209 K | 0.07 Debye | 72
575 | 33 | 60.218 | 0.016606 | 869.67 | 924.47 | 2.0891 | 2.7434 | 3.0366 | 223.27 | 0.51112 | 13.675 | 0.055831 | vapor | 469.7 K | 33.675 bar | 232. kg/m3 | 0.251 | 309.209 K | 0.07 Debye | 72
575 | 34 | 62.454 | 0.016012 | 868.47 | 922.91 | 2.0835 | 2.7452 | 3.0472 | 222.1 | 0.51339 | 13.73 | 0.056052 | vapor | 469.7 K | 33.675 bar | 232. kg/m3 | 0.251 | 309.209 K | 0.07 Debye | 72
575 | 35 | 64.719 | 0.015451 | 867.26 | 921.34 | 2.0781 | 2.7469 | 3.0582 | 220.93 | 0.51562 | 13.788 | 0.056279 | supercritical | 469.7 K | 33.675 bar | 232. kg/m3 | 0.251 | 309.209 K | 0.07 Debye | 72
575 | 36 | 67.016 | 0.014922 | 866.04 | 919.76 | 2.0727 | 2.7486 | 3.0694 | 219.76 | 0.51781 | 13.848 | 0.056512 | supercritical | 469.7 K | 33.675 bar | 232. kg/m3 | 0.251 | 309.209 K | 0.07 Debye | 72
575 | 37 | 69.344 | 0.014421 | 864.8 | 918.16 | 2.0674 | 2.7504 | 3.081 | 218.61 | 0.51994 | 13.911 | 0.056753 | supercritical | 469.7 K | 33.675 bar | 232. kg/m3 | 0.251 | 309.209 K | 0.07 Debye | 72
575 | 38 | 71.704 | 0.013946 | 863.56 | 916.55 | 2.0621 | 2.7522 | 3.0929 | 217.46 | 0.52202 | 13.978 | 0.057 | supercritical | 469.7 K | 33.675 bar | 232. kg/m3 | 0.251 | 309.209 K | 0.07 Debye | 72
575 | 39 | 74.097 | 0.013496 | 862.3 | 914.93 | 2.0569 | 2.7539 | 3.1051 | 216.33 | 0.52404 | 14.092 | 0.05725 | supercritical | 469.7 K | 33.675 bar | 232. kg/m3 | 0.251 | 309.209 K | 0.07 Debye | 72
575 | 40 | 76.523 | 0.013068 | 861.03 | 913.3 | 2.0517 | 2.7557 | 3.1177 | 215.2 | 0.52598 | 14.166 | 0.057511 | supercritical | 469.7 K | 33.675 bar | 232. kg/m3 | 0.251 | 309.209 K | 0.07 Debye | 72
575 | 41 | 78.983 | 0.012661 | 859.74 | 911.65 | 2.0466 | 2.7575 | 3.1306 | 214.08 | 0.52785 | 14.242 | 0.057778 | supercritical | 469.7 K | 33.675 bar | 232. kg/m3 | 0.251 | 309.209 K | 0.07 Debye | 72
575 | 42 | 81.477 | 0.012273 | 858.44 | 909.99 | 2.0416 | 2.7593 | 3.1438 | 212.98 | 0.52964 | 14.323 | 0.058052 | supercritical | 469.7 K | 33.675 bar | 232. kg/m3 | 0.251 | 309.209 K | 0.07 Debye | 72
575 | 43 | 84.007 | 0.011904 | 857.13 | 908.32 | 2.0366 | 2.7611 | 3.1574 | 211.89 | 0.53133 | 14.407 | 0.058333 | supercritical | 469.7 K | 33.675 bar | 232. kg/m3 | 0.251 | 309.209 K | 0.07 Debye | 72
575 | 44 | 86.572 | 0.011551 | 855.81 | 906.64 | 2.0316 | 2.7629 | 3.1714 | 210.81 | 0.53292 | 14.494 | 0.058621 | supercritical | 469.7 K | 33.675 bar | 232. kg/m3 | 0.251 | 309.209 K | 0.07 Debye | 72
575 | 45 | 89.173 | 0.011214 | 854.48 | 904.94 | 2.0267 | 2.7647 | 3.1857 | 209.75 | 0.5344 | 14.586 | 0.058916 | supercritical | 469.7 K | 33.675 bar | 232. kg/m3 | 0.251 | 309.209 K | 0.07 Debye | 72
575 | 46 | 91.81 | 0.010892 | 853.13 | 903.23 | 2.0218 | 2.7664 | 3.2004 | 208.71 | 0.53575 | 14.681 | 0.059218 | supercritical | 469.7 K | 33.675 bar | 232. kg/m3 | 0.251 | 309.209 K | 0.07 Debye | 72
575 | 47 | 94.484 | 0.010584 | 851.77 | 901.51 | 2.0169 | 2.7682 | 3.2154 | 207.69 | 0.53697 | 14.781 | 0.059527 | supercritical | 469.7 K | 33.675 bar | 232. kg/m3 | 0.251 | 309.209 K | 0.07 Debye | 72
575 | 48 | 97.196 | 0.010289 | 850.39 | 899.78 | 2.0121 | 2.77 | 3.2308 | 206.69 | 0.53804 | 14.885 | 0.059843 | supercritical | 469.7 K | 33.675 bar | 232. kg/m3 | 0.251 | 309.209 K | 0.07 Debye | 72
575 | 49 | 99.945 | 0.010006 | 849.01 | 898.03 | 2.0073 | 2.7717 | 3.2465 | 205.71 | 0.53896 | 14.993 | 0.060166 | supercritical | 469.7 K | 33.675 bar | 232. kg/m3 | 0.251 | 309.209 K | 0.07 Debye | 72
575 | 50 | 102.73 | 0.0097341 | 847.61 | 896.28 | 2.0025 | 2.7735 | 3.2625 | 204.75 | 0.5397 | 15.106 | 0.060496 | supercritical | 469.7 K | 33.675 bar | 232. kg/m3 | 0.251 | 309.209 K | 0.07 Debye | 72
575 | 51 | 105.56 | 0.0094736 | 846.2 | 894.51 | 1.9978 | 2.7752 | 3.2789 | 203.82 | 0.54025 | 15.223 | 0.060832 | supercritical | 469.7 K | 33.675 bar | 232. kg/m3 | 0.251 | 309.209 K | 0.07 Debye | 72
575 | 52 | 108.42 | 0.0092234 | 844.78 | 892.74 | 1.9931 | 2.7769 | 3.2955 | 202.92 | 0.5406 | 15.346 | 0.061174 | supercritical | 469.7 K | 33.675 bar | 232. kg/m3 | 0.251 | 309.209 K | 0.07 Debye | 72
575 | 53 | 111.32 | 0.0089831 | 843.34 | 890.95 | 1.9884 | 2.7786 | 3.3125 | 202.06 | 0.54074 | 15.473 | 0.061522 | supercritical | 469.7 K | 33.675 bar | 232. kg/m3 | 0.251 | 309.209 K | 0.07 Debye | 72
575 | 54 | 114.26 | 0.008752 | 841.89 | 889.15 | 1.9837 | 2.7803 | 3.3297 | 201.22 | 0.54065 | 15.606 | 0.061876 | supercritical | 469.7 K | 33.675 bar | 232. kg/m3 | 0.251 | 309.209 K | 0.07 Debye | 72
575 | 55 | 117.24 | 0.0085298 | 840.44 | 887.35 | 1.9791 | 2.7819 | 3.3472 | 200.43 | 0.5403 | 15.744 | 0.062236 | supercritical | 469.7 K | 33.675 bar | 232. kg/m3 | 0.251 | 309.209 K | 0.07 Debye | 72
575 | 56 | 120.25 | 0.008316 | 838.97 | 885.54 | 1.9745 | 2.7835 | 3.3649 | 199.67 | 0.5397 | 15.887 | 0.062601 | supercritical | 469.7 K | 33.675 bar | 232. kg/m3 | 0.251 | 309.209 K | 0.07 Debye | 72
575 | 57 | 123.3 | 0.0081103 | 837.49 | 883.72 | 1.9699 | 2.785 | 3.3827 | 198.95 | 0.53881 | 16.036 | 0.06297 | supercritical | 469.7 K | 33.675 bar | 232. kg/m3 | 0.251 | 309.209 K | 0.07 Debye | 72
575 | 58 | 126.39 | 0.0079122 | 836 | 881.89 | 1.9653 | 2.7866 | 3.4007 | 198.28 | 0.53763 | 16.191 | 0.063344 | supercritical | 469.7 K | 33.675 bar | 232. kg/m3 | 0.251 | 309.209 K | 0.07 Debye | 72
575 | 59 | 129.51 | 0.0077215 | 834.51 | 880.06 | 1.9608 | 2.7881 | 3.4188 | 197.66 | 0.53613 | 16.352 | 0.063721 | supercritical | 469.7 K | 33.675 bar | 232. kg/m3 | 0.251 | 309.209 K | 0.07 Debye | 72
575 | 60 | 132.66 | 0.0075379 | 833 | 878.23 | 1.9562 | 2.7895 | 3.4369 | 197.09 | 0.53431 | 16.519 | 0.064101 | supercritical | 469.7 K | 33.675 bar | 232. kg/m3 | 0.251 | 309.209 K | 0.07 Debye | 72
575 | 61 | 135.85 | 0.007361 | 831.49 | 876.39 | 1.9517 | 2.7909 | 3.455 | 196.58 | 0.53215 | 16.692 | 0.064484 | supercritical | 469.7 K | 33.675 bar | 232. kg/m3 | 0.251 | 309.209 K | 0.07 Debye | 72
575 | 62 | 139.07 | 0.0071906 | 829.97 | 874.55 | 1.9473 | 2.7922 | 3.4731 | 196.12 | 0.52963 | 16.871 | 0.064869 | supercritical | 469.7 K | 33.675 bar | 232. kg/m3 | 0.251 | 309.209 K | 0.07 Debye | 72
575 | 63 | 142.32 | 0.0070265 | 828.44 | 872.71 | 1.9428 | 2.7935 | 3.491 | 195.73 | 0.52675 | 17.056 | 0.065255 | supercritical | 469.7 K | 33.675 bar | 232. kg/m3 | 0.251 | 309.209 K | 0.07 Debye | 72
575 | 64 | 145.59 | 0.0068685 | 826.92 | 870.87 | 1.9384 | 2.7947 | 3.5087 | 195.4 | 0.52349 | 17.248 | 0.065641 | supercritical | 469.7 K | 33.675 bar | 232. kg/m3 | 0.251 | 309.209 K | 0.07 Debye | 72
575 | 65 | 148.89 | 0.0067162 | 825.38 | 869.04 | 1.9341 | 2.7959 | 3.5262 | 195.14 | 0.51985 | 17.446 | 0.066027 | supercritical | 469.7 K | 33.675 bar | 232. kg/m3 | 0.251 | 309.209 K | 0.07 Debye | 72
575 | 66 | 152.22 | 0.0065696 | 823.85 | 867.21 | 1.9297 | 2.797 | 3.5433 | 194.96 | 0.51582 | 17.651 | 0.066411 | supercritical | 469.7 K | 33.675 bar | 232. kg/m3 | 0.251 | 309.209 K | 0.07 Debye | 72
575 | 67 | 155.56 | 0.0064284 | 822.31 | 865.38 | 1.9254 | 2.798 | 3.56 | 194.84 | 0.5114 | 17.862 | 0.066794 | supercritical | 469.7 K | 33.675 bar | 232. kg/m3 | 0.251 | 309.209 K | 0.07 Debye | 72
575 | 68 | 158.92 | 0.0062926 | 820.78 | 863.57 | 1.9212 | 2.7989 | 3.5762 | 194.81 | 0.5066 | 18.079 | 0.067174 | supercritical | 469.7 K | 33.675 bar | 232. kg/m3 | 0.251 | 309.209 K | 0.07 Debye | 72
575 | 69 | 162.29 | 0.0061618 | 819.24 | 861.76 | 1.9169 | 2.7998 | 3.5919 | 194.85 | 0.5014 | 18.303 | 0.06755 | supercritical | 469.7 K | 33.675 bar | 232. kg/m3 | 0.251 | 309.209 K | 0.07 Debye | 72
575 | 70 | 165.67 | 0.0060359 | 817.71 | 859.97 | 1.9128 | 2.8006 | 3.6069 | 194.98 | 0.49583 | 18.533 | 0.067923 | supercritical | 469.7 K | 33.675 bar | 232. kg/m3 | 0.251 | 309.209 K | 0.07 Debye | 72
575 | 71 | 169.07 | 0.0059149 | 816.19 | 858.18 | 1.9086 | 2.8014 | 3.6213 | 195.2 | 0.4899 | 18.769 | 0.06829 | supercritical | 469.7 K | 33.675 bar | 232. kg/m3 | 0.251 | 309.209 K | 0.07 Debye | 72
575 | 72 | 172.46 | 0.0057985 | 814.67 | 856.42 | 1.9045 | 2.802 | 3.6348 | 195.49 | 0.48362 | 19.011 | 0.068651 | supercritical | 469.7 K | 33.675 bar | 232. kg/m3 | 0.251 | 309.209 K | 0.07 Debye | 72
575 | 73 | 175.85 | 0.0056866 | 813.16 | 854.67 | 1.9005 | 2.8026 | 3.6476 | 195.88 | 0.477 | 19.259 | 0.069006 | supercritical | 469.7 K | 33.675 bar | 232. kg/m3 | 0.251 | 309.209 K | 0.07 Debye | 72
575 | 74 | 179.24 | 0.0055791 | 811.65 | 852.94 | 1.8965 | 2.8031 | 3.6595 | 196.36 | 0.47007 | 19.512 | 0.069355 | supercritical | 469.7 K | 33.675 bar | 232. kg/m3 | 0.251 | 309.209 K | 0.07 Debye | 72
575 | 75 | 182.62 | 0.0054758 | 810.16 | 851.23 | 1.8926 | 2.8036 | 3.6706 | 196.92 | 0.46285 | 19.771 | 0.069696 | supercritical | 469.7 K | 33.675 bar | 232. kg/m3 | 0.251 | 309.209 K | 0.07 Debye | 72
575 | 76 | 185.99 | 0.0053765 | 808.68 | 849.54 | 1.8887 | 2.804 | 3.6807 | 197.57 | 0.45536 | 20.035 | 0.070029 | supercritical | 469.7 K | 33.675 bar | 232. kg/m3 | 0.251 | 309.209 K | 0.07 Debye | 72
575 | 77 | 189.35 | 0.0052813 | 807.21 | 847.88 | 1.8849 | 2.8043 | 3.6898 | 198.31 | 0.44765 | 20.304 | 0.070354 | supercritical | 469.7 K | 33.675 bar | 232. kg/m3 | 0.251 | 309.209 K | 0.07 Debye | 72
575 | 78 | 192.68 | 0.0051899 | 805.76 | 846.24 | 1.8811 | 2.8045 | 3.698 | 199.14 | 0.43973 | 20.578 | 0.070671 | supercritical | 469.7 K | 33.675 bar | 232. kg/m3 | 0.251 | 309.209 K | 0.07 Debye | 72
575 | 79 | 196 | 0.0051021 | 804.32 | 844.63 | 1.8774 | 2.8047 | 3.7053 | 200.05 | 0.43164 | 20.856 | 0.070979 | supercritical | 469.7 K | 33.675 bar | 232. kg/m3 | 0.251 | 309.209 K | 0.07 Debye | 72
575 | 80 | 199.28 | 0.005018 | 802.9 | 843.04 | 1.8738 | 2.8048 | 3.7116 | 201.05 | 0.4234 | 21.138 | 0.071279 | supercritical | 469.7 K | 33.675 bar | 232. kg/m3 | 0.251 | 309.209 K | 0.07 Debye | 72
575 | 81 | 202.54 | 0.0049372 | 801.49 | 841.48 | 1.8702 | 2.8048 | 3.717 | 202.12 | 0.41505 | 21.424 | 0.07157 | supercritical | 469.7 K | 33.675 bar | 232. kg/m3 | 0.251 | 309.209 K | 0.07 Debye | 72
575 | 82 | 205.77 | 0.0048598 | 800.11 | 839.96 | 1.8667 | 2.8048 | 3.7215 | 203.28 | 0.40663 | 21.713 | 0.071852 | supercritical | 469.7 K | 33.675 bar | 232. kg/m3 | 0.251 | 309.209 K | 0.07 Debye | 72
575 | 83 | 208.96 | 0.0047855 | 798.74 | 838.46 | 1.8632 | 2.8047 | 3.7251 | 204.51 | 0.39815 | 22.005 | 0.072126 | supercritical | 469.7 K | 33.675 bar | 232. kg/m3 | 0.251 | 309.209 K | 0.07 Debye | 72
575 | 84 | 212.12 | 0.0047143 | 797.39 | 836.99 | 1.8599 | 2.8046 | 3.7278 | 205.82 | 0.38965 | 22.3 | 0.072392 | supercritical | 469.7 K | 33.675 bar | 232. kg/m3 | 0.251 | 309.209 K | 0.07 Debye | 72
575 | 85 | 215.24 | 0.004646 | 796.06 | 835.55 | 1.8565 | 2.8045 | 3.7298 | 207.19 | 0.38116 | 22.598 | 0.072649 | supercritical | 469.7 K | 33.675 bar | 232. kg/m3 | 0.251 | 309.209 K | 0.07 Debye | 72
575 | 86 | 218.32 | 0.0045805 | 794.75 | 834.15 | 1.8533 | 2.8043 | 3.731 | 208.64 | 0.3727 | 22.897 | 0.072899 | supercritical | 469.7 K | 33.675 bar | 232. kg/m3 | 0.251 | 309.209 K | 0.07 Debye | 72
575 | 87 | 221.35 | 0.0045177 | 793.47 | 832.77 | 1.8501 | 2.804 | 3.7316 | 210.14 | 0.3643 | 23.199 | 0.07314 | supercritical | 469.7 K | 33.675 bar | 232. kg/m3 | 0.251 | 309.209 K | 0.07 Debye | 72
575 | 88 | 224.34 | 0.0044575 | 792.2 | 831.43 | 1.847 | 2.8038 | 3.7314 | 211.71 | 0.35597 | 23.502 | 0.073375 | supercritical | 469.7 K | 33.675 bar | 232. kg/m3 | 0.251 | 309.209 K | 0.07 Debye | 72
575 | 89 | 227.29 | 0.0043997 | 790.96 | 830.11 | 1.8439 | 2.8034 | 3.7307 | 213.32 | 0.34773 | 23.806 | 0.073602 | supercritical | 469.7 K | 33.675 bar | 232. kg/m3 | 0.251 | 309.209 K | 0.07 Debye | 72
575 | 90 | 230.19 | 0.0043442 | 789.73 | 828.83 | 1.841 | 2.8031 | 3.7294 | 215 | 0.33961 | 24.111 | 0.073823 | supercritical | 469.7 K | 33.675 bar | 232. kg/m3 | 0.251 | 309.209 K | 0.07 Debye | 72
575 | 91 | 233.05 | 0.004291 | 788.53 | 827.58 | 1.838 | 2.8027 | 3.7276 | 216.72 | 0.33161 | 24.417 | 0.074037 | supercritical | 469.7 K | 33.675 bar | 232. kg/m3 | 0.251 | 309.209 K | 0.07 Debye | 72
575 | 92 | 235.86 | 0.0042399 | 787.35 | 826.36 | 1.8352 | 2.8024 | 3.7254 | 218.48 | 0.32375 | 24.724 | 0.074245 | supercritical | 469.7 K | 33.675 bar | 232. kg/m3 | 0.251 | 309.209 K | 0.07 Debye | 72
575 | 93 | 238.62 | 0.0041908 | 786.19 | 825.17 | 1.8324 | 2.802 | 3.7227 | 220.29 | 0.31603 | 25.031 | 0.074447 | supercritical | 469.7 K | 33.675 bar | 232. kg/m3 | 0.251 | 309.209 K | 0.07 Debye | 72
575 | 94 | 241.33 | 0.0041437 | 785.06 | 824.01 | 1.8296 | 2.8015 | 3.7197 | 222.13 | 0.30848 | 25.338 | 0.074643 | supercritical | 469.7 K | 33.675 bar | 232. kg/m3 | 0.251 | 309.209 K | 0.07 Debye | 72
575 | 95 | 244 | 0.0040984 | 783.94 | 822.87 | 1.8269 | 2.8011 | 3.7164 | 224.01 | 0.30108 | 25.645 | 0.074835 | supercritical | 469.7 K | 33.675 bar | 232. kg/m3 | 0.251 | 309.209 K | 0.07 Debye | 72
575 | 96 | 246.62 | 0.0040548 | 782.84 | 821.77 | 1.8243 | 2.8007 | 3.7127 | 225.92 | 0.29386 | 25.952 | 0.075021 | supercritical | 469.7 K | 33.675 bar | 232. kg/m3 | 0.251 | 309.209 K | 0.07 Debye | 72
575 | 97 | 249.19 | 0.004013 | 781.77 | 820.69 | 1.8217 | 2.8002 | 3.7088 | 227.86 | 0.28681 | 26.258 | 0.075203 | supercritical | 469.7 K | 33.675 bar | 232. kg/m3 | 0.251 | 309.209 K | 0.07 Debye | 72
575 | 98 | 251.72 | 0.0039727 | 780.71 | 819.64 | 1.8192 | 2.7997 | 3.7047 | 229.83 | 0.27993 | 26.564 | 0.07538 | supercritical | 469.7 K | 33.675 bar | 232. kg/m3 | 0.251 | 309.209 K | 0.07 Debye | 72
575 | 99 | 254.2 | 0.0039339 | 779.67 | 818.62 | 1.8167 | 2.7993 | 3.7004 | 231.82 | 0.27322 | 26.868 | 0.075553 | supercritical | 469.7 K | 33.675 bar | 232. kg/m3 | 0.251 | 309.209 K | 0.07 Debye | 72
575 | 100 | 256.64 | 0.0038965 | 778.65 | 817.62 | 1.8143 | 2.7988 | 3.696 | 233.83 | 0.2667 | 27.173 | 0.075722 | supercritical | 469.7 K | 33.675 bar | 232. kg/m3 | 0.251 | 309.209 K | 0.07 Debye | 72
600 | 1 | 1.4525 | 0.68848 | 971.12 | 1040 | 2.6713 | 2.7824 | 2.9004 | 267.32 | 0.38694 | 13.329 | 0.055476 | vapor | 469.7 K | 33.675 bar | 232. kg/m3 | 0.251 | 309.209 K | 0.07 Debye | 72
600 | 2 | 2.9176 | 0.34275 | 970.29 | 1038.8 | 2.59 | 2.7833 | 2.9042 | 266.29 | 0.38844 | 13.339 | 0.055548 | vapor | 469.7 K | 33.675 bar | 232. kg/m3 | 0.251 | 309.209 K | 0.07 Debye | 72
600 | 3 | 4.3954 | 0.22751 | 969.46 | 1037.7 | 2.5419 | 2.7843 | 2.9081 | 265.27 | 0.38994 | 13.35 | 0.055623 | vapor | 469.7 K | 33.675 bar | 232. kg/m3 | 0.251 | 309.209 K | 0.07 Debye | 72
600 | 4 | 5.8862 | 0.16989 | 968.62 | 1036.6 | 2.5074 | 2.7853 | 2.9121 | 264.24 | 0.39144 | 13.362 | 0.055699 | vapor | 469.7 K | 33.675 bar | 232. kg/m3 | 0.251 | 309.209 K | 0.07 Debye | 72
600 | 5 | 7.3902 | 0.13531 | 967.77 | 1035.4 | 2.4803 | 2.7863 | 2.9161 | 263.22 | 0.39295 | 13.374 | 0.055779 | vapor | 469.7 K | 33.675 bar | 232. kg/m3 | 0.251 | 309.209 K | 0.07 Debye | 72
600 | 6 | 8.9075 | 0.11226 | 966.92 | 1034.3 | 2.4578 | 2.7874 | 2.9203 | 262.19 | 0.39446 | 13.386 | 0.055861 | vapor | 469.7 K | 33.675 bar | 232. kg/m3 | 0.251 | 309.209 K | 0.07 Debye | 72
600 | 7 | 10.438 | 0.0958 | 966.06 | 1033.1 | 2.4386 | 2.7884 | 2.9246 | 261.17 | 0.39596 | 13.4 | 0.055945 | vapor | 469.7 K | 33.675 bar | 232. kg/m3 | 0.251 | 309.209 K | 0.07 Debye | 72
600 | 8 | 11.983 | 0.083452 | 965.2 | 1032 | 2.4218 | 2.7894 | 2.9289 | 260.14 | 0.39747 | 13.414 | 0.056033 | vapor | 469.7 K | 33.675 bar | 232. kg/m3 | 0.251 | 309.209 K | 0.07 Debye | 72
600 | 9 | 13.542 | 0.073847 | 964.33 | 1030.8 | 2.4068 | 2.7905 | 2.9333 | 259.12 | 0.39897 | 13.428 | 0.056123 | vapor | 469.7 K | 33.675 bar | 232. kg/m3 | 0.251 | 309.209 K | 0.07 Debye | 72
600 | 10 | 15.114 | 0.066163 | 963.46 | 1029.6 | 2.3932 | 2.7915 | 2.9379 | 258.1 | 0.40048 | 13.444 | 0.056215 | vapor | 469.7 K | 33.675 bar | 232. kg/m3 | 0.251 | 309.209 K | 0.07 Debye | 72
600 | 11 | 16.701 | 0.059875 | 962.58 | 1028.4 | 2.3807 | 2.7926 | 2.9425 | 257.08 | 0.40198 | 13.46 | 0.056311 | vapor | 469.7 K | 33.675 bar | 232. kg/m3 | 0.251 | 309.209 K | 0.07 Debye | 72
600 | 12 | 18.303 | 0.054636 | 961.69 | 1027.3 | 2.3692 | 2.7937 | 2.9473 | 256.06 | 0.40348 | 13.478 | 0.056409 | vapor | 469.7 K | 33.675 bar | 232. kg/m3 | 0.251 | 309.209 K | 0.07 Debye | 72
600 | 13 | 19.92 | 0.050202 | 960.8 | 1026.1 | 2.3585 | 2.7948 | 2.9521 | 255.04 | 0.40497 | 13.496 | 0.05651 | vapor | 469.7 K | 33.675 bar | 232. kg/m3 | 0.251 | 309.209 K | 0.07 Debye | 72
600 | 14 | 21.551 | 0.046402 | 959.9 | 1024.9 | 2.3485 | 2.7959 | 2.9571 | 254.02 | 0.40646 | 13.515 | 0.056615 | vapor | 469.7 K | 33.675 bar | 232. kg/m3 | 0.251 | 309.209 K | 0.07 Debye | 72
600 | 15 | 23.198 | 0.043108 | 959 | 1023.7 | 2.339 | 2.797 | 2.9621 | 253.01 | 0.40794 | 13.534 | 0.056722 | vapor | 469.7 K | 33.675 bar | 232. kg/m3 | 0.251 | 309.209 K | 0.07 Debye | 72
600 | 16 | 24.86 | 0.040226 | 958.09 | 1022.4 | 2.33 | 2.7981 | 2.9673 | 252 | 0.40942 | 13.555 | 0.056832 | vapor | 469.7 K | 33.675 bar | 232. kg/m3 | 0.251 | 309.209 K | 0.07 Debye | 72
600 | 17 | 26.538 | 0.037682 | 957.17 | 1021.2 | 2.3215 | 2.7992 | 2.9726 | 250.99 | 0.41089 | 13.577 | 0.056946 | vapor | 469.7 K | 33.675 bar | 232. kg/m3 | 0.251 | 309.209 K | 0.07 Debye | 72
600 | 18 | 28.231 | 0.035422 | 956.25 | 1020 | 2.3134 | 2.8004 | 2.978 | 249.98 | 0.41235 | 13.6 | 0.057062 | vapor | 469.7 K | 33.675 bar | 232. kg/m3 | 0.251 | 309.209 K | 0.07 Debye | 72
600 | 19 | 29.941 | 0.033399 | 955.32 | 1018.8 | 2.3056 | 2.8015 | 2.9835 | 248.98 | 0.4138 | 13.624 | 0.057182 | vapor | 469.7 K | 33.675 bar | 232. kg/m3 | 0.251 | 309.209 K | 0.07 Debye | 72
600 | 20 | 31.667 | 0.031578 | 954.38 | 1017.5 | 2.2981 | 2.8027 | 2.9892 | 247.98 | 0.41524 | 13.65 | 0.057305 | vapor | 469.7 K | 33.675 bar | 232. kg/m3 | 0.251 | 309.209 K | 0.07 Debye | 72
600 | 21 | 33.41 | 0.029931 | 953.44 | 1016.3 | 2.2909 | 2.8039 | 2.9949 | 246.98 | 0.41667 | 13.676 | 0.057431 | vapor | 469.7 K | 33.675 bar | 232. kg/m3 | 0.251 | 309.209 K | 0.07 Debye | 72
600 | 22 | 35.17 | 0.028434 | 952.49 | 1015 | 2.284 | 2.805 | 3.0008 | 245.98 | 0.41809 | 13.704 | 0.057561 | vapor | 469.7 K | 33.675 bar | 232. kg/m3 | 0.251 | 309.209 K | 0.07 Debye | 72
600 | 23 | 36.946 | 0.027066 | 951.53 | 1013.8 | 2.2773 | 2.8062 | 3.0069 | 244.99 | 0.4195 | 13.733 | 0.057694 | vapor | 469.7 K | 33.675 bar | 232. kg/m3 | 0.251 | 309.209 K | 0.07 Debye | 72
600 | 24 | 38.74 | 0.025813 | 950.57 | 1012.5 | 2.2708 | 2.8074 | 3.013 | 244 | 0.42088 | 13.763 | 0.057831 | vapor | 469.7 K | 33.675 bar | 232. kg/m3 | 0.251 | 309.209 K | 0.07 Debye | 72
600 | 25 | 40.552 | 0.02466 | 949.6 | 1011.2 | 2.2644 | 2.8086 | 3.0193 | 243.02 | 0.42226 | 13.795 | 0.057971 | vapor | 469.7 K | 33.675 bar | 232. kg/m3 | 0.251 | 309.209 K | 0.07 Debye | 72
600 | 26 | 42.381 | 0.023596 | 948.62 | 1010 | 2.2583 | 2.8098 | 3.0258 | 242.04 | 0.42361 | 13.828 | 0.058114 | vapor | 469.7 K | 33.675 bar | 232. kg/m3 | 0.251 | 309.209 K | 0.07 Debye | 72
600 | 27 | 44.228 | 0.02261 | 947.64 | 1008.7 | 2.2523 | 2.8111 | 3.0324 | 241.07 | 0.42495 | 13.862 | 0.058262 | vapor | 469.7 K | 33.675 bar | 232. kg/m3 | 0.251 | 309.209 K | 0.07 Debye | 72
600 | 28 | 46.093 | 0.021695 | 946.65 | 1007.4 | 2.2464 | 2.8123 | 3.0391 | 240.1 | 0.42626 | 13.899 | 0.058412 | vapor | 469.7 K | 33.675 bar | 232. kg/m3 | 0.251 | 309.209 K | 0.07 Debye | 72
600 | 29 | 47.977 | 0.020843 | 945.65 | 1006.1 | 2.2407 | 2.8135 | 3.0459 | 239.13 | 0.42755 | 13.936 | 0.058567 | vapor | 469.7 K | 33.675 bar | 232. kg/m3 | 0.251 | 309.209 K | 0.07 Debye | 72
600 | 30 | 49.88 | 0.020048 | 944.64 | 1004.8 | 2.2352 | 2.8148 | 3.053 | 238.18 | 0.42882 | 13.976 | 0.058726 | vapor | 469.7 K | 33.675 bar | 232. kg/m3 | 0.251 | 309.209 K | 0.07 Debye | 72
600 | 31 | 51.801 | 0.019305 | 943.63 | 1003.5 | 2.2297 | 2.816 | 3.0601 | 237.22 | 0.43006 | 14.017 | 0.058888 | vapor | 469.7 K | 33.675 bar | 232. kg/m3 | 0.251 | 309.209 K | 0.07 Debye | 72
600 | 32 | 53.742 | 0.018608 | 942.61 | 1002.2 | 2.2243 | 2.8173 | 3.0674 | 236.28 | 0.43128 | 14.06 | 0.059054 | vapor | 469.7 K | 33.675 bar | 232. kg/m3 | 0.251 | 309.209 K | 0.07 Debye | 72
600 | 33 | 55.702 | 0.017953 | 941.58 | 1000.8 | 2.2191 | 2.8185 | 3.0749 | 235.34 | 0.43246 | 14.105 | 0.059224 | vapor | 469.7 K | 33.675 bar | 232. kg/m3 | 0.251 | 309.209 K | 0.07 Debye | 72
600 | 34 | 57.681 | 0.017337 | 940.55 | 999.5 | 2.2139 | 2.8198 | 3.0825 | 234.41 | 0.43361 | 14.151 | 0.059398 | vapor | 469.7 K | 33.675 bar | 232. kg/m3 | 0.251 | 309.209 K | 0.07 Debye | 72
600 | 35 | 59.681 | 0.016756 | 939.51 | 998.16 | 2.2088 | 2.8211 | 3.0903 | 233.48 | 0.43473 | 14.2 | 0.059576 | supercritical | 469.7 K | 33.675 bar | 232. kg/m3 | 0.251 | 309.209 K | 0.07 Debye | 72
600 | 36 | 61.7 | 0.016207 | 938.46 | 996.81 | 2.2038 | 2.8224 | 3.0983 | 232.57 | 0.43581 | 14.251 | 0.059758 | supercritical | 469.7 K | 33.675 bar | 232. kg/m3 | 0.251 | 309.209 K | 0.07 Debye | 72
600 | 37 | 63.74 | 0.015689 | 937.41 | 995.46 | 2.1989 | 2.8236 | 3.1064 | 231.66 | 0.43685 | 14.303 | 0.059944 | supercritical | 469.7 K | 33.675 bar | 232. kg/m3 | 0.251 | 309.209 K | 0.07 Debye | 72
600 | 38 | 65.8 | 0.015197 | 936.34 | 994.09 | 2.1941 | 2.8249 | 3.1147 | 230.76 | 0.43785 | 14.358 | 0.060134 | supercritical | 469.7 K | 33.675 bar | 232. kg/m3 | 0.251 | 309.209 K | 0.07 Debye | 72
600 | 39 | 67.881 | 0.014732 | 935.27 | 992.73 | 2.1893 | 2.8262 | 3.1231 | 229.87 | 0.43881 | 14.457 | 0.060326 | supercritical | 469.7 K | 33.675 bar | 232. kg/m3 | 0.251 | 309.209 K | 0.07 Debye | 72
600 | 40 | 69.983 | 0.014289 | 934.2 | 991.35 | 2.1846 | 2.8275 | 3.1318 | 228.99 | 0.43972 | 14.517 | 0.060524 | supercritical | 469.7 K | 33.675 bar | 232. kg/m3 | 0.251 | 309.209 K | 0.07 Debye | 72
600 | 41 | 72.106 | 0.013869 | 933.11 | 989.97 | 2.18 | 2.8288 | 3.1405 | 228.12 | 0.44058 | 14.579 | 0.060727 | supercritical | 469.7 K | 33.675 bar | 232. kg/m3 | 0.251 | 309.209 K | 0.07 Debye | 72
600 | 42 | 74.25 | 0.013468 | 932.02 | 988.59 | 2.1754 | 2.8301 | 3.1495 | 227.27 | 0.44138 | 14.644 | 0.060933 | supercritical | 469.7 K | 33.675 bar | 232. kg/m3 | 0.251 | 309.209 K | 0.07 Debye | 72
600 | 43 | 76.415 | 0.013086 | 930.92 | 987.19 | 2.1708 | 2.8313 | 3.1586 | 226.42 | 0.44213 | 14.711 | 0.061144 | supercritical | 469.7 K | 33.675 bar | 232. kg/m3 | 0.251 | 309.209 K | 0.07 Debye | 72
600 | 44 | 78.602 | 0.012722 | 929.82 | 985.79 | 2.1664 | 2.8326 | 3.1679 | 225.59 | 0.44281 | 14.78 | 0.061359 | supercritical | 469.7 K | 33.675 bar | 232. kg/m3 | 0.251 | 309.209 K | 0.07 Debye | 72
600 | 45 | 80.81 | 0.012375 | 928.7 | 984.39 | 2.1619 | 2.8339 | 3.1774 | 224.77 | 0.44343 | 14.852 | 0.061577 | supercritical | 469.7 K | 33.675 bar | 232. kg/m3 | 0.251 | 309.209 K | 0.07 Debye | 72
600 | 46 | 83.041 | 0.012042 | 927.58 | 982.98 | 2.1575 | 2.8352 | 3.187 | 223.96 | 0.44399 | 14.927 | 0.061801 | supercritical | 469.7 K | 33.675 bar | 232. kg/m3 | 0.251 | 309.209 K | 0.07 Debye | 72
600 | 47 | 85.293 | 0.011724 | 926.45 | 981.56 | 2.1532 | 2.8365 | 3.1968 | 223.17 | 0.44447 | 15.004 | 0.062028 | supercritical | 469.7 K | 33.675 bar | 232. kg/m3 | 0.251 | 309.209 K | 0.07 Debye | 72
600 | 48 | 87.567 | 0.01142 | 925.32 | 980.13 | 2.1489 | 2.8377 | 3.2068 | 222.39 | 0.44487 | 15.084 | 0.062259 | supercritical | 469.7 K | 33.675 bar | 232. kg/m3 | 0.251 | 309.209 K | 0.07 Debye | 72
600 | 49 | 89.862 | 0.011128 | 924.18 | 978.7 | 2.1446 | 2.839 | 3.2169 | 221.63 | 0.44519 | 15.166 | 0.062494 | supercritical | 469.7 K | 33.675 bar | 232. kg/m3 | 0.251 | 309.209 K | 0.07 Debye | 72
600 | 50 | 92.18 | 0.010848 | 923.03 | 977.27 | 2.1404 | 2.8403 | 3.2272 | 220.89 | 0.44543 | 15.252 | 0.062734 | supercritical | 469.7 K | 33.675 bar | 232. kg/m3 | 0.251 | 309.209 K | 0.07 Debye | 72
600 | 51 | 94.52 | 0.01058 | 921.87 | 975.83 | 2.1362 | 2.8415 | 3.2376 | 220.16 | 0.44558 | 15.34 | 0.062977 | supercritical | 469.7 K | 33.675 bar | 232. kg/m3 | 0.251 | 309.209 K | 0.07 Debye | 72
600 | 52 | 96.881 | 0.010322 | 920.71 | 974.38 | 2.1321 | 2.8427 | 3.2482 | 219.46 | 0.44563 | 15.431 | 0.063224 | supercritical | 469.7 K | 33.675 bar | 232. kg/m3 | 0.251 | 309.209 K | 0.07 Debye | 72
600 | 53 | 99.265 | 0.010074 | 919.54 | 972.93 | 2.128 | 2.844 | 3.2589 | 218.77 | 0.44558 | 15.526 | 0.063476 | supercritical | 469.7 K | 33.675 bar | 232. kg/m3 | 0.251 | 309.209 K | 0.07 Debye | 72
600 | 54 | 101.67 | 0.0098358 | 918.37 | 971.48 | 2.1239 | 2.8452 | 3.2697 | 218.11 | 0.44542 | 15.623 | 0.06373 | supercritical | 469.7 K | 33.675 bar | 232. kg/m3 | 0.251 | 309.209 K | 0.07 Debye | 72
600 | 55 | 104.1 | 0.0096065 | 917.19 | 970.02 | 2.1198 | 2.8464 | 3.2807 | 217.47 | 0.44516 | 15.724 | 0.063989 | supercritical | 469.7 K | 33.675 bar | 232. kg/m3 | 0.251 | 309.209 K | 0.07 Debye | 72
600 | 56 | 106.54 | 0.0093858 | 916 | 968.56 | 2.1158 | 2.8475 | 3.2918 | 216.85 | 0.44477 | 15.827 | 0.064251 | supercritical | 469.7 K | 33.675 bar | 232. kg/m3 | 0.251 | 309.209 K | 0.07 Debye | 72
600 | 57 | 109.01 | 0.0091732 | 914.81 | 967.09 | 2.1118 | 2.8487 | 3.3031 | 216.26 | 0.44427 | 15.934 | 0.064516 | supercritical | 469.7 K | 33.675 bar | 232. kg/m3 | 0.251 | 309.209 K | 0.07 Debye | 72
600 | 58 | 111.5 | 0.0089684 | 913.61 | 965.62 | 2.1079 | 2.8499 | 3.3144 | 215.69 | 0.44363 | 16.045 | 0.064784 | supercritical | 469.7 K | 33.675 bar | 232. kg/m3 | 0.251 | 309.209 K | 0.07 Debye | 72
600 | 59 | 114.01 | 0.008771 | 912.4 | 964.15 | 2.1039 | 2.851 | 3.3258 | 215.16 | 0.44286 | 16.158 | 0.065056 | supercritical | 469.7 K | 33.675 bar | 232. kg/m3 | 0.251 | 309.209 K | 0.07 Debye | 72
600 | 60 | 116.54 | 0.0085806 | 911.2 | 962.68 | 2.1 | 2.8521 | 3.3372 | 214.65 | 0.44195 | 16.276 | 0.06533 | supercritical | 469.7 K | 33.675 bar | 232. kg/m3 | 0.251 | 309.209 K | 0.07 Debye | 72
600 | 61 | 119.09 | 0.0083969 | 909.98 | 961.2 | 2.0961 | 2.8532 | 3.3488 | 214.17 | 0.4409 | 16.396 | 0.065607 | supercritical | 469.7 K | 33.675 bar | 232. kg/m3 | 0.251 | 309.209 K | 0.07 Debye | 72
600 | 62 | 121.66 | 0.0082197 | 908.76 | 959.73 | 2.0923 | 2.8542 | 3.3603 | 213.72 | 0.43969 | 16.521 | 0.065887 | supercritical | 469.7 K | 33.675 bar | 232. kg/m3 | 0.251 | 309.209 K | 0.07 Debye | 72
600 | 63 | 124.25 | 0.0080486 | 907.54 | 958.25 | 2.0885 | 2.8553 | 3.3719 | 213.31 | 0.43833 | 16.648 | 0.066169 | supercritical | 469.7 K | 33.675 bar | 232. kg/m3 | 0.251 | 309.209 K | 0.07 Debye | 72
600 | 64 | 126.85 | 0.0078833 | 906.32 | 956.77 | 2.0847 | 2.8563 | 3.3835 | 212.94 | 0.43681 | 16.78 | 0.066452 | supercritical | 469.7 K | 33.675 bar | 232. kg/m3 | 0.251 | 309.209 K | 0.07 Debye | 72
600 | 65 | 129.47 | 0.0077238 | 905.09 | 955.29 | 2.0809 | 2.8573 | 3.3951 | 212.6 | 0.43512 | 16.915 | 0.066738 | supercritical | 469.7 K | 33.675 bar | 232. kg/m3 | 0.251 | 309.209 K | 0.07 Debye | 72
600 | 66 | 132.11 | 0.0075696 | 903.86 | 953.82 | 2.0772 | 2.8582 | 3.4066 | 212.29 | 0.43327 | 17.054 | 0.067025 | supercritical | 469.7 K | 33.675 bar | 232. kg/m3 | 0.251 | 309.209 K | 0.07 Debye | 72
600 | 67 | 134.76 | 0.0074206 | 902.62 | 952.34 | 2.0735 | 2.8592 | 3.4181 | 212.03 | 0.43123 | 17.196 | 0.067313 | supercritical | 469.7 K | 33.675 bar | 232. kg/m3 | 0.251 | 309.209 K | 0.07 Debye | 72
600 | 68 | 137.43 | 0.0072767 | 901.39 | 950.87 | 2.0698 | 2.8601 | 3.4295 | 211.81 | 0.42902 | 17.343 | 0.067602 | supercritical | 469.7 K | 33.675 bar | 232. kg/m3 | 0.251 | 309.209 K | 0.07 Debye | 72
600 | 69 | 140.1 | 0.0071375 | 900.15 | 949.4 | 2.0662 | 2.8609 | 3.4408 | 211.64 | 0.42663 | 17.493 | 0.067892 | supercritical | 469.7 K | 33.675 bar | 232. kg/m3 | 0.251 | 309.209 K | 0.07 Debye | 72
600 | 70 | 142.8 | 0.007003 | 898.91 | 947.93 | 2.0625 | 2.8617 | 3.452 | 211.5 | 0.42406 | 17.647 | 0.068182 | supercritical | 469.7 K | 33.675 bar | 232. kg/m3 | 0.251 | 309.209 K | 0.07 Debye | 72
600 | 71 | 145.5 | 0.006873 | 897.67 | 946.47 | 2.0589 | 2.8625 | 3.463 | 211.42 | 0.4213 | 17.804 | 0.068472 | supercritical | 469.7 K | 33.675 bar | 232. kg/m3 | 0.251 | 309.209 K | 0.07 Debye | 72
600 | 72 | 148.21 | 0.0067473 | 896.43 | 945.02 | 2.0554 | 2.8633 | 3.4739 | 211.38 | 0.41836 | 17.966 | 0.068762 | supercritical | 469.7 K | 33.675 bar | 232. kg/m3 | 0.251 | 309.209 K | 0.07 Debye | 72
600 | 73 | 150.93 | 0.0066257 | 895.2 | 943.57 | 2.0518 | 2.864 | 3.4845 | 211.39 | 0.41523 | 18.131 | 0.069051 | supercritical | 469.7 K | 33.675 bar | 232. kg/m3 | 0.251 | 309.209 K | 0.07 Debye | 72
600 | 74 | 153.65 | 0.0065082 | 893.96 | 942.12 | 2.0483 | 2.8647 | 3.4949 | 211.45 | 0.41192 | 18.3 | 0.069339 | supercritical | 469.7 K | 33.675 bar | 232. kg/m3 | 0.251 | 309.209 K | 0.07 Debye | 72
600 | 75 | 156.38 | 0.0063945 | 892.73 | 940.69 | 2.0449 | 2.8653 | 3.505 | 211.56 | 0.40843 | 18.472 | 0.069626 | supercritical | 469.7 K | 33.675 bar | 232. kg/m3 | 0.251 | 309.209 K | 0.07 Debye | 72
600 | 76 | 159.12 | 0.0062846 | 891.5 | 939.26 | 2.0414 | 2.8659 | 3.5149 | 211.73 | 0.40476 | 18.648 | 0.069911 | supercritical | 469.7 K | 33.675 bar | 232. kg/m3 | 0.251 | 309.209 K | 0.07 Debye | 72
600 | 77 | 161.85 | 0.0061784 | 890.27 | 937.84 | 2.038 | 2.8665 | 3.5244 | 211.95 | 0.40091 | 18.828 | 0.070194 | supercritical | 469.7 K | 33.675 bar | 232. kg/m3 | 0.251 | 309.209 K | 0.07 Debye | 72
600 | 78 | 164.59 | 0.0060756 | 889.04 | 936.43 | 2.0347 | 2.8671 | 3.5336 | 212.22 | 0.39689 | 19.011 | 0.070475 | supercritical | 469.7 K | 33.675 bar | 232. kg/m3 | 0.251 | 309.209 K | 0.07 Debye | 72
600 | 79 | 167.33 | 0.0059763 | 887.82 | 935.04 | 2.0313 | 2.8675 | 3.5425 | 212.55 | 0.39272 | 19.198 | 0.070753 | supercritical | 469.7 K | 33.675 bar | 232. kg/m3 | 0.251 | 309.209 K | 0.07 Debye | 72
600 | 80 | 170.06 | 0.0058803 | 886.61 | 933.65 | 2.028 | 2.868 | 3.551 | 212.93 | 0.38838 | 19.388 | 0.071029 | supercritical | 469.7 K | 33.675 bar | 232. kg/m3 | 0.251 | 309.209 K | 0.07 Debye | 72
600 | 81 | 172.79 | 0.0057874 | 885.4 | 932.28 | 2.0248 | 2.8684 | 3.5592 | 213.37 | 0.38389 | 19.581 | 0.071301 | supercritical | 469.7 K | 33.675 bar | 232. kg/m3 | 0.251 | 309.209 K | 0.07 Debye | 72
600 | 82 | 175.51 | 0.0056976 | 884.2 | 930.92 | 2.0216 | 2.8688 | 3.5669 | 213.86 | 0.37927 | 19.778 | 0.071571 | supercritical | 469.7 K | 33.675 bar | 232. kg/m3 | 0.251 | 309.209 K | 0.07 Debye | 72
600 | 83 | 178.23 | 0.0056109 | 883 | 929.57 | 2.0184 | 2.8691 | 3.5742 | 214.41 | 0.37451 | 19.978 | 0.071836 | supercritical | 469.7 K | 33.675 bar | 232. kg/m3 | 0.251 | 309.209 K | 0.07 Debye | 72
600 | 84 | 180.93 | 0.005527 | 881.81 | 928.24 | 2.0152 | 2.8694 | 3.5811 | 215.02 | 0.36963 | 20.18 | 0.072098 | supercritical | 469.7 K | 33.675 bar | 232. kg/m3 | 0.251 | 309.209 K | 0.07 Debye | 72
600 | 85 | 183.62 | 0.0054459 | 880.64 | 926.93 | 2.0121 | 2.8697 | 3.5875 | 215.68 | 0.36465 | 20.386 | 0.072357 | supercritical | 469.7 K | 33.675 bar | 232. kg/m3 | 0.251 | 309.209 K | 0.07 Debye | 72
600 | 86 | 186.3 | 0.0053676 | 879.46 | 925.63 | 2.0091 | 2.87 | 3.5936 | 216.4 | 0.35956 | 20.594 | 0.072611 | supercritical | 469.7 K | 33.675 bar | 232. kg/m3 | 0.251 | 309.209 K | 0.07 Debye | 72
600 | 87 | 188.97 | 0.0052918 | 878.3 | 924.34 | 2.006 | 2.8702 | 3.5992 | 217.17 | 0.35438 | 20.805 | 0.072861 | supercritical | 469.7 K | 33.675 bar | 232. kg/m3 | 0.251 | 309.209 K | 0.07 Debye | 72
600 | 88 | 191.62 | 0.0052186 | 877.15 | 923.07 | 2.003 | 2.8703 | 3.6043 | 217.99 | 0.34913 | 21.018 | 0.073107 | supercritical | 469.7 K | 33.675 bar | 232. kg/m3 | 0.251 | 309.209 K | 0.07 Debye | 72
600 | 89 | 194.26 | 0.0051479 | 876.01 | 921.83 | 2.0001 | 2.8705 | 3.609 | 218.87 | 0.34381 | 21.234 | 0.073349 | supercritical | 469.7 K | 33.675 bar | 232. kg/m3 | 0.251 | 309.209 K | 0.07 Debye | 72
600 | 90 | 196.87 | 0.0050795 | 874.88 | 920.59 | 1.9972 | 2.8706 | 3.6133 | 219.79 | 0.33844 | 21.452 | 0.073586 | supercritical | 469.7 K | 33.675 bar | 232. kg/m3 | 0.251 | 309.209 K | 0.07 Debye | 72
600 | 91 | 199.47 | 0.0050134 | 873.76 | 919.38 | 1.9943 | 2.8707 | 3.6172 | 220.77 | 0.33303 | 21.672 | 0.073819 | supercritical | 469.7 K | 33.675 bar | 232. kg/m3 | 0.251 | 309.209 K | 0.07 Debye | 72
600 | 92 | 202.04 | 0.0049495 | 872.65 | 918.18 | 1.9915 | 2.8707 | 3.6206 | 221.8 | 0.32759 | 21.894 | 0.074047 | supercritical | 469.7 K | 33.675 bar | 232. kg/m3 | 0.251 | 309.209 K | 0.07 Debye | 72
600 | 93 | 204.59 | 0.0048877 | 871.55 | 917.01 | 1.9887 | 2.8707 | 3.6236 | 222.87 | 0.32213 | 22.118 | 0.074271 | supercritical | 469.7 K | 33.675 bar | 232. kg/m3 | 0.251 | 309.209 K | 0.07 Debye | 72
600 | 94 | 207.12 | 0.0048281 | 870.47 | 915.85 | 1.986 | 2.8707 | 3.6263 | 223.99 | 0.31666 | 22.343 | 0.074491 | supercritical | 469.7 K | 33.675 bar | 232. kg/m3 | 0.251 | 309.209 K | 0.07 Debye | 72
600 | 95 | 209.63 | 0.0047703 | 869.39 | 914.71 | 1.9833 | 2.8707 | 3.6285 | 225.15 | 0.31119 | 22.57 | 0.074707 | supercritical | 469.7 K | 33.675 bar | 232. kg/m3 | 0.251 | 309.209 K | 0.07 Debye | 72
600 | 96 | 212.11 | 0.0047146 | 868.33 | 913.59 | 1.9806 | 2.8707 | 3.6304 | 226.36 | 0.30573 | 22.799 | 0.074918 | supercritical | 469.7 K | 33.675 bar | 232. kg/m3 | 0.251 | 309.209 K | 0.07 Debye | 72
600 | 97 | 214.56 | 0.0046606 | 867.28 | 912.49 | 1.978 | 2.8706 | 3.632 | 227.61 | 0.3003 | 23.029 | 0.075125 | supercritical | 469.7 K | 33.675 bar | 232. kg/m3 | 0.251 | 309.209 K | 0.07 Debye | 72
600 | 98 | 216.99 | 0.0046084 | 866.25 | 911.41 | 1.9754 | 2.8705 | 3.6332 | 228.89 | 0.29489 | 23.26 | 0.075328 | supercritical | 469.7 K | 33.675 bar | 232. kg/m3 | 0.251 | 309.209 K | 0.07 Debye | 72
600 | 99 | 219.4 | 0.004558 | 865.22 | 910.35 | 1.9729 | 2.8704 | 3.6341 | 230.21 | 0.28952 | 23.492 | 0.075527 | supercritical | 469.7 K | 33.675 bar | 232. kg/m3 | 0.251 | 309.209 K | 0.07 Debye | 72
600 | 100 | 221.77 | 0.0045092 | 864.21 | 909.31 | 1.9704 | 2.8703 | 3.6346 | 231.57 | 0.2842 | 23.725 | 0.075722 | supercritical | 469.7 K | 33.675 bar | 232. kg/m3 | 0.251 | 309.209 K | 0.07 Debye | 72
625 | 1 | 1.3935 | 0.71761 | 1041.7 | 1113.5 | 2.7914 | 2.8647 | 2.9825 | 272.83 | 0.34672 | undefined | undefined | vapor | 469.7 K | 33.675 bar | 232. kg/m3 | 0.251 | 309.209 K | 0.07 Debye | 72
625 | 2 | 2.7973 | 0.35748 | 1041 | 1112.5 | 2.7103 | 2.8655 | 2.9858 | 271.94 | 0.34769 | undefined | undefined | vapor | 469.7 K | 33.675 bar | 232. kg/m3 | 0.251 | 309.209 K | 0.07 Debye | 72
625 | 3 | 4.2115 | 0.23744 | 1040.2 | 1111.4 | 2.6623 | 2.8663 | 2.9892 | 271.05 | 0.34867 | undefined | undefined | vapor | 469.7 K | 33.675 bar | 232. kg/m3 | 0.251 | 309.209 K | 0.07 Debye | 72
625 | 4 | 5.6363 | 0.17742 | 1039.4 | 1110.4 | 2.6279 | 2.8671 | 2.9926 | 270.16 | 0.34964 | undefined | undefined | vapor | 469.7 K | 33.675 bar | 232. kg/m3 | 0.251 | 309.209 K | 0.07 Debye | 72
625 | 5 | 7.0716 | 0.14141 | 1038.6 | 1109.3 | 2.6009 | 2.868 | 2.9961 | 269.28 | 0.3506 | undefined | undefined | vapor | 469.7 K | 33.675 bar | 232. kg/m3 | 0.251 | 309.209 K | 0.07 Debye | 72
625 | 6 | 8.5177 | 0.1174 | 1037.8 | 1108.3 | 2.5787 | 2.8688 | 2.9997 | 268.4 | 0.35155 | undefined | undefined | vapor | 469.7 K | 33.675 bar | 232. kg/m3 | 0.251 | 309.209 K | 0.07 Debye | 72
625 | 7 | 9.9747 | 0.10025 | 1037.1 | 1107.2 | 2.5596 | 2.8696 | 3.0033 | 267.52 | 0.3525 | undefined | undefined | vapor | 469.7 K | 33.675 bar | 232. kg/m3 | 0.251 | 309.209 K | 0.07 Debye | 72
625 | 8 | 11.443 | 0.087392 | 1036.3 | 1106.2 | 2.543 | 2.8704 | 3.0071 | 266.64 | 0.35344 | undefined | undefined | vapor | 469.7 K | 33.675 bar | 232. kg/m3 | 0.251 | 309.209 K | 0.07 Debye | 72
625 | 9 | 12.922 | 0.077389 | 1035.5 | 1105.1 | 2.5281 | 2.8713 | 3.0108 | 265.77 | 0.35438 | undefined | undefined | vapor | 469.7 K | 33.675 bar | 232. kg/m3 | 0.251 | 309.209 K | 0.07 Debye | 72
625 | 10 | 14.412 | 0.069387 | 1034.6 | 1104 | 2.5147 | 2.8721 | 3.0147 | 264.9 | 0.3553 | undefined | undefined | vapor | 469.7 K | 33.675 bar | 232. kg/m3 | 0.251 | 309.209 K | 0.07 Debye | 72
625 | 11 | 15.913 | 0.06284 | 1033.8 | 1103 | 2.5024 | 2.873 | 3.0186 | 264.03 | 0.35622 | undefined | undefined | vapor | 469.7 K | 33.675 bar | 232. kg/m3 | 0.251 | 309.209 K | 0.07 Debye | 72
625 | 12 | 17.426 | 0.057384 | 1033 | 1101.9 | 2.4911 | 2.8739 | 3.0226 | 263.16 | 0.35713 | undefined | undefined | vapor | 469.7 K | 33.675 bar | 232. kg/m3 | 0.251 | 309.209 K | 0.07 Debye | 72
625 | 13 | 18.951 | 0.052768 | 1032.2 | 1100.8 | 2.4805 | 2.8747 | 3.0266 | 262.3 | 0.35803 | undefined | undefined | vapor | 469.7 K | 33.675 bar | 232. kg/m3 | 0.251 | 309.209 K | 0.07 Debye | 72
625 | 14 | 20.487 | 0.048812 | 1031.4 | 1099.7 | 2.4707 | 2.8756 | 3.0308 | 261.44 | 0.35892 | undefined | undefined | vapor | 469.7 K | 33.675 bar | 232. kg/m3 | 0.251 | 309.209 K | 0.07 Debye | 72
625 | 15 | 22.035 | 0.045383 | 1030.6 | 1098.6 | 2.4614 | 2.8765 | 3.035 | 260.58 | 0.35979 | undefined | undefined | vapor | 469.7 K | 33.675 bar | 232. kg/m3 | 0.251 | 309.209 K | 0.07 Debye | 72
625 | 16 | 23.595 | 0.042383 | 1029.7 | 1097.5 | 2.4526 | 2.8773 | 3.0392 | 259.73 | 0.36066 | undefined | undefined | vapor | 469.7 K | 33.675 bar | 232. kg/m3 | 0.251 | 309.209 K | 0.07 Debye | 72
625 | 17 | 25.166 | 0.039736 | 1028.9 | 1096.4 | 2.4443 | 2.8782 | 3.0436 | 258.89 | 0.36151 | undefined | undefined | vapor | 469.7 K | 33.675 bar | 232. kg/m3 | 0.251 | 309.209 K | 0.07 Debye | 72
625 | 18 | 26.75 | 0.037383 | 1028 | 1095.3 | 2.4364 | 2.8791 | 3.048 | 258.04 | 0.36235 | undefined | undefined | vapor | 469.7 K | 33.675 bar | 232. kg/m3 | 0.251 | 309.209 K | 0.07 Debye | 72
625 | 19 | 28.346 | 0.035278 | 1027.2 | 1094.2 | 2.4288 | 2.88 | 3.0525 | 257.2 | 0.36318 | undefined | undefined | vapor | 469.7 K | 33.675 bar | 232. kg/m3 | 0.251 | 309.209 K | 0.07 Debye | 72
625 | 20 | 29.955 | 0.033384 | 1026.3 | 1093.1 | 2.4215 | 2.8809 | 3.0571 | 256.37 | 0.36399 | undefined | undefined | vapor | 469.7 K | 33.675 bar | 232. kg/m3 | 0.251 | 309.209 K | 0.07 Debye | 72
625 | 21 | 31.575 | 0.03167 | 1025.5 | 1092 | 2.4146 | 2.8818 | 3.0618 | 255.54 | 0.36479 | undefined | undefined | vapor | 469.7 K | 33.675 bar | 232. kg/m3 | 0.251 | 309.209 K | 0.07 Debye | 72
625 | 22 | 33.209 | 0.030113 | 1024.6 | 1090.9 | 2.4078 | 2.8828 | 3.0665 | 254.71 | 0.36557 | undefined | undefined | vapor | 469.7 K | 33.675 bar | 232. kg/m3 | 0.251 | 309.209 K | 0.07 Debye | 72
625 | 23 | 34.855 | 0.028691 | 1023.8 | 1089.8 | 2.4013 | 2.8837 | 3.0714 | 253.89 | 0.36634 | undefined | undefined | vapor | 469.7 K | 33.675 bar | 232. kg/m3 | 0.251 | 309.209 K | 0.07 Debye | 72
625 | 24 | 36.513 | 0.027387 | 1022.9 | 1088.6 | 2.395 | 2.8846 | 3.0763 | 253.08 | 0.36709 | undefined | undefined | vapor | 469.7 K | 33.675 bar | 232. kg/m3 | 0.251 | 309.209 K | 0.07 Debye | 72
625 | 25 | 38.185 | 0.026188 | 1022 | 1087.5 | 2.3889 | 2.8855 | 3.0813 | 252.27 | 0.36782 | undefined | undefined | vapor | 469.7 K | 33.675 bar | 232. kg/m3 | 0.251 | 309.209 K | 0.07 Debye | 72
625 | 26 | 39.869 | 0.025082 | 1021.2 | 1086.4 | 2.383 | 2.8865 | 3.0864 | 251.46 | 0.36853 | undefined | undefined | vapor | 469.7 K | 33.675 bar | 232. kg/m3 | 0.251 | 309.209 K | 0.07 Debye | 72
625 | 27 | 41.567 | 0.024058 | 1020.3 | 1085.2 | 2.3773 | 2.8874 | 3.0915 | 250.66 | 0.36922 | undefined | undefined | vapor | 469.7 K | 33.675 bar | 232. kg/m3 | 0.251 | 309.209 K | 0.07 Debye | 72
625 | 28 | 43.277 | 0.023107 | 1019.4 | 1084.1 | 2.3717 | 2.8883 | 3.0968 | 249.87 | 0.36989 | undefined | undefined | vapor | 469.7 K | 33.675 bar | 232. kg/m3 | 0.251 | 309.209 K | 0.07 Debye | 72
625 | 29 | 45.001 | 0.022222 | 1018.5 | 1082.9 | 2.3662 | 2.8893 | 3.1021 | 249.09 | 0.37054 | undefined | undefined | vapor | 469.7 K | 33.675 bar | 232. kg/m3 | 0.251 | 309.209 K | 0.07 Debye | 72
625 | 30 | 46.738 | 0.021396 | 1017.6 | 1081.8 | 2.3609 | 2.8902 | 3.1076 | 248.31 | 0.37117 | undefined | undefined | vapor | 469.7 K | 33.675 bar | 232. kg/m3 | 0.251 | 309.209 K | 0.07 Debye | 72
625 | 31 | 48.489 | 0.020623 | 1016.7 | 1080.6 | 2.3557 | 2.8912 | 3.1131 | 247.54 | 0.37178 | undefined | undefined | vapor | 469.7 K | 33.675 bar | 232. kg/m3 | 0.251 | 309.209 K | 0.07 Debye | 72
625 | 32 | 50.253 | 0.019899 | 1015.8 | 1079.5 | 2.3506 | 2.8921 | 3.1187 | 246.77 | 0.37236 | undefined | undefined | vapor | 469.7 K | 33.675 bar | 232. kg/m3 | 0.251 | 309.209 K | 0.07 Debye | 72
625 | 33 | 52.031 | 0.019219 | 1014.9 | 1078.3 | 2.3456 | 2.8931 | 3.1244 | 246.01 | 0.37291 | undefined | undefined | vapor | 469.7 K | 33.675 bar | 232. kg/m3 | 0.251 | 309.209 K | 0.07 Debye | 72
625 | 34 | 53.822 | 0.01858 | 1014 | 1077.1 | 2.3407 | 2.894 | 3.1302 | 245.26 | 0.37344 | undefined | undefined | vapor | 469.7 K | 33.675 bar | 232. kg/m3 | 0.251 | 309.209 K | 0.07 Debye | 72
625 | 35 | 55.627 | 0.017977 | 1013 | 1076 | 2.3359 | 2.895 | 3.1361 | 244.52 | 0.37394 | undefined | undefined | supercritical | 469.7 K | 33.675 bar | 232. kg/m3 | 0.251 | 309.209 K | 0.07 Debye | 72
625 | 36 | 57.445 | 0.017408 | 1012.1 | 1074.8 | 2.3312 | 2.896 | 3.1421 | 243.79 | 0.37442 | undefined | undefined | supercritical | 469.7 K | 33.675 bar | 232. kg/m3 | 0.251 | 309.209 K | 0.07 Debye | 72
625 | 37 | 59.278 | 0.01687 | 1011.2 | 1073.6 | 2.3266 | 2.8969 | 3.1482 | 243.06 | 0.37486 | undefined | undefined | supercritical | 469.7 K | 33.675 bar | 232. kg/m3 | 0.251 | 309.209 K | 0.07 Debye | 72
625 | 38 | 61.124 | 0.01636 | 1010.3 | 1072.4 | 2.322 | 2.8979 | 3.1543 | 242.34 | 0.37527 | undefined | undefined | supercritical | 469.7 K | 33.675 bar | 232. kg/m3 | 0.251 | 309.209 K | 0.07 Debye | 72
625 | 39 | 62.985 | 0.015877 | 1009.3 | 1071.2 | 2.3175 | 2.8988 | 3.1606 | 241.64 | 0.37565 | undefined | undefined | supercritical | 469.7 K | 33.675 bar | 232. kg/m3 | 0.251 | 309.209 K | 0.07 Debye | 72
625 | 40 | 64.859 | 0.015418 | 1008.4 | 1070.1 | 2.3131 | 2.8998 | 3.1669 | 240.94 | 0.37599 | undefined | undefined | supercritical | 469.7 K | 33.675 bar | 232. kg/m3 | 0.251 | 309.209 K | 0.07 Debye | 72
625 | 41 | 66.747 | 0.014982 | 1007.4 | 1068.9 | 2.3088 | 2.9008 | 3.1734 | 240.25 | 0.3763 | undefined | undefined | supercritical | 469.7 K | 33.675 bar | 232. kg/m3 | 0.251 | 309.209 K | 0.07 Debye | 72
625 | 42 | 68.65 | 0.014567 | 1006.5 | 1067.7 | 2.3045 | 2.9017 | 3.1799 | 239.57 | 0.37658 | undefined | undefined | supercritical | 469.7 K | 33.675 bar | 232. kg/m3 | 0.251 | 309.209 K | 0.07 Debye | 72
625 | 43 | 70.566 | 0.014171 | 1005.5 | 1066.5 | 2.3003 | 2.9027 | 3.1865 | 238.91 | 0.37681 | undefined | undefined | supercritical | 469.7 K | 33.675 bar | 232. kg/m3 | 0.251 | 309.209 K | 0.07 Debye | 72
625 | 44 | 72.496 | 0.013794 | 1004.6 | 1065.3 | 2.2961 | 2.9036 | 3.1933 | 238.25 | 0.37701 | undefined | undefined | supercritical | 469.7 K | 33.675 bar | 232. kg/m3 | 0.251 | 309.209 K | 0.07 Debye | 72
625 | 45 | 74.441 | 0.013433 | 1003.6 | 1064.1 | 2.292 | 2.9046 | 3.2001 | 237.6 | 0.37716 | undefined | undefined | supercritical | 469.7 K | 33.675 bar | 232. kg/m3 | 0.251 | 309.209 K | 0.07 Debye | 72
625 | 46 | 76.399 | 0.013089 | 1002.6 | 1062.9 | 2.288 | 2.9055 | 3.207 | 236.97 | 0.37728 | undefined | undefined | supercritical | 469.7 K | 33.675 bar | 232. kg/m3 | 0.251 | 309.209 K | 0.07 Debye | 72
625 | 47 | 78.372 | 0.01276 | 1001.7 | 1061.6 | 2.284 | 2.9065 | 3.214 | 236.35 | 0.37734 | undefined | undefined | supercritical | 469.7 K | 33.675 bar | 232. kg/m3 | 0.251 | 309.209 K | 0.07 Debye | 72
625 | 48 | 80.359 | 0.012444 | 1000.7 | 1060.4 | 2.28 | 2.9074 | 3.221 | 235.74 | 0.37737 | undefined | undefined | supercritical | 469.7 K | 33.675 bar | 232. kg/m3 | 0.251 | 309.209 K | 0.07 Debye | 72
625 | 49 | 82.359 | 0.012142 | 999.72 | 1059.2 | 2.2761 | 2.9084 | 3.2282 | 235.14 | 0.37734 | undefined | undefined | supercritical | 469.7 K | 33.675 bar | 232. kg/m3 | 0.251 | 309.209 K | 0.07 Debye | 72
625 | 50 | 84.373 | 0.011852 | 998.73 | 1058 | 2.2722 | 2.9093 | 3.2354 | 234.56 | 0.37726 | undefined | undefined | supercritical | 469.7 K | 33.675 bar | 232. kg/m3 | 0.251 | 309.209 K | 0.07 Debye | 72
625 | 51 | 86.402 | 0.011574 | 997.74 | 1056.8 | 2.2684 | 2.9102 | 3.2428 | 233.99 | 0.37713 | undefined | undefined | supercritical | 469.7 K | 33.675 bar | 232. kg/m3 | 0.251 | 309.209 K | 0.07 Debye | 72
625 | 52 | 88.444 | 0.011307 | 996.75 | 1055.5 | 2.2646 | 2.9111 | 3.2502 | 233.44 | 0.37695 | undefined | undefined | supercritical | 469.7 K | 33.675 bar | 232. kg/m3 | 0.251 | 309.209 K | 0.07 Debye | 72
625 | 53 | 90.499 | 0.01105 | 995.76 | 1054.3 | 2.2608 | 2.912 | 3.2576 | 232.9 | 0.37671 | undefined | undefined | supercritical | 469.7 K | 33.675 bar | 232. kg/m3 | 0.251 | 309.209 K | 0.07 Debye | 72
625 | 54 | 92.568 | 0.010803 | 994.76 | 1053.1 | 2.2571 | 2.9129 | 3.2652 | 232.38 | 0.37642 | undefined | undefined | supercritical | 469.7 K | 33.675 bar | 232. kg/m3 | 0.251 | 309.209 K | 0.07 Debye | 72
625 | 55 | 94.651 | 0.010565 | 993.75 | 1051.9 | 2.2535 | 2.9138 | 3.2728 | 231.87 | 0.37606 | undefined | undefined | supercritical | 469.7 K | 33.675 bar | 232. kg/m3 | 0.251 | 309.209 K | 0.07 Debye | 72
625 | 56 | 96.746 | 0.010336 | 992.75 | 1050.6 | 2.2498 | 2.9147 | 3.2805 | 231.39 | 0.37564 | undefined | undefined | supercritical | 469.7 K | 33.675 bar | 232. kg/m3 | 0.251 | 309.209 K | 0.07 Debye | 72
625 | 57 | 98.855 | 0.010116 | 991.74 | 1049.4 | 2.2462 | 2.9156 | 3.2883 | 230.91 | 0.37516 | undefined | undefined | supercritical | 469.7 K | 33.675 bar | 232. kg/m3 | 0.251 | 309.209 K | 0.07 Debye | 72
625 | 58 | 100.98 | 0.0099033 | 990.72 | 1048.2 | 2.2426 | 2.9165 | 3.2961 | 230.46 | 0.37461 | undefined | undefined | supercritical | 469.7 K | 33.675 bar | 232. kg/m3 | 0.251 | 309.209 K | 0.07 Debye | 72
625 | 59 | 103.11 | 0.0096983 | 989.71 | 1046.9 | 2.2391 | 2.9173 | 3.3039 | 230.03 | 0.37399 | undefined | undefined | supercritical | 469.7 K | 33.675 bar | 232. kg/m3 | 0.251 | 309.209 K | 0.07 Debye | 72
625 | 60 | 105.26 | 0.0095006 | 988.69 | 1045.7 | 2.2356 | 2.9182 | 3.3118 | 229.61 | 0.37329 | undefined | undefined | supercritical | 469.7 K | 33.675 bar | 232. kg/m3 | 0.251 | 309.209 K | 0.07 Debye | 72
625 | 61 | 107.42 | 0.0093096 | 987.67 | 1044.5 | 2.2321 | 2.919 | 3.3198 | 229.22 | 0.37253 | undefined | undefined | supercritical | 469.7 K | 33.675 bar | 232. kg/m3 | 0.251 | 309.209 K | 0.07 Debye | 72
625 | 62 | 109.59 | 0.0091253 | 986.64 | 1043.2 | 2.2286 | 2.9198 | 3.3278 | 228.85 | 0.37169 | undefined | undefined | supercritical | 469.7 K | 33.675 bar | 232. kg/m3 | 0.251 | 309.209 K | 0.07 Debye | 72
625 | 63 | 111.77 | 0.0089471 | 985.62 | 1042 | 2.2252 | 2.9207 | 3.3358 | 228.5 | 0.37077 | undefined | undefined | supercritical | 469.7 K | 33.675 bar | 232. kg/m3 | 0.251 | 309.209 K | 0.07 Debye | 72
625 | 64 | 113.96 | 0.0087749 | 984.59 | 1040.7 | 2.2218 | 2.9214 | 3.3438 | 228.17 | 0.36977 | undefined | undefined | supercritical | 469.7 K | 33.675 bar | 232. kg/m3 | 0.251 | 309.209 K | 0.07 Debye | 72
625 | 65 | 116.16 | 0.0086085 | 983.55 | 1039.5 | 2.2184 | 2.9222 | 3.3519 | 227.86 | 0.36869 | undefined | undefined | supercritical | 469.7 K | 33.675 bar | 232. kg/m3 | 0.251 | 309.209 K | 0.07 Debye | 72
625 | 66 | 118.38 | 0.0084474 | 982.52 | 1038.3 | 2.2151 | 2.923 | 3.3599 | 227.58 | 0.36752 | undefined | undefined | supercritical | 469.7 K | 33.675 bar | 232. kg/m3 | 0.251 | 309.209 K | 0.07 Debye | 72
625 | 67 | 120.6 | 0.0082916 | 981.49 | 1037 | 2.2118 | 2.9237 | 3.368 | 227.33 | 0.36627 | undefined | undefined | supercritical | 469.7 K | 33.675 bar | 232. kg/m3 | 0.251 | 309.209 K | 0.07 Debye | 72
625 | 68 | 122.84 | 0.0081409 | 980.45 | 1035.8 | 2.2085 | 2.9245 | 3.376 | 227.1 | 0.36492 | undefined | undefined | supercritical | 469.7 K | 33.675 bar | 232. kg/m3 | 0.251 | 309.209 K | 0.07 Debye | 72
625 | 69 | 125.08 | 0.0079949 | 979.41 | 1034.6 | 2.2052 | 2.9252 | 3.384 | 226.9 | 0.36349 | undefined | undefined | supercritical | 469.7 K | 33.675 bar | 232. kg/m3 | 0.251 | 309.209 K | 0.07 Debye | 72
625 | 70 | 127.33 | 0.0078535 | 978.37 | 1033.3 | 2.202 | 2.9259 | 3.392 | 226.72 | 0.36197 | undefined | undefined | supercritical | 469.7 K | 33.675 bar | 232. kg/m3 | 0.251 | 309.209 K | 0.07 Debye | 72
625 | 71 | 129.59 | 0.0077166 | 977.33 | 1032.1 | 2.1988 | 2.9266 | 3.4 | 226.58 | 0.36035 | undefined | undefined | supercritical | 469.7 K | 33.675 bar | 232. kg/m3 | 0.251 | 309.209 K | 0.07 Debye | 72
625 | 72 | 131.86 | 0.007584 | 976.29 | 1030.9 | 2.1956 | 2.9272 | 3.4079 | 226.46 | 0.35864 | undefined | undefined | supercritical | 469.7 K | 33.675 bar | 232. kg/m3 | 0.251 | 309.209 K | 0.07 Debye | 72
625 | 73 | 134.13 | 0.0074554 | 975.25 | 1029.7 | 2.1925 | 2.9279 | 3.4158 | 226.37 | 0.35683 | undefined | undefined | supercritical | 469.7 K | 33.675 bar | 232. kg/m3 | 0.251 | 309.209 K | 0.07 Debye | 72
625 | 74 | 136.41 | 0.0073308 | 974.21 | 1028.5 | 2.1893 | 2.9285 | 3.4236 | 226.32 | 0.35492 | undefined | undefined | supercritical | 469.7 K | 33.675 bar | 232. kg/m3 | 0.251 | 309.209 K | 0.07 Debye | 72
625 | 75 | 138.7 | 0.0072101 | 973.17 | 1027.2 | 2.1862 | 2.9291 | 3.4313 | 226.29 | 0.35292 | undefined | undefined | supercritical | 469.7 K | 33.675 bar | 232. kg/m3 | 0.251 | 309.209 K | 0.07 Debye | 72
625 | 76 | 140.98 | 0.007093 | 972.13 | 1026 | 2.1832 | 2.9297 | 3.4389 | 226.3 | 0.35082 | undefined | undefined | supercritical | 469.7 K | 33.675 bar | 232. kg/m3 | 0.251 | 309.209 K | 0.07 Debye | 72
625 | 77 | 143.28 | 0.0069794 | 971.09 | 1024.8 | 2.1801 | 2.9302 | 3.4464 | 226.34 | 0.34863 | undefined | undefined | supercritical | 469.7 K | 33.675 bar | 232. kg/m3 | 0.251 | 309.209 K | 0.07 Debye | 72
625 | 78 | 145.58 | 0.0068692 | 970.05 | 1023.6 | 2.1771 | 2.9308 | 3.4538 | 226.42 | 0.34633 | undefined | undefined | supercritical | 469.7 K | 33.675 bar | 232. kg/m3 | 0.251 | 309.209 K | 0.07 Debye | 72
625 | 79 | 147.88 | 0.0067624 | 969.02 | 1022.4 | 2.1741 | 2.9313 | 3.4611 | 226.53 | 0.34395 | undefined | undefined | supercritical | 469.7 K | 33.675 bar | 232. kg/m3 | 0.251 | 309.209 K | 0.07 Debye | 72
625 | 80 | 150.18 | 0.0066588 | 967.98 | 1021.3 | 2.1711 | 2.9318 | 3.4683 | 226.67 | 0.34146 | undefined | undefined | supercritical | 469.7 K | 33.675 bar | 232. kg/m3 | 0.251 | 309.209 K | 0.07 Debye | 72
625 | 81 | 152.48 | 0.0065582 | 966.95 | 1020.1 | 2.1682 | 2.9323 | 3.4753 | 226.85 | 0.33888 | undefined | undefined | supercritical | 469.7 K | 33.675 bar | 232. kg/m3 | 0.251 | 309.209 K | 0.07 Debye | 72
625 | 82 | 154.78 | 0.0064606 | 965.92 | 1018.9 | 2.1652 | 2.9327 | 3.4822 | 227.07 | 0.33621 | undefined | undefined | supercritical | 469.7 K | 33.675 bar | 232. kg/m3 | 0.251 | 309.209 K | 0.07 Debye | 72
625 | 83 | 157.09 | 0.0063659 | 964.89 | 1017.7 | 2.1623 | 2.9332 | 3.4889 | 227.32 | 0.33344 | undefined | undefined | supercritical | 469.7 K | 33.675 bar | 232. kg/m3 | 0.251 | 309.209 K | 0.07 Debye | 72
625 | 84 | 159.39 | 0.006274 | 963.87 | 1016.6 | 2.1595 | 2.9336 | 3.4954 | 227.61 | 0.33059 | undefined | undefined | supercritical | 469.7 K | 33.675 bar | 232. kg/m3 | 0.251 | 309.209 K | 0.07 Debye | 72
625 | 85 | 161.69 | 0.0061848 | 962.85 | 1015.4 | 2.1566 | 2.934 | 3.5018 | 227.94 | 0.32766 | undefined | undefined | supercritical | 469.7 K | 33.675 bar | 232. kg/m3 | 0.251 | 309.209 K | 0.07 Debye | 72
625 | 86 | 163.98 | 0.0060983 | 961.83 | 1014.3 | 2.1538 | 2.9343 | 3.5079 | 228.3 | 0.32464 | undefined | undefined | supercritical | 469.7 K | 33.675 bar | 232. kg/m3 | 0.251 | 309.209 K | 0.07 Debye | 72
625 | 87 | 166.27 | 0.0060142 | 960.82 | 1013.1 | 2.151 | 2.9347 | 3.5139 | 228.71 | 0.32154 | undefined | undefined | supercritical | 469.7 K | 33.675 bar | 232. kg/m3 | 0.251 | 309.209 K | 0.07 Debye | 72
625 | 88 | 168.56 | 0.0059326 | 959.81 | 1012 | 2.1483 | 2.935 | 3.5196 | 229.15 | 0.31836 | undefined | undefined | supercritical | 469.7 K | 33.675 bar | 232. kg/m3 | 0.251 | 309.209 K | 0.07 Debye | 72
625 | 89 | 170.84 | 0.0058534 | 958.81 | 1010.9 | 2.1456 | 2.9353 | 3.5252 | 229.63 | 0.31511 | undefined | undefined | supercritical | 469.7 K | 33.675 bar | 232. kg/m3 | 0.251 | 309.209 K | 0.07 Debye | 72
625 | 90 | 173.11 | 0.0057765 | 957.81 | 1009.8 | 2.1429 | 2.9356 | 3.5305 | 230.14 | 0.31179 | undefined | undefined | supercritical | 469.7 K | 33.675 bar | 232. kg/m3 | 0.251 | 309.209 K | 0.07 Debye | 72
625 | 91 | 175.38 | 0.0057019 | 956.81 | 1008.7 | 2.1402 | 2.9359 | 3.5357 | 230.7 | 0.30841 | undefined | undefined | supercritical | 469.7 K | 33.675 bar | 232. kg/m3 | 0.251 | 309.209 K | 0.07 Debye | 72
625 | 92 | 177.64 | 0.0056294 | 955.82 | 1007.6 | 2.1375 | 2.9361 | 3.5405 | 231.29 | 0.30497 | undefined | undefined | supercritical | 469.7 K | 33.675 bar | 232. kg/m3 | 0.251 | 309.209 K | 0.07 Debye | 72
625 | 93 | 179.89 | 0.005559 | 954.84 | 1006.5 | 2.1349 | 2.9364 | 3.5452 | 231.92 | 0.30148 | undefined | undefined | supercritical | 469.7 K | 33.675 bar | 232. kg/m3 | 0.251 | 309.209 K | 0.07 Debye | 72
625 | 94 | 182.13 | 0.0054906 | 953.87 | 1005.5 | 2.1323 | 2.9366 | 3.5496 | 232.58 | 0.29793 | undefined | undefined | supercritical | 469.7 K | 33.675 bar | 232. kg/m3 | 0.251 | 309.209 K | 0.07 Debye | 72
625 | 95 | 184.36 | 0.0054242 | 952.9 | 1004.4 | 2.1298 | 2.9368 | 3.5539 | 233.29 | 0.29434 | undefined | undefined | supercritical | 469.7 K | 33.675 bar | 232. kg/m3 | 0.251 | 309.209 K | 0.07 Debye | 72
625 | 96 | 186.58 | 0.0053598 | 951.93 | 1003.4 | 2.1273 | 2.9369 | 3.5578 | 234.03 | 0.29071 | undefined | undefined | supercritical | 469.7 K | 33.675 bar | 232. kg/m3 | 0.251 | 309.209 K | 0.07 Debye | 72
625 | 97 | 188.78 | 0.0052971 | 950.98 | 1002.4 | 2.1248 | 2.9371 | 3.5616 | 234.8 | 0.28705 | undefined | undefined | supercritical | 469.7 K | 33.675 bar | 232. kg/m3 | 0.251 | 309.209 K | 0.07 Debye | 72
625 | 98 | 190.97 | 0.0052363 | 950.03 | 1001.3 | 2.1223 | 2.9372 | 3.5651 | 235.61 | 0.28335 | undefined | undefined | supercritical | 469.7 K | 33.675 bar | 232. kg/m3 | 0.251 | 309.209 K | 0.07 Debye | 72
625 | 99 | 193.15 | 0.0051772 | 949.08 | 1000.3 | 2.1199 | 2.9373 | 3.5684 | 236.45 | 0.27963 | undefined | undefined | supercritical | 469.7 K | 33.675 bar | 232. kg/m3 | 0.251 | 309.209 K | 0.07 Debye | 72
625 | 100 | 195.32 | 0.0051198 | 948.15 | 999.35 | 2.1174 | 2.9375 | 3.5714 | 237.33 | 0.27589 | undefined | undefined | supercritical | 469.7 K | 33.675 bar | 232. kg/m3 | 0.251 | 309.209 K | 0.07 Debye | 72
650 | 1 | 1.3392 | 0.74671 | 1114.4 | 1189.1 | 2.9099 | 2.9435 | 3.061 | 278.22 | 0.31255 | undefined | undefined | vapor | 469.7 K | 33.675 bar | 232. kg/m3 | 0.251 | 309.209 K | 0.07 Debye | 72
650 | 2 | 2.6868 | 0.37218 | 1113.7 | 1188.1 | 2.8289 | 2.9442 | 3.0639 | 277.45 | 0.31315 | undefined | undefined | vapor | 469.7 K | 33.675 bar | 232. kg/m3 | 0.251 | 309.209 K | 0.07 Debye | 72
650 | 3 | 4.043 | 0.24734 | 1112.9 | 1187.1 | 2.7811 | 2.9448 | 3.0669 | 276.68 | 0.31375 | undefined | undefined | vapor | 469.7 K | 33.675 bar | 232. kg/m3 | 0.251 | 309.209 K | 0.07 Debye | 72
650 | 4 | 5.4077 | 0.18492 | 1112.2 | 1186.2 | 2.7468 | 2.9455 | 3.0699 | 275.92 | 0.31434 | undefined | undefined | vapor | 469.7 K | 33.675 bar | 232. kg/m3 | 0.251 | 309.209 K | 0.07 Debye | 72
650 | 5 | 6.781 | 0.14747 | 1111.5 | 1185.2 | 2.7199 | 2.9461 | 3.073 | 275.16 | 0.31492 | undefined | undefined | vapor | 469.7 K | 33.675 bar | 232. kg/m3 | 0.251 | 309.209 K | 0.07 Debye | 72
650 | 6 | 8.1631 | 0.1225 | 1110.7 | 1184.2 | 2.6978 | 2.9468 | 3.0761 | 274.4 | 0.3155 | undefined | undefined | vapor | 469.7 K | 33.675 bar | 232. kg/m3 | 0.251 | 309.209 K | 0.07 Debye | 72
650 | 7 | 9.5538 | 0.10467 | 1110 | 1183.3 | 2.6789 | 2.9475 | 3.0792 | 273.64 | 0.31606 | undefined | undefined | vapor | 469.7 K | 33.675 bar | 232. kg/m3 | 0.251 | 309.209 K | 0.07 Debye | 72
650 | 8 | 10.953 | 0.091296 | 1109.3 | 1182.3 | 2.6624 | 2.9482 | 3.0824 | 272.89 | 0.31661 | undefined | undefined | vapor | 469.7 K | 33.675 bar | 232. kg/m3 | 0.251 | 309.209 K | 0.07 Debye | 72
650 | 9 | 12.362 | 0.080894 | 1108.5 | 1181.3 | 2.6477 | 2.9489 | 3.0857 | 272.14 | 0.31716 | undefined | undefined | vapor | 469.7 K | 33.675 bar | 232. kg/m3 | 0.251 | 309.209 K | 0.07 Debye | 72
650 | 10 | 13.779 | 0.072573 | 1107.8 | 1180.3 | 2.6344 | 2.9495 | 3.089 | 271.4 | 0.31769 | undefined | undefined | vapor | 469.7 K | 33.675 bar | 232. kg/m3 | 0.251 | 309.209 K | 0.07 Debye | 72
650 | 11 | 15.206 | 0.065765 | 1107 | 1179.4 | 2.6222 | 2.9502 | 3.0923 | 270.66 | 0.31822 | undefined | undefined | vapor | 469.7 K | 33.675 bar | 232. kg/m3 | 0.251 | 309.209 K | 0.07 Debye | 72
650 | 12 | 16.641 | 0.060093 | 1106.3 | 1178.4 | 2.611 | 2.9509 | 3.0957 | 269.92 | 0.31873 | undefined | undefined | vapor | 469.7 K | 33.675 bar | 232. kg/m3 | 0.251 | 309.209 K | 0.07 Debye | 72
650 | 13 | 18.085 | 0.055293 | 1105.5 | 1177.4 | 2.6007 | 2.9516 | 3.0992 | 269.19 | 0.31923 | undefined | undefined | vapor | 469.7 K | 33.675 bar | 232. kg/m3 | 0.251 | 309.209 K | 0.07 Debye | 72
650 | 14 | 19.539 | 0.05118 | 1104.7 | 1176.4 | 2.591 | 2.9523 | 3.1027 | 268.46 | 0.31972 | undefined | undefined | vapor | 469.7 K | 33.675 bar | 232. kg/m3 | 0.251 | 309.209 K | 0.07 Debye | 72
650 | 15 | 21.002 | 0.047615 | 1104 | 1175.4 | 2.5818 | 2.953 | 3.1062 | 267.74 | 0.3202 | undefined | undefined | vapor | 469.7 K | 33.675 bar | 232. kg/m3 | 0.251 | 309.209 K | 0.07 Debye | 72
650 | 16 | 22.474 | 0.044496 | 1103.2 | 1174.4 | 2.5732 | 2.9537 | 3.1098 | 267.02 | 0.32066 | undefined | undefined | vapor | 469.7 K | 33.675 bar | 232. kg/m3 | 0.251 | 309.209 K | 0.07 Debye | 72
650 | 17 | 23.955 | 0.041745 | 1102.4 | 1173.4 | 2.5651 | 2.9544 | 3.1135 | 266.31 | 0.32112 | undefined | undefined | vapor | 469.7 K | 33.675 bar | 232. kg/m3 | 0.251 | 309.209 K | 0.07 Debye | 72
650 | 18 | 25.446 | 0.039299 | 1101.7 | 1172.4 | 2.5573 | 2.9552 | 3.1172 | 265.6 | 0.32155 | undefined | undefined | vapor | 469.7 K | 33.675 bar | 232. kg/m3 | 0.251 | 309.209 K | 0.07 Debye | 72
650 | 19 | 26.946 | 0.037112 | 1100.9 | 1171.4 | 2.5499 | 2.9559 | 3.121 | 264.89 | 0.32198 | undefined | undefined | vapor | 469.7 K | 33.675 bar | 232. kg/m3 | 0.251 | 309.209 K | 0.07 Debye | 72
650 | 20 | 28.455 | 0.035143 | 1100.1 | 1170.4 | 2.5428 | 2.9566 | 3.1248 | 264.2 | 0.32239 | undefined | undefined | vapor | 469.7 K | 33.675 bar | 232. kg/m3 | 0.251 | 309.209 K | 0.07 Debye | 72
650 | 21 | 29.974 | 0.033362 | 1099.3 | 1169.4 | 2.5359 | 2.9573 | 3.1287 | 263.5 | 0.32279 | undefined | undefined | vapor | 469.7 K | 33.675 bar | 232. kg/m3 | 0.251 | 309.209 K | 0.07 Debye | 72
650 | 22 | 31.503 | 0.031743 | 1098.5 | 1168.4 | 2.5294 | 2.958 | 3.1326 | 262.81 | 0.32317 | undefined | undefined | vapor | 469.7 K | 33.675 bar | 232. kg/m3 | 0.251 | 309.209 K | 0.07 Debye | 72
650 | 23 | 33.041 | 0.030266 | 1097.7 | 1167.4 | 2.5231 | 2.9588 | 3.1366 | 262.13 | 0.32353 | undefined | undefined | vapor | 469.7 K | 33.675 bar | 232. kg/m3 | 0.251 | 309.209 K | 0.07 Debye | 72
650 | 24 | 34.588 | 0.028912 | 1097 | 1166.3 | 2.5169 | 2.9595 | 3.1406 | 261.46 | 0.32388 | undefined | undefined | vapor | 469.7 K | 33.675 bar | 232. kg/m3 | 0.251 | 309.209 K | 0.07 Debye | 72
650 | 25 | 36.145 | 0.027666 | 1096.2 | 1165.3 | 2.511 | 2.9602 | 3.1447 | 260.79 | 0.32422 | undefined | undefined | vapor | 469.7 K | 33.675 bar | 232. kg/m3 | 0.251 | 309.209 K | 0.07 Debye | 72
650 | 26 | 37.712 | 0.026517 | 1095.4 | 1164.3 | 2.5053 | 2.9609 | 3.1488 | 260.12 | 0.32453 | undefined | undefined | vapor | 469.7 K | 33.675 bar | 232. kg/m3 | 0.251 | 309.209 K | 0.07 Debye | 72
650 | 27 | 39.289 | 0.025453 | 1094.6 | 1163.3 | 2.4997 | 2.9617 | 3.153 | 259.46 | 0.32483 | undefined | undefined | vapor | 469.7 K | 33.675 bar | 232. kg/m3 | 0.251 | 309.209 K | 0.07 Debye | 72
650 | 28 | 40.875 | 0.024465 | 1093.8 | 1162.3 | 2.4943 | 2.9624 | 3.1573 | 258.81 | 0.32511 | undefined | undefined | vapor | 469.7 K | 33.675 bar | 232. kg/m3 | 0.251 | 309.209 K | 0.07 Debye | 72
650 | 29 | 42.471 | 0.023546 | 1092.9 | 1161.2 | 2.489 | 2.9631 | 3.1616 | 258.17 | 0.32537 | undefined | undefined | vapor | 469.7 K | 33.675 bar | 232. kg/m3 | 0.251 | 309.209 K | 0.07 Debye | 72
650 | 30 | 44.077 | 0.022688 | 1092.1 | 1160.2 | 2.4839 | 2.9639 | 3.1659 | 257.53 | 0.32562 | undefined | undefined | vapor | 469.7 K | 33.675 bar | 232. kg/m3 | 0.251 | 309.209 K | 0.07 Debye | 72
650 | 31 | 45.692 | 0.021886 | 1091.3 | 1159.2 | 2.4789 | 2.9646 | 3.1703 | 256.9 | 0.32584 | undefined | undefined | vapor | 469.7 K | 33.675 bar | 232. kg/m3 | 0.251 | 309.209 K | 0.07 Debye | 72
650 | 32 | 47.317 | 0.021134 | 1090.5 | 1158.1 | 2.474 | 2.9653 | 3.1748 | 256.28 | 0.32605 | undefined | undefined | vapor | 469.7 K | 33.675 bar | 232. kg/m3 | 0.251 | 309.209 K | 0.07 Debye | 72
650 | 33 | 48.952 | 0.020428 | 1089.7 | 1157.1 | 2.4692 | 2.9661 | 3.1793 | 255.66 | 0.32623 | undefined | undefined | vapor | 469.7 K | 33.675 bar | 232. kg/m3 | 0.251 | 309.209 K | 0.07 Debye | 72
650 | 34 | 50.597 | 0.019764 | 1088.9 | 1156.1 | 2.4645 | 2.9668 | 3.1839 | 255.05 | 0.32639 | undefined | undefined | supercritical | 469.7 K | 33.675 bar | 232. kg/m3 | 0.251 | 309.209 K | 0.07 Debye | 72
650 | 35 | 52.252 | 0.019138 | 1088 | 1155 | 2.4599 | 2.9676 | 3.1886 | 254.45 | 0.32654 | undefined | undefined | supercritical | 469.7 K | 33.675 bar | 232. kg/m3 | 0.251 | 309.209 K | 0.07 Debye | 72
650 | 36 | 53.916 | 0.018547 | 1087.2 | 1154 | 2.4554 | 2.9683 | 3.1933 | 253.86 | 0.32666 | undefined | undefined | supercritical | 469.7 K | 33.675 bar | 232. kg/m3 | 0.251 | 309.209 K | 0.07 Debye | 72
650 | 37 | 55.59 | 0.017989 | 1086.4 | 1152.9 | 2.451 | 2.969 | 3.198 | 253.27 | 0.32675 | undefined | undefined | supercritical | 469.7 K | 33.675 bar | 232. kg/m3 | 0.251 | 309.209 K | 0.07 Debye | 72
650 | 38 | 57.274 | 0.01746 | 1085.5 | 1151.9 | 2.4466 | 2.9698 | 3.2028 | 252.7 | 0.32683 | undefined | undefined | supercritical | 469.7 K | 33.675 bar | 232. kg/m3 | 0.251 | 309.209 K | 0.07 Debye | 72
650 | 39 | 58.968 | 0.016958 | 1084.7 | 1150.8 | 2.4424 | 2.9705 | 3.2077 | 252.13 | 0.32688 | undefined | undefined | supercritical | 469.7 K | 33.675 bar | 232. kg/m3 | 0.251 | 309.209 K | 0.07 Debye | 72
650 | 40 | 60.672 | 0.016482 | 1083.9 | 1149.8 | 2.4382 | 2.9712 | 3.2126 | 251.57 | 0.3269 | undefined | undefined | supercritical | 469.7 K | 33.675 bar | 232. kg/m3 | 0.251 | 309.209 K | 0.07 Debye | 72
650 | 41 | 62.385 | 0.01603 | 1083 | 1148.7 | 2.4341 | 2.972 | 3.2176 | 251.02 | 0.3269 | undefined | undefined | supercritical | 469.7 K | 33.675 bar | 232. kg/m3 | 0.251 | 309.209 K | 0.07 Debye | 72
650 | 42 | 64.108 | 0.015599 | 1082.2 | 1147.7 | 2.43 | 2.9727 | 3.2226 | 250.48 | 0.32688 | undefined | undefined | supercritical | 469.7 K | 33.675 bar | 232. kg/m3 | 0.251 | 309.209 K | 0.07 Debye | 72
650 | 43 | 65.841 | 0.015188 | 1081.3 | 1146.6 | 2.426 | 2.9734 | 3.2277 | 249.95 | 0.32682 | undefined | undefined | supercritical | 469.7 K | 33.675 bar | 232. kg/m3 | 0.251 | 309.209 K | 0.07 Debye | 72
650 | 44 | 67.583 | 0.014797 | 1080.5 | 1145.6 | 2.4221 | 2.9742 | 3.2328 | 249.43 | 0.32674 | undefined | undefined | supercritical | 469.7 K | 33.675 bar | 232. kg/m3 | 0.251 | 309.209 K | 0.07 Debye | 72
650 | 45 | 69.335 | 0.014423 | 1079.6 | 1144.5 | 2.4182 | 2.9749 | 3.238 | 248.92 | 0.32664 | undefined | undefined | supercritical | 469.7 K | 33.675 bar | 232. kg/m3 | 0.251 | 309.209 K | 0.07 Debye | 72
650 | 46 | 71.096 | 0.014065 | 1078.8 | 1143.5 | 2.4144 | 2.9756 | 3.2433 | 248.42 | 0.3265 | undefined | undefined | supercritical | 469.7 K | 33.675 bar | 232. kg/m3 | 0.251 | 309.209 K | 0.07 Debye | 72
650 | 47 | 72.867 | 0.013724 | 1077.9 | 1142.4 | 2.4106 | 2.9763 | 3.2485 | 247.93 | 0.32633 | undefined | undefined | supercritical | 469.7 K | 33.675 bar | 232. kg/m3 | 0.251 | 309.209 K | 0.07 Debye | 72
650 | 48 | 74.648 | 0.013396 | 1077 | 1141.3 | 2.4069 | 2.9771 | 3.2539 | 247.45 | 0.32614 | undefined | undefined | supercritical | 469.7 K | 33.675 bar | 232. kg/m3 | 0.251 | 309.209 K | 0.07 Debye | 72
650 | 49 | 76.437 | 0.013083 | 1076.2 | 1140.3 | 2.4033 | 2.9778 | 3.2593 | 246.98 | 0.32591 | undefined | undefined | supercritical | 469.7 K | 33.675 bar | 232. kg/m3 | 0.251 | 309.209 K | 0.07 Debye | 72
650 | 50 | 78.236 | 0.012782 | 1075.3 | 1139.2 | 2.3996 | 2.9785 | 3.2647 | 246.52 | 0.32565 | undefined | undefined | supercritical | 469.7 K | 33.675 bar | 232. kg/m3 | 0.251 | 309.209 K | 0.07 Debye | 72
650 | 51 | 80.044 | 0.012493 | 1074.4 | 1138.1 | 2.3961 | 2.9792 | 3.2702 | 246.08 | 0.32536 | undefined | undefined | supercritical | 469.7 K | 33.675 bar | 232. kg/m3 | 0.251 | 309.209 K | 0.07 Debye | 72
650 | 52 | 81.862 | 0.012216 | 1073.6 | 1137.1 | 2.3925 | 2.9799 | 3.2757 | 245.64 | 0.32503 | undefined | undefined | supercritical | 469.7 K | 33.675 bar | 232. kg/m3 | 0.251 | 309.209 K | 0.07 Debye | 72
650 | 53 | 83.688 | 0.011949 | 1072.7 | 1136 | 2.389 | 2.9806 | 3.2813 | 245.22 | 0.32467 | undefined | undefined | supercritical | 469.7 K | 33.675 bar | 232. kg/m3 | 0.251 | 309.209 K | 0.07 Debye | 72
650 | 54 | 85.523 | 0.011693 | 1071.8 | 1135 | 2.3856 | 2.9813 | 3.2869 | 244.81 | 0.32427 | undefined | undefined | supercritical | 469.7 K | 33.675 bar | 232. kg/m3 | 0.251 | 309.209 K | 0.07 Debye | 72
650 | 55 | 87.367 | 0.011446 | 1070.9 | 1133.9 | 2.3821 | 2.982 | 3.2925 | 244.42 | 0.32384 | undefined | undefined | supercritical | 469.7 K | 33.675 bar | 232. kg/m3 | 0.251 | 309.209 K | 0.07 Debye | 72
650 | 56 | 89.22 | 0.011208 | 1070.1 | 1132.8 | 2.3788 | 2.9827 | 3.2982 | 244.03 | 0.32337 | undefined | undefined | supercritical | 469.7 K | 33.675 bar | 232. kg/m3 | 0.251 | 309.209 K | 0.07 Debye | 72
650 | 57 | 91.081 | 0.010979 | 1069.2 | 1131.8 | 2.3754 | 2.9833 | 3.3039 | 243.67 | 0.32286 | undefined | undefined | supercritical | 469.7 K | 33.675 bar | 232. kg/m3 | 0.251 | 309.209 K | 0.07 Debye | 72
650 | 58 | 92.95 | 0.010758 | 1068.3 | 1130.7 | 2.3721 | 2.984 | 3.3097 | 243.31 | 0.32232 | undefined | undefined | supercritical | 469.7 K | 33.675 bar | 232. kg/m3 | 0.251 | 309.209 K | 0.07 Debye | 72
650 | 59 | 94.828 | 0.010545 | 1067.4 | 1129.6 | 2.3688 | 2.9847 | 3.3155 | 242.97 | 0.32173 | undefined | undefined | supercritical | 469.7 K | 33.675 bar | 232. kg/m3 | 0.251 | 309.209 K | 0.07 Debye | 72
650 | 60 | 96.713 | 0.01034 | 1066.5 | 1128.6 | 2.3656 | 2.9853 | 3.3213 | 242.64 | 0.3211 | undefined | undefined | supercritical | 469.7 K | 33.675 bar | 232. kg/m3 | 0.251 | 309.209 K | 0.07 Debye | 72
650 | 61 | 98.607 | 0.010141 | 1065.6 | 1127.5 | 2.3624 | 2.986 | 3.3271 | 242.33 | 0.32043 | undefined | undefined | supercritical | 469.7 K | 33.675 bar | 232. kg/m3 | 0.251 | 309.209 K | 0.07 Debye | 72
650 | 62 | 100.51 | 0.0099495 | 1064.7 | 1126.4 | 2.3592 | 2.9866 | 3.333 | 242.04 | 0.31972 | undefined | undefined | supercritical | 469.7 K | 33.675 bar | 232. kg/m3 | 0.251 | 309.209 K | 0.07 Debye | 72
650 | 63 | 102.42 | 0.009764 | 1063.8 | 1125.4 | 2.356 | 2.9872 | 3.3389 | 241.76 | 0.31896 | undefined | undefined | supercritical | 469.7 K | 33.675 bar | 232. kg/m3 | 0.251 | 309.209 K | 0.07 Debye | 72
650 | 64 | 104.33 | 0.0095847 | 1063 | 1124.3 | 2.3529 | 2.9878 | 3.3448 | 241.5 | 0.31815 | undefined | undefined | supercritical | 469.7 K | 33.675 bar | 232. kg/m3 | 0.251 | 309.209 K | 0.07 Debye | 72
650 | 65 | 106.26 | 0.0094113 | 1062.1 | 1123.2 | 2.3498 | 2.9885 | 3.3507 | 241.25 | 0.3173 | undefined | undefined | supercritical | 469.7 K | 33.675 bar | 232. kg/m3 | 0.251 | 309.209 K | 0.07 Debye | 72
650 | 66 | 108.19 | 0.0092434 | 1061.2 | 1122.2 | 2.3467 | 2.9891 | 3.3566 | 241.02 | 0.31641 | undefined | undefined | supercritical | 469.7 K | 33.675 bar | 232. kg/m3 | 0.251 | 309.209 K | 0.07 Debye | 72
650 | 67 | 110.12 | 0.0090809 | 1060.3 | 1121.1 | 2.3437 | 2.9897 | 3.3625 | 240.81 | 0.31546 | undefined | undefined | supercritical | 469.7 K | 33.675 bar | 232. kg/m3 | 0.251 | 309.209 K | 0.07 Debye | 72
650 | 68 | 112.06 | 0.0089235 | 1059.4 | 1120 | 2.3407 | 2.9902 | 3.3685 | 240.62 | 0.31447 | undefined | undefined | supercritical | 469.7 K | 33.675 bar | 232. kg/m3 | 0.251 | 309.209 K | 0.07 Debye | 72
650 | 69 | 114.01 | 0.008771 | 1058.5 | 1119 | 2.3377 | 2.9908 | 3.3744 | 240.45 | 0.31342 | undefined | undefined | supercritical | 469.7 K | 33.675 bar | 232. kg/m3 | 0.251 | 309.209 K | 0.07 Debye | 72
650 | 70 | 115.97 | 0.0086231 | 1057.6 | 1117.9 | 2.3347 | 2.9914 | 3.3803 | 240.29 | 0.31233 | undefined | undefined | supercritical | 469.7 K | 33.675 bar | 232. kg/m3 | 0.251 | 309.209 K | 0.07 Debye | 72
650 | 71 | 117.93 | 0.0084798 | 1056.7 | 1116.9 | 2.3318 | 2.9919 | 3.3863 | 240.16 | 0.31118 | undefined | undefined | supercritical | 469.7 K | 33.675 bar | 232. kg/m3 | 0.251 | 309.209 K | 0.07 Debye | 72
650 | 72 | 119.89 | 0.0083409 | 1055.8 | 1115.8 | 2.3289 | 2.9925 | 3.3922 | 240.04 | 0.30999 | undefined | undefined | supercritical | 469.7 K | 33.675 bar | 232. kg/m3 | 0.251 | 309.209 K | 0.07 Debye | 72
650 | 73 | 121.86 | 0.0082061 | 1054.9 | 1114.8 | 2.326 | 2.993 | 3.398 | 239.95 | 0.30874 | undefined | undefined | supercritical | 469.7 K | 33.675 bar | 232. kg/m3 | 0.251 | 309.209 K | 0.07 Debye | 72
650 | 74 | 123.84 | 0.0080753 | 1054 | 1113.7 | 2.3231 | 2.9935 | 3.4039 | 239.88 | 0.30743 | undefined | undefined | supercritical | 469.7 K | 33.675 bar | 232. kg/m3 | 0.251 | 309.209 K | 0.07 Debye | 72
650 | 75 | 125.81 | 0.0079483 | 1053.1 | 1112.7 | 2.3203 | 2.9941 | 3.4097 | 239.82 | 0.30607 | undefined | undefined | supercritical | 469.7 K | 33.675 bar | 232. kg/m3 | 0.251 | 309.209 K | 0.07 Debye | 72
650 | 76 | 127.8 | 0.007825 | 1052.2 | 1111.6 | 2.3174 | 2.9946 | 3.4156 | 239.79 | 0.30466 | undefined | undefined | supercritical | 469.7 K | 33.675 bar | 232. kg/m3 | 0.251 | 309.209 K | 0.07 Debye | 72
650 | 77 | 129.78 | 0.0077053 | 1051.3 | 1110.6 | 2.3147 | 2.995 | 3.4213 | 239.79 | 0.30319 | undefined | undefined | supercritical | 469.7 K | 33.675 bar | 232. kg/m3 | 0.251 | 309.209 K | 0.07 Debye | 72
650 | 78 | 131.77 | 0.0075891 | 1050.4 | 1109.6 | 2.3119 | 2.9955 | 3.427 | 239.8 | 0.30167 | undefined | undefined | supercritical | 469.7 K | 33.675 bar | 232. kg/m3 | 0.251 | 309.209 K | 0.07 Debye | 72
650 | 79 | 133.76 | 0.0074761 | 1049.5 | 1108.5 | 2.3091 | 2.996 | 3.4327 | 239.84 | 0.30009 | undefined | undefined | supercritical | 469.7 K | 33.675 bar | 232. kg/m3 | 0.251 | 309.209 K | 0.07 Debye | 72
650 | 80 | 135.75 | 0.0073664 | 1048.6 | 1107.5 | 2.3064 | 2.9964 | 3.4383 | 239.9 | 0.29846 | undefined | undefined | supercritical | 469.7 K | 33.675 bar | 232. kg/m3 | 0.251 | 309.209 K | 0.07 Debye | 72
650 | 81 | 137.75 | 0.0072597 | 1047.7 | 1106.5 | 2.3037 | 2.9969 | 3.4439 | 239.99 | 0.29677 | undefined | undefined | supercritical | 469.7 K | 33.675 bar | 232. kg/m3 | 0.251 | 309.209 K | 0.07 Debye | 72
650 | 82 | 139.74 | 0.007156 | 1046.8 | 1105.5 | 2.301 | 2.9973 | 3.4494 | 240.1 | 0.29503 | undefined | undefined | supercritical | 469.7 K | 33.675 bar | 232. kg/m3 | 0.251 | 309.209 K | 0.07 Debye | 72
650 | 83 | 141.74 | 0.0070552 | 1045.9 | 1104.4 | 2.2984 | 2.9977 | 3.4548 | 240.23 | 0.29323 | undefined | undefined | supercritical | 469.7 K | 33.675 bar | 232. kg/m3 | 0.251 | 309.209 K | 0.07 Debye | 72
650 | 84 | 143.74 | 0.0069572 | 1045 | 1103.4 | 2.2957 | 2.9981 | 3.4602 | 240.39 | 0.29138 | undefined | undefined | supercritical | 469.7 K | 33.675 bar | 232. kg/m3 | 0.251 | 309.209 K | 0.07 Debye | 72
650 | 85 | 145.73 | 0.0068619 | 1044.1 | 1102.4 | 2.2931 | 2.9985 | 3.4655 | 240.58 | 0.28948 | undefined | undefined | supercritical | 469.7 K | 33.675 bar | 232. kg/m3 | 0.251 | 309.209 K | 0.07 Debye | 72
650 | 86 | 147.73 | 0.0067691 | 1043.2 | 1101.4 | 2.2906 | 2.9989 | 3.4707 | 240.79 | 0.28752 | undefined | undefined | supercritical | 469.7 K | 33.675 bar | 232. kg/m3 | 0.251 | 309.209 K | 0.07 Debye | 72
650 | 87 | 149.73 | 0.0066789 | 1042.3 | 1100.4 | 2.288 | 2.9992 | 3.4758 | 241.03 | 0.28551 | undefined | undefined | supercritical | 469.7 K | 33.675 bar | 232. kg/m3 | 0.251 | 309.209 K | 0.07 Debye | 72
650 | 88 | 151.72 | 0.0065911 | 1041.4 | 1099.4 | 2.2854 | 2.9996 | 3.4808 | 241.29 | 0.28344 | undefined | undefined | supercritical | 469.7 K | 33.675 bar | 232. kg/m3 | 0.251 | 309.209 K | 0.07 Debye | 72
650 | 89 | 153.71 | 0.0065057 | 1040.6 | 1098.5 | 2.2829 | 2.9999 | 3.4857 | 241.58 | 0.28133 | undefined | undefined | supercritical | 469.7 K | 33.675 bar | 232. kg/m3 | 0.251 | 309.209 K | 0.07 Debye | 72
650 | 90 | 155.7 | 0.0064226 | 1039.7 | 1097.5 | 2.2804 | 3.0002 | 3.4905 | 241.9 | 0.27917 | undefined | undefined | supercritical | 469.7 K | 33.675 bar | 232. kg/m3 | 0.251 | 309.209 K | 0.07 Debye | 72
650 | 91 | 157.69 | 0.0063417 | 1038.8 | 1096.5 | 2.2779 | 3.0005 | 3.4953 | 242.25 | 0.27696 | undefined | undefined | supercritical | 469.7 K | 33.675 bar | 232. kg/m3 | 0.251 | 309.209 K | 0.07 Debye | 72
650 | 92 | 159.67 | 0.0062629 | 1037.9 | 1095.5 | 2.2755 | 3.0008 | 3.4999 | 242.62 | 0.27471 | undefined | undefined | supercritical | 469.7 K | 33.675 bar | 232. kg/m3 | 0.251 | 309.209 K | 0.07 Debye | 72
650 | 93 | 161.65 | 0.0061862 | 1037.1 | 1094.6 | 2.2731 | 3.0011 | 3.5043 | 243.01 | 0.27241 | undefined | undefined | supercritical | 469.7 K | 33.675 bar | 232. kg/m3 | 0.251 | 309.209 K | 0.07 Debye | 72
650 | 94 | 163.62 | 0.0061115 | 1036.2 | 1093.6 | 2.2707 | 3.0014 | 3.5087 | 243.44 | 0.27006 | undefined | undefined | supercritical | 469.7 K | 33.675 bar | 232. kg/m3 | 0.251 | 309.209 K | 0.07 Debye | 72
650 | 95 | 165.6 | 0.0060388 | 1035.3 | 1092.7 | 2.2683 | 3.0017 | 3.513 | 243.89 | 0.26768 | undefined | undefined | supercritical | 469.7 K | 33.675 bar | 232. kg/m3 | 0.251 | 309.209 K | 0.07 Debye | 72
650 | 96 | 167.56 | 0.005968 | 1034.5 | 1091.8 | 2.2659 | 3.0019 | 3.5171 | 244.37 | 0.26526 | undefined | undefined | supercritical | 469.7 K | 33.675 bar | 232. kg/m3 | 0.251 | 309.209 K | 0.07 Debye | 72
650 | 97 | 169.52 | 0.0058991 | 1033.6 | 1090.8 | 2.2636 | 3.0021 | 3.5211 | 244.88 | 0.2628 | undefined | undefined | supercritical | 469.7 K | 33.675 bar | 232. kg/m3 | 0.251 | 309.209 K | 0.07 Debye | 72
650 | 98 | 171.47 | 0.0058319 | 1032.8 | 1089.9 | 2.2612 | 3.0024 | 3.525 | 245.41 | 0.2603 | undefined | undefined | supercritical | 469.7 K | 33.675 bar | 232. kg/m3 | 0.251 | 309.209 K | 0.07 Debye | 72
650 | 99 | 173.42 | 0.0057664 | 1031.9 | 1089 | 2.2589 | 3.0026 | 3.5287 | 245.97 | 0.25778 | undefined | undefined | supercritical | 469.7 K | 33.675 bar | 232. kg/m3 | 0.251 | 309.209 K | 0.07 Debye | 72
650 | 100 | 175.36 | 0.0057027 | 1031.1 | 1088.1 | 2.2567 | 3.0028 | 3.5323 | 246.56 | 0.25522 | undefined | undefined | supercritical | 469.7 K | 33.675 bar | 232. kg/m3 | 0.251 | 309.209 K | 0.07 Debye | 72

## Hexane
Temperature (K) | Pressure (bar) | Density (kg/m3) | Volume (m3/kg) | Internal Energy (kJ/kg) | Enthalpy (kJ/kg) | Entropy (J/g*K) | Cv (J/g*K) | Cp (J/g*K) | Sound Spd. (m/s) | Joule-Thomson (K/bar) | Viscosity (uPa*s) | Therm. Cond. (W/m*K) | Phase | Critical temperature (Tc) | Critical pressure (Pc) | Critical density (Dc) | Acentric factor | Normal boiling point | Dipole moment | Molecular Weight
200 | 1 | 739.77 | 0.0013518 | -310.55 | -310.42 | -1.1615 | 1.5151 | 1.9886 | 1544.6 | -0.05246 | 1164.3 | 0.15636 | liquid | 507.82 K | 30.441 bar | 233.2 kg/m3 | 0.3 | 341.866 K | 0.07 Debye | 86
200 | 2 | 739.82 | 0.0013517 | -310.58 | -310.31 | -1.1617 | 1.5151 | 1.9885 | 1545 | -0.052466 | 1165.5 | 0.1564 | liquid | 507.82 K | 30.441 bar | 233.2 kg/m3 | 0.3 | 341.866 K | 0.07 Debye | 86
200 | 3 | 739.88 | 0.0013516 | -310.61 | -310.21 | -1.1618 | 1.5152 | 1.9885 | 1545.5 | -0.052471 | 1166.7 | 0.15643 | liquid | 507.82 K | 30.441 bar | 233.2 kg/m3 | 0.3 | 341.866 K | 0.07 Debye | 86
200 | 4 | 739.93 | 0.0013515 | -310.64 | -310.1 | -1.162 | 1.5153 | 1.9884 | 1546 | -0.052477 | 1167.9 | 0.15647 | liquid | 507.82 K | 30.441 bar | 233.2 kg/m3 | 0.3 | 341.866 K | 0.07 Debye | 86
200 | 5 | 739.99 | 0.0013514 | -310.67 | -310 | -1.1622 | 1.5153 | 1.9883 | 1546.5 | -0.052482 | 1169 | 0.1565 | liquid | 507.82 K | 30.441 bar | 233.2 kg/m3 | 0.3 | 341.866 K | 0.07 Debye | 86
200 | 6 | 740.04 | 0.0013513 | -310.7 | -309.89 | -1.1623 | 1.5154 | 1.9883 | 1546.9 | -0.052487 | 1170.2 | 0.15654 | liquid | 507.82 K | 30.441 bar | 233.2 kg/m3 | 0.3 | 341.866 K | 0.07 Debye | 86
200 | 7 | 740.1 | 0.0013512 | -310.74 | -309.79 | -1.1625 | 1.5155 | 1.9882 | 1547.4 | -0.052493 | 1171.4 | 0.15657 | liquid | 507.82 K | 30.441 bar | 233.2 kg/m3 | 0.3 | 341.866 K | 0.07 Debye | 86
200 | 8 | 740.15 | 0.0013511 | -310.77 | -309.69 | -1.1626 | 1.5156 | 1.9881 | 1547.9 | -0.052498 | 1172.6 | 0.1566 | liquid | 507.82 K | 30.441 bar | 233.2 kg/m3 | 0.3 | 341.866 K | 0.07 Debye | 86
200 | 9 | 740.21 | 0.001351 | -310.8 | -309.58 | -1.1628 | 1.5156 | 1.988 | 1548.3 | -0.052504 | 1173.7 | 0.15664 | liquid | 507.82 K | 30.441 bar | 233.2 kg/m3 | 0.3 | 341.866 K | 0.07 Debye | 86
200 | 10 | 740.26 | 0.0013509 | -310.83 | -309.48 | -1.1629 | 1.5157 | 1.988 | 1548.8 | -0.052509 | 1174.9 | 0.15667 | liquid | 507.82 K | 30.441 bar | 233.2 kg/m3 | 0.3 | 341.866 K | 0.07 Debye | 86
200 | 11 | 740.32 | 0.0013508 | -310.86 | -309.37 | -1.1631 | 1.5158 | 1.9879 | 1549.3 | -0.052515 | 1176.1 | 0.15671 | liquid | 507.82 K | 30.441 bar | 233.2 kg/m3 | 0.3 | 341.866 K | 0.07 Debye | 86
200 | 12 | 740.37 | 0.0013507 | -310.89 | -309.27 | -1.1632 | 1.5158 | 1.9878 | 1549.8 | -0.05252 | 1177.3 | 0.15674 | liquid | 507.82 K | 30.441 bar | 233.2 kg/m3 | 0.3 | 341.866 K | 0.07 Debye | 86
200 | 13 | 740.43 | 0.0013506 | -310.92 | -309.16 | -1.1634 | 1.5159 | 1.9878 | 1550.2 | -0.052525 | 1178.4 | 0.15678 | liquid | 507.82 K | 30.441 bar | 233.2 kg/m3 | 0.3 | 341.866 K | 0.07 Debye | 86
200 | 14 | 740.48 | 0.0013505 | -310.95 | -309.06 | -1.1635 | 1.516 | 1.9877 | 1550.7 | -0.052531 | 1179.6 | 0.15681 | liquid | 507.82 K | 30.441 bar | 233.2 kg/m3 | 0.3 | 341.866 K | 0.07 Debye | 86
200 | 15 | 740.54 | 0.0013504 | -310.98 | -308.95 | -1.1637 | 1.516 | 1.9876 | 1551.2 | -0.052536 | 1180.8 | 0.15685 | liquid | 507.82 K | 30.441 bar | 233.2 kg/m3 | 0.3 | 341.866 K | 0.07 Debye | 86
200 | 16 | 740.59 | 0.0013503 | -311.01 | -308.85 | -1.1638 | 1.5161 | 1.9876 | 1551.6 | -0.052541 | 1182 | 0.15688 | liquid | 507.82 K | 30.441 bar | 233.2 kg/m3 | 0.3 | 341.866 K | 0.07 Debye | 86
200 | 17 | 740.64 | 0.0013502 | -311.04 | -308.75 | -1.164 | 1.5162 | 1.9875 | 1552.1 | -0.052547 | 1183.2 | 0.15692 | liquid | 507.82 K | 30.441 bar | 233.2 kg/m3 | 0.3 | 341.866 K | 0.07 Debye | 86
200 | 18 | 740.7 | 0.0013501 | -311.07 | -308.64 | -1.1641 | 1.5162 | 1.9874 | 1552.6 | -0.052552 | 1184.4 | 0.15695 | liquid | 507.82 K | 30.441 bar | 233.2 kg/m3 | 0.3 | 341.866 K | 0.07 Debye | 86
200 | 19 | 740.75 | 0.00135 | -311.1 | -308.54 | -1.1643 | 1.5163 | 1.9874 | 1553 | -0.052557 | 1185.5 | 0.15698 | liquid | 507.82 K | 30.441 bar | 233.2 kg/m3 | 0.3 | 341.866 K | 0.07 Debye | 86
200 | 20 | 740.81 | 0.0013499 | -311.13 | -308.43 | -1.1645 | 1.5164 | 1.9873 | 1553.5 | -0.052563 | 1186.7 | 0.15702 | liquid | 507.82 K | 30.441 bar | 233.2 kg/m3 | 0.3 | 341.866 K | 0.07 Debye | 86
200 | 21 | 740.86 | 0.0013498 | -311.16 | -308.33 | -1.1646 | 1.5164 | 1.9872 | 1554 | -0.052568 | 1187.9 | 0.15705 | liquid | 507.82 K | 30.441 bar | 233.2 kg/m3 | 0.3 | 341.866 K | 0.07 Debye | 86
200 | 22 | 740.92 | 0.0013497 | -311.19 | -308.22 | -1.1648 | 1.5165 | 1.9872 | 1554.4 | -0.052573 | 1189.1 | 0.15709 | liquid | 507.82 K | 30.441 bar | 233.2 kg/m3 | 0.3 | 341.866 K | 0.07 Debye | 86
200 | 23 | 740.97 | 0.0013496 | -311.22 | -308.12 | -1.1649 | 1.5166 | 1.9871 | 1554.9 | -0.052578 | 1190.3 | 0.15712 | liquid | 507.82 K | 30.441 bar | 233.2 kg/m3 | 0.3 | 341.866 K | 0.07 Debye | 86
200 | 24 | 741.02 | 0.0013495 | -311.25 | -308.01 | -1.1651 | 1.5166 | 1.9871 | 1555.4 | -0.052584 | 1191.5 | 0.15716 | liquid | 507.82 K | 30.441 bar | 233.2 kg/m3 | 0.3 | 341.866 K | 0.07 Debye | 86
200 | 25 | 741.08 | 0.0013494 | -311.28 | -307.91 | -1.1652 | 1.5167 | 1.987 | 1555.8 | -0.052589 | 1192.7 | 0.15719 | liquid | 507.82 K | 30.441 bar | 233.2 kg/m3 | 0.3 | 341.866 K | 0.07 Debye | 86
200 | 26 | 741.13 | 0.0013493 | -311.31 | -307.81 | -1.1654 | 1.5168 | 1.9869 | 1556.3 | -0.052594 | 1193.9 | 0.15723 | liquid | 507.82 K | 30.441 bar | 233.2 kg/m3 | 0.3 | 341.866 K | 0.07 Debye | 86
200 | 27 | 741.19 | 0.0013492 | -311.34 | -307.7 | -1.1655 | 1.5168 | 1.9869 | 1556.7 | -0.052599 | 1195 | 0.15726 | liquid | 507.82 K | 30.441 bar | 233.2 kg/m3 | 0.3 | 341.866 K | 0.07 Debye | 86
200 | 28 | 741.24 | 0.0013491 | -311.37 | -307.6 | -1.1657 | 1.5169 | 1.9868 | 1557.2 | -0.052604 | 1196.2 | 0.15729 | liquid | 507.82 K | 30.441 bar | 233.2 kg/m3 | 0.3 | 341.866 K | 0.07 Debye | 86
200 | 29 | 741.29 | 0.001349 | -311.4 | -307.49 | -1.1658 | 1.517 | 1.9867 | 1557.7 | -0.052609 | 1197.4 | 0.15733 | liquid | 507.82 K | 30.441 bar | 233.2 kg/m3 | 0.3 | 341.866 K | 0.07 Debye | 86
200 | 30 | 741.35 | 0.0013489 | -311.43 | -307.39 | -1.166 | 1.517 | 1.9867 | 1558.1 | -0.052615 | 1198.6 | 0.15736 | liquid | 507.82 K | 30.441 bar | 233.2 kg/m3 | 0.3 | 341.866 K | 0.07 Debye | 86
200 | 31 | 741.4 | 0.0013488 | -311.46 | -307.28 | -1.1661 | 1.5171 | 1.9866 | 1558.6 | -0.05262 | 1199.8 | 0.1574 | liquid | 507.82 K | 30.441 bar | 233.2 kg/m3 | 0.3 | 341.866 K | 0.07 Debye | 86
200 | 32 | 741.46 | 0.0013487 | -311.49 | -307.18 | -1.1663 | 1.5172 | 1.9865 | 1559.1 | -0.052625 | 1201 | 0.15743 | liquid | 507.82 K | 30.441 bar | 233.2 kg/m3 | 0.3 | 341.866 K | 0.07 Debye | 86
200 | 33 | 741.51 | 0.0013486 | -311.52 | -307.07 | -1.1664 | 1.5172 | 1.9865 | 1559.5 | -0.05263 | 1202.2 | 0.15746 | liquid | 507.82 K | 30.441 bar | 233.2 kg/m3 | 0.3 | 341.866 K | 0.07 Debye | 86
200 | 34 | 741.56 | 0.0013485 | -311.55 | -306.97 | -1.1666 | 1.5173 | 1.9864 | 1560 | -0.052635 | 1203.4 | 0.1575 | liquid | 507.82 K | 30.441 bar | 233.2 kg/m3 | 0.3 | 341.866 K | 0.07 Debye | 86
200 | 35 | 741.62 | 0.0013484 | -311.58 | -306.86 | -1.1667 | 1.5174 | 1.9863 | 1560.5 | -0.05264 | 1204.6 | 0.15753 | liquid | 507.82 K | 30.441 bar | 233.2 kg/m3 | 0.3 | 341.866 K | 0.07 Debye | 86
200 | 36 | 741.67 | 0.0013483 | -311.61 | -306.76 | -1.1669 | 1.5174 | 1.9863 | 1560.9 | -0.052645 | 1205.8 | 0.15757 | liquid | 507.82 K | 30.441 bar | 233.2 kg/m3 | 0.3 | 341.866 K | 0.07 Debye | 86
200 | 37 | 741.73 | 0.0013482 | -311.64 | -306.66 | -1.167 | 1.5175 | 1.9862 | 1561.4 | -0.05265 | 1207 | 0.1576 | liquid | 507.82 K | 30.441 bar | 233.2 kg/m3 | 0.3 | 341.866 K | 0.07 Debye | 86
200 | 38 | 741.78 | 0.0013481 | -311.67 | -306.55 | -1.1672 | 1.5176 | 1.9862 | 1561.8 | -0.052655 | 1208.2 | 0.15764 | liquid | 507.82 K | 30.441 bar | 233.2 kg/m3 | 0.3 | 341.866 K | 0.07 Debye | 86
200 | 39 | 741.83 | 0.001348 | -311.7 | -306.45 | -1.1673 | 1.5176 | 1.9861 | 1562.3 | -0.05266 | 1209.4 | 0.15767 | liquid | 507.82 K | 30.441 bar | 233.2 kg/m3 | 0.3 | 341.866 K | 0.07 Debye | 86
200 | 40 | 741.89 | 0.0013479 | -311.73 | -306.34 | -1.1675 | 1.5177 | 1.986 | 1562.8 | -0.052665 | 1210.6 | 0.1577 | liquid | 507.82 K | 30.441 bar | 233.2 kg/m3 | 0.3 | 341.866 K | 0.07 Debye | 86
200 | 41 | 741.94 | 0.0013478 | -311.76 | -306.24 | -1.1676 | 1.5178 | 1.986 | 1563.2 | -0.05267 | 1211.8 | 0.15774 | liquid | 507.82 K | 30.441 bar | 233.2 kg/m3 | 0.3 | 341.866 K | 0.07 Debye | 86
200 | 42 | 741.99 | 0.0013477 | -311.79 | -306.13 | -1.1678 | 1.5178 | 1.9859 | 1563.7 | -0.052675 | 1213 | 0.15777 | liquid | 507.82 K | 30.441 bar | 233.2 kg/m3 | 0.3 | 341.866 K | 0.07 Debye | 86
200 | 43 | 742.05 | 0.0013476 | -311.82 | -306.03 | -1.1679 | 1.5179 | 1.9858 | 1564.1 | -0.05268 | 1214.2 | 0.15781 | liquid | 507.82 K | 30.441 bar | 233.2 kg/m3 | 0.3 | 341.866 K | 0.07 Debye | 86
200 | 44 | 742.1 | 0.0013475 | -311.85 | -305.92 | -1.1681 | 1.518 | 1.9858 | 1564.6 | -0.052685 | 1215.4 | 0.15784 | liquid | 507.82 K | 30.441 bar | 233.2 kg/m3 | 0.3 | 341.866 K | 0.07 Debye | 86
200 | 45 | 742.15 | 0.0013474 | -311.88 | -305.82 | -1.1682 | 1.518 | 1.9857 | 1565.1 | -0.05269 | 1216.6 | 0.15787 | liquid | 507.82 K | 30.441 bar | 233.2 kg/m3 | 0.3 | 341.866 K | 0.07 Debye | 86
200 | 46 | 742.21 | 0.0013473 | -311.91 | -305.71 | -1.1684 | 1.5181 | 1.9857 | 1565.5 | -0.052695 | 1217.8 | 0.15791 | liquid | 507.82 K | 30.441 bar | 233.2 kg/m3 | 0.3 | 341.866 K | 0.07 Debye | 86
200 | 47 | 742.26 | 0.0013472 | -311.94 | -305.61 | -1.1685 | 1.5182 | 1.9856 | 1566 | -0.0527 | 1219 | 0.15794 | liquid | 507.82 K | 30.441 bar | 233.2 kg/m3 | 0.3 | 341.866 K | 0.07 Debye | 86
200 | 48 | 742.31 | 0.0013471 | -311.97 | -305.5 | -1.1687 | 1.5182 | 1.9855 | 1566.4 | -0.052705 | 1220.2 | 0.15798 | liquid | 507.82 K | 30.441 bar | 233.2 kg/m3 | 0.3 | 341.866 K | 0.07 Debye | 86
200 | 49 | 742.37 | 0.001347 | -312 | -305.4 | -1.1688 | 1.5183 | 1.9855 | 1566.9 | -0.05271 | 1221.4 | 0.15801 | liquid | 507.82 K | 30.441 bar | 233.2 kg/m3 | 0.3 | 341.866 K | 0.07 Debye | 86
200 | 50 | 742.42 | 0.0013469 | -312.03 | -305.3 | -1.169 | 1.5184 | 1.9854 | 1567.3 | -0.052714 | 1222.6 | 0.15804 | liquid | 507.82 K | 30.441 bar | 233.2 kg/m3 | 0.3 | 341.866 K | 0.07 Debye | 86
200 | 51 | 742.47 | 0.0013468 | -312.06 | -305.19 | -1.1691 | 1.5184 | 1.9854 | 1567.8 | -0.052719 | 1223.8 | 0.15808 | liquid | 507.82 K | 30.441 bar | 233.2 kg/m3 | 0.3 | 341.866 K | 0.07 Debye | 86
200 | 52 | 742.53 | 0.0013468 | -312.09 | -305.09 | -1.1693 | 1.5185 | 1.9853 | 1568.3 | -0.052724 | 1225 | 0.15811 | liquid | 507.82 K | 30.441 bar | 233.2 kg/m3 | 0.3 | 341.866 K | 0.07 Debye | 86
200 | 53 | 742.58 | 0.0013467 | -312.12 | -304.98 | -1.1694 | 1.5186 | 1.9852 | 1568.7 | -0.052729 | 1226.3 | 0.15815 | liquid | 507.82 K | 30.441 bar | 233.2 kg/m3 | 0.3 | 341.866 K | 0.07 Debye | 86
200 | 54 | 742.63 | 0.0013466 | -312.15 | -304.88 | -1.1696 | 1.5186 | 1.9852 | 1569.2 | -0.052734 | 1227.5 | 0.15818 | liquid | 507.82 K | 30.441 bar | 233.2 kg/m3 | 0.3 | 341.866 K | 0.07 Debye | 86
200 | 55 | 742.69 | 0.0013465 | -312.18 | -304.77 | -1.1697 | 1.5187 | 1.9851 | 1569.6 | -0.052739 | 1228.7 | 0.15821 | liquid | 507.82 K | 30.441 bar | 233.2 kg/m3 | 0.3 | 341.866 K | 0.07 Debye | 86
200 | 56 | 742.74 | 0.0013464 | -312.21 | -304.67 | -1.1699 | 1.5188 | 1.9851 | 1570.1 | -0.052743 | 1229.9 | 0.15825 | liquid | 507.82 K | 30.441 bar | 233.2 kg/m3 | 0.3 | 341.866 K | 0.07 Debye | 86
200 | 57 | 742.79 | 0.0013463 | -312.24 | -304.56 | -1.17 | 1.5188 | 1.985 | 1570.5 | -0.052748 | 1231.1 | 0.15828 | liquid | 507.82 K | 30.441 bar | 233.2 kg/m3 | 0.3 | 341.866 K | 0.07 Debye | 86
200 | 58 | 742.84 | 0.0013462 | -312.27 | -304.46 | -1.1702 | 1.5189 | 1.9849 | 1571 | -0.052753 | 1232.3 | 0.15832 | liquid | 507.82 K | 30.441 bar | 233.2 kg/m3 | 0.3 | 341.866 K | 0.07 Debye | 86
200 | 59 | 742.9 | 0.0013461 | -312.29 | -304.35 | -1.1703 | 1.519 | 1.9849 | 1571.4 | -0.052758 | 1233.5 | 0.15835 | liquid | 507.82 K | 30.441 bar | 233.2 kg/m3 | 0.3 | 341.866 K | 0.07 Debye | 86
200 | 60 | 742.95 | 0.001346 | -312.32 | -304.25 | -1.1705 | 1.519 | 1.9848 | 1571.9 | -0.052762 | 1234.7 | 0.15838 | liquid | 507.82 K | 30.441 bar | 233.2 kg/m3 | 0.3 | 341.866 K | 0.07 Debye | 86
200 | 61 | 743 | 0.0013459 | -312.35 | -304.14 | -1.1706 | 1.5191 | 1.9848 | 1572.3 | -0.052767 | 1236 | 0.15842 | liquid | 507.82 K | 30.441 bar | 233.2 kg/m3 | 0.3 | 341.866 K | 0.07 Debye | 86
200 | 62 | 743.06 | 0.0013458 | -312.38 | -304.04 | -1.1708 | 1.5192 | 1.9847 | 1572.8 | -0.052772 | 1237.2 | 0.15845 | liquid | 507.82 K | 30.441 bar | 233.2 kg/m3 | 0.3 | 341.866 K | 0.07 Debye | 86
200 | 63 | 743.11 | 0.0013457 | -312.41 | -303.93 | -1.1709 | 1.5192 | 1.9846 | 1573.3 | -0.052777 | 1238.4 | 0.15848 | liquid | 507.82 K | 30.441 bar | 233.2 kg/m3 | 0.3 | 341.866 K | 0.07 Debye | 86
200 | 64 | 743.16 | 0.0013456 | -312.44 | -303.83 | -1.1711 | 1.5193 | 1.9846 | 1573.7 | -0.052781 | 1239.6 | 0.15852 | liquid | 507.82 K | 30.441 bar | 233.2 kg/m3 | 0.3 | 341.866 K | 0.07 Debye | 86
200 | 65 | 743.21 | 0.0013455 | -312.47 | -303.72 | -1.1712 | 1.5194 | 1.9845 | 1574.2 | -0.052786 | 1240.8 | 0.15855 | liquid | 507.82 K | 30.441 bar | 233.2 kg/m3 | 0.3 | 341.866 K | 0.07 Debye | 86
200 | 66 | 743.27 | 0.0013454 | -312.5 | -303.62 | -1.1714 | 1.5194 | 1.9845 | 1574.6 | -0.052791 | 1242 | 0.15859 | liquid | 507.82 K | 30.441 bar | 233.2 kg/m3 | 0.3 | 341.866 K | 0.07 Debye | 86
200 | 67 | 743.32 | 0.0013453 | -312.53 | -303.52 | -1.1715 | 1.5195 | 1.9844 | 1575.1 | -0.052795 | 1243.3 | 0.15862 | liquid | 507.82 K | 30.441 bar | 233.2 kg/m3 | 0.3 | 341.866 K | 0.07 Debye | 86
200 | 68 | 743.37 | 0.0013452 | -312.56 | -303.41 | -1.1717 | 1.5196 | 1.9844 | 1575.5 | -0.0528 | 1244.5 | 0.15865 | liquid | 507.82 K | 30.441 bar | 233.2 kg/m3 | 0.3 | 341.866 K | 0.07 Debye | 86
200 | 69 | 743.43 | 0.0013451 | -312.59 | -303.31 | -1.1718 | 1.5196 | 1.9843 | 1576 | -0.052805 | 1245.7 | 0.15869 | liquid | 507.82 K | 30.441 bar | 233.2 kg/m3 | 0.3 | 341.866 K | 0.07 Debye | 86
200 | 70 | 743.48 | 0.001345 | -312.62 | -303.2 | -1.172 | 1.5197 | 1.9842 | 1576.4 | -0.052809 | 1246.9 | 0.15872 | liquid | 507.82 K | 30.441 bar | 233.2 kg/m3 | 0.3 | 341.866 K | 0.07 Debye | 86
200 | 71 | 743.53 | 0.0013449 | -312.64 | -303.1 | -1.1721 | 1.5198 | 1.9842 | 1576.9 | -0.052814 | 1248.2 | 0.15875 | liquid | 507.82 K | 30.441 bar | 233.2 kg/m3 | 0.3 | 341.866 K | 0.07 Debye | 86
200 | 72 | 743.58 | 0.0013448 | -312.67 | -302.99 | -1.1723 | 1.5198 | 1.9841 | 1577.3 | -0.052818 | 1249.4 | 0.15879 | liquid | 507.82 K | 30.441 bar | 233.2 kg/m3 | 0.3 | 341.866 K | 0.07 Debye | 86
200 | 73 | 743.64 | 0.0013447 | -312.7 | -302.89 | -1.1724 | 1.5199 | 1.9841 | 1577.8 | -0.052823 | 1250.6 | 0.15882 | liquid | 507.82 K | 30.441 bar | 233.2 kg/m3 | 0.3 | 341.866 K | 0.07 Debye | 86
200 | 74 | 743.69 | 0.0013447 | -312.73 | -302.78 | -1.1726 | 1.52 | 1.984 | 1578.2 | -0.052828 | 1251.8 | 0.15885 | liquid | 507.82 K | 30.441 bar | 233.2 kg/m3 | 0.3 | 341.866 K | 0.07 Debye | 86
200 | 75 | 743.74 | 0.0013446 | -312.76 | -302.68 | -1.1727 | 1.52 | 1.984 | 1578.7 | -0.052832 | 1253.1 | 0.15889 | liquid | 507.82 K | 30.441 bar | 233.2 kg/m3 | 0.3 | 341.866 K | 0.07 Debye | 86
200 | 76 | 743.79 | 0.0013445 | -312.79 | -302.57 | -1.1729 | 1.5201 | 1.9839 | 1579.1 | -0.052837 | 1254.3 | 0.15892 | liquid | 507.82 K | 30.441 bar | 233.2 kg/m3 | 0.3 | 341.866 K | 0.07 Debye | 86
200 | 77 | 743.84 | 0.0013444 | -312.82 | -302.47 | -1.173 | 1.5202 | 1.9838 | 1579.6 | -0.052841 | 1255.5 | 0.15896 | liquid | 507.82 K | 30.441 bar | 233.2 kg/m3 | 0.3 | 341.866 K | 0.07 Debye | 86
200 | 78 | 743.9 | 0.0013443 | -312.85 | -302.36 | -1.1732 | 1.5202 | 1.9838 | 1580 | -0.052846 | 1256.7 | 0.15899 | liquid | 507.82 K | 30.441 bar | 233.2 kg/m3 | 0.3 | 341.866 K | 0.07 Debye | 86
200 | 79 | 743.95 | 0.0013442 | -312.88 | -302.26 | -1.1733 | 1.5203 | 1.9837 | 1580.5 | -0.05285 | 1258 | 0.15902 | liquid | 507.82 K | 30.441 bar | 233.2 kg/m3 | 0.3 | 341.866 K | 0.07 Debye | 86
200 | 80 | 744 | 0.0013441 | -312.91 | -302.15 | -1.1735 | 1.5204 | 1.9837 | 1580.9 | -0.052855 | 1259.2 | 0.15906 | liquid | 507.82 K | 30.441 bar | 233.2 kg/m3 | 0.3 | 341.866 K | 0.07 Debye | 86
200 | 81 | 744.05 | 0.001344 | -312.93 | -302.05 | -1.1736 | 1.5204 | 1.9836 | 1581.4 | -0.052859 | 1260.4 | 0.15909 | liquid | 507.82 K | 30.441 bar | 233.2 kg/m3 | 0.3 | 341.866 K | 0.07 Debye | 86
200 | 82 | 744.11 | 0.0013439 | -312.96 | -301.94 | -1.1738 | 1.5205 | 1.9836 | 1581.8 | -0.052864 | 1261.7 | 0.15912 | liquid | 507.82 K | 30.441 bar | 233.2 kg/m3 | 0.3 | 341.866 K | 0.07 Debye | 86
200 | 83 | 744.16 | 0.0013438 | -312.99 | -301.84 | -1.1739 | 1.5206 | 1.9835 | 1582.3 | -0.052868 | 1262.9 | 0.15916 | liquid | 507.82 K | 30.441 bar | 233.2 kg/m3 | 0.3 | 341.866 K | 0.07 Debye | 86
200 | 84 | 744.21 | 0.0013437 | -313.02 | -301.73 | -1.1741 | 1.5206 | 1.9834 | 1582.7 | -0.052873 | 1264.1 | 0.15919 | liquid | 507.82 K | 30.441 bar | 233.2 kg/m3 | 0.3 | 341.866 K | 0.07 Debye | 86
200 | 85 | 744.26 | 0.0013436 | -313.05 | -301.63 | -1.1742 | 1.5207 | 1.9834 | 1583.1 | -0.052877 | 1265.4 | 0.15922 | liquid | 507.82 K | 30.441 bar | 233.2 kg/m3 | 0.3 | 341.866 K | 0.07 Debye | 86
200 | 86 | 744.31 | 0.0013435 | -313.08 | -301.52 | -1.1744 | 1.5207 | 1.9833 | 1583.6 | -0.052882 | 1266.6 | 0.15926 | liquid | 507.82 K | 30.441 bar | 233.2 kg/m3 | 0.3 | 341.866 K | 0.07 Debye | 86
200 | 87 | 744.37 | 0.0013434 | -313.11 | -301.42 | -1.1745 | 1.5208 | 1.9833 | 1584 | -0.052886 | 1267.8 | 0.15929 | liquid | 507.82 K | 30.441 bar | 233.2 kg/m3 | 0.3 | 341.866 K | 0.07 Debye | 86
200 | 88 | 744.42 | 0.0013433 | -313.13 | -301.31 | -1.1746 | 1.5209 | 1.9832 | 1584.5 | -0.05289 | 1269.1 | 0.15932 | liquid | 507.82 K | 30.441 bar | 233.2 kg/m3 | 0.3 | 341.866 K | 0.07 Debye | 86
200 | 89 | 744.47 | 0.0013432 | -313.16 | -301.21 | -1.1748 | 1.5209 | 1.9832 | 1584.9 | -0.052895 | 1270.3 | 0.15936 | liquid | 507.82 K | 30.441 bar | 233.2 kg/m3 | 0.3 | 341.866 K | 0.07 Debye | 86
200 | 90 | 744.52 | 0.0013431 | -313.19 | -301.1 | -1.1749 | 1.521 | 1.9831 | 1585.4 | -0.052899 | 1271.6 | 0.15939 | liquid | 507.82 K | 30.441 bar | 233.2 kg/m3 | 0.3 | 341.866 K | 0.07 Debye | 86
200 | 91 | 744.57 | 0.0013431 | -313.22 | -301 | -1.1751 | 1.5211 | 1.9831 | 1585.8 | -0.052904 | 1272.8 | 0.15942 | liquid | 507.82 K | 30.441 bar | 233.2 kg/m3 | 0.3 | 341.866 K | 0.07 Debye | 86
200 | 92 | 744.63 | 0.001343 | -313.25 | -300.89 | -1.1752 | 1.5211 | 1.983 | 1586.3 | -0.052908 | 1274 | 0.15946 | liquid | 507.82 K | 30.441 bar | 233.2 kg/m3 | 0.3 | 341.866 K | 0.07 Debye | 86
200 | 93 | 744.68 | 0.0013429 | -313.28 | -300.79 | -1.1754 | 1.5212 | 1.983 | 1586.7 | -0.052912 | 1275.3 | 0.15949 | liquid | 507.82 K | 30.441 bar | 233.2 kg/m3 | 0.3 | 341.866 K | 0.07 Debye | 86
200 | 94 | 744.73 | 0.0013428 | -313.31 | -300.68 | -1.1755 | 1.5213 | 1.9829 | 1587.2 | -0.052917 | 1276.5 | 0.15952 | liquid | 507.82 K | 30.441 bar | 233.2 kg/m3 | 0.3 | 341.866 K | 0.07 Debye | 86
200 | 95 | 744.78 | 0.0013427 | -313.33 | -300.58 | -1.1757 | 1.5213 | 1.9828 | 1587.6 | -0.052921 | 1277.8 | 0.15956 | liquid | 507.82 K | 30.441 bar | 233.2 kg/m3 | 0.3 | 341.866 K | 0.07 Debye | 86
200 | 96 | 744.83 | 0.0013426 | -313.36 | -300.47 | -1.1758 | 1.5214 | 1.9828 | 1588 | -0.052925 | 1279 | 0.15959 | liquid | 507.82 K | 30.441 bar | 233.2 kg/m3 | 0.3 | 341.866 K | 0.07 Debye | 86
200 | 97 | 744.88 | 0.0013425 | -313.39 | -300.37 | -1.176 | 1.5215 | 1.9827 | 1588.5 | -0.05293 | 1280.2 | 0.15962 | liquid | 507.82 K | 30.441 bar | 233.2 kg/m3 | 0.3 | 341.866 K | 0.07 Debye | 86
200 | 98 | 744.94 | 0.0013424 | -313.42 | -300.26 | -1.1761 | 1.5215 | 1.9827 | 1588.9 | -0.052934 | 1281.5 | 0.15966 | liquid | 507.82 K | 30.441 bar | 233.2 kg/m3 | 0.3 | 341.866 K | 0.07 Debye | 86
200 | 99 | 744.99 | 0.0013423 | -313.45 | -300.16 | -1.1763 | 1.5216 | 1.9826 | 1589.4 | -0.052938 | 1282.7 | 0.15969 | liquid | 507.82 K | 30.441 bar | 233.2 kg/m3 | 0.3 | 341.866 K | 0.07 Debye | 86
200 | 100 | 745.04 | 0.0013422 | -313.48 | -300.05 | -1.1764 | 1.5217 | 1.9826 | 1589.8 | -0.052942 | 1284 | 0.15972 | liquid | 507.82 K | 30.441 bar | 233.2 kg/m3 | 0.3 | 341.866 K | 0.07 Debye | 86
225 | 1 | 718.63 | 0.0013915 | -260.33 | -260.19 | -0.92495 | 1.5501 | 2.0332 | 1422.4 | -0.050272 | 731.12 | 0.14581 | liquid | 507.82 K | 30.441 bar | 233.2 kg/m3 | 0.3 | 341.866 K | 0.07 Debye | 86
225 | 2 | 718.7 | 0.0013914 | -260.36 | -260.09 | -0.92511 | 1.5502 | 2.0331 | 1423 | -0.050281 | 731.81 | 0.14584 | liquid | 507.82 K | 30.441 bar | 233.2 kg/m3 | 0.3 | 341.866 K | 0.07 Debye | 86
225 | 3 | 718.76 | 0.0013913 | -260.4 | -259.98 | -0.92528 | 1.5502 | 2.033 | 1423.5 | -0.05029 | 732.51 | 0.14588 | liquid | 507.82 K | 30.441 bar | 233.2 kg/m3 | 0.3 | 341.866 K | 0.07 Debye | 86
225 | 4 | 718.83 | 0.0013912 | -260.44 | -259.88 | -0.92544 | 1.5503 | 2.0329 | 1424.1 | -0.050299 | 733.21 | 0.14592 | liquid | 507.82 K | 30.441 bar | 233.2 kg/m3 | 0.3 | 341.866 K | 0.07 Debye | 86
225 | 5 | 718.89 | 0.001391 | -260.47 | -259.78 | -0.9256 | 1.5504 | 2.0328 | 1424.6 | -0.050308 | 733.91 | 0.14596 | liquid | 507.82 K | 30.441 bar | 233.2 kg/m3 | 0.3 | 341.866 K | 0.07 Debye | 86
225 | 6 | 718.96 | 0.0013909 | -260.51 | -259.68 | -0.92577 | 1.5504 | 2.0327 | 1425.2 | -0.050316 | 734.6 | 0.146 | liquid | 507.82 K | 30.441 bar | 233.2 kg/m3 | 0.3 | 341.866 K | 0.07 Debye | 86
225 | 7 | 719.02 | 0.0013908 | -260.55 | -259.57 | -0.92593 | 1.5505 | 2.0326 | 1425.7 | -0.050325 | 735.3 | 0.14603 | liquid | 507.82 K | 30.441 bar | 233.2 kg/m3 | 0.3 | 341.866 K | 0.07 Debye | 86
225 | 8 | 719.09 | 0.0013907 | -260.58 | -259.47 | -0.9261 | 1.5506 | 2.0325 | 1426.2 | -0.050334 | 736 | 0.14607 | liquid | 507.82 K | 30.441 bar | 233.2 kg/m3 | 0.3 | 341.866 K | 0.07 Debye | 86
225 | 9 | 719.15 | 0.0013905 | -260.62 | -259.37 | -0.92626 | 1.5506 | 2.0324 | 1426.8 | -0.050343 | 736.7 | 0.14611 | liquid | 507.82 K | 30.441 bar | 233.2 kg/m3 | 0.3 | 341.866 K | 0.07 Debye | 86
225 | 10 | 719.22 | 0.0013904 | -260.66 | -259.27 | -0.92642 | 1.5507 | 2.0323 | 1427.3 | -0.050352 | 737.39 | 0.14615 | liquid | 507.82 K | 30.441 bar | 233.2 kg/m3 | 0.3 | 341.866 K | 0.07 Debye | 86
225 | 11 | 719.28 | 0.0013903 | -260.69 | -259.16 | -0.92658 | 1.5508 | 2.0322 | 1427.9 | -0.05036 | 738.09 | 0.14618 | liquid | 507.82 K | 30.441 bar | 233.2 kg/m3 | 0.3 | 341.866 K | 0.07 Debye | 86
225 | 12 | 719.34 | 0.0013902 | -260.73 | -259.06 | -0.92675 | 1.5508 | 2.0321 | 1428.4 | -0.050369 | 738.79 | 0.14622 | liquid | 507.82 K | 30.441 bar | 233.2 kg/m3 | 0.3 | 341.866 K | 0.07 Debye | 86
225 | 13 | 719.41 | 0.00139 | -260.77 | -258.96 | -0.92691 | 1.5509 | 2.032 | 1429 | -0.050378 | 739.49 | 0.14626 | liquid | 507.82 K | 30.441 bar | 233.2 kg/m3 | 0.3 | 341.866 K | 0.07 Debye | 86
225 | 14 | 719.47 | 0.0013899 | -260.8 | -258.86 | -0.92707 | 1.551 | 2.0319 | 1429.5 | -0.050386 | 740.19 | 0.1463 | liquid | 507.82 K | 30.441 bar | 233.2 kg/m3 | 0.3 | 341.866 K | 0.07 Debye | 86
225 | 15 | 719.54 | 0.0013898 | -260.84 | -258.76 | -0.92724 | 1.551 | 2.0318 | 1430 | -0.050395 | 740.89 | 0.14634 | liquid | 507.82 K | 30.441 bar | 233.2 kg/m3 | 0.3 | 341.866 K | 0.07 Debye | 86
225 | 16 | 719.6 | 0.0013897 | -260.88 | -258.65 | -0.9274 | 1.5511 | 2.0317 | 1430.6 | -0.050404 | 741.59 | 0.14637 | liquid | 507.82 K | 30.441 bar | 233.2 kg/m3 | 0.3 | 341.866 K | 0.07 Debye | 86
225 | 17 | 719.67 | 0.0013895 | -260.91 | -258.55 | -0.92756 | 1.5512 | 2.0316 | 1431.1 | -0.050412 | 742.29 | 0.14641 | liquid | 507.82 K | 30.441 bar | 233.2 kg/m3 | 0.3 | 341.866 K | 0.07 Debye | 86
225 | 18 | 719.73 | 0.0013894 | -260.95 | -258.45 | -0.92772 | 1.5512 | 2.0315 | 1431.7 | -0.050421 | 742.99 | 0.14645 | liquid | 507.82 K | 30.441 bar | 233.2 kg/m3 | 0.3 | 341.866 K | 0.07 Debye | 86
225 | 19 | 719.79 | 0.0013893 | -260.99 | -258.35 | -0.92789 | 1.5513 | 2.0314 | 1432.2 | -0.050429 | 743.69 | 0.14649 | liquid | 507.82 K | 30.441 bar | 233.2 kg/m3 | 0.3 | 341.866 K | 0.07 Debye | 86
225 | 20 | 719.86 | 0.0013892 | -261.02 | -258.24 | -0.92805 | 1.5514 | 2.0313 | 1432.7 | -0.050438 | 744.39 | 0.14652 | liquid | 507.82 K | 30.441 bar | 233.2 kg/m3 | 0.3 | 341.866 K | 0.07 Debye | 86
225 | 21 | 719.92 | 0.001389 | -261.06 | -258.14 | -0.92821 | 1.5514 | 2.0312 | 1433.3 | -0.050446 | 745.09 | 0.14656 | liquid | 507.82 K | 30.441 bar | 233.2 kg/m3 | 0.3 | 341.866 K | 0.07 Debye | 86
225 | 22 | 719.98 | 0.0013889 | -261.09 | -258.04 | -0.92837 | 1.5515 | 2.0311 | 1433.8 | -0.050455 | 745.79 | 0.1466 | liquid | 507.82 K | 30.441 bar | 233.2 kg/m3 | 0.3 | 341.866 K | 0.07 Debye | 86
225 | 23 | 720.05 | 0.0013888 | -261.13 | -257.94 | -0.92853 | 1.5516 | 2.0311 | 1434.3 | -0.050463 | 746.5 | 0.14664 | liquid | 507.82 K | 30.441 bar | 233.2 kg/m3 | 0.3 | 341.866 K | 0.07 Debye | 86
225 | 24 | 720.11 | 0.0013887 | -261.17 | -257.83 | -0.9287 | 1.5516 | 2.031 | 1434.9 | -0.050472 | 747.2 | 0.14667 | liquid | 507.82 K | 30.441 bar | 233.2 kg/m3 | 0.3 | 341.866 K | 0.07 Debye | 86
225 | 25 | 720.18 | 0.0013886 | -261.2 | -257.73 | -0.92886 | 1.5517 | 2.0309 | 1435.4 | -0.05048 | 747.9 | 0.14671 | liquid | 507.82 K | 30.441 bar | 233.2 kg/m3 | 0.3 | 341.866 K | 0.07 Debye | 86
225 | 26 | 720.24 | 0.0013884 | -261.24 | -257.63 | -0.92902 | 1.5518 | 2.0308 | 1435.9 | -0.050488 | 748.6 | 0.14675 | liquid | 507.82 K | 30.441 bar | 233.2 kg/m3 | 0.3 | 341.866 K | 0.07 Debye | 86
225 | 27 | 720.3 | 0.0013883 | -261.27 | -257.53 | -0.92918 | 1.5518 | 2.0307 | 1436.5 | -0.050497 | 749.3 | 0.14679 | liquid | 507.82 K | 30.441 bar | 233.2 kg/m3 | 0.3 | 341.866 K | 0.07 Debye | 86
225 | 28 | 720.37 | 0.0013882 | -261.31 | -257.42 | -0.92934 | 1.5519 | 2.0306 | 1437 | -0.050505 | 750.01 | 0.14682 | liquid | 507.82 K | 30.441 bar | 233.2 kg/m3 | 0.3 | 341.866 K | 0.07 Debye | 86
225 | 29 | 720.43 | 0.0013881 | -261.35 | -257.32 | -0.9295 | 1.552 | 2.0305 | 1437.5 | -0.050513 | 750.71 | 0.14686 | liquid | 507.82 K | 30.441 bar | 233.2 kg/m3 | 0.3 | 341.866 K | 0.07 Debye | 86
225 | 30 | 720.49 | 0.0013879 | -261.38 | -257.22 | -0.92966 | 1.552 | 2.0304 | 1438.1 | -0.050522 | 751.41 | 0.1469 | liquid | 507.82 K | 30.441 bar | 233.2 kg/m3 | 0.3 | 341.866 K | 0.07 Debye | 86
225 | 31 | 720.56 | 0.0013878 | -261.42 | -257.12 | -0.92982 | 1.5521 | 2.0303 | 1438.6 | -0.05053 | 752.12 | 0.14694 | liquid | 507.82 K | 30.441 bar | 233.2 kg/m3 | 0.3 | 341.866 K | 0.07 Debye | 86
225 | 32 | 720.62 | 0.0013877 | -261.45 | -257.01 | -0.92998 | 1.5522 | 2.0302 | 1439.1 | -0.050538 | 752.82 | 0.14697 | liquid | 507.82 K | 30.441 bar | 233.2 kg/m3 | 0.3 | 341.866 K | 0.07 Debye | 86
225 | 33 | 720.68 | 0.0013876 | -261.49 | -256.91 | -0.93015 | 1.5522 | 2.0301 | 1439.7 | -0.050546 | 753.52 | 0.14701 | liquid | 507.82 K | 30.441 bar | 233.2 kg/m3 | 0.3 | 341.866 K | 0.07 Debye | 86
225 | 34 | 720.74 | 0.0013875 | -261.52 | -256.81 | -0.93031 | 1.5523 | 2.03 | 1440.2 | -0.050554 | 754.23 | 0.14705 | liquid | 507.82 K | 30.441 bar | 233.2 kg/m3 | 0.3 | 341.866 K | 0.07 Debye | 86
225 | 35 | 720.81 | 0.0013873 | -261.56 | -256.7 | -0.93047 | 1.5524 | 2.0299 | 1440.7 | -0.050563 | 754.93 | 0.14709 | liquid | 507.82 K | 30.441 bar | 233.2 kg/m3 | 0.3 | 341.866 K | 0.07 Debye | 86
225 | 36 | 720.87 | 0.0013872 | -261.6 | -256.6 | -0.93063 | 1.5524 | 2.0298 | 1441.3 | -0.050571 | 755.64 | 0.14712 | liquid | 507.82 K | 30.441 bar | 233.2 kg/m3 | 0.3 | 341.866 K | 0.07 Debye | 86
225 | 37 | 720.93 | 0.0013871 | -261.63 | -256.5 | -0.93079 | 1.5525 | 2.0297 | 1441.8 | -0.050579 | 756.34 | 0.14716 | liquid | 507.82 K | 30.441 bar | 233.2 kg/m3 | 0.3 | 341.866 K | 0.07 Debye | 86
225 | 38 | 721 | 0.001387 | -261.67 | -256.4 | -0.93095 | 1.5526 | 2.0297 | 1442.3 | -0.050587 | 757.05 | 0.1472 | liquid | 507.82 K | 30.441 bar | 233.2 kg/m3 | 0.3 | 341.866 K | 0.07 Debye | 86
225 | 39 | 721.06 | 0.0013868 | -261.7 | -256.29 | -0.93111 | 1.5526 | 2.0296 | 1442.9 | -0.050595 | 757.75 | 0.14723 | liquid | 507.82 K | 30.441 bar | 233.2 kg/m3 | 0.3 | 341.866 K | 0.07 Debye | 86
225 | 40 | 721.12 | 0.0013867 | -261.74 | -256.19 | -0.93127 | 1.5527 | 2.0295 | 1443.4 | -0.050603 | 758.46 | 0.14727 | liquid | 507.82 K | 30.441 bar | 233.2 kg/m3 | 0.3 | 341.866 K | 0.07 Debye | 86
225 | 41 | 721.18 | 0.0013866 | -261.77 | -256.09 | -0.93143 | 1.5528 | 2.0294 | 1443.9 | -0.050611 | 759.16 | 0.14731 | liquid | 507.82 K | 30.441 bar | 233.2 kg/m3 | 0.3 | 341.866 K | 0.07 Debye | 86
225 | 42 | 721.25 | 0.0013865 | -261.81 | -255.99 | -0.93159 | 1.5528 | 2.0293 | 1444.4 | -0.050619 | 759.87 | 0.14735 | liquid | 507.82 K | 30.441 bar | 233.2 kg/m3 | 0.3 | 341.866 K | 0.07 Debye | 86
225 | 43 | 721.31 | 0.0013864 | -261.84 | -255.88 | -0.93175 | 1.5529 | 2.0292 | 1445 | -0.050627 | 760.58 | 0.14738 | liquid | 507.82 K | 30.441 bar | 233.2 kg/m3 | 0.3 | 341.866 K | 0.07 Debye | 86
225 | 44 | 721.37 | 0.0013862 | -261.88 | -255.78 | -0.93191 | 1.553 | 2.0291 | 1445.5 | -0.050635 | 761.28 | 0.14742 | liquid | 507.82 K | 30.441 bar | 233.2 kg/m3 | 0.3 | 341.866 K | 0.07 Debye | 86
225 | 45 | 721.44 | 0.0013861 | -261.92 | -255.68 | -0.93207 | 1.553 | 2.029 | 1446 | -0.050643 | 761.99 | 0.14746 | liquid | 507.82 K | 30.441 bar | 233.2 kg/m3 | 0.3 | 341.866 K | 0.07 Debye | 86
225 | 46 | 721.5 | 0.001386 | -261.95 | -255.58 | -0.93222 | 1.5531 | 2.0289 | 1446.5 | -0.050651 | 762.7 | 0.14749 | liquid | 507.82 K | 30.441 bar | 233.2 kg/m3 | 0.3 | 341.866 K | 0.07 Debye | 86
225 | 47 | 721.56 | 0.0013859 | -261.99 | -255.47 | -0.93238 | 1.5532 | 2.0288 | 1447.1 | -0.050659 | 763.41 | 0.14753 | liquid | 507.82 K | 30.441 bar | 233.2 kg/m3 | 0.3 | 341.866 K | 0.07 Debye | 86
225 | 48 | 721.62 | 0.0013858 | -262.02 | -255.37 | -0.93254 | 1.5532 | 2.0288 | 1447.6 | -0.050667 | 764.11 | 0.14757 | liquid | 507.82 K | 30.441 bar | 233.2 kg/m3 | 0.3 | 341.866 K | 0.07 Debye | 86
225 | 49 | 721.68 | 0.0013856 | -262.06 | -255.27 | -0.9327 | 1.5533 | 2.0287 | 1448.1 | -0.050674 | 764.82 | 0.14761 | liquid | 507.82 K | 30.441 bar | 233.2 kg/m3 | 0.3 | 341.866 K | 0.07 Debye | 86
225 | 50 | 721.75 | 0.0013855 | -262.09 | -255.16 | -0.93286 | 1.5534 | 2.0286 | 1448.6 | -0.050682 | 765.53 | 0.14764 | liquid | 507.82 K | 30.441 bar | 233.2 kg/m3 | 0.3 | 341.866 K | 0.07 Debye | 86
225 | 51 | 721.81 | 0.0013854 | -262.13 | -255.06 | -0.93302 | 1.5534 | 2.0285 | 1449.2 | -0.05069 | 766.24 | 0.14768 | liquid | 507.82 K | 30.441 bar | 233.2 kg/m3 | 0.3 | 341.866 K | 0.07 Debye | 86
225 | 52 | 721.87 | 0.0013853 | -262.16 | -254.96 | -0.93318 | 1.5535 | 2.0284 | 1449.7 | -0.050698 | 766.95 | 0.14772 | liquid | 507.82 K | 30.441 bar | 233.2 kg/m3 | 0.3 | 341.866 K | 0.07 Debye | 86
225 | 53 | 721.93 | 0.0013852 | -262.2 | -254.86 | -0.93334 | 1.5536 | 2.0283 | 1450.2 | -0.050706 | 767.66 | 0.14775 | liquid | 507.82 K | 30.441 bar | 233.2 kg/m3 | 0.3 | 341.866 K | 0.07 Debye | 86
225 | 54 | 722 | 0.0013851 | -262.23 | -254.75 | -0.9335 | 1.5536 | 2.0282 | 1450.7 | -0.050713 | 768.37 | 0.14779 | liquid | 507.82 K | 30.441 bar | 233.2 kg/m3 | 0.3 | 341.866 K | 0.07 Debye | 86
225 | 55 | 722.06 | 0.0013849 | -262.27 | -254.65 | -0.93365 | 1.5537 | 2.0281 | 1451.3 | -0.050721 | 769.07 | 0.14783 | liquid | 507.82 K | 30.441 bar | 233.2 kg/m3 | 0.3 | 341.866 K | 0.07 Debye | 86
225 | 56 | 722.12 | 0.0013848 | -262.3 | -254.55 | -0.93381 | 1.5538 | 2.0281 | 1451.8 | -0.050729 | 769.78 | 0.14786 | liquid | 507.82 K | 30.441 bar | 233.2 kg/m3 | 0.3 | 341.866 K | 0.07 Debye | 86
225 | 57 | 722.18 | 0.0013847 | -262.34 | -254.44 | -0.93397 | 1.5538 | 2.028 | 1452.3 | -0.050736 | 770.49 | 0.1479 | liquid | 507.82 K | 30.441 bar | 233.2 kg/m3 | 0.3 | 341.866 K | 0.07 Debye | 86
225 | 58 | 722.24 | 0.0013846 | -262.37 | -254.34 | -0.93413 | 1.5539 | 2.0279 | 1452.8 | -0.050744 | 771.2 | 0.14794 | liquid | 507.82 K | 30.441 bar | 233.2 kg/m3 | 0.3 | 341.866 K | 0.07 Debye | 86
225 | 59 | 722.3 | 0.0013845 | -262.41 | -254.24 | -0.93429 | 1.554 | 2.0278 | 1453.3 | -0.050752 | 771.92 | 0.14797 | liquid | 507.82 K | 30.441 bar | 233.2 kg/m3 | 0.3 | 341.866 K | 0.07 Debye | 86
225 | 60 | 722.37 | 0.0013843 | -262.44 | -254.14 | -0.93444 | 1.554 | 2.0277 | 1453.9 | -0.050759 | 772.63 | 0.14801 | liquid | 507.82 K | 30.441 bar | 233.2 kg/m3 | 0.3 | 341.866 K | 0.07 Debye | 86
225 | 61 | 722.43 | 0.0013842 | -262.48 | -254.03 | -0.9346 | 1.5541 | 2.0276 | 1454.4 | -0.050767 | 773.34 | 0.14805 | liquid | 507.82 K | 30.441 bar | 233.2 kg/m3 | 0.3 | 341.866 K | 0.07 Debye | 86
225 | 62 | 722.49 | 0.0013841 | -262.51 | -253.93 | -0.93476 | 1.5542 | 2.0275 | 1454.9 | -0.050774 | 774.05 | 0.14808 | liquid | 507.82 K | 30.441 bar | 233.2 kg/m3 | 0.3 | 341.866 K | 0.07 Debye | 86
225 | 63 | 722.55 | 0.001384 | -262.55 | -253.83 | -0.93492 | 1.5542 | 2.0275 | 1455.4 | -0.050782 | 774.76 | 0.14812 | liquid | 507.82 K | 30.441 bar | 233.2 kg/m3 | 0.3 | 341.866 K | 0.07 Debye | 86
225 | 64 | 722.61 | 0.0013839 | -262.58 | -253.72 | -0.93507 | 1.5543 | 2.0274 | 1455.9 | -0.050789 | 775.47 | 0.14816 | liquid | 507.82 K | 30.441 bar | 233.2 kg/m3 | 0.3 | 341.866 K | 0.07 Debye | 86
225 | 65 | 722.67 | 0.0013837 | -262.61 | -253.62 | -0.93523 | 1.5543 | 2.0273 | 1456.5 | -0.050797 | 776.18 | 0.14819 | liquid | 507.82 K | 30.441 bar | 233.2 kg/m3 | 0.3 | 341.866 K | 0.07 Debye | 86
225 | 66 | 722.74 | 0.0013836 | -262.65 | -253.52 | -0.93539 | 1.5544 | 2.0272 | 1457 | -0.050804 | 776.9 | 0.14823 | liquid | 507.82 K | 30.441 bar | 233.2 kg/m3 | 0.3 | 341.866 K | 0.07 Debye | 86
225 | 67 | 722.8 | 0.0013835 | -262.68 | -253.41 | -0.93555 | 1.5545 | 2.0271 | 1457.5 | -0.050812 | 777.61 | 0.14827 | liquid | 507.82 K | 30.441 bar | 233.2 kg/m3 | 0.3 | 341.866 K | 0.07 Debye | 86
225 | 68 | 722.86 | 0.0013834 | -262.72 | -253.31 | -0.9357 | 1.5545 | 2.027 | 1458 | -0.050819 | 778.32 | 0.1483 | liquid | 507.82 K | 30.441 bar | 233.2 kg/m3 | 0.3 | 341.866 K | 0.07 Debye | 86
225 | 69 | 722.92 | 0.0013833 | -262.75 | -253.21 | -0.93586 | 1.5546 | 2.027 | 1458.5 | -0.050827 | 779.04 | 0.14834 | liquid | 507.82 K | 30.441 bar | 233.2 kg/m3 | 0.3 | 341.866 K | 0.07 Debye | 86
225 | 70 | 722.98 | 0.0013832 | -262.79 | -253.11 | -0.93602 | 1.5547 | 2.0269 | 1459 | -0.050834 | 779.75 | 0.14838 | liquid | 507.82 K | 30.441 bar | 233.2 kg/m3 | 0.3 | 341.866 K | 0.07 Debye | 86
225 | 71 | 723.04 | 0.001383 | -262.82 | -253 | -0.93617 | 1.5547 | 2.0268 | 1459.5 | -0.050842 | 780.46 | 0.14841 | liquid | 507.82 K | 30.441 bar | 233.2 kg/m3 | 0.3 | 341.866 K | 0.07 Debye | 86
225 | 72 | 723.1 | 0.0013829 | -262.86 | -252.9 | -0.93633 | 1.5548 | 2.0267 | 1460.1 | -0.050849 | 781.18 | 0.14845 | liquid | 507.82 K | 30.441 bar | 233.2 kg/m3 | 0.3 | 341.866 K | 0.07 Debye | 86
225 | 73 | 723.16 | 0.0013828 | -262.89 | -252.8 | -0.93649 | 1.5549 | 2.0266 | 1460.6 | -0.050856 | 781.89 | 0.14849 | liquid | 507.82 K | 30.441 bar | 233.2 kg/m3 | 0.3 | 341.866 K | 0.07 Debye | 86
225 | 74 | 723.23 | 0.0013827 | -262.93 | -252.69 | -0.93664 | 1.5549 | 2.0265 | 1461.1 | -0.050864 | 782.61 | 0.14852 | liquid | 507.82 K | 30.441 bar | 233.2 kg/m3 | 0.3 | 341.866 K | 0.07 Debye | 86
225 | 75 | 723.29 | 0.0013826 | -262.96 | -252.59 | -0.9368 | 1.555 | 2.0265 | 1461.6 | -0.050871 | 783.32 | 0.14856 | liquid | 507.82 K | 30.441 bar | 233.2 kg/m3 | 0.3 | 341.866 K | 0.07 Debye | 86
225 | 76 | 723.35 | 0.0013825 | -262.99 | -252.49 | -0.93696 | 1.5551 | 2.0264 | 1462.1 | -0.050878 | 784.04 | 0.1486 | liquid | 507.82 K | 30.441 bar | 233.2 kg/m3 | 0.3 | 341.866 K | 0.07 Debye | 86
225 | 77 | 723.41 | 0.0013823 | -263.03 | -252.38 | -0.93711 | 1.5551 | 2.0263 | 1462.6 | -0.050886 | 784.75 | 0.14863 | liquid | 507.82 K | 30.441 bar | 233.2 kg/m3 | 0.3 | 341.866 K | 0.07 Debye | 86
225 | 78 | 723.47 | 0.0013822 | -263.06 | -252.28 | -0.93727 | 1.5552 | 2.0262 | 1463.1 | -0.050893 | 785.47 | 0.14867 | liquid | 507.82 K | 30.441 bar | 233.2 kg/m3 | 0.3 | 341.866 K | 0.07 Debye | 86
225 | 79 | 723.53 | 0.0013821 | -263.1 | -252.18 | -0.93742 | 1.5553 | 2.0261 | 1463.7 | -0.0509 | 786.18 | 0.14871 | liquid | 507.82 K | 30.441 bar | 233.2 kg/m3 | 0.3 | 341.866 K | 0.07 Debye | 86
225 | 80 | 723.59 | 0.001382 | -263.13 | -252.07 | -0.93758 | 1.5553 | 2.026 | 1464.2 | -0.050907 | 786.9 | 0.14874 | liquid | 507.82 K | 30.441 bar | 233.2 kg/m3 | 0.3 | 341.866 K | 0.07 Debye | 86
225 | 81 | 723.65 | 0.0013819 | -263.16 | -251.97 | -0.93774 | 1.5554 | 2.026 | 1464.7 | -0.050914 | 787.61 | 0.14878 | liquid | 507.82 K | 30.441 bar | 233.2 kg/m3 | 0.3 | 341.866 K | 0.07 Debye | 86
225 | 82 | 723.71 | 0.0013818 | -263.2 | -251.87 | -0.93789 | 1.5555 | 2.0259 | 1465.2 | -0.050922 | 788.33 | 0.14881 | liquid | 507.82 K | 30.441 bar | 233.2 kg/m3 | 0.3 | 341.866 K | 0.07 Debye | 86
225 | 83 | 723.77 | 0.0013816 | -263.23 | -251.77 | -0.93805 | 1.5555 | 2.0258 | 1465.7 | -0.050929 | 789.05 | 0.14885 | liquid | 507.82 K | 30.441 bar | 233.2 kg/m3 | 0.3 | 341.866 K | 0.07 Debye | 86
225 | 84 | 723.83 | 0.0013815 | -263.27 | -251.66 | -0.9382 | 1.5556 | 2.0257 | 1466.2 | -0.050936 | 789.76 | 0.14889 | liquid | 507.82 K | 30.441 bar | 233.2 kg/m3 | 0.3 | 341.866 K | 0.07 Debye | 86
225 | 85 | 723.89 | 0.0013814 | -263.3 | -251.56 | -0.93836 | 1.5557 | 2.0256 | 1466.7 | -0.050943 | 790.48 | 0.14892 | liquid | 507.82 K | 30.441 bar | 233.2 kg/m3 | 0.3 | 341.866 K | 0.07 Debye | 86
225 | 86 | 723.96 | 0.0013813 | -263.33 | -251.46 | -0.93851 | 1.5557 | 2.0256 | 1467.2 | -0.05095 | 791.2 | 0.14896 | liquid | 507.82 K | 30.441 bar | 233.2 kg/m3 | 0.3 | 341.866 K | 0.07 Debye | 86
225 | 87 | 724.02 | 0.0013812 | -263.37 | -251.35 | -0.93867 | 1.5558 | 2.0255 | 1467.7 | -0.050957 | 791.92 | 0.149 | liquid | 507.82 K | 30.441 bar | 233.2 kg/m3 | 0.3 | 341.866 K | 0.07 Debye | 86
225 | 88 | 724.08 | 0.0013811 | -263.4 | -251.25 | -0.93882 | 1.5558 | 2.0254 | 1468.2 | -0.050964 | 792.64 | 0.14903 | liquid | 507.82 K | 30.441 bar | 233.2 kg/m3 | 0.3 | 341.866 K | 0.07 Debye | 86
225 | 89 | 724.14 | 0.001381 | -263.44 | -251.15 | -0.93898 | 1.5559 | 2.0253 | 1468.7 | -0.050971 | 793.35 | 0.14907 | liquid | 507.82 K | 30.441 bar | 233.2 kg/m3 | 0.3 | 341.866 K | 0.07 Debye | 86
225 | 90 | 724.2 | 0.0013808 | -263.47 | -251.04 | -0.93913 | 1.556 | 2.0252 | 1469.3 | -0.050978 | 794.07 | 0.1491 | liquid | 507.82 K | 30.441 bar | 233.2 kg/m3 | 0.3 | 341.866 K | 0.07 Debye | 86
225 | 91 | 724.26 | 0.0013807 | -263.5 | -250.94 | -0.93929 | 1.556 | 2.0252 | 1469.8 | -0.050985 | 794.79 | 0.14914 | liquid | 507.82 K | 30.441 bar | 233.2 kg/m3 | 0.3 | 341.866 K | 0.07 Debye | 86
225 | 92 | 724.32 | 0.0013806 | -263.54 | -250.84 | -0.93944 | 1.5561 | 2.0251 | 1470.3 | -0.050992 | 795.51 | 0.14918 | liquid | 507.82 K | 30.441 bar | 233.2 kg/m3 | 0.3 | 341.866 K | 0.07 Debye | 86
225 | 93 | 724.38 | 0.0013805 | -263.57 | -250.73 | -0.9396 | 1.5562 | 2.025 | 1470.8 | -0.050999 | 796.23 | 0.14921 | liquid | 507.82 K | 30.441 bar | 233.2 kg/m3 | 0.3 | 341.866 K | 0.07 Debye | 86
225 | 94 | 724.44 | 0.0013804 | -263.61 | -250.63 | -0.93975 | 1.5562 | 2.0249 | 1471.3 | -0.051006 | 796.95 | 0.14925 | liquid | 507.82 K | 30.441 bar | 233.2 kg/m3 | 0.3 | 341.866 K | 0.07 Debye | 86
225 | 95 | 724.5 | 0.0013803 | -263.64 | -250.53 | -0.93991 | 1.5563 | 2.0249 | 1471.8 | -0.051013 | 797.67 | 0.14929 | liquid | 507.82 K | 30.441 bar | 233.2 kg/m3 | 0.3 | 341.866 K | 0.07 Debye | 86
225 | 96 | 724.56 | 0.0013802 | -263.67 | -250.42 | -0.94006 | 1.5564 | 2.0248 | 1472.3 | -0.05102 | 798.39 | 0.14932 | liquid | 507.82 K | 30.441 bar | 233.2 kg/m3 | 0.3 | 341.866 K | 0.07 Debye | 86
225 | 97 | 724.62 | 0.00138 | -263.71 | -250.32 | -0.94022 | 1.5564 | 2.0247 | 1472.8 | -0.051027 | 799.11 | 0.14936 | liquid | 507.82 K | 30.441 bar | 233.2 kg/m3 | 0.3 | 341.866 K | 0.07 Debye | 86
225 | 98 | 724.68 | 0.0013799 | -263.74 | -250.22 | -0.94037 | 1.5565 | 2.0246 | 1473.3 | -0.051034 | 799.83 | 0.14939 | liquid | 507.82 K | 30.441 bar | 233.2 kg/m3 | 0.3 | 341.866 K | 0.07 Debye | 86
225 | 99 | 724.74 | 0.0013798 | -263.77 | -250.11 | -0.94052 | 1.5566 | 2.0245 | 1473.8 | -0.05104 | 800.56 | 0.14943 | liquid | 507.82 K | 30.441 bar | 233.2 kg/m3 | 0.3 | 341.866 K | 0.07 Debye | 86
225 | 100 | 724.8 | 0.0013797 | -263.81 | -250.01 | -0.94068 | 1.5566 | 2.0245 | 1474.3 | -0.051047 | 801.28 | 0.14947 | liquid | 507.82 K | 30.441 bar | 233.2 kg/m3 | 0.3 | 341.866 K | 0.07 Debye | 86
250 | 1 | 697.3 | 0.0014341 | -208.73 | -208.58 | -0.70753 | 1.6052 | 2.0984 | 1302.1 | -0.04727 | 510.62 | 0.13618 | liquid | 507.82 K | 30.441 bar | 233.2 kg/m3 | 0.3 | 341.866 K | 0.07 Debye | 86
250 | 2 | 697.38 | 0.0014339 | -208.77 | -208.48 | -0.7077 | 1.6053 | 2.0983 | 1302.8 | -0.047283 | 511.12 | 0.13623 | liquid | 507.82 K | 30.441 bar | 233.2 kg/m3 | 0.3 | 341.866 K | 0.07 Debye | 86
250 | 3 | 697.46 | 0.0014338 | -208.81 | -208.38 | -0.70788 | 1.6053 | 2.0981 | 1303.4 | -0.047297 | 511.61 | 0.13627 | liquid | 507.82 K | 30.441 bar | 233.2 kg/m3 | 0.3 | 341.866 K | 0.07 Debye | 86
250 | 4 | 697.54 | 0.0014336 | -208.86 | -208.29 | -0.70806 | 1.6054 | 2.098 | 1304 | -0.047311 | 512.1 | 0.13631 | liquid | 507.82 K | 30.441 bar | 233.2 kg/m3 | 0.3 | 341.866 K | 0.07 Debye | 86
250 | 5 | 697.61 | 0.0014335 | -208.9 | -208.19 | -0.70823 | 1.6055 | 2.0979 | 1304.6 | -0.047325 | 512.59 | 0.13635 | liquid | 507.82 K | 30.441 bar | 233.2 kg/m3 | 0.3 | 341.866 K | 0.07 Debye | 86
250 | 6 | 697.69 | 0.0014333 | -208.95 | -208.09 | -0.70841 | 1.6055 | 2.0977 | 1305.3 | -0.047338 | 513.09 | 0.13639 | liquid | 507.82 K | 30.441 bar | 233.2 kg/m3 | 0.3 | 341.866 K | 0.07 Debye | 86
250 | 7 | 697.77 | 0.0014331 | -208.99 | -207.99 | -0.70858 | 1.6056 | 2.0976 | 1305.9 | -0.047352 | 513.58 | 0.13643 | liquid | 507.82 K | 30.441 bar | 233.2 kg/m3 | 0.3 | 341.866 K | 0.07 Debye | 86
250 | 8 | 697.84 | 0.001433 | -209.03 | -207.89 | -0.70876 | 1.6057 | 2.0974 | 1306.5 | -0.047365 | 514.07 | 0.13647 | liquid | 507.82 K | 30.441 bar | 233.2 kg/m3 | 0.3 | 341.866 K | 0.07 Debye | 86
250 | 9 | 697.92 | 0.0014328 | -209.08 | -207.79 | -0.70894 | 1.6057 | 2.0973 | 1307.2 | -0.047379 | 514.56 | 0.13652 | liquid | 507.82 K | 30.441 bar | 233.2 kg/m3 | 0.3 | 341.866 K | 0.07 Debye | 86
250 | 10 | 697.99 | 0.0014327 | -209.12 | -207.69 | -0.70911 | 1.6058 | 2.0972 | 1307.8 | -0.047392 | 515.06 | 0.13656 | liquid | 507.82 K | 30.441 bar | 233.2 kg/m3 | 0.3 | 341.866 K | 0.07 Debye | 86
250 | 11 | 698.07 | 0.0014325 | -209.17 | -207.59 | -0.70929 | 1.6059 | 2.097 | 1308.4 | -0.047406 | 515.55 | 0.1366 | liquid | 507.82 K | 30.441 bar | 233.2 kg/m3 | 0.3 | 341.866 K | 0.07 Debye | 86
250 | 12 | 698.15 | 0.0014324 | -209.21 | -207.49 | -0.70946 | 1.6059 | 2.0969 | 1309 | -0.047419 | 516.04 | 0.13664 | liquid | 507.82 K | 30.441 bar | 233.2 kg/m3 | 0.3 | 341.866 K | 0.07 Debye | 86
250 | 13 | 698.22 | 0.0014322 | -209.25 | -207.39 | -0.70964 | 1.606 | 2.0967 | 1309.7 | -0.047432 | 516.54 | 0.13668 | liquid | 507.82 K | 30.441 bar | 233.2 kg/m3 | 0.3 | 341.866 K | 0.07 Debye | 86
250 | 14 | 698.3 | 0.001432 | -209.3 | -207.29 | -0.70981 | 1.606 | 2.0966 | 1310.3 | -0.047445 | 517.03 | 0.13672 | liquid | 507.82 K | 30.441 bar | 233.2 kg/m3 | 0.3 | 341.866 K | 0.07 Debye | 86
250 | 15 | 698.38 | 0.0014319 | -209.34 | -207.19 | -0.70999 | 1.6061 | 2.0965 | 1310.9 | -0.047459 | 517.52 | 0.13676 | liquid | 507.82 K | 30.441 bar | 233.2 kg/m3 | 0.3 | 341.866 K | 0.07 Debye | 86
250 | 16 | 698.45 | 0.0014317 | -209.38 | -207.09 | -0.71016 | 1.6062 | 2.0963 | 1311.5 | -0.047472 | 518.02 | 0.1368 | liquid | 507.82 K | 30.441 bar | 233.2 kg/m3 | 0.3 | 341.866 K | 0.07 Debye | 86
250 | 17 | 698.53 | 0.0014316 | -209.43 | -206.99 | -0.71034 | 1.6062 | 2.0962 | 1312.2 | -0.047485 | 518.51 | 0.13685 | liquid | 507.82 K | 30.441 bar | 233.2 kg/m3 | 0.3 | 341.866 K | 0.07 Debye | 86
250 | 18 | 698.6 | 0.0014314 | -209.47 | -206.89 | -0.71051 | 1.6063 | 2.0961 | 1312.8 | -0.047498 | 519 | 0.13689 | liquid | 507.82 K | 30.441 bar | 233.2 kg/m3 | 0.3 | 341.866 K | 0.07 Debye | 86
250 | 19 | 698.68 | 0.0014313 | -209.51 | -206.79 | -0.71069 | 1.6064 | 2.0959 | 1313.4 | -0.047511 | 519.5 | 0.13693 | liquid | 507.82 K | 30.441 bar | 233.2 kg/m3 | 0.3 | 341.866 K | 0.07 Debye | 86
250 | 20 | 698.75 | 0.0014311 | -209.56 | -206.69 | -0.71086 | 1.6064 | 2.0958 | 1314 | -0.047524 | 519.99 | 0.13697 | liquid | 507.82 K | 30.441 bar | 233.2 kg/m3 | 0.3 | 341.866 K | 0.07 Debye | 86
250 | 21 | 698.83 | 0.001431 | -209.6 | -206.59 | -0.71103 | 1.6065 | 2.0957 | 1314.6 | -0.047537 | 520.48 | 0.13701 | liquid | 507.82 K | 30.441 bar | 233.2 kg/m3 | 0.3 | 341.866 K | 0.07 Debye | 86
250 | 22 | 698.91 | 0.0014308 | -209.64 | -206.5 | -0.71121 | 1.6066 | 2.0955 | 1315.3 | -0.04755 | 520.98 | 0.13705 | liquid | 507.82 K | 30.441 bar | 233.2 kg/m3 | 0.3 | 341.866 K | 0.07 Debye | 86
250 | 23 | 698.98 | 0.0014307 | -209.69 | -206.4 | -0.71138 | 1.6066 | 2.0954 | 1315.9 | -0.047563 | 521.47 | 0.13709 | liquid | 507.82 K | 30.441 bar | 233.2 kg/m3 | 0.3 | 341.866 K | 0.07 Debye | 86
250 | 24 | 699.06 | 0.0014305 | -209.73 | -206.3 | -0.71155 | 1.6067 | 2.0953 | 1316.5 | -0.047576 | 521.96 | 0.13713 | liquid | 507.82 K | 30.441 bar | 233.2 kg/m3 | 0.3 | 341.866 K | 0.07 Debye | 86
250 | 25 | 699.13 | 0.0014303 | -209.77 | -206.2 | -0.71173 | 1.6068 | 2.0951 | 1317.1 | -0.047589 | 522.46 | 0.13717 | liquid | 507.82 K | 30.441 bar | 233.2 kg/m3 | 0.3 | 341.866 K | 0.07 Debye | 86
250 | 26 | 699.21 | 0.0014302 | -209.81 | -206.1 | -0.7119 | 1.6068 | 2.095 | 1317.7 | -0.047602 | 522.95 | 0.13721 | liquid | 507.82 K | 30.441 bar | 233.2 kg/m3 | 0.3 | 341.866 K | 0.07 Debye | 86
250 | 27 | 699.28 | 0.00143 | -209.86 | -206 | -0.71207 | 1.6069 | 2.0949 | 1318.3 | -0.047614 | 523.44 | 0.13726 | liquid | 507.82 K | 30.441 bar | 233.2 kg/m3 | 0.3 | 341.866 K | 0.07 Debye | 86
250 | 28 | 699.36 | 0.0014299 | -209.9 | -205.9 | -0.71225 | 1.6069 | 2.0947 | 1319 | -0.047627 | 523.94 | 0.1373 | liquid | 507.82 K | 30.441 bar | 233.2 kg/m3 | 0.3 | 341.866 K | 0.07 Debye | 86
250 | 29 | 699.43 | 0.0014297 | -209.94 | -205.8 | -0.71242 | 1.607 | 2.0946 | 1319.6 | -0.04764 | 524.43 | 0.13734 | liquid | 507.82 K | 30.441 bar | 233.2 kg/m3 | 0.3 | 341.866 K | 0.07 Debye | 86
250 | 30 | 699.51 | 0.0014296 | -209.99 | -205.7 | -0.71259 | 1.6071 | 2.0945 | 1320.2 | -0.047652 | 524.93 | 0.13738 | liquid | 507.82 K | 30.441 bar | 233.2 kg/m3 | 0.3 | 341.866 K | 0.07 Debye | 86
250 | 31 | 699.58 | 0.0014294 | -210.03 | -205.6 | -0.71277 | 1.6071 | 2.0943 | 1320.8 | -0.047665 | 525.42 | 0.13742 | liquid | 507.82 K | 30.441 bar | 233.2 kg/m3 | 0.3 | 341.866 K | 0.07 Debye | 86
250 | 32 | 699.66 | 0.0014293 | -210.07 | -205.5 | -0.71294 | 1.6072 | 2.0942 | 1321.4 | -0.047677 | 525.91 | 0.13746 | liquid | 507.82 K | 30.441 bar | 233.2 kg/m3 | 0.3 | 341.866 K | 0.07 Debye | 86
250 | 33 | 699.73 | 0.0014291 | -210.11 | -205.4 | -0.71311 | 1.6073 | 2.0941 | 1322 | -0.04769 | 526.41 | 0.1375 | liquid | 507.82 K | 30.441 bar | 233.2 kg/m3 | 0.3 | 341.866 K | 0.07 Debye | 86
250 | 34 | 699.8 | 0.001429 | -210.16 | -205.3 | -0.71328 | 1.6073 | 2.0939 | 1322.6 | -0.047702 | 526.9 | 0.13754 | liquid | 507.82 K | 30.441 bar | 233.2 kg/m3 | 0.3 | 341.866 K | 0.07 Debye | 86
250 | 35 | 699.88 | 0.0014288 | -210.2 | -205.2 | -0.71345 | 1.6074 | 2.0938 | 1323.2 | -0.047715 | 527.4 | 0.13758 | liquid | 507.82 K | 30.441 bar | 233.2 kg/m3 | 0.3 | 341.866 K | 0.07 Debye | 86
250 | 36 | 699.95 | 0.0014287 | -210.24 | -205.1 | -0.71363 | 1.6075 | 2.0937 | 1323.8 | -0.047727 | 527.89 | 0.13762 | liquid | 507.82 K | 30.441 bar | 233.2 kg/m3 | 0.3 | 341.866 K | 0.07 Debye | 86
250 | 37 | 700.03 | 0.0014285 | -210.28 | -205 | -0.7138 | 1.6075 | 2.0936 | 1324.5 | -0.04774 | 528.39 | 0.13766 | liquid | 507.82 K | 30.441 bar | 233.2 kg/m3 | 0.3 | 341.866 K | 0.07 Debye | 86
250 | 38 | 700.1 | 0.0014284 | -210.33 | -204.9 | -0.71397 | 1.6076 | 2.0934 | 1325.1 | -0.047752 | 528.88 | 0.1377 | liquid | 507.82 K | 30.441 bar | 233.2 kg/m3 | 0.3 | 341.866 K | 0.07 Debye | 86
250 | 39 | 700.18 | 0.0014282 | -210.37 | -204.8 | -0.71414 | 1.6076 | 2.0933 | 1325.7 | -0.047764 | 529.38 | 0.13774 | liquid | 507.82 K | 30.441 bar | 233.2 kg/m3 | 0.3 | 341.866 K | 0.07 Debye | 86
250 | 40 | 700.25 | 0.0014281 | -210.41 | -204.7 | -0.71431 | 1.6077 | 2.0932 | 1326.3 | -0.047776 | 529.87 | 0.13778 | liquid | 507.82 K | 30.441 bar | 233.2 kg/m3 | 0.3 | 341.866 K | 0.07 Debye | 86
250 | 41 | 700.32 | 0.0014279 | -210.45 | -204.6 | -0.71448 | 1.6078 | 2.0931 | 1326.9 | -0.047789 | 530.37 | 0.13782 | liquid | 507.82 K | 30.441 bar | 233.2 kg/m3 | 0.3 | 341.866 K | 0.07 Debye | 86
250 | 42 | 700.4 | 0.0014278 | -210.49 | -204.5 | -0.71465 | 1.6078 | 2.0929 | 1327.5 | -0.047801 | 530.86 | 0.13786 | liquid | 507.82 K | 30.441 bar | 233.2 kg/m3 | 0.3 | 341.866 K | 0.07 Debye | 86
250 | 43 | 700.47 | 0.0014276 | -210.54 | -204.4 | -0.71483 | 1.6079 | 2.0928 | 1328.1 | -0.047813 | 531.36 | 0.1379 | liquid | 507.82 K | 30.441 bar | 233.2 kg/m3 | 0.3 | 341.866 K | 0.07 Debye | 86
250 | 44 | 700.55 | 0.0014275 | -210.58 | -204.3 | -0.715 | 1.608 | 2.0927 | 1328.7 | -0.047825 | 531.85 | 0.13795 | liquid | 507.82 K | 30.441 bar | 233.2 kg/m3 | 0.3 | 341.866 K | 0.07 Debye | 86
250 | 45 | 700.62 | 0.0014273 | -210.62 | -204.2 | -0.71517 | 1.608 | 2.0925 | 1329.3 | -0.047837 | 532.35 | 0.13799 | liquid | 507.82 K | 30.441 bar | 233.2 kg/m3 | 0.3 | 341.866 K | 0.07 Debye | 86
250 | 46 | 700.69 | 0.0014272 | -210.66 | -204.1 | -0.71534 | 1.6081 | 2.0924 | 1329.9 | -0.047849 | 532.84 | 0.13803 | liquid | 507.82 K | 30.441 bar | 233.2 kg/m3 | 0.3 | 341.866 K | 0.07 Debye | 86
250 | 47 | 700.77 | 0.001427 | -210.7 | -204 | -0.71551 | 1.6082 | 2.0923 | 1330.5 | -0.047861 | 533.34 | 0.13807 | liquid | 507.82 K | 30.441 bar | 233.2 kg/m3 | 0.3 | 341.866 K | 0.07 Debye | 86
250 | 48 | 700.84 | 0.0014269 | -210.75 | -203.9 | -0.71568 | 1.6082 | 2.0922 | 1331.1 | -0.047873 | 533.83 | 0.13811 | liquid | 507.82 K | 30.441 bar | 233.2 kg/m3 | 0.3 | 341.866 K | 0.07 Debye | 86
250 | 49 | 700.91 | 0.0014267 | -210.79 | -203.8 | -0.71585 | 1.6083 | 2.0921 | 1331.7 | -0.047885 | 534.33 | 0.13815 | liquid | 507.82 K | 30.441 bar | 233.2 kg/m3 | 0.3 | 341.866 K | 0.07 Debye | 86
250 | 50 | 700.99 | 0.0014266 | -210.83 | -203.7 | -0.71602 | 1.6084 | 2.0919 | 1332.3 | -0.047897 | 534.82 | 0.13819 | liquid | 507.82 K | 30.441 bar | 233.2 kg/m3 | 0.3 | 341.866 K | 0.07 Debye | 86
250 | 51 | 701.06 | 0.0014264 | -210.87 | -203.6 | -0.71619 | 1.6084 | 2.0918 | 1332.9 | -0.047909 | 535.32 | 0.13823 | liquid | 507.82 K | 30.441 bar | 233.2 kg/m3 | 0.3 | 341.866 K | 0.07 Debye | 86
250 | 52 | 701.13 | 0.0014263 | -210.91 | -203.5 | -0.71636 | 1.6085 | 2.0917 | 1333.5 | -0.04792 | 535.81 | 0.13827 | liquid | 507.82 K | 30.441 bar | 233.2 kg/m3 | 0.3 | 341.866 K | 0.07 Debye | 86
250 | 53 | 701.21 | 0.0014261 | -210.96 | -203.4 | -0.71653 | 1.6085 | 2.0916 | 1334.1 | -0.047932 | 536.31 | 0.13831 | liquid | 507.82 K | 30.441 bar | 233.2 kg/m3 | 0.3 | 341.866 K | 0.07 Debye | 86
250 | 54 | 701.28 | 0.001426 | -211 | -203.3 | -0.7167 | 1.6086 | 2.0914 | 1334.7 | -0.047944 | 536.81 | 0.13835 | liquid | 507.82 K | 30.441 bar | 233.2 kg/m3 | 0.3 | 341.866 K | 0.07 Debye | 86
250 | 55 | 701.35 | 0.0014258 | -211.04 | -203.2 | -0.71686 | 1.6087 | 2.0913 | 1335.3 | -0.047956 | 537.3 | 0.13839 | liquid | 507.82 K | 30.441 bar | 233.2 kg/m3 | 0.3 | 341.866 K | 0.07 Debye | 86
250 | 56 | 701.42 | 0.0014257 | -211.08 | -203.1 | -0.71703 | 1.6087 | 2.0912 | 1335.9 | -0.047967 | 537.8 | 0.13843 | liquid | 507.82 K | 30.441 bar | 233.2 kg/m3 | 0.3 | 341.866 K | 0.07 Debye | 86
250 | 57 | 701.5 | 0.0014255 | -211.12 | -203 | -0.7172 | 1.6088 | 2.0911 | 1336.5 | -0.047979 | 538.29 | 0.13847 | liquid | 507.82 K | 30.441 bar | 233.2 kg/m3 | 0.3 | 341.866 K | 0.07 Debye | 86
250 | 58 | 701.57 | 0.0014254 | -211.16 | -202.9 | -0.71737 | 1.6089 | 2.091 | 1337.1 | -0.04799 | 538.79 | 0.13851 | liquid | 507.82 K | 30.441 bar | 233.2 kg/m3 | 0.3 | 341.866 K | 0.07 Debye | 86
250 | 59 | 701.64 | 0.0014252 | -211.2 | -202.79 | -0.71754 | 1.6089 | 2.0908 | 1337.7 | -0.048002 | 539.29 | 0.13855 | liquid | 507.82 K | 30.441 bar | 233.2 kg/m3 | 0.3 | 341.866 K | 0.07 Debye | 86
250 | 60 | 701.72 | 0.0014251 | -211.24 | -202.69 | -0.71771 | 1.609 | 2.0907 | 1338.3 | -0.048013 | 539.78 | 0.13859 | liquid | 507.82 K | 30.441 bar | 233.2 kg/m3 | 0.3 | 341.866 K | 0.07 Debye | 86
250 | 61 | 701.79 | 0.0014249 | -211.29 | -202.59 | -0.71788 | 1.609 | 2.0906 | 1338.9 | -0.048025 | 540.28 | 0.13863 | liquid | 507.82 K | 30.441 bar | 233.2 kg/m3 | 0.3 | 341.866 K | 0.07 Debye | 86
250 | 62 | 701.86 | 0.0014248 | -211.33 | -202.49 | -0.71805 | 1.6091 | 2.0905 | 1339.5 | -0.048036 | 540.78 | 0.13867 | liquid | 507.82 K | 30.441 bar | 233.2 kg/m3 | 0.3 | 341.866 K | 0.07 Debye | 86
250 | 63 | 701.93 | 0.0014246 | -211.37 | -202.39 | -0.71821 | 1.6092 | 2.0904 | 1340.1 | -0.048048 | 541.27 | 0.13871 | liquid | 507.82 K | 30.441 bar | 233.2 kg/m3 | 0.3 | 341.866 K | 0.07 Debye | 86
250 | 64 | 702.01 | 0.0014245 | -211.41 | -202.29 | -0.71838 | 1.6092 | 2.0902 | 1340.6 | -0.048059 | 541.77 | 0.13875 | liquid | 507.82 K | 30.441 bar | 233.2 kg/m3 | 0.3 | 341.866 K | 0.07 Debye | 86
250 | 65 | 702.08 | 0.0014243 | -211.45 | -202.19 | -0.71855 | 1.6093 | 2.0901 | 1341.2 | -0.04807 | 542.27 | 0.13879 | liquid | 507.82 K | 30.441 bar | 233.2 kg/m3 | 0.3 | 341.866 K | 0.07 Debye | 86
250 | 66 | 702.15 | 0.0014242 | -211.49 | -202.09 | -0.71872 | 1.6094 | 2.09 | 1341.8 | -0.048082 | 542.76 | 0.13883 | liquid | 507.82 K | 30.441 bar | 233.2 kg/m3 | 0.3 | 341.866 K | 0.07 Debye | 86
250 | 67 | 702.22 | 0.0014241 | -211.53 | -201.99 | -0.71889 | 1.6094 | 2.0899 | 1342.4 | -0.048093 | 543.26 | 0.13887 | liquid | 507.82 K | 30.441 bar | 233.2 kg/m3 | 0.3 | 341.866 K | 0.07 Debye | 86
250 | 68 | 702.29 | 0.0014239 | -211.57 | -201.89 | -0.71905 | 1.6095 | 2.0898 | 1343 | -0.048104 | 543.76 | 0.13891 | liquid | 507.82 K | 30.441 bar | 233.2 kg/m3 | 0.3 | 341.866 K | 0.07 Debye | 86
250 | 69 | 702.37 | 0.0014238 | -211.61 | -201.79 | -0.71922 | 1.6096 | 2.0897 | 1343.6 | -0.048116 | 544.25 | 0.13895 | liquid | 507.82 K | 30.441 bar | 233.2 kg/m3 | 0.3 | 341.866 K | 0.07 Debye | 86
250 | 70 | 702.44 | 0.0014236 | -211.66 | -201.69 | -0.71939 | 1.6096 | 2.0895 | 1344.2 | -0.048127 | 544.75 | 0.13899 | liquid | 507.82 K | 30.441 bar | 233.2 kg/m3 | 0.3 | 341.866 K | 0.07 Debye | 86
250 | 71 | 702.51 | 0.0014235 | -211.7 | -201.59 | -0.71955 | 1.6097 | 2.0894 | 1344.8 | -0.048138 | 545.25 | 0.13903 | liquid | 507.82 K | 30.441 bar | 233.2 kg/m3 | 0.3 | 341.866 K | 0.07 Debye | 86
250 | 72 | 702.58 | 0.0014233 | -211.74 | -201.49 | -0.71972 | 1.6097 | 2.0893 | 1345.4 | -0.048149 | 545.75 | 0.13906 | liquid | 507.82 K | 30.441 bar | 233.2 kg/m3 | 0.3 | 341.866 K | 0.07 Debye | 86
250 | 73 | 702.65 | 0.0014232 | -211.78 | -201.39 | -0.71989 | 1.6098 | 2.0892 | 1345.9 | -0.04816 | 546.24 | 0.1391 | liquid | 507.82 K | 30.441 bar | 233.2 kg/m3 | 0.3 | 341.866 K | 0.07 Debye | 86
250 | 74 | 702.72 | 0.001423 | -211.82 | -201.29 | -0.72006 | 1.6099 | 2.0891 | 1346.5 | -0.048171 | 546.74 | 0.13914 | liquid | 507.82 K | 30.441 bar | 233.2 kg/m3 | 0.3 | 341.866 K | 0.07 Debye | 86
250 | 75 | 702.8 | 0.0014229 | -211.86 | -201.19 | -0.72022 | 1.6099 | 2.089 | 1347.1 | -0.048182 | 547.24 | 0.13918 | liquid | 507.82 K | 30.441 bar | 233.2 kg/m3 | 0.3 | 341.866 K | 0.07 Debye | 86
250 | 76 | 702.87 | 0.0014227 | -211.9 | -201.09 | -0.72039 | 1.61 | 2.0889 | 1347.7 | -0.048193 | 547.74 | 0.13922 | liquid | 507.82 K | 30.441 bar | 233.2 kg/m3 | 0.3 | 341.866 K | 0.07 Debye | 86
250 | 77 | 702.94 | 0.0014226 | -211.94 | -200.99 | -0.72055 | 1.6101 | 2.0887 | 1348.3 | -0.048204 | 548.23 | 0.13926 | liquid | 507.82 K | 30.441 bar | 233.2 kg/m3 | 0.3 | 341.866 K | 0.07 Debye | 86
250 | 78 | 703.01 | 0.0014225 | -211.98 | -200.88 | -0.72072 | 1.6101 | 2.0886 | 1348.9 | -0.048215 | 548.73 | 0.1393 | liquid | 507.82 K | 30.441 bar | 233.2 kg/m3 | 0.3 | 341.866 K | 0.07 Debye | 86
250 | 79 | 703.08 | 0.0014223 | -212.02 | -200.78 | -0.72089 | 1.6102 | 2.0885 | 1349.4 | -0.048226 | 549.23 | 0.13934 | liquid | 507.82 K | 30.441 bar | 233.2 kg/m3 | 0.3 | 341.866 K | 0.07 Debye | 86
250 | 80 | 703.15 | 0.0014222 | -212.06 | -200.68 | -0.72105 | 1.6102 | 2.0884 | 1350 | -0.048237 | 549.73 | 0.13938 | liquid | 507.82 K | 30.441 bar | 233.2 kg/m3 | 0.3 | 341.866 K | 0.07 Debye | 86
250 | 81 | 703.22 | 0.001422 | -212.1 | -200.58 | -0.72122 | 1.6103 | 2.0883 | 1350.6 | -0.048247 | 550.23 | 0.13942 | liquid | 507.82 K | 30.441 bar | 233.2 kg/m3 | 0.3 | 341.866 K | 0.07 Debye | 86
250 | 82 | 703.29 | 0.0014219 | -212.14 | -200.48 | -0.72138 | 1.6104 | 2.0882 | 1351.2 | -0.048258 | 550.72 | 0.13946 | liquid | 507.82 K | 30.441 bar | 233.2 kg/m3 | 0.3 | 341.866 K | 0.07 Debye | 86
250 | 83 | 703.37 | 0.0014217 | -212.18 | -200.38 | -0.72155 | 1.6104 | 2.0881 | 1351.8 | -0.048269 | 551.22 | 0.1395 | liquid | 507.82 K | 30.441 bar | 233.2 kg/m3 | 0.3 | 341.866 K | 0.07 Debye | 86
250 | 84 | 703.44 | 0.0014216 | -212.22 | -200.28 | -0.72172 | 1.6105 | 2.088 | 1352.4 | -0.04828 | 551.72 | 0.13954 | liquid | 507.82 K | 30.441 bar | 233.2 kg/m3 | 0.3 | 341.866 K | 0.07 Debye | 86
250 | 85 | 703.51 | 0.0014214 | -212.26 | -200.18 | -0.72188 | 1.6106 | 2.0879 | 1352.9 | -0.04829 | 552.22 | 0.13958 | liquid | 507.82 K | 30.441 bar | 233.2 kg/m3 | 0.3 | 341.866 K | 0.07 Debye | 86
250 | 86 | 703.58 | 0.0014213 | -212.3 | -200.08 | -0.72205 | 1.6106 | 2.0877 | 1353.5 | -0.048301 | 552.72 | 0.13962 | liquid | 507.82 K | 30.441 bar | 233.2 kg/m3 | 0.3 | 341.866 K | 0.07 Debye | 86
250 | 87 | 703.65 | 0.0014212 | -212.34 | -199.98 | -0.72221 | 1.6107 | 2.0876 | 1354.1 | -0.048312 | 553.22 | 0.13966 | liquid | 507.82 K | 30.441 bar | 233.2 kg/m3 | 0.3 | 341.866 K | 0.07 Debye | 86
250 | 88 | 703.72 | 0.001421 | -212.38 | -199.88 | -0.72238 | 1.6107 | 2.0875 | 1354.7 | -0.048322 | 553.71 | 0.1397 | liquid | 507.82 K | 30.441 bar | 233.2 kg/m3 | 0.3 | 341.866 K | 0.07 Debye | 86
250 | 89 | 703.79 | 0.0014209 | -212.42 | -199.78 | -0.72254 | 1.6108 | 2.0874 | 1355.2 | -0.048333 | 554.21 | 0.13974 | liquid | 507.82 K | 30.441 bar | 233.2 kg/m3 | 0.3 | 341.866 K | 0.07 Debye | 86
250 | 90 | 703.86 | 0.0014207 | -212.46 | -199.67 | -0.72271 | 1.6109 | 2.0873 | 1355.8 | -0.048343 | 554.71 | 0.13977 | liquid | 507.82 K | 30.441 bar | 233.2 kg/m3 | 0.3 | 341.866 K | 0.07 Debye | 86
250 | 91 | 703.93 | 0.0014206 | -212.5 | -199.57 | -0.72287 | 1.6109 | 2.0872 | 1356.4 | -0.048354 | 555.21 | 0.13981 | liquid | 507.82 K | 30.441 bar | 233.2 kg/m3 | 0.3 | 341.866 K | 0.07 Debye | 86
250 | 92 | 704 | 0.0014205 | -212.54 | -199.47 | -0.72303 | 1.611 | 2.0871 | 1357 | -0.048364 | 555.71 | 0.13985 | liquid | 507.82 K | 30.441 bar | 233.2 kg/m3 | 0.3 | 341.866 K | 0.07 Debye | 86
250 | 93 | 704.07 | 0.0014203 | -212.58 | -199.37 | -0.7232 | 1.6111 | 2.087 | 1357.5 | -0.048375 | 556.21 | 0.13989 | liquid | 507.82 K | 30.441 bar | 233.2 kg/m3 | 0.3 | 341.866 K | 0.07 Debye | 86
250 | 94 | 704.14 | 0.0014202 | -212.62 | -199.27 | -0.72336 | 1.6111 | 2.0869 | 1358.1 | -0.048385 | 556.71 | 0.13993 | liquid | 507.82 K | 30.441 bar | 233.2 kg/m3 | 0.3 | 341.866 K | 0.07 Debye | 86
250 | 95 | 704.21 | 0.00142 | -212.66 | -199.17 | -0.72353 | 1.6112 | 2.0868 | 1358.7 | -0.048396 | 557.21 | 0.13997 | liquid | 507.82 K | 30.441 bar | 233.2 kg/m3 | 0.3 | 341.866 K | 0.07 Debye | 86
250 | 96 | 704.28 | 0.0014199 | -212.7 | -199.07 | -0.72369 | 1.6112 | 2.0867 | 1359.3 | -0.048406 | 557.71 | 0.14001 | liquid | 507.82 K | 30.441 bar | 233.2 kg/m3 | 0.3 | 341.866 K | 0.07 Debye | 86
250 | 97 | 704.35 | 0.0014197 | -212.74 | -198.97 | -0.72386 | 1.6113 | 2.0865 | 1359.8 | -0.048416 | 558.21 | 0.14005 | liquid | 507.82 K | 30.441 bar | 233.2 kg/m3 | 0.3 | 341.866 K | 0.07 Debye | 86
250 | 98 | 704.42 | 0.0014196 | -212.78 | -198.87 | -0.72402 | 1.6114 | 2.0864 | 1360.4 | -0.048426 | 558.71 | 0.14009 | liquid | 507.82 K | 30.441 bar | 233.2 kg/m3 | 0.3 | 341.866 K | 0.07 Debye | 86
250 | 99 | 704.49 | 0.0014195 | -212.82 | -198.77 | -0.72418 | 1.6114 | 2.0863 | 1361 | -0.048437 | 559.21 | 0.14013 | liquid | 507.82 K | 30.441 bar | 233.2 kg/m3 | 0.3 | 341.866 K | 0.07 Debye | 86
250 | 100 | 704.56 | 0.0014193 | -212.86 | -198.67 | -0.72435 | 1.6115 | 2.0862 | 1361.6 | -0.048447 | 559.71 | 0.14016 | liquid | 507.82 K | 30.441 bar | 233.2 kg/m3 | 0.3 | 341.866 K | 0.07 Debye | 86
275 | 1 | 675.56 | 0.0014803 | -155.26 | -155.11 | -0.50375 | 1.6774 | 2.1818 | 1184.4 | -0.043513 | 379.09 | 0.12742 | liquid | 507.82 K | 30.441 bar | 233.2 kg/m3 | 0.3 | 341.866 K | 0.07 Debye | 86
275 | 2 | 675.65 | 0.00148 | -155.32 | -155.02 | -0.50394 | 1.6775 | 2.1816 | 1185.1 | -0.043534 | 379.48 | 0.12747 | liquid | 507.82 K | 30.441 bar | 233.2 kg/m3 | 0.3 | 341.866 K | 0.07 Debye | 86
275 | 3 | 675.75 | 0.0014798 | -155.37 | -154.92 | -0.50413 | 1.6775 | 2.1814 | 1185.9 | -0.043554 | 379.86 | 0.12751 | liquid | 507.82 K | 30.441 bar | 233.2 kg/m3 | 0.3 | 341.866 K | 0.07 Debye | 86
275 | 4 | 675.84 | 0.0014796 | -155.42 | -154.83 | -0.50432 | 1.6776 | 2.1812 | 1186.6 | -0.043575 | 380.25 | 0.12756 | liquid | 507.82 K | 30.441 bar | 233.2 kg/m3 | 0.3 | 341.866 K | 0.07 Debye | 86
275 | 5 | 675.93 | 0.0014794 | -155.47 | -154.73 | -0.50452 | 1.6776 | 2.181 | 1187.3 | -0.043596 | 380.63 | 0.12761 | liquid | 507.82 K | 30.441 bar | 233.2 kg/m3 | 0.3 | 341.866 K | 0.07 Debye | 86
275 | 6 | 676.02 | 0.0014792 | -155.53 | -154.64 | -0.50471 | 1.6777 | 2.1808 | 1188.1 | -0.043616 | 381.02 | 0.12765 | liquid | 507.82 K | 30.441 bar | 233.2 kg/m3 | 0.3 | 341.866 K | 0.07 Debye | 86
275 | 7 | 676.12 | 0.001479 | -155.58 | -154.54 | -0.5049 | 1.6778 | 2.1806 | 1188.8 | -0.043637 | 381.41 | 0.1277 | liquid | 507.82 K | 30.441 bar | 233.2 kg/m3 | 0.3 | 341.866 K | 0.07 Debye | 86
275 | 8 | 676.21 | 0.0014788 | -155.63 | -154.45 | -0.50509 | 1.6778 | 2.1804 | 1189.5 | -0.043657 | 381.79 | 0.12774 | liquid | 507.82 K | 30.441 bar | 233.2 kg/m3 | 0.3 | 341.866 K | 0.07 Debye | 86
275 | 9 | 676.3 | 0.0014786 | -155.68 | -154.35 | -0.50528 | 1.6779 | 2.1802 | 1190.2 | -0.043678 | 382.18 | 0.12779 | liquid | 507.82 K | 30.441 bar | 233.2 kg/m3 | 0.3 | 341.866 K | 0.07 Debye | 86
275 | 10 | 676.39 | 0.0014784 | -155.74 | -154.26 | -0.50547 | 1.6779 | 2.1801 | 1191 | -0.043698 | 382.56 | 0.12783 | liquid | 507.82 K | 30.441 bar | 233.2 kg/m3 | 0.3 | 341.866 K | 0.07 Debye | 86
275 | 11 | 676.48 | 0.0014782 | -155.79 | -154.16 | -0.50567 | 1.678 | 2.1799 | 1191.7 | -0.043718 | 382.95 | 0.12788 | liquid | 507.82 K | 30.441 bar | 233.2 kg/m3 | 0.3 | 341.866 K | 0.07 Debye | 86
275 | 12 | 676.57 | 0.001478 | -155.84 | -154.07 | -0.50586 | 1.6781 | 2.1797 | 1192.4 | -0.043738 | 383.33 | 0.12792 | liquid | 507.82 K | 30.441 bar | 233.2 kg/m3 | 0.3 | 341.866 K | 0.07 Debye | 86
275 | 13 | 676.66 | 0.0014778 | -155.89 | -153.97 | -0.50605 | 1.6781 | 2.1795 | 1193.1 | -0.043758 | 383.72 | 0.12797 | liquid | 507.82 K | 30.441 bar | 233.2 kg/m3 | 0.3 | 341.866 K | 0.07 Debye | 86
275 | 14 | 676.76 | 0.0014776 | -155.95 | -153.88 | -0.50624 | 1.6782 | 2.1793 | 1193.9 | -0.043778 | 384.1 | 0.12801 | liquid | 507.82 K | 30.441 bar | 233.2 kg/m3 | 0.3 | 341.866 K | 0.07 Debye | 86
275 | 15 | 676.85 | 0.0014774 | -156 | -153.78 | -0.50643 | 1.6782 | 2.1791 | 1194.6 | -0.043798 | 384.49 | 0.12806 | liquid | 507.82 K | 30.441 bar | 233.2 kg/m3 | 0.3 | 341.866 K | 0.07 Debye | 86
275 | 16 | 676.94 | 0.0014772 | -156.05 | -153.69 | -0.50662 | 1.6783 | 2.1789 | 1195.3 | -0.043818 | 384.87 | 0.1281 | liquid | 507.82 K | 30.441 bar | 233.2 kg/m3 | 0.3 | 341.866 K | 0.07 Debye | 86
275 | 17 | 677.03 | 0.001477 | -156.1 | -153.59 | -0.50681 | 1.6784 | 2.1787 | 1196 | -0.043838 | 385.26 | 0.12815 | liquid | 507.82 K | 30.441 bar | 233.2 kg/m3 | 0.3 | 341.866 K | 0.07 Debye | 86
275 | 18 | 677.12 | 0.0014768 | -156.15 | -153.5 | -0.507 | 1.6784 | 2.1785 | 1196.7 | -0.043857 | 385.64 | 0.12819 | liquid | 507.82 K | 30.441 bar | 233.2 kg/m3 | 0.3 | 341.866 K | 0.07 Debye | 86
275 | 19 | 677.21 | 0.0014766 | -156.21 | -153.4 | -0.50719 | 1.6785 | 2.1783 | 1197.4 | -0.043877 | 386.03 | 0.12824 | liquid | 507.82 K | 30.441 bar | 233.2 kg/m3 | 0.3 | 341.866 K | 0.07 Debye | 86
275 | 20 | 677.3 | 0.0014764 | -156.26 | -153.3 | -0.50738 | 1.6785 | 2.1781 | 1198.2 | -0.043897 | 386.41 | 0.12828 | liquid | 507.82 K | 30.441 bar | 233.2 kg/m3 | 0.3 | 341.866 K | 0.07 Debye | 86
275 | 21 | 677.39 | 0.0014763 | -156.31 | -153.21 | -0.50757 | 1.6786 | 2.178 | 1198.9 | -0.043916 | 386.8 | 0.12833 | liquid | 507.82 K | 30.441 bar | 233.2 kg/m3 | 0.3 | 341.866 K | 0.07 Debye | 86
275 | 22 | 677.48 | 0.0014761 | -156.36 | -153.11 | -0.50775 | 1.6786 | 2.1778 | 1199.6 | -0.043935 | 387.18 | 0.12837 | liquid | 507.82 K | 30.441 bar | 233.2 kg/m3 | 0.3 | 341.866 K | 0.07 Debye | 86
275 | 23 | 677.57 | 0.0014759 | -156.41 | -153.02 | -0.50794 | 1.6787 | 2.1776 | 1200.3 | -0.043955 | 387.57 | 0.12842 | liquid | 507.82 K | 30.441 bar | 233.2 kg/m3 | 0.3 | 341.866 K | 0.07 Debye | 86
275 | 24 | 677.66 | 0.0014757 | -156.46 | -152.92 | -0.50813 | 1.6788 | 2.1774 | 1201 | -0.043974 | 387.95 | 0.12846 | liquid | 507.82 K | 30.441 bar | 233.2 kg/m3 | 0.3 | 341.866 K | 0.07 Debye | 86
275 | 25 | 677.75 | 0.0014755 | -156.51 | -152.83 | -0.50832 | 1.6788 | 2.1772 | 1201.7 | -0.043993 | 388.34 | 0.1285 | liquid | 507.82 K | 30.441 bar | 233.2 kg/m3 | 0.3 | 341.866 K | 0.07 Debye | 86
275 | 26 | 677.84 | 0.0014753 | -156.57 | -152.73 | -0.50851 | 1.6789 | 2.177 | 1202.4 | -0.044012 | 388.72 | 0.12855 | liquid | 507.82 K | 30.441 bar | 233.2 kg/m3 | 0.3 | 341.866 K | 0.07 Debye | 86
275 | 27 | 677.93 | 0.0014751 | -156.62 | -152.63 | -0.5087 | 1.6789 | 2.1769 | 1203.1 | -0.044031 | 389.11 | 0.12859 | liquid | 507.82 K | 30.441 bar | 233.2 kg/m3 | 0.3 | 341.866 K | 0.07 Debye | 86
275 | 28 | 678.02 | 0.0014749 | -156.67 | -152.54 | -0.50888 | 1.679 | 2.1767 | 1203.8 | -0.04405 | 389.49 | 0.12864 | liquid | 507.82 K | 30.441 bar | 233.2 kg/m3 | 0.3 | 341.866 K | 0.07 Debye | 86
275 | 29 | 678.11 | 0.0014747 | -156.72 | -152.44 | -0.50907 | 1.6791 | 2.1765 | 1204.5 | -0.044069 | 389.88 | 0.12868 | liquid | 507.82 K | 30.441 bar | 233.2 kg/m3 | 0.3 | 341.866 K | 0.07 Debye | 86
275 | 30 | 678.2 | 0.0014745 | -156.77 | -152.35 | -0.50926 | 1.6791 | 2.1763 | 1205.3 | -0.044088 | 390.26 | 0.12873 | liquid | 507.82 K | 30.441 bar | 233.2 kg/m3 | 0.3 | 341.866 K | 0.07 Debye | 86
275 | 31 | 678.29 | 0.0014743 | -156.82 | -152.25 | -0.50945 | 1.6792 | 2.1761 | 1206 | -0.044107 | 390.65 | 0.12877 | liquid | 507.82 K | 30.441 bar | 233.2 kg/m3 | 0.3 | 341.866 K | 0.07 Debye | 86
275 | 32 | 678.38 | 0.0014741 | -156.87 | -152.15 | -0.50963 | 1.6792 | 2.1759 | 1206.7 | -0.044126 | 391.03 | 0.12882 | liquid | 507.82 K | 30.441 bar | 233.2 kg/m3 | 0.3 | 341.866 K | 0.07 Debye | 86
275 | 33 | 678.47 | 0.0014739 | -156.92 | -152.06 | -0.50982 | 1.6793 | 2.1758 | 1207.4 | -0.044144 | 391.42 | 0.12886 | liquid | 507.82 K | 30.441 bar | 233.2 kg/m3 | 0.3 | 341.866 K | 0.07 Debye | 86
275 | 34 | 678.55 | 0.0014737 | -156.97 | -151.96 | -0.51001 | 1.6794 | 2.1756 | 1208.1 | -0.044163 | 391.8 | 0.1289 | liquid | 507.82 K | 30.441 bar | 233.2 kg/m3 | 0.3 | 341.866 K | 0.07 Debye | 86
275 | 35 | 678.64 | 0.0014735 | -157.02 | -151.87 | -0.51019 | 1.6794 | 2.1754 | 1208.8 | -0.044181 | 392.19 | 0.12895 | liquid | 507.82 K | 30.441 bar | 233.2 kg/m3 | 0.3 | 341.866 K | 0.07 Debye | 86
275 | 36 | 678.73 | 0.0014733 | -157.07 | -151.77 | -0.51038 | 1.6795 | 2.1752 | 1209.5 | -0.0442 | 392.57 | 0.12899 | liquid | 507.82 K | 30.441 bar | 233.2 kg/m3 | 0.3 | 341.866 K | 0.07 Debye | 86
275 | 37 | 678.82 | 0.0014731 | -157.12 | -151.67 | -0.51057 | 1.6795 | 2.1751 | 1210.2 | -0.044218 | 392.95 | 0.12904 | liquid | 507.82 K | 30.441 bar | 233.2 kg/m3 | 0.3 | 341.866 K | 0.07 Debye | 86
275 | 38 | 678.91 | 0.001473 | -157.17 | -151.58 | -0.51075 | 1.6796 | 2.1749 | 1210.9 | -0.044237 | 393.34 | 0.12908 | liquid | 507.82 K | 30.441 bar | 233.2 kg/m3 | 0.3 | 341.866 K | 0.07 Debye | 86
275 | 39 | 679 | 0.0014728 | -157.23 | -151.48 | -0.51094 | 1.6797 | 2.1747 | 1211.6 | -0.044255 | 393.72 | 0.12913 | liquid | 507.82 K | 30.441 bar | 233.2 kg/m3 | 0.3 | 341.866 K | 0.07 Debye | 86
275 | 40 | 679.08 | 0.0014726 | -157.28 | -151.39 | -0.51112 | 1.6797 | 2.1745 | 1212.3 | -0.044273 | 394.11 | 0.12917 | liquid | 507.82 K | 30.441 bar | 233.2 kg/m3 | 0.3 | 341.866 K | 0.07 Debye | 86
275 | 41 | 679.17 | 0.0014724 | -157.33 | -151.29 | -0.51131 | 1.6798 | 2.1744 | 1213 | -0.044291 | 394.49 | 0.12921 | liquid | 507.82 K | 30.441 bar | 233.2 kg/m3 | 0.3 | 341.866 K | 0.07 Debye | 86
275 | 42 | 679.26 | 0.0014722 | -157.38 | -151.19 | -0.51149 | 1.6798 | 2.1742 | 1213.6 | -0.044309 | 394.88 | 0.12926 | liquid | 507.82 K | 30.441 bar | 233.2 kg/m3 | 0.3 | 341.866 K | 0.07 Debye | 86
275 | 43 | 679.35 | 0.001472 | -157.43 | -151.1 | -0.51168 | 1.6799 | 2.174 | 1214.3 | -0.044327 | 395.26 | 0.1293 | liquid | 507.82 K | 30.441 bar | 233.2 kg/m3 | 0.3 | 341.866 K | 0.07 Debye | 86
275 | 44 | 679.44 | 0.0014718 | -157.48 | -151 | -0.51186 | 1.68 | 2.1738 | 1215 | -0.044345 | 395.65 | 0.12935 | liquid | 507.82 K | 30.441 bar | 233.2 kg/m3 | 0.3 | 341.866 K | 0.07 Debye | 86
275 | 45 | 679.52 | 0.0014716 | -157.53 | -150.9 | -0.51205 | 1.68 | 2.1737 | 1215.7 | -0.044363 | 396.03 | 0.12939 | liquid | 507.82 K | 30.441 bar | 233.2 kg/m3 | 0.3 | 341.866 K | 0.07 Debye | 86
275 | 46 | 679.61 | 0.0014714 | -157.58 | -150.81 | -0.51223 | 1.6801 | 2.1735 | 1216.4 | -0.044381 | 396.41 | 0.12943 | liquid | 507.82 K | 30.441 bar | 233.2 kg/m3 | 0.3 | 341.866 K | 0.07 Debye | 86
275 | 47 | 679.7 | 0.0014712 | -157.63 | -150.71 | -0.51242 | 1.6801 | 2.1733 | 1217.1 | -0.044398 | 396.8 | 0.12948 | liquid | 507.82 K | 30.441 bar | 233.2 kg/m3 | 0.3 | 341.866 K | 0.07 Debye | 86
275 | 48 | 679.79 | 0.0014711 | -157.68 | -150.61 | -0.5126 | 1.6802 | 2.1732 | 1217.8 | -0.044416 | 397.18 | 0.12952 | liquid | 507.82 K | 30.441 bar | 233.2 kg/m3 | 0.3 | 341.866 K | 0.07 Debye | 86
275 | 49 | 679.87 | 0.0014709 | -157.72 | -150.52 | -0.51278 | 1.6803 | 2.173 | 1218.5 | -0.044434 | 397.57 | 0.12956 | liquid | 507.82 K | 30.441 bar | 233.2 kg/m3 | 0.3 | 341.866 K | 0.07 Debye | 86
275 | 50 | 679.96 | 0.0014707 | -157.77 | -150.42 | -0.51297 | 1.6803 | 2.1728 | 1219.2 | -0.044451 | 397.95 | 0.12961 | liquid | 507.82 K | 30.441 bar | 233.2 kg/m3 | 0.3 | 341.866 K | 0.07 Debye | 86
275 | 51 | 680.05 | 0.0014705 | -157.82 | -150.32 | -0.51315 | 1.6804 | 2.1727 | 1219.9 | -0.044469 | 398.34 | 0.12965 | liquid | 507.82 K | 30.441 bar | 233.2 kg/m3 | 0.3 | 341.866 K | 0.07 Debye | 86
275 | 52 | 680.13 | 0.0014703 | -157.87 | -150.23 | -0.51333 | 1.6804 | 2.1725 | 1220.5 | -0.044486 | 398.72 | 0.1297 | liquid | 507.82 K | 30.441 bar | 233.2 kg/m3 | 0.3 | 341.866 K | 0.07 Debye | 86
275 | 53 | 680.22 | 0.0014701 | -157.92 | -150.13 | -0.51352 | 1.6805 | 2.1723 | 1221.2 | -0.044504 | 399.1 | 0.12974 | liquid | 507.82 K | 30.441 bar | 233.2 kg/m3 | 0.3 | 341.866 K | 0.07 Debye | 86
275 | 54 | 680.31 | 0.0014699 | -157.97 | -150.03 | -0.5137 | 1.6805 | 2.1721 | 1221.9 | -0.044521 | 399.49 | 0.12978 | liquid | 507.82 K | 30.441 bar | 233.2 kg/m3 | 0.3 | 341.866 K | 0.07 Debye | 86
275 | 55 | 680.39 | 0.0014697 | -158.02 | -149.94 | -0.51388 | 1.6806 | 2.172 | 1222.6 | -0.044538 | 399.87 | 0.12983 | liquid | 507.82 K | 30.441 bar | 233.2 kg/m3 | 0.3 | 341.866 K | 0.07 Debye | 86
275 | 56 | 680.48 | 0.0014696 | -158.07 | -149.84 | -0.51407 | 1.6807 | 2.1718 | 1223.3 | -0.044555 | 400.26 | 0.12987 | liquid | 507.82 K | 30.441 bar | 233.2 kg/m3 | 0.3 | 341.866 K | 0.07 Debye | 86
275 | 57 | 680.57 | 0.0014694 | -158.12 | -149.74 | -0.51425 | 1.6807 | 2.1717 | 1224 | -0.044573 | 400.64 | 0.12991 | liquid | 507.82 K | 30.441 bar | 233.2 kg/m3 | 0.3 | 341.866 K | 0.07 Debye | 86
275 | 58 | 680.65 | 0.0014692 | -158.17 | -149.65 | -0.51443 | 1.6808 | 2.1715 | 1224.6 | -0.04459 | 401.03 | 0.12996 | liquid | 507.82 K | 30.441 bar | 233.2 kg/m3 | 0.3 | 341.866 K | 0.07 Debye | 86
275 | 59 | 680.74 | 0.001469 | -158.22 | -149.55 | -0.51461 | 1.6808 | 2.1713 | 1225.3 | -0.044607 | 401.41 | 0.13 | liquid | 507.82 K | 30.441 bar | 233.2 kg/m3 | 0.3 | 341.866 K | 0.07 Debye | 86
275 | 60 | 680.82 | 0.0014688 | -158.27 | -149.45 | -0.51479 | 1.6809 | 2.1712 | 1226 | -0.044624 | 401.79 | 0.13004 | liquid | 507.82 K | 30.441 bar | 233.2 kg/m3 | 0.3 | 341.866 K | 0.07 Debye | 86
275 | 61 | 680.91 | 0.0014686 | -158.32 | -149.36 | -0.51498 | 1.681 | 2.171 | 1226.7 | -0.04464 | 402.18 | 0.13009 | liquid | 507.82 K | 30.441 bar | 233.2 kg/m3 | 0.3 | 341.866 K | 0.07 Debye | 86
275 | 62 | 681 | 0.0014684 | -158.36 | -149.26 | -0.51516 | 1.681 | 2.1708 | 1227.3 | -0.044657 | 402.56 | 0.13013 | liquid | 507.82 K | 30.441 bar | 233.2 kg/m3 | 0.3 | 341.866 K | 0.07 Debye | 86
275 | 63 | 681.08 | 0.0014683 | -158.41 | -149.16 | -0.51534 | 1.6811 | 2.1707 | 1228 | -0.044674 | 402.95 | 0.13017 | liquid | 507.82 K | 30.441 bar | 233.2 kg/m3 | 0.3 | 341.866 K | 0.07 Debye | 86
275 | 64 | 681.17 | 0.0014681 | -158.46 | -149.07 | -0.51552 | 1.6811 | 2.1705 | 1228.7 | -0.044691 | 403.33 | 0.13022 | liquid | 507.82 K | 30.441 bar | 233.2 kg/m3 | 0.3 | 341.866 K | 0.07 Debye | 86
275 | 65 | 681.25 | 0.0014679 | -158.51 | -148.97 | -0.5157 | 1.6812 | 2.1704 | 1229.4 | -0.044708 | 403.72 | 0.13026 | liquid | 507.82 K | 30.441 bar | 233.2 kg/m3 | 0.3 | 341.866 K | 0.07 Debye | 86
275 | 66 | 681.34 | 0.0014677 | -158.56 | -148.87 | -0.51588 | 1.6813 | 2.1702 | 1230 | -0.044724 | 404.1 | 0.1303 | liquid | 507.82 K | 30.441 bar | 233.2 kg/m3 | 0.3 | 341.866 K | 0.07 Debye | 86
275 | 67 | 681.42 | 0.0014675 | -158.61 | -148.77 | -0.51606 | 1.6813 | 2.17 | 1230.7 | -0.044741 | 404.48 | 0.13035 | liquid | 507.82 K | 30.441 bar | 233.2 kg/m3 | 0.3 | 341.866 K | 0.07 Debye | 86
275 | 68 | 681.51 | 0.0014673 | -158.66 | -148.68 | -0.51624 | 1.6814 | 2.1699 | 1231.4 | -0.044757 | 404.87 | 0.13039 | liquid | 507.82 K | 30.441 bar | 233.2 kg/m3 | 0.3 | 341.866 K | 0.07 Debye | 86
275 | 69 | 681.59 | 0.0014671 | -158.7 | -148.58 | -0.51642 | 1.6814 | 2.1697 | 1232.1 | -0.044774 | 405.25 | 0.13043 | liquid | 507.82 K | 30.441 bar | 233.2 kg/m3 | 0.3 | 341.866 K | 0.07 Debye | 86
275 | 70 | 681.68 | 0.001467 | -158.75 | -148.48 | -0.5166 | 1.6815 | 2.1696 | 1232.7 | -0.04479 | 405.64 | 0.13048 | liquid | 507.82 K | 30.441 bar | 233.2 kg/m3 | 0.3 | 341.866 K | 0.07 Debye | 86
275 | 71 | 681.76 | 0.0014668 | -158.8 | -148.39 | -0.51678 | 1.6816 | 2.1694 | 1233.4 | -0.044806 | 406.02 | 0.13052 | liquid | 507.82 K | 30.441 bar | 233.2 kg/m3 | 0.3 | 341.866 K | 0.07 Debye | 86
275 | 72 | 681.85 | 0.0014666 | -158.85 | -148.29 | -0.51696 | 1.6816 | 2.1692 | 1234.1 | -0.044823 | 406.4 | 0.13056 | liquid | 507.82 K | 30.441 bar | 233.2 kg/m3 | 0.3 | 341.866 K | 0.07 Debye | 86
275 | 73 | 681.93 | 0.0014664 | -158.9 | -148.19 | -0.51714 | 1.6817 | 2.1691 | 1234.7 | -0.044839 | 406.79 | 0.1306 | liquid | 507.82 K | 30.441 bar | 233.2 kg/m3 | 0.3 | 341.866 K | 0.07 Debye | 86
275 | 74 | 682.02 | 0.0014662 | -158.94 | -148.09 | -0.51732 | 1.6817 | 2.1689 | 1235.4 | -0.044855 | 407.17 | 0.13065 | liquid | 507.82 K | 30.441 bar | 233.2 kg/m3 | 0.3 | 341.866 K | 0.07 Debye | 86
275 | 75 | 682.1 | 0.0014661 | -158.99 | -148 | -0.5175 | 1.6818 | 2.1688 | 1236.1 | -0.044871 | 407.56 | 0.13069 | liquid | 507.82 K | 30.441 bar | 233.2 kg/m3 | 0.3 | 341.866 K | 0.07 Debye | 86
275 | 76 | 682.19 | 0.0014659 | -159.04 | -147.9 | -0.51768 | 1.6819 | 2.1686 | 1236.7 | -0.044887 | 407.94 | 0.13073 | liquid | 507.82 K | 30.441 bar | 233.2 kg/m3 | 0.3 | 341.866 K | 0.07 Debye | 86
275 | 77 | 682.27 | 0.0014657 | -159.09 | -147.8 | -0.51786 | 1.6819 | 2.1685 | 1237.4 | -0.044903 | 408.32 | 0.13078 | liquid | 507.82 K | 30.441 bar | 233.2 kg/m3 | 0.3 | 341.866 K | 0.07 Debye | 86
275 | 78 | 682.36 | 0.0014655 | -159.14 | -147.7 | -0.51804 | 1.682 | 2.1683 | 1238.1 | -0.044919 | 408.71 | 0.13082 | liquid | 507.82 K | 30.441 bar | 233.2 kg/m3 | 0.3 | 341.866 K | 0.07 Debye | 86
275 | 79 | 682.44 | 0.0014653 | -159.18 | -147.61 | -0.51822 | 1.682 | 2.1682 | 1238.7 | -0.044935 | 409.09 | 0.13086 | liquid | 507.82 K | 30.441 bar | 233.2 kg/m3 | 0.3 | 341.866 K | 0.07 Debye | 86
275 | 80 | 682.52 | 0.0014652 | -159.23 | -147.51 | -0.5184 | 1.6821 | 2.168 | 1239.4 | -0.044951 | 409.48 | 0.1309 | liquid | 507.82 K | 30.441 bar | 233.2 kg/m3 | 0.3 | 341.866 K | 0.07 Debye | 86
275 | 81 | 682.61 | 0.001465 | -159.28 | -147.41 | -0.51857 | 1.6821 | 2.1679 | 1240 | -0.044967 | 409.86 | 0.13095 | liquid | 507.82 K | 30.441 bar | 233.2 kg/m3 | 0.3 | 341.866 K | 0.07 Debye | 86
275 | 82 | 682.69 | 0.0014648 | -159.33 | -147.32 | -0.51875 | 1.6822 | 2.1677 | 1240.7 | -0.044982 | 410.24 | 0.13099 | liquid | 507.82 K | 30.441 bar | 233.2 kg/m3 | 0.3 | 341.866 K | 0.07 Debye | 86
275 | 83 | 682.77 | 0.0014646 | -159.37 | -147.22 | -0.51893 | 1.6823 | 2.1676 | 1241.4 | -0.044998 | 410.63 | 0.13103 | liquid | 507.82 K | 30.441 bar | 233.2 kg/m3 | 0.3 | 341.866 K | 0.07 Debye | 86
275 | 84 | 682.86 | 0.0014644 | -159.42 | -147.12 | -0.51911 | 1.6823 | 2.1674 | 1242 | -0.045014 | 411.01 | 0.13107 | liquid | 507.82 K | 30.441 bar | 233.2 kg/m3 | 0.3 | 341.866 K | 0.07 Debye | 86
275 | 85 | 682.94 | 0.0014643 | -159.47 | -147.02 | -0.51929 | 1.6824 | 2.1673 | 1242.7 | -0.045029 | 411.4 | 0.13112 | liquid | 507.82 K | 30.441 bar | 233.2 kg/m3 | 0.3 | 341.866 K | 0.07 Debye | 86
275 | 86 | 683.02 | 0.0014641 | -159.52 | -146.92 | -0.51946 | 1.6824 | 2.1671 | 1243.3 | -0.045045 | 411.78 | 0.13116 | liquid | 507.82 K | 30.441 bar | 233.2 kg/m3 | 0.3 | 341.866 K | 0.07 Debye | 86
275 | 87 | 683.11 | 0.0014639 | -159.56 | -146.83 | -0.51964 | 1.6825 | 2.167 | 1244 | -0.04506 | 412.16 | 0.1312 | liquid | 507.82 K | 30.441 bar | 233.2 kg/m3 | 0.3 | 341.866 K | 0.07 Debye | 86
275 | 88 | 683.19 | 0.0014637 | -159.61 | -146.73 | -0.51982 | 1.6826 | 2.1668 | 1244.6 | -0.045076 | 412.55 | 0.13124 | liquid | 507.82 K | 30.441 bar | 233.2 kg/m3 | 0.3 | 341.866 K | 0.07 Debye | 86
275 | 89 | 683.27 | 0.0014635 | -159.66 | -146.63 | -0.51999 | 1.6826 | 2.1667 | 1245.3 | -0.045091 | 412.93 | 0.13129 | liquid | 507.82 K | 30.441 bar | 233.2 kg/m3 | 0.3 | 341.866 K | 0.07 Debye | 86
275 | 90 | 683.36 | 0.0014634 | -159.7 | -146.53 | -0.52017 | 1.6827 | 2.1665 | 1246 | -0.045107 | 413.32 | 0.13133 | liquid | 507.82 K | 30.441 bar | 233.2 kg/m3 | 0.3 | 341.866 K | 0.07 Debye | 86
275 | 91 | 683.44 | 0.0014632 | -159.75 | -146.44 | -0.52035 | 1.6827 | 2.1664 | 1246.6 | -0.045122 | 413.7 | 0.13137 | liquid | 507.82 K | 30.441 bar | 233.2 kg/m3 | 0.3 | 341.866 K | 0.07 Debye | 86
275 | 92 | 683.52 | 0.001463 | -159.8 | -146.34 | -0.52052 | 1.6828 | 2.1662 | 1247.3 | -0.045137 | 414.08 | 0.13141 | liquid | 507.82 K | 30.441 bar | 233.2 kg/m3 | 0.3 | 341.866 K | 0.07 Debye | 86
275 | 93 | 683.61 | 0.0014628 | -159.85 | -146.24 | -0.5207 | 1.6829 | 2.1661 | 1247.9 | -0.045152 | 414.47 | 0.13146 | liquid | 507.82 K | 30.441 bar | 233.2 kg/m3 | 0.3 | 341.866 K | 0.07 Debye | 86
275 | 94 | 683.69 | 0.0014627 | -159.89 | -146.14 | -0.52088 | 1.6829 | 2.1659 | 1248.6 | -0.045167 | 414.85 | 0.1315 | liquid | 507.82 K | 30.441 bar | 233.2 kg/m3 | 0.3 | 341.866 K | 0.07 Debye | 86
275 | 95 | 683.77 | 0.0014625 | -159.94 | -146.05 | -0.52105 | 1.683 | 2.1658 | 1249.2 | -0.045182 | 415.24 | 0.13154 | liquid | 507.82 K | 30.441 bar | 233.2 kg/m3 | 0.3 | 341.866 K | 0.07 Debye | 86
275 | 96 | 683.85 | 0.0014623 | -159.99 | -145.95 | -0.52123 | 1.683 | 2.1656 | 1249.9 | -0.045197 | 415.62 | 0.13158 | liquid | 507.82 K | 30.441 bar | 233.2 kg/m3 | 0.3 | 341.866 K | 0.07 Debye | 86
275 | 97 | 683.94 | 0.0014621 | -160.03 | -145.85 | -0.52141 | 1.6831 | 2.1655 | 1250.5 | -0.045212 | 416 | 0.13163 | liquid | 507.82 K | 30.441 bar | 233.2 kg/m3 | 0.3 | 341.866 K | 0.07 Debye | 86
275 | 98 | 684.02 | 0.001462 | -160.08 | -145.75 | -0.52158 | 1.6832 | 2.1654 | 1251.2 | -0.045227 | 416.39 | 0.13167 | liquid | 507.82 K | 30.441 bar | 233.2 kg/m3 | 0.3 | 341.866 K | 0.07 Debye | 86
275 | 99 | 684.1 | 0.0014618 | -160.13 | -145.65 | -0.52176 | 1.6832 | 2.1652 | 1251.8 | -0.045242 | 416.77 | 0.13171 | liquid | 507.82 K | 30.441 bar | 233.2 kg/m3 | 0.3 | 341.866 K | 0.07 Debye | 86
275 | 100 | 684.18 | 0.0014616 | -160.17 | -145.56 | -0.52193 | 1.6833 | 2.1651 | 1252.5 | -0.045257 | 417.16 | 0.13175 | liquid | 507.82 K | 30.441 bar | 233.2 kg/m3 | 0.3 | 341.866 K | 0.07 Debye | 86
300 | 1 | 653.17 | 0.001531 | -99.519 | -99.366 | -0.30978 | 1.7626 | 2.2803 | 1069.5 | -0.039005 | 292.6 | 0.11945 | liquid | 507.82 K | 30.441 bar | 233.2 kg/m3 | 0.3 | 341.866 K | 0.07 Debye | 86
300 | 2 | 653.28 | 0.0015307 | -99.584 | -99.277 | -0.30999 | 1.7627 | 2.28 | 1070.4 | -0.039037 | 292.92 | 0.1195 | liquid | 507.82 K | 30.441 bar | 233.2 kg/m3 | 0.3 | 341.866 K | 0.07 Debye | 86
300 | 3 | 653.39 | 0.0015305 | -99.647 | -99.188 | -0.31021 | 1.7627 | 2.2797 | 1071.2 | -0.039068 | 293.25 | 0.11955 | liquid | 507.82 K | 30.441 bar | 233.2 kg/m3 | 0.3 | 341.866 K | 0.07 Debye | 86
300 | 4 | 653.51 | 0.0015302 | -99.711 | -99.099 | -0.31042 | 1.7628 | 2.2794 | 1072.1 | -0.0391 | 293.57 | 0.1196 | liquid | 507.82 K | 30.441 bar | 233.2 kg/m3 | 0.3 | 341.866 K | 0.07 Debye | 86
300 | 5 | 653.62 | 0.0015299 | -99.775 | -99.01 | -0.31063 | 1.7628 | 2.2791 | 1072.9 | -0.039131 | 293.9 | 0.11965 | liquid | 507.82 K | 30.441 bar | 233.2 kg/m3 | 0.3 | 341.866 K | 0.07 Debye | 86
300 | 6 | 653.73 | 0.0015297 | -99.839 | -98.921 | -0.31084 | 1.7629 | 2.2789 | 1073.8 | -0.039163 | 294.22 | 0.1197 | liquid | 507.82 K | 30.441 bar | 233.2 kg/m3 | 0.3 | 341.866 K | 0.07 Debye | 86
300 | 7 | 653.84 | 0.0015294 | -99.902 | -98.832 | -0.31106 | 1.763 | 2.2786 | 1074.6 | -0.039194 | 294.54 | 0.11975 | liquid | 507.82 K | 30.441 bar | 233.2 kg/m3 | 0.3 | 341.866 K | 0.07 Debye | 86
300 | 8 | 653.95 | 0.0015292 | -99.966 | -98.742 | -0.31127 | 1.763 | 2.2783 | 1075.5 | -0.039225 | 294.87 | 0.1198 | liquid | 507.82 K | 30.441 bar | 233.2 kg/m3 | 0.3 | 341.866 K | 0.07 Debye | 86
300 | 9 | 654.07 | 0.0015289 | -100.03 | -98.653 | -0.31148 | 1.7631 | 2.278 | 1076.3 | -0.039255 | 295.19 | 0.11985 | liquid | 507.82 K | 30.441 bar | 233.2 kg/m3 | 0.3 | 341.866 K | 0.07 Debye | 86
300 | 10 | 654.18 | 0.0015286 | -100.09 | -98.563 | -0.31169 | 1.7631 | 2.2778 | 1077.2 | -0.039286 | 295.52 | 0.1199 | liquid | 507.82 K | 30.441 bar | 233.2 kg/m3 | 0.3 | 341.866 K | 0.07 Debye | 86
300 | 11 | 654.29 | 0.0015284 | -100.16 | -98.474 | -0.3119 | 1.7632 | 2.2775 | 1078 | -0.039316 | 295.84 | 0.11995 | liquid | 507.82 K | 30.441 bar | 233.2 kg/m3 | 0.3 | 341.866 K | 0.07 Debye | 86
300 | 12 | 654.4 | 0.0015281 | -100.22 | -98.384 | -0.31211 | 1.7632 | 2.2772 | 1078.8 | -0.039347 | 296.16 | 0.12 | liquid | 507.82 K | 30.441 bar | 233.2 kg/m3 | 0.3 | 341.866 K | 0.07 Debye | 86
300 | 13 | 654.51 | 0.0015279 | -100.28 | -98.295 | -0.31232 | 1.7633 | 2.2769 | 1079.7 | -0.039377 | 296.49 | 0.12005 | liquid | 507.82 K | 30.441 bar | 233.2 kg/m3 | 0.3 | 341.866 K | 0.07 Debye | 86
300 | 14 | 654.62 | 0.0015276 | -100.34 | -98.205 | -0.31253 | 1.7633 | 2.2767 | 1080.5 | -0.039407 | 296.81 | 0.1201 | liquid | 507.82 K | 30.441 bar | 233.2 kg/m3 | 0.3 | 341.866 K | 0.07 Debye | 86
300 | 15 | 654.73 | 0.0015273 | -100.41 | -98.115 | -0.31274 | 1.7634 | 2.2764 | 1081.4 | -0.039437 | 297.13 | 0.12015 | liquid | 507.82 K | 30.441 bar | 233.2 kg/m3 | 0.3 | 341.866 K | 0.07 Debye | 86
300 | 16 | 654.84 | 0.0015271 | -100.47 | -98.025 | -0.31295 | 1.7634 | 2.2761 | 1082.2 | -0.039467 | 297.46 | 0.1202 | liquid | 507.82 K | 30.441 bar | 233.2 kg/m3 | 0.3 | 341.866 K | 0.07 Debye | 86
300 | 17 | 654.95 | 0.0015268 | -100.53 | -97.936 | -0.31316 | 1.7635 | 2.2759 | 1083 | -0.039497 | 297.78 | 0.12024 | liquid | 507.82 K | 30.441 bar | 233.2 kg/m3 | 0.3 | 341.866 K | 0.07 Debye | 86
300 | 18 | 655.06 | 0.0015266 | -100.59 | -97.846 | -0.31337 | 1.7635 | 2.2756 | 1083.8 | -0.039526 | 298.1 | 0.12029 | liquid | 507.82 K | 30.441 bar | 233.2 kg/m3 | 0.3 | 341.866 K | 0.07 Debye | 86
300 | 19 | 655.17 | 0.0015263 | -100.66 | -97.756 | -0.31358 | 1.7636 | 2.2753 | 1084.7 | -0.039556 | 298.42 | 0.12034 | liquid | 507.82 K | 30.441 bar | 233.2 kg/m3 | 0.3 | 341.866 K | 0.07 Debye | 86
300 | 20 | 655.28 | 0.0015261 | -100.72 | -97.666 | -0.31379 | 1.7636 | 2.2751 | 1085.5 | -0.039585 | 298.75 | 0.12039 | liquid | 507.82 K | 30.441 bar | 233.2 kg/m3 | 0.3 | 341.866 K | 0.07 Debye | 86
300 | 21 | 655.39 | 0.0015258 | -100.78 | -97.576 | -0.314 | 1.7637 | 2.2748 | 1086.3 | -0.039614 | 299.07 | 0.12044 | liquid | 507.82 K | 30.441 bar | 233.2 kg/m3 | 0.3 | 341.866 K | 0.07 Debye | 86
300 | 22 | 655.5 | 0.0015256 | -100.84 | -97.485 | -0.31421 | 1.7637 | 2.2746 | 1087.2 | -0.039643 | 299.39 | 0.12049 | liquid | 507.82 K | 30.441 bar | 233.2 kg/m3 | 0.3 | 341.866 K | 0.07 Debye | 86
300 | 23 | 655.61 | 0.0015253 | -100.9 | -97.395 | -0.31441 | 1.7638 | 2.2743 | 1088 | -0.039672 | 299.71 | 0.12054 | liquid | 507.82 K | 30.441 bar | 233.2 kg/m3 | 0.3 | 341.866 K | 0.07 Debye | 86
300 | 24 | 655.72 | 0.001525 | -100.97 | -97.305 | -0.31462 | 1.7638 | 2.274 | 1088.8 | -0.039701 | 300.04 | 0.12059 | liquid | 507.82 K | 30.441 bar | 233.2 kg/m3 | 0.3 | 341.866 K | 0.07 Debye | 86
300 | 25 | 655.83 | 0.0015248 | -101.03 | -97.215 | -0.31483 | 1.7639 | 2.2738 | 1089.6 | -0.03973 | 300.36 | 0.12064 | liquid | 507.82 K | 30.441 bar | 233.2 kg/m3 | 0.3 | 341.866 K | 0.07 Debye | 86
300 | 26 | 655.93 | 0.0015245 | -101.09 | -97.124 | -0.31504 | 1.7639 | 2.2735 | 1090.4 | -0.039758 | 300.68 | 0.12069 | liquid | 507.82 K | 30.441 bar | 233.2 kg/m3 | 0.3 | 341.866 K | 0.07 Debye | 86
300 | 27 | 656.04 | 0.0015243 | -101.15 | -97.034 | -0.31524 | 1.764 | 2.2733 | 1091.3 | -0.039787 | 301 | 0.12073 | liquid | 507.82 K | 30.441 bar | 233.2 kg/m3 | 0.3 | 341.866 K | 0.07 Debye | 86
300 | 28 | 656.15 | 0.001524 | -101.21 | -96.943 | -0.31545 | 1.764 | 2.273 | 1092.1 | -0.039815 | 301.32 | 0.12078 | liquid | 507.82 K | 30.441 bar | 233.2 kg/m3 | 0.3 | 341.866 K | 0.07 Debye | 86
300 | 29 | 656.26 | 0.0015238 | -101.27 | -96.853 | -0.31566 | 1.7641 | 2.2728 | 1092.9 | -0.039843 | 301.64 | 0.12083 | liquid | 507.82 K | 30.441 bar | 233.2 kg/m3 | 0.3 | 341.866 K | 0.07 Debye | 86
300 | 30 | 656.37 | 0.0015235 | -101.33 | -96.762 | -0.31586 | 1.7641 | 2.2725 | 1093.7 | -0.039872 | 301.97 | 0.12088 | liquid | 507.82 K | 30.441 bar | 233.2 kg/m3 | 0.3 | 341.866 K | 0.07 Debye | 86
300 | 31 | 656.47 | 0.0015233 | -101.39 | -96.672 | -0.31607 | 1.7642 | 2.2723 | 1094.5 | -0.0399 | 302.29 | 0.12093 | liquid | 507.82 K | 30.441 bar | 233.2 kg/m3 | 0.3 | 341.866 K | 0.07 Debye | 86
300 | 32 | 656.58 | 0.001523 | -101.45 | -96.581 | -0.31627 | 1.7642 | 2.272 | 1095.3 | -0.039927 | 302.61 | 0.12098 | liquid | 507.82 K | 30.441 bar | 233.2 kg/m3 | 0.3 | 341.866 K | 0.07 Debye | 86
300 | 33 | 656.69 | 0.0015228 | -101.52 | -96.49 | -0.31648 | 1.7643 | 2.2718 | 1096.1 | -0.039955 | 302.93 | 0.12103 | liquid | 507.82 K | 30.441 bar | 233.2 kg/m3 | 0.3 | 341.866 K | 0.07 Debye | 86
300 | 34 | 656.8 | 0.0015225 | -101.58 | -96.399 | -0.31668 | 1.7644 | 2.2715 | 1096.9 | -0.039983 | 303.25 | 0.12107 | liquid | 507.82 K | 30.441 bar | 233.2 kg/m3 | 0.3 | 341.866 K | 0.07 Debye | 86
300 | 35 | 656.9 | 0.0015223 | -101.64 | -96.309 | -0.31689 | 1.7644 | 2.2713 | 1097.7 | -0.04001 | 303.57 | 0.12112 | liquid | 507.82 K | 30.441 bar | 233.2 kg/m3 | 0.3 | 341.866 K | 0.07 Debye | 86
300 | 36 | 657.01 | 0.001522 | -101.7 | -96.218 | -0.31709 | 1.7645 | 2.271 | 1098.5 | -0.040038 | 303.89 | 0.12117 | liquid | 507.82 K | 30.441 bar | 233.2 kg/m3 | 0.3 | 341.866 K | 0.07 Debye | 86
300 | 37 | 657.12 | 0.0015218 | -101.76 | -96.127 | -0.3173 | 1.7645 | 2.2708 | 1099.3 | -0.040065 | 304.21 | 0.12122 | liquid | 507.82 K | 30.441 bar | 233.2 kg/m3 | 0.3 | 341.866 K | 0.07 Debye | 86
300 | 38 | 657.22 | 0.0015216 | -101.82 | -96.036 | -0.3175 | 1.7646 | 2.2706 | 1100.2 | -0.040092 | 304.53 | 0.12127 | liquid | 507.82 K | 30.441 bar | 233.2 kg/m3 | 0.3 | 341.866 K | 0.07 Debye | 86
300 | 39 | 657.33 | 0.0015213 | -101.88 | -95.945 | -0.3177 | 1.7646 | 2.2703 | 1101 | -0.040119 | 304.85 | 0.12131 | liquid | 507.82 K | 30.441 bar | 233.2 kg/m3 | 0.3 | 341.866 K | 0.07 Debye | 86
300 | 40 | 657.44 | 0.0015211 | -101.94 | -95.854 | -0.31791 | 1.7647 | 2.2701 | 1101.8 | -0.040146 | 305.18 | 0.12136 | liquid | 507.82 K | 30.441 bar | 233.2 kg/m3 | 0.3 | 341.866 K | 0.07 Debye | 86
300 | 41 | 657.54 | 0.0015208 | -102 | -95.762 | -0.31811 | 1.7647 | 2.2698 | 1102.5 | -0.040173 | 305.5 | 0.12141 | liquid | 507.82 K | 30.441 bar | 233.2 kg/m3 | 0.3 | 341.866 K | 0.07 Debye | 86
300 | 42 | 657.65 | 0.0015206 | -102.06 | -95.671 | -0.31831 | 1.7648 | 2.2696 | 1103.3 | -0.040199 | 305.82 | 0.12146 | liquid | 507.82 K | 30.441 bar | 233.2 kg/m3 | 0.3 | 341.866 K | 0.07 Debye | 86
300 | 43 | 657.75 | 0.0015203 | -102.12 | -95.58 | -0.31852 | 1.7648 | 2.2694 | 1104.1 | -0.040226 | 306.14 | 0.12151 | liquid | 507.82 K | 30.441 bar | 233.2 kg/m3 | 0.3 | 341.866 K | 0.07 Debye | 86
300 | 44 | 657.86 | 0.0015201 | -102.18 | -95.489 | -0.31872 | 1.7649 | 2.2691 | 1104.9 | -0.040253 | 306.46 | 0.12155 | liquid | 507.82 K | 30.441 bar | 233.2 kg/m3 | 0.3 | 341.866 K | 0.07 Debye | 86
300 | 45 | 657.96 | 0.0015198 | -102.24 | -95.397 | -0.31892 | 1.7649 | 2.2689 | 1105.7 | -0.040279 | 306.78 | 0.1216 | liquid | 507.82 K | 30.441 bar | 233.2 kg/m3 | 0.3 | 341.866 K | 0.07 Debye | 86
300 | 46 | 658.07 | 0.0015196 | -102.3 | -95.306 | -0.31912 | 1.765 | 2.2686 | 1106.5 | -0.040305 | 307.1 | 0.12165 | liquid | 507.82 K | 30.441 bar | 233.2 kg/m3 | 0.3 | 341.866 K | 0.07 Debye | 86
300 | 47 | 658.17 | 0.0015194 | -102.36 | -95.214 | -0.31932 | 1.765 | 2.2684 | 1107.3 | -0.040331 | 307.42 | 0.1217 | liquid | 507.82 K | 30.441 bar | 233.2 kg/m3 | 0.3 | 341.866 K | 0.07 Debye | 86
300 | 48 | 658.28 | 0.0015191 | -102.41 | -95.123 | -0.31953 | 1.7651 | 2.2682 | 1108.1 | -0.040357 | 307.74 | 0.12175 | liquid | 507.82 K | 30.441 bar | 233.2 kg/m3 | 0.3 | 341.866 K | 0.07 Debye | 86
300 | 49 | 658.38 | 0.0015189 | -102.47 | -95.031 | -0.31973 | 1.7651 | 2.2679 | 1108.9 | -0.040383 | 308.06 | 0.12179 | liquid | 507.82 K | 30.441 bar | 233.2 kg/m3 | 0.3 | 341.866 K | 0.07 Debye | 86
300 | 50 | 658.49 | 0.0015186 | -102.53 | -94.94 | -0.31993 | 1.7652 | 2.2677 | 1109.7 | -0.040409 | 308.38 | 0.12184 | liquid | 507.82 K | 30.441 bar | 233.2 kg/m3 | 0.3 | 341.866 K | 0.07 Debye | 86
300 | 51 | 658.59 | 0.0015184 | -102.59 | -94.848 | -0.32013 | 1.7652 | 2.2675 | 1110.5 | -0.040435 | 308.69 | 0.12189 | liquid | 507.82 K | 30.441 bar | 233.2 kg/m3 | 0.3 | 341.866 K | 0.07 Debye | 86
300 | 52 | 658.69 | 0.0015182 | -102.65 | -94.756 | -0.32033 | 1.7653 | 2.2673 | 1111.2 | -0.040461 | 309.01 | 0.12194 | liquid | 507.82 K | 30.441 bar | 233.2 kg/m3 | 0.3 | 341.866 K | 0.07 Debye | 86
300 | 53 | 658.8 | 0.0015179 | -102.71 | -94.665 | -0.32053 | 1.7654 | 2.267 | 1112 | -0.040486 | 309.33 | 0.12198 | liquid | 507.82 K | 30.441 bar | 233.2 kg/m3 | 0.3 | 341.866 K | 0.07 Debye | 86
300 | 54 | 658.9 | 0.0015177 | -102.77 | -94.573 | -0.32073 | 1.7654 | 2.2668 | 1112.8 | -0.040511 | 309.65 | 0.12203 | liquid | 507.82 K | 30.441 bar | 233.2 kg/m3 | 0.3 | 341.866 K | 0.07 Debye | 86
300 | 55 | 659.01 | 0.0015174 | -102.83 | -94.481 | -0.32093 | 1.7655 | 2.2666 | 1113.6 | -0.040537 | 309.97 | 0.12208 | liquid | 507.82 K | 30.441 bar | 233.2 kg/m3 | 0.3 | 341.866 K | 0.07 Debye | 86
300 | 56 | 659.11 | 0.0015172 | -102.89 | -94.389 | -0.32113 | 1.7655 | 2.2663 | 1114.4 | -0.040562 | 310.29 | 0.12213 | liquid | 507.82 K | 30.441 bar | 233.2 kg/m3 | 0.3 | 341.866 K | 0.07 Debye | 86
300 | 57 | 659.21 | 0.001517 | -102.94 | -94.297 | -0.32133 | 1.7656 | 2.2661 | 1115.2 | -0.040587 | 310.61 | 0.12217 | liquid | 507.82 K | 30.441 bar | 233.2 kg/m3 | 0.3 | 341.866 K | 0.07 Debye | 86
300 | 58 | 659.32 | 0.0015167 | -103 | -94.205 | -0.32153 | 1.7656 | 2.2659 | 1115.9 | -0.040612 | 310.93 | 0.12222 | liquid | 507.82 K | 30.441 bar | 233.2 kg/m3 | 0.3 | 341.866 K | 0.07 Debye | 86
300 | 59 | 659.42 | 0.0015165 | -103.06 | -94.113 | -0.32172 | 1.7657 | 2.2657 | 1116.7 | -0.040637 | 311.25 | 0.12227 | liquid | 507.82 K | 30.441 bar | 233.2 kg/m3 | 0.3 | 341.866 K | 0.07 Debye | 86
300 | 60 | 659.52 | 0.0015162 | -103.12 | -94.021 | -0.32192 | 1.7657 | 2.2655 | 1117.5 | -0.040662 | 311.57 | 0.12231 | liquid | 507.82 K | 30.441 bar | 233.2 kg/m3 | 0.3 | 341.866 K | 0.07 Debye | 86
300 | 61 | 659.62 | 0.001516 | -103.18 | -93.929 | -0.32212 | 1.7658 | 2.2652 | 1118.3 | -0.040686 | 311.88 | 0.12236 | liquid | 507.82 K | 30.441 bar | 233.2 kg/m3 | 0.3 | 341.866 K | 0.07 Debye | 86
300 | 62 | 659.73 | 0.0015158 | -103.23 | -93.837 | -0.32232 | 1.7658 | 2.265 | 1119 | -0.040711 | 312.2 | 0.12241 | liquid | 507.82 K | 30.441 bar | 233.2 kg/m3 | 0.3 | 341.866 K | 0.07 Debye | 86
300 | 63 | 659.83 | 0.0015155 | -103.29 | -93.744 | -0.32252 | 1.7659 | 2.2648 | 1119.8 | -0.040736 | 312.52 | 0.12245 | liquid | 507.82 K | 30.441 bar | 233.2 kg/m3 | 0.3 | 341.866 K | 0.07 Debye | 86
300 | 64 | 659.93 | 0.0015153 | -103.35 | -93.652 | -0.32271 | 1.7659 | 2.2646 | 1120.6 | -0.04076 | 312.84 | 0.1225 | liquid | 507.82 K | 30.441 bar | 233.2 kg/m3 | 0.3 | 341.866 K | 0.07 Debye | 86
300 | 65 | 660.03 | 0.0015151 | -103.41 | -93.56 | -0.32291 | 1.766 | 2.2644 | 1121.3 | -0.040784 | 313.16 | 0.12255 | liquid | 507.82 K | 30.441 bar | 233.2 kg/m3 | 0.3 | 341.866 K | 0.07 Debye | 86
300 | 66 | 660.14 | 0.0015148 | -103.47 | -93.467 | -0.32311 | 1.766 | 2.2641 | 1122.1 | -0.040809 | 313.48 | 0.1226 | liquid | 507.82 K | 30.441 bar | 233.2 kg/m3 | 0.3 | 341.866 K | 0.07 Debye | 86
300 | 67 | 660.24 | 0.0015146 | -103.52 | -93.375 | -0.32331 | 1.7661 | 2.2639 | 1122.9 | -0.040833 | 313.8 | 0.12264 | liquid | 507.82 K | 30.441 bar | 233.2 kg/m3 | 0.3 | 341.866 K | 0.07 Debye | 86
300 | 68 | 660.34 | 0.0015144 | -103.58 | -93.283 | -0.3235 | 1.7662 | 2.2637 | 1123.6 | -0.040857 | 314.11 | 0.12269 | liquid | 507.82 K | 30.441 bar | 233.2 kg/m3 | 0.3 | 341.866 K | 0.07 Debye | 86
300 | 69 | 660.44 | 0.0015141 | -103.64 | -93.19 | -0.3237 | 1.7662 | 2.2635 | 1124.4 | -0.040881 | 314.43 | 0.12274 | liquid | 507.82 K | 30.441 bar | 233.2 kg/m3 | 0.3 | 341.866 K | 0.07 Debye | 86
300 | 70 | 660.54 | 0.0015139 | -103.69 | -93.097 | -0.32389 | 1.7663 | 2.2633 | 1125.2 | -0.040904 | 314.75 | 0.12278 | liquid | 507.82 K | 30.441 bar | 233.2 kg/m3 | 0.3 | 341.866 K | 0.07 Debye | 86
300 | 71 | 660.64 | 0.0015137 | -103.75 | -93.005 | -0.32409 | 1.7663 | 2.2631 | 1125.9 | -0.040928 | 315.07 | 0.12283 | liquid | 507.82 K | 30.441 bar | 233.2 kg/m3 | 0.3 | 341.866 K | 0.07 Debye | 86
300 | 72 | 660.74 | 0.0015134 | -103.81 | -92.912 | -0.32429 | 1.7664 | 2.2629 | 1126.7 | -0.040952 | 315.39 | 0.12288 | liquid | 507.82 K | 30.441 bar | 233.2 kg/m3 | 0.3 | 341.866 K | 0.07 Debye | 86
300 | 73 | 660.84 | 0.0015132 | -103.87 | -92.82 | -0.32448 | 1.7664 | 2.2626 | 1127.4 | -0.040975 | 315.7 | 0.12292 | liquid | 507.82 K | 30.441 bar | 233.2 kg/m3 | 0.3 | 341.866 K | 0.07 Debye | 86
300 | 74 | 660.95 | 0.001513 | -103.92 | -92.727 | -0.32468 | 1.7665 | 2.2624 | 1128.2 | -0.040999 | 316.02 | 0.12297 | liquid | 507.82 K | 30.441 bar | 233.2 kg/m3 | 0.3 | 341.866 K | 0.07 Debye | 86
300 | 75 | 661.05 | 0.0015128 | -103.98 | -92.634 | -0.32487 | 1.7665 | 2.2622 | 1129 | -0.041022 | 316.34 | 0.12302 | liquid | 507.82 K | 30.441 bar | 233.2 kg/m3 | 0.3 | 341.866 K | 0.07 Debye | 86
300 | 76 | 661.15 | 0.0015125 | -104.04 | -92.541 | -0.32507 | 1.7666 | 2.262 | 1129.7 | -0.041046 | 316.66 | 0.12306 | liquid | 507.82 K | 30.441 bar | 233.2 kg/m3 | 0.3 | 341.866 K | 0.07 Debye | 86
300 | 77 | 661.25 | 0.0015123 | -104.09 | -92.448 | -0.32526 | 1.7666 | 2.2618 | 1130.5 | -0.041069 | 316.97 | 0.12311 | liquid | 507.82 K | 30.441 bar | 233.2 kg/m3 | 0.3 | 341.866 K | 0.07 Debye | 86
300 | 78 | 661.35 | 0.0015121 | -104.15 | -92.355 | -0.32546 | 1.7667 | 2.2616 | 1131.2 | -0.041092 | 317.29 | 0.12315 | liquid | 507.82 K | 30.441 bar | 233.2 kg/m3 | 0.3 | 341.866 K | 0.07 Debye | 86
300 | 79 | 661.45 | 0.0015118 | -104.21 | -92.262 | -0.32565 | 1.7667 | 2.2614 | 1132 | -0.041115 | 317.61 | 0.1232 | liquid | 507.82 K | 30.441 bar | 233.2 kg/m3 | 0.3 | 341.866 K | 0.07 Debye | 86
300 | 80 | 661.55 | 0.0015116 | -104.26 | -92.169 | -0.32584 | 1.7668 | 2.2612 | 1132.7 | -0.041138 | 317.93 | 0.12325 | liquid | 507.82 K | 30.441 bar | 233.2 kg/m3 | 0.3 | 341.866 K | 0.07 Debye | 86
300 | 81 | 661.65 | 0.0015114 | -104.32 | -92.076 | -0.32604 | 1.7668 | 2.261 | 1133.5 | -0.041161 | 318.24 | 0.12329 | liquid | 507.82 K | 30.441 bar | 233.2 kg/m3 | 0.3 | 341.866 K | 0.07 Debye | 86
300 | 82 | 661.75 | 0.0015112 | -104.37 | -91.983 | -0.32623 | 1.7669 | 2.2608 | 1134.2 | -0.041183 | 318.56 | 0.12334 | liquid | 507.82 K | 30.441 bar | 233.2 kg/m3 | 0.3 | 341.866 K | 0.07 Debye | 86
300 | 83 | 661.84 | 0.0015109 | -104.43 | -91.89 | -0.32642 | 1.767 | 2.2606 | 1135 | -0.041206 | 318.88 | 0.12339 | liquid | 507.82 K | 30.441 bar | 233.2 kg/m3 | 0.3 | 341.866 K | 0.07 Debye | 86
300 | 84 | 661.94 | 0.0015107 | -104.49 | -91.797 | -0.32662 | 1.767 | 2.2604 | 1135.7 | -0.041229 | 319.19 | 0.12343 | liquid | 507.82 K | 30.441 bar | 233.2 kg/m3 | 0.3 | 341.866 K | 0.07 Debye | 86
300 | 85 | 662.04 | 0.0015105 | -104.54 | -91.704 | -0.32681 | 1.7671 | 2.2602 | 1136.5 | -0.041251 | 319.51 | 0.12348 | liquid | 507.82 K | 30.441 bar | 233.2 kg/m3 | 0.3 | 341.866 K | 0.07 Debye | 86
300 | 86 | 662.14 | 0.0015102 | -104.6 | -91.611 | -0.327 | 1.7671 | 2.26 | 1137.2 | -0.041273 | 319.83 | 0.12352 | liquid | 507.82 K | 30.441 bar | 233.2 kg/m3 | 0.3 | 341.866 K | 0.07 Debye | 86
300 | 87 | 662.24 | 0.00151 | -104.65 | -91.517 | -0.3272 | 1.7672 | 2.2598 | 1138 | -0.041296 | 320.14 | 0.12357 | liquid | 507.82 K | 30.441 bar | 233.2 kg/m3 | 0.3 | 341.866 K | 0.07 Debye | 86
300 | 88 | 662.34 | 0.0015098 | -104.71 | -91.424 | -0.32739 | 1.7672 | 2.2596 | 1138.7 | -0.041318 | 320.46 | 0.12362 | liquid | 507.82 K | 30.441 bar | 233.2 kg/m3 | 0.3 | 341.866 K | 0.07 Debye | 86
300 | 89 | 662.44 | 0.0015096 | -104.77 | -91.331 | -0.32758 | 1.7673 | 2.2594 | 1139.5 | -0.04134 | 320.78 | 0.12366 | liquid | 507.82 K | 30.441 bar | 233.2 kg/m3 | 0.3 | 341.866 K | 0.07 Debye | 86
300 | 90 | 662.54 | 0.0015094 | -104.82 | -91.237 | -0.32777 | 1.7673 | 2.2592 | 1140.2 | -0.041362 | 321.09 | 0.12371 | liquid | 507.82 K | 30.441 bar | 233.2 kg/m3 | 0.3 | 341.866 K | 0.07 Debye | 86
300 | 91 | 662.63 | 0.0015091 | -104.88 | -91.144 | -0.32796 | 1.7674 | 2.259 | 1140.9 | -0.041384 | 321.41 | 0.12375 | liquid | 507.82 K | 30.441 bar | 233.2 kg/m3 | 0.3 | 341.866 K | 0.07 Debye | 86
300 | 92 | 662.73 | 0.0015089 | -104.93 | -91.05 | -0.32815 | 1.7674 | 2.2588 | 1141.7 | -0.041406 | 321.73 | 0.1238 | liquid | 507.82 K | 30.441 bar | 233.2 kg/m3 | 0.3 | 341.866 K | 0.07 Debye | 86
300 | 93 | 662.83 | 0.0015087 | -104.99 | -90.957 | -0.32834 | 1.7675 | 2.2586 | 1142.4 | -0.041428 | 322.04 | 0.12384 | liquid | 507.82 K | 30.441 bar | 233.2 kg/m3 | 0.3 | 341.866 K | 0.07 Debye | 86
300 | 94 | 662.93 | 0.0015085 | -105.04 | -90.863 | -0.32854 | 1.7676 | 2.2584 | 1143.1 | -0.041449 | 322.36 | 0.12389 | liquid | 507.82 K | 30.441 bar | 233.2 kg/m3 | 0.3 | 341.866 K | 0.07 Debye | 86
300 | 95 | 663.03 | 0.0015082 | -105.1 | -90.769 | -0.32873 | 1.7676 | 2.2582 | 1143.9 | -0.041471 | 322.68 | 0.12394 | liquid | 507.82 K | 30.441 bar | 233.2 kg/m3 | 0.3 | 341.866 K | 0.07 Debye | 86
300 | 96 | 663.12 | 0.001508 | -105.15 | -90.676 | -0.32892 | 1.7677 | 2.258 | 1144.6 | -0.041493 | 322.99 | 0.12398 | liquid | 507.82 K | 30.441 bar | 233.2 kg/m3 | 0.3 | 341.866 K | 0.07 Debye | 86
300 | 97 | 663.22 | 0.0015078 | -105.21 | -90.582 | -0.32911 | 1.7677 | 2.2578 | 1145.3 | -0.041514 | 323.31 | 0.12403 | liquid | 507.82 K | 30.441 bar | 233.2 kg/m3 | 0.3 | 341.866 K | 0.07 Debye | 86
300 | 98 | 663.32 | 0.0015076 | -105.26 | -90.488 | -0.3293 | 1.7678 | 2.2576 | 1146.1 | -0.041536 | 323.63 | 0.12407 | liquid | 507.82 K | 30.441 bar | 233.2 kg/m3 | 0.3 | 341.866 K | 0.07 Debye | 86
300 | 99 | 663.42 | 0.0015073 | -105.32 | -90.394 | -0.32949 | 1.7678 | 2.2574 | 1146.8 | -0.041557 | 323.94 | 0.12412 | liquid | 507.82 K | 30.441 bar | 233.2 kg/m3 | 0.3 | 341.866 K | 0.07 Debye | 86
300 | 100 | 663.51 | 0.0015071 | -105.37 | -90.301 | -0.32968 | 1.7679 | 2.2572 | 1147.5 | -0.041578 | 324.26 | 0.12416 | liquid | 507.82 K | 30.441 bar | 233.2 kg/m3 | 0.3 | 341.866 K | 0.07 Debye | 86
325 | 1 | 629.83 | 0.0015877 | -41.159 | -41 | -0.12297 | 1.8569 | 2.3909 | 957.27 | -0.033612 | 231.75 | 0.11219 | liquid | 507.82 K | 30.441 bar | 233.2 kg/m3 | 0.3 | 341.866 K | 0.07 Debye | 86
325 | 2 | 629.97 | 0.0015874 | -41.237 | -40.919 | -0.12321 | 1.8569 | 2.3905 | 958.27 | -0.033661 | 232.04 | 0.11225 | liquid | 507.82 K | 30.441 bar | 233.2 kg/m3 | 0.3 | 341.866 K | 0.07 Debye | 86
325 | 3 | 630.11 | 0.001587 | -41.315 | -40.839 | -0.12345 | 1.857 | 2.3901 | 959.27 | -0.033711 | 232.33 | 0.1123 | liquid | 507.82 K | 30.441 bar | 233.2 kg/m3 | 0.3 | 341.866 K | 0.07 Debye | 86
325 | 4 | 630.25 | 0.0015867 | -41.393 | -40.758 | -0.12369 | 1.857 | 2.3897 | 960.27 | -0.033759 | 232.62 | 0.11236 | liquid | 507.82 K | 30.441 bar | 233.2 kg/m3 | 0.3 | 341.866 K | 0.07 Debye | 86
325 | 5 | 630.39 | 0.0015863 | -41.471 | -40.677 | -0.12393 | 1.857 | 2.3893 | 961.26 | -0.033808 | 232.9 | 0.11241 | liquid | 507.82 K | 30.441 bar | 233.2 kg/m3 | 0.3 | 341.866 K | 0.07 Debye | 86
325 | 6 | 630.53 | 0.001586 | -41.548 | -40.597 | -0.12417 | 1.8571 | 2.3889 | 962.26 | -0.033856 | 233.19 | 0.11247 | liquid | 507.82 K | 30.441 bar | 233.2 kg/m3 | 0.3 | 341.866 K | 0.07 Debye | 86
325 | 7 | 630.67 | 0.0015856 | -41.626 | -40.516 | -0.12441 | 1.8571 | 2.3885 | 963.25 | -0.033904 | 233.48 | 0.11252 | liquid | 507.82 K | 30.441 bar | 233.2 kg/m3 | 0.3 | 341.866 K | 0.07 Debye | 86
325 | 8 | 630.81 | 0.0015853 | -41.703 | -40.435 | -0.12464 | 1.8571 | 2.3881 | 964.24 | -0.033952 | 233.77 | 0.11258 | liquid | 507.82 K | 30.441 bar | 233.2 kg/m3 | 0.3 | 341.866 K | 0.07 Debye | 86
325 | 9 | 630.95 | 0.0015849 | -41.78 | -40.354 | -0.12488 | 1.8572 | 2.3877 | 965.22 | -0.034 | 234.06 | 0.11263 | liquid | 507.82 K | 30.441 bar | 233.2 kg/m3 | 0.3 | 341.866 K | 0.07 Debye | 86
325 | 10 | 631.08 | 0.0015846 | -41.857 | -40.272 | -0.12512 | 1.8572 | 2.3873 | 966.21 | -0.034047 | 234.34 | 0.11269 | liquid | 507.82 K | 30.441 bar | 233.2 kg/m3 | 0.3 | 341.866 K | 0.07 Debye | 86
325 | 11 | 631.22 | 0.0015842 | -41.934 | -40.191 | -0.12536 | 1.8573 | 2.3869 | 967.19 | -0.034094 | 234.63 | 0.11274 | liquid | 507.82 K | 30.441 bar | 233.2 kg/m3 | 0.3 | 341.866 K | 0.07 Debye | 86
325 | 12 | 631.36 | 0.0015839 | -42.01 | -40.11 | -0.12559 | 1.8573 | 2.3865 | 968.17 | -0.034141 | 234.92 | 0.1128 | liquid | 507.82 K | 30.441 bar | 233.2 kg/m3 | 0.3 | 341.866 K | 0.07 Debye | 86
325 | 13 | 631.49 | 0.0015835 | -42.087 | -40.028 | -0.12583 | 1.8573 | 2.3862 | 969.15 | -0.034187 | 235.2 | 0.11285 | liquid | 507.82 K | 30.441 bar | 233.2 kg/m3 | 0.3 | 341.866 K | 0.07 Debye | 86
325 | 14 | 631.63 | 0.0015832 | -42.163 | -39.946 | -0.12607 | 1.8574 | 2.3858 | 970.12 | -0.034234 | 235.49 | 0.11291 | liquid | 507.82 K | 30.441 bar | 233.2 kg/m3 | 0.3 | 341.866 K | 0.07 Debye | 86
325 | 15 | 631.77 | 0.0015829 | -42.239 | -39.865 | -0.1263 | 1.8574 | 2.3854 | 971.09 | -0.03428 | 235.78 | 0.11296 | liquid | 507.82 K | 30.441 bar | 233.2 kg/m3 | 0.3 | 341.866 K | 0.07 Debye | 86
325 | 16 | 631.9 | 0.0015825 | -42.315 | -39.783 | -0.12654 | 1.8575 | 2.385 | 972.06 | -0.034325 | 236.06 | 0.11301 | liquid | 507.82 K | 30.441 bar | 233.2 kg/m3 | 0.3 | 341.866 K | 0.07 Debye | 86
325 | 17 | 632.04 | 0.0015822 | -42.391 | -39.701 | -0.12677 | 1.8575 | 2.3846 | 973.03 | -0.034371 | 236.35 | 0.11307 | liquid | 507.82 K | 30.441 bar | 233.2 kg/m3 | 0.3 | 341.866 K | 0.07 Debye | 86
325 | 18 | 632.18 | 0.0015818 | -42.466 | -39.619 | -0.12701 | 1.8575 | 2.3842 | 974 | -0.034416 | 236.63 | 0.11312 | liquid | 507.82 K | 30.441 bar | 233.2 kg/m3 | 0.3 | 341.866 K | 0.07 Debye | 86
325 | 19 | 632.31 | 0.0015815 | -42.542 | -39.537 | -0.12724 | 1.8576 | 2.3839 | 974.97 | -0.034461 | 236.92 | 0.11318 | liquid | 507.82 K | 30.441 bar | 233.2 kg/m3 | 0.3 | 341.866 K | 0.07 Debye | 86
325 | 20 | 632.45 | 0.0015812 | -42.617 | -39.455 | -0.12747 | 1.8576 | 2.3835 | 975.93 | -0.034506 | 237.21 | 0.11323 | liquid | 507.82 K | 30.441 bar | 233.2 kg/m3 | 0.3 | 341.866 K | 0.07 Debye | 86
325 | 21 | 632.58 | 0.0015808 | -42.692 | -39.372 | -0.12771 | 1.8577 | 2.3831 | 976.89 | -0.034551 | 237.49 | 0.11328 | liquid | 507.82 K | 30.441 bar | 233.2 kg/m3 | 0.3 | 341.866 K | 0.07 Debye | 86
325 | 22 | 632.71 | 0.0015805 | -42.767 | -39.29 | -0.12794 | 1.8577 | 2.3828 | 977.85 | -0.034595 | 237.78 | 0.11334 | liquid | 507.82 K | 30.441 bar | 233.2 kg/m3 | 0.3 | 341.866 K | 0.07 Debye | 86
325 | 23 | 632.85 | 0.0015802 | -42.842 | -39.207 | -0.12817 | 1.8577 | 2.3824 | 978.8 | -0.034639 | 238.06 | 0.11339 | liquid | 507.82 K | 30.441 bar | 233.2 kg/m3 | 0.3 | 341.866 K | 0.07 Debye | 86
325 | 24 | 632.98 | 0.0015798 | -42.916 | -39.125 | -0.1284 | 1.8578 | 2.382 | 979.76 | -0.034683 | 238.35 | 0.11345 | liquid | 507.82 K | 30.441 bar | 233.2 kg/m3 | 0.3 | 341.866 K | 0.07 Debye | 86
325 | 25 | 633.12 | 0.0015795 | -42.991 | -39.042 | -0.12864 | 1.8578 | 2.3817 | 980.71 | -0.034726 | 238.63 | 0.1135 | liquid | 507.82 K | 30.441 bar | 233.2 kg/m3 | 0.3 | 341.866 K | 0.07 Debye | 86
325 | 26 | 633.25 | 0.0015792 | -43.065 | -38.96 | -0.12887 | 1.8579 | 2.3813 | 981.66 | -0.03477 | 238.91 | 0.11355 | liquid | 507.82 K | 30.441 bar | 233.2 kg/m3 | 0.3 | 341.866 K | 0.07 Debye | 86
325 | 27 | 633.38 | 0.0015788 | -43.139 | -38.877 | -0.1291 | 1.8579 | 2.381 | 982.61 | -0.034813 | 239.2 | 0.11361 | liquid | 507.82 K | 30.441 bar | 233.2 kg/m3 | 0.3 | 341.866 K | 0.07 Debye | 86
325 | 28 | 633.51 | 0.0015785 | -43.214 | -38.794 | -0.12933 | 1.8579 | 2.3806 | 983.55 | -0.034856 | 239.48 | 0.11366 | liquid | 507.82 K | 30.441 bar | 233.2 kg/m3 | 0.3 | 341.866 K | 0.07 Debye | 86
325 | 29 | 633.65 | 0.0015782 | -43.287 | -38.711 | -0.12956 | 1.858 | 2.3802 | 984.5 | -0.034898 | 239.77 | 0.11371 | liquid | 507.82 K | 30.441 bar | 233.2 kg/m3 | 0.3 | 341.866 K | 0.07 Debye | 86
325 | 30 | 633.78 | 0.0015778 | -43.361 | -38.628 | -0.12979 | 1.858 | 2.3799 | 985.44 | -0.034941 | 240.05 | 0.11377 | liquid | 507.82 K | 30.441 bar | 233.2 kg/m3 | 0.3 | 341.866 K | 0.07 Debye | 86
325 | 31 | 633.91 | 0.0015775 | -43.435 | -38.544 | -0.13002 | 1.8581 | 2.3795 | 986.38 | -0.034983 | 240.33 | 0.11382 | liquid | 507.82 K | 30.441 bar | 233.2 kg/m3 | 0.3 | 341.866 K | 0.07 Debye | 86
325 | 32 | 634.04 | 0.0015772 | -43.508 | -38.461 | -0.13025 | 1.8581 | 2.3792 | 987.32 | -0.035025 | 240.62 | 0.11387 | liquid | 507.82 K | 30.441 bar | 233.2 kg/m3 | 0.3 | 341.866 K | 0.07 Debye | 86
325 | 33 | 634.17 | 0.0015769 | -43.581 | -38.378 | -0.13048 | 1.8581 | 2.3788 | 988.26 | -0.035067 | 240.9 | 0.11393 | liquid | 507.82 K | 30.441 bar | 233.2 kg/m3 | 0.3 | 341.866 K | 0.07 Debye | 86
325 | 34 | 634.3 | 0.0015765 | -43.654 | -38.294 | -0.1307 | 1.8582 | 2.3785 | 989.19 | -0.035109 | 241.18 | 0.11398 | liquid | 507.82 K | 30.441 bar | 233.2 kg/m3 | 0.3 | 341.866 K | 0.07 Debye | 86
325 | 35 | 634.43 | 0.0015762 | -43.727 | -38.211 | -0.13093 | 1.8582 | 2.3781 | 990.12 | -0.03515 | 241.46 | 0.11403 | liquid | 507.82 K | 30.441 bar | 233.2 kg/m3 | 0.3 | 341.866 K | 0.07 Debye | 86
325 | 36 | 634.56 | 0.0015759 | -43.8 | -38.127 | -0.13116 | 1.8583 | 2.3778 | 991.05 | -0.035191 | 241.75 | 0.11408 | liquid | 507.82 K | 30.441 bar | 233.2 kg/m3 | 0.3 | 341.866 K | 0.07 Debye | 86
325 | 37 | 634.69 | 0.0015756 | -43.873 | -38.043 | -0.13139 | 1.8583 | 2.3775 | 991.98 | -0.035232 | 242.03 | 0.11414 | liquid | 507.82 K | 30.441 bar | 233.2 kg/m3 | 0.3 | 341.866 K | 0.07 Debye | 86
325 | 38 | 634.82 | 0.0015752 | -43.945 | -37.96 | -0.13161 | 1.8584 | 2.3771 | 992.91 | -0.035273 | 242.31 | 0.11419 | liquid | 507.82 K | 30.441 bar | 233.2 kg/m3 | 0.3 | 341.866 K | 0.07 Debye | 86
325 | 39 | 634.95 | 0.0015749 | -44.018 | -37.876 | -0.13184 | 1.8584 | 2.3768 | 993.83 | -0.035313 | 242.59 | 0.11424 | liquid | 507.82 K | 30.441 bar | 233.2 kg/m3 | 0.3 | 341.866 K | 0.07 Debye | 86
325 | 40 | 635.08 | 0.0015746 | -44.09 | -37.792 | -0.13207 | 1.8584 | 2.3765 | 994.76 | -0.035354 | 242.87 | 0.1143 | liquid | 507.82 K | 30.441 bar | 233.2 kg/m3 | 0.3 | 341.866 K | 0.07 Debye | 86
325 | 41 | 635.21 | 0.0015743 | -44.162 | -37.708 | -0.13229 | 1.8585 | 2.3761 | 995.68 | -0.035394 | 243.16 | 0.11435 | liquid | 507.82 K | 30.441 bar | 233.2 kg/m3 | 0.3 | 341.866 K | 0.07 Debye | 86
325 | 42 | 635.34 | 0.001574 | -44.234 | -37.623 | -0.13252 | 1.8585 | 2.3758 | 996.6 | -0.035434 | 243.44 | 0.1144 | liquid | 507.82 K | 30.441 bar | 233.2 kg/m3 | 0.3 | 341.866 K | 0.07 Debye | 86
325 | 43 | 635.47 | 0.0015736 | -44.306 | -37.539 | -0.13274 | 1.8586 | 2.3755 | 997.51 | -0.035474 | 243.72 | 0.11445 | liquid | 507.82 K | 30.441 bar | 233.2 kg/m3 | 0.3 | 341.866 K | 0.07 Debye | 86
325 | 44 | 635.6 | 0.0015733 | -44.378 | -37.455 | -0.13297 | 1.8586 | 2.3751 | 998.43 | -0.035513 | 244 | 0.11451 | liquid | 507.82 K | 30.441 bar | 233.2 kg/m3 | 0.3 | 341.866 K | 0.07 Debye | 86
325 | 45 | 635.73 | 0.001573 | -44.449 | -37.371 | -0.13319 | 1.8587 | 2.3748 | 999.34 | -0.035552 | 244.28 | 0.11456 | liquid | 507.82 K | 30.441 bar | 233.2 kg/m3 | 0.3 | 341.866 K | 0.07 Debye | 86
325 | 46 | 635.85 | 0.0015727 | -44.52 | -37.286 | -0.13342 | 1.8587 | 2.3745 | 1000.3 | -0.035592 | 244.56 | 0.11461 | liquid | 507.82 K | 30.441 bar | 233.2 kg/m3 | 0.3 | 341.866 K | 0.07 Debye | 86
325 | 47 | 635.98 | 0.0015724 | -44.592 | -37.202 | -0.13364 | 1.8587 | 2.3741 | 1001.2 | -0.03563 | 244.84 | 0.11466 | liquid | 507.82 K | 30.441 bar | 233.2 kg/m3 | 0.3 | 341.866 K | 0.07 Debye | 86
325 | 48 | 636.11 | 0.0015721 | -44.663 | -37.117 | -0.13386 | 1.8588 | 2.3738 | 1002.1 | -0.035669 | 245.12 | 0.11471 | liquid | 507.82 K | 30.441 bar | 233.2 kg/m3 | 0.3 | 341.866 K | 0.07 Debye | 86
325 | 49 | 636.24 | 0.0015717 | -44.734 | -37.032 | -0.13409 | 1.8588 | 2.3735 | 1003 | -0.035708 | 245.4 | 0.11477 | liquid | 507.82 K | 30.441 bar | 233.2 kg/m3 | 0.3 | 341.866 K | 0.07 Debye | 86
325 | 50 | 636.36 | 0.0015714 | -44.805 | -36.947 | -0.13431 | 1.8589 | 2.3732 | 1003.9 | -0.035746 | 245.68 | 0.11482 | liquid | 507.82 K | 30.441 bar | 233.2 kg/m3 | 0.3 | 341.866 K | 0.07 Debye | 86
325 | 51 | 636.49 | 0.0015711 | -44.875 | -36.863 | -0.13453 | 1.8589 | 2.3729 | 1004.8 | -0.035784 | 245.96 | 0.11487 | liquid | 507.82 K | 30.441 bar | 233.2 kg/m3 | 0.3 | 341.866 K | 0.07 Debye | 86
325 | 52 | 636.62 | 0.0015708 | -44.946 | -36.778 | -0.13475 | 1.859 | 2.3725 | 1005.7 | -0.035822 | 246.24 | 0.11492 | liquid | 507.82 K | 30.441 bar | 233.2 kg/m3 | 0.3 | 341.866 K | 0.07 Debye | 86
325 | 53 | 636.74 | 0.0015705 | -45.016 | -36.693 | -0.13498 | 1.859 | 2.3722 | 1006.6 | -0.03586 | 246.52 | 0.11497 | liquid | 507.82 K | 30.441 bar | 233.2 kg/m3 | 0.3 | 341.866 K | 0.07 Debye | 86
325 | 54 | 636.87 | 0.0015702 | -45.086 | -36.607 | -0.1352 | 1.8591 | 2.3719 | 1007.5 | -0.035898 | 246.8 | 0.11503 | liquid | 507.82 K | 30.441 bar | 233.2 kg/m3 | 0.3 | 341.866 K | 0.07 Debye | 86
325 | 55 | 636.99 | 0.0015699 | -45.157 | -36.522 | -0.13542 | 1.8591 | 2.3716 | 1008.4 | -0.035935 | 247.08 | 0.11508 | liquid | 507.82 K | 30.441 bar | 233.2 kg/m3 | 0.3 | 341.866 K | 0.07 Debye | 86
325 | 56 | 637.12 | 0.0015696 | -45.227 | -36.437 | -0.13564 | 1.8591 | 2.3713 | 1009.3 | -0.035972 | 247.36 | 0.11513 | liquid | 507.82 K | 30.441 bar | 233.2 kg/m3 | 0.3 | 341.866 K | 0.07 Debye | 86
325 | 57 | 637.24 | 0.0015693 | -45.296 | -36.352 | -0.13586 | 1.8592 | 2.371 | 1010.2 | -0.036009 | 247.64 | 0.11518 | liquid | 507.82 K | 30.441 bar | 233.2 kg/m3 | 0.3 | 341.866 K | 0.07 Debye | 86
325 | 58 | 637.37 | 0.001569 | -45.366 | -36.266 | -0.13608 | 1.8592 | 2.3707 | 1011.1 | -0.036046 | 247.92 | 0.11523 | liquid | 507.82 K | 30.441 bar | 233.2 kg/m3 | 0.3 | 341.866 K | 0.07 Debye | 86
325 | 59 | 637.49 | 0.0015686 | -45.436 | -36.181 | -0.1363 | 1.8593 | 2.3704 | 1011.9 | -0.036083 | 248.2 | 0.11528 | liquid | 507.82 K | 30.441 bar | 233.2 kg/m3 | 0.3 | 341.866 K | 0.07 Debye | 86
325 | 60 | 637.62 | 0.0015683 | -45.505 | -36.095 | -0.13652 | 1.8593 | 2.3701 | 1012.8 | -0.03612 | 248.48 | 0.11533 | liquid | 507.82 K | 30.441 bar | 233.2 kg/m3 | 0.3 | 341.866 K | 0.07 Debye | 86
325 | 61 | 637.74 | 0.001568 | -45.575 | -36.01 | -0.13674 | 1.8594 | 2.3698 | 1013.7 | -0.036156 | 248.76 | 0.11539 | liquid | 507.82 K | 30.441 bar | 233.2 kg/m3 | 0.3 | 341.866 K | 0.07 Debye | 86
325 | 62 | 637.87 | 0.0015677 | -45.644 | -35.924 | -0.13695 | 1.8594 | 2.3695 | 1014.6 | -0.036192 | 249.03 | 0.11544 | liquid | 507.82 K | 30.441 bar | 233.2 kg/m3 | 0.3 | 341.866 K | 0.07 Debye | 86
325 | 63 | 637.99 | 0.0015674 | -45.713 | -35.838 | -0.13717 | 1.8595 | 2.3692 | 1015.5 | -0.036228 | 249.31 | 0.11549 | liquid | 507.82 K | 30.441 bar | 233.2 kg/m3 | 0.3 | 341.866 K | 0.07 Debye | 86
325 | 64 | 638.11 | 0.0015671 | -45.782 | -35.752 | -0.13739 | 1.8595 | 2.3689 | 1016.4 | -0.036264 | 249.59 | 0.11554 | liquid | 507.82 K | 30.441 bar | 233.2 kg/m3 | 0.3 | 341.866 K | 0.07 Debye | 86
325 | 65 | 638.24 | 0.0015668 | -45.851 | -35.666 | -0.13761 | 1.8595 | 2.3686 | 1017.2 | -0.0363 | 249.87 | 0.11559 | liquid | 507.82 K | 30.441 bar | 233.2 kg/m3 | 0.3 | 341.866 K | 0.07 Debye | 86
325 | 66 | 638.36 | 0.0015665 | -45.919 | -35.58 | -0.13783 | 1.8596 | 2.3683 | 1018.1 | -0.036335 | 250.15 | 0.11564 | liquid | 507.82 K | 30.441 bar | 233.2 kg/m3 | 0.3 | 341.866 K | 0.07 Debye | 86
325 | 67 | 638.48 | 0.0015662 | -45.988 | -35.494 | -0.13804 | 1.8596 | 2.368 | 1019 | -0.03637 | 250.42 | 0.11569 | liquid | 507.82 K | 30.441 bar | 233.2 kg/m3 | 0.3 | 341.866 K | 0.07 Debye | 86
325 | 68 | 638.6 | 0.0015659 | -46.056 | -35.408 | -0.13826 | 1.8597 | 2.3677 | 1019.9 | -0.036406 | 250.7 | 0.11574 | liquid | 507.82 K | 30.441 bar | 233.2 kg/m3 | 0.3 | 341.866 K | 0.07 Debye | 86
325 | 69 | 638.73 | 0.0015656 | -46.124 | -35.322 | -0.13848 | 1.8597 | 2.3674 | 1020.7 | -0.036441 | 250.98 | 0.11579 | liquid | 507.82 K | 30.441 bar | 233.2 kg/m3 | 0.3 | 341.866 K | 0.07 Debye | 86
325 | 70 | 638.85 | 0.0015653 | -46.193 | -35.235 | -0.13869 | 1.8598 | 2.3671 | 1021.6 | -0.036475 | 251.26 | 0.11584 | liquid | 507.82 K | 30.441 bar | 233.2 kg/m3 | 0.3 | 341.866 K | 0.07 Debye | 86
325 | 71 | 638.97 | 0.001565 | -46.261 | -35.149 | -0.13891 | 1.8598 | 2.3668 | 1022.5 | -0.03651 | 251.53 | 0.11589 | liquid | 507.82 K | 30.441 bar | 233.2 kg/m3 | 0.3 | 341.866 K | 0.07 Debye | 86
325 | 72 | 639.09 | 0.0015647 | -46.329 | -35.063 | -0.13912 | 1.8599 | 2.3665 | 1023.4 | -0.036545 | 251.81 | 0.11595 | liquid | 507.82 K | 30.441 bar | 233.2 kg/m3 | 0.3 | 341.866 K | 0.07 Debye | 86
325 | 73 | 639.21 | 0.0015644 | -46.396 | -34.976 | -0.13934 | 1.8599 | 2.3662 | 1024.2 | -0.036579 | 252.09 | 0.116 | liquid | 507.82 K | 30.441 bar | 233.2 kg/m3 | 0.3 | 341.866 K | 0.07 Debye | 86
325 | 74 | 639.33 | 0.0015641 | -46.464 | -34.889 | -0.13955 | 1.86 | 2.366 | 1025.1 | -0.036613 | 252.36 | 0.11605 | liquid | 507.82 K | 30.441 bar | 233.2 kg/m3 | 0.3 | 341.866 K | 0.07 Debye | 86
325 | 75 | 639.46 | 0.0015638 | -46.532 | -34.803 | -0.13977 | 1.86 | 2.3657 | 1025.9 | -0.036647 | 252.64 | 0.1161 | liquid | 507.82 K | 30.441 bar | 233.2 kg/m3 | 0.3 | 341.866 K | 0.07 Debye | 86
325 | 76 | 639.58 | 0.0015635 | -46.599 | -34.716 | -0.13998 | 1.86 | 2.3654 | 1026.8 | -0.036681 | 252.92 | 0.11615 | liquid | 507.82 K | 30.441 bar | 233.2 kg/m3 | 0.3 | 341.866 K | 0.07 Debye | 86
325 | 77 | 639.7 | 0.0015632 | -46.666 | -34.629 | -0.1402 | 1.8601 | 2.3651 | 1027.7 | -0.036715 | 253.19 | 0.1162 | liquid | 507.82 K | 30.441 bar | 233.2 kg/m3 | 0.3 | 341.866 K | 0.07 Debye | 86
325 | 78 | 639.82 | 0.0015629 | -46.733 | -34.542 | -0.14041 | 1.8601 | 2.3648 | 1028.5 | -0.036748 | 253.47 | 0.11625 | liquid | 507.82 K | 30.441 bar | 233.2 kg/m3 | 0.3 | 341.866 K | 0.07 Debye | 86
325 | 79 | 639.94 | 0.0015627 | -46.8 | -34.455 | -0.14062 | 1.8602 | 2.3645 | 1029.4 | -0.036782 | 253.75 | 0.1163 | liquid | 507.82 K | 30.441 bar | 233.2 kg/m3 | 0.3 | 341.866 K | 0.07 Debye | 86
325 | 80 | 640.06 | 0.0015624 | -46.867 | -34.368 | -0.14084 | 1.8602 | 2.3643 | 1030.2 | -0.036815 | 254.02 | 0.11635 | liquid | 507.82 K | 30.441 bar | 233.2 kg/m3 | 0.3 | 341.866 K | 0.07 Debye | 86
325 | 81 | 640.18 | 0.0015621 | -46.934 | -34.281 | -0.14105 | 1.8603 | 2.364 | 1031.1 | -0.036848 | 254.3 | 0.1164 | liquid | 507.82 K | 30.441 bar | 233.2 kg/m3 | 0.3 | 341.866 K | 0.07 Debye | 86
325 | 82 | 640.3 | 0.0015618 | -47.001 | -34.194 | -0.14126 | 1.8603 | 2.3637 | 1031.9 | -0.036881 | 254.57 | 0.11645 | liquid | 507.82 K | 30.441 bar | 233.2 kg/m3 | 0.3 | 341.866 K | 0.07 Debye | 86
325 | 83 | 640.42 | 0.0015615 | -47.067 | -34.107 | -0.14147 | 1.8604 | 2.3634 | 1032.8 | -0.036914 | 254.85 | 0.1165 | liquid | 507.82 K | 30.441 bar | 233.2 kg/m3 | 0.3 | 341.866 K | 0.07 Debye | 86
325 | 84 | 640.53 | 0.0015612 | -47.134 | -34.02 | -0.14169 | 1.8604 | 2.3632 | 1033.6 | -0.036946 | 255.12 | 0.11655 | liquid | 507.82 K | 30.441 bar | 233.2 kg/m3 | 0.3 | 341.866 K | 0.07 Debye | 86
325 | 85 | 640.65 | 0.0015609 | -47.2 | -33.932 | -0.1419 | 1.8605 | 2.3629 | 1034.5 | -0.036979 | 255.4 | 0.1166 | liquid | 507.82 K | 30.441 bar | 233.2 kg/m3 | 0.3 | 341.866 K | 0.07 Debye | 86
325 | 86 | 640.77 | 0.0015606 | -47.266 | -33.845 | -0.14211 | 1.8605 | 2.3626 | 1035.3 | -0.037011 | 255.67 | 0.11665 | liquid | 507.82 K | 30.441 bar | 233.2 kg/m3 | 0.3 | 341.866 K | 0.07 Debye | 86
325 | 87 | 640.89 | 0.0015603 | -47.332 | -33.758 | -0.14232 | 1.8606 | 2.3624 | 1036.2 | -0.037044 | 255.95 | 0.1167 | liquid | 507.82 K | 30.441 bar | 233.2 kg/m3 | 0.3 | 341.866 K | 0.07 Debye | 86
325 | 88 | 641.01 | 0.00156 | -47.398 | -33.67 | -0.14253 | 1.8606 | 2.3621 | 1037 | -0.037076 | 256.22 | 0.11675 | liquid | 507.82 K | 30.441 bar | 233.2 kg/m3 | 0.3 | 341.866 K | 0.07 Debye | 86
325 | 89 | 641.13 | 0.0015598 | -47.464 | -33.582 | -0.14274 | 1.8607 | 2.3618 | 1037.9 | -0.037108 | 256.5 | 0.1168 | liquid | 507.82 K | 30.441 bar | 233.2 kg/m3 | 0.3 | 341.866 K | 0.07 Debye | 86
325 | 90 | 641.24 | 0.0015595 | -47.53 | -33.495 | -0.14295 | 1.8607 | 2.3616 | 1038.7 | -0.037139 | 256.77 | 0.11685 | liquid | 507.82 K | 30.441 bar | 233.2 kg/m3 | 0.3 | 341.866 K | 0.07 Debye | 86
325 | 91 | 641.36 | 0.0015592 | -47.596 | -33.407 | -0.14316 | 1.8608 | 2.3613 | 1039.5 | -0.037171 | 257.05 | 0.1169 | liquid | 507.82 K | 30.441 bar | 233.2 kg/m3 | 0.3 | 341.866 K | 0.07 Debye | 86
325 | 92 | 641.48 | 0.0015589 | -47.661 | -33.319 | -0.14337 | 1.8608 | 2.361 | 1040.4 | -0.037202 | 257.32 | 0.11695 | liquid | 507.82 K | 30.441 bar | 233.2 kg/m3 | 0.3 | 341.866 K | 0.07 Debye | 86
325 | 93 | 641.6 | 0.0015586 | -47.726 | -33.231 | -0.14358 | 1.8608 | 2.3608 | 1041.2 | -0.037234 | 257.6 | 0.11699 | liquid | 507.82 K | 30.441 bar | 233.2 kg/m3 | 0.3 | 341.866 K | 0.07 Debye | 86
325 | 94 | 641.71 | 0.0015583 | -47.792 | -33.143 | -0.14379 | 1.8609 | 2.3605 | 1042.1 | -0.037265 | 257.87 | 0.11704 | liquid | 507.82 K | 30.441 bar | 233.2 kg/m3 | 0.3 | 341.866 K | 0.07 Debye | 86
325 | 95 | 641.83 | 0.001558 | -47.857 | -33.055 | -0.144 | 1.8609 | 2.3602 | 1042.9 | -0.037296 | 258.15 | 0.11709 | liquid | 507.82 K | 30.441 bar | 233.2 kg/m3 | 0.3 | 341.866 K | 0.07 Debye | 86
325 | 96 | 641.95 | 0.0015578 | -47.922 | -32.967 | -0.14421 | 1.861 | 2.36 | 1043.7 | -0.037327 | 258.42 | 0.11714 | liquid | 507.82 K | 30.441 bar | 233.2 kg/m3 | 0.3 | 341.866 K | 0.07 Debye | 86
325 | 97 | 642.06 | 0.0015575 | -47.987 | -32.879 | -0.14441 | 1.861 | 2.3597 | 1044.5 | -0.037358 | 258.69 | 0.11719 | liquid | 507.82 K | 30.441 bar | 233.2 kg/m3 | 0.3 | 341.866 K | 0.07 Debye | 86
325 | 98 | 642.18 | 0.0015572 | -48.052 | -32.791 | -0.14462 | 1.8611 | 2.3595 | 1045.4 | -0.037388 | 258.97 | 0.11724 | liquid | 507.82 K | 30.441 bar | 233.2 kg/m3 | 0.3 | 341.866 K | 0.07 Debye | 86
325 | 99 | 642.29 | 0.0015569 | -48.116 | -32.703 | -0.14483 | 1.8611 | 2.3592 | 1046.2 | -0.037419 | 259.24 | 0.11729 | liquid | 507.82 K | 30.441 bar | 233.2 kg/m3 | 0.3 | 341.866 K | 0.07 Debye | 86
325 | 100 | 642.41 | 0.0015566 | -48.181 | -32.614 | -0.14504 | 1.8612 | 2.359 | 1047 | -0.037449 | 259.52 | 0.11734 | liquid | 507.82 K | 30.441 bar | 233.2 kg/m3 | 0.3 | 341.866 K | 0.07 Debye | 86
350 | 1 | 3.0978 | 0.32281 | 318.59 | 350.87 | 1.027 | 1.8194 | 1.9406 | 181.24 | 2.8944 | 7.2994 | 0.018317 | vapor | 507.82 K | 30.441 bar | 233.2 kg/m3 | 0.3 | 341.866 K | 0.07 Debye | 86
350 | 2 | 605.34 | 0.001652 | 20.007 | 20.337 | 0.058323 | 1.9567 | 2.5118 | 847.96 | -0.027031 | 186.94 | 0.10566 | liquid | 507.82 K | 30.441 bar | 233.2 kg/m3 | 0.3 | 341.866 K | 0.07 Debye | 86
350 | 3 | 605.52 | 0.0016515 | 19.91 | 20.405 | 0.058045 | 1.9567 | 2.5112 | 849.15 | -0.027111 | 187.21 | 0.10572 | liquid | 507.82 K | 30.441 bar | 233.2 kg/m3 | 0.3 | 341.866 K | 0.07 Debye | 86
350 | 4 | 605.69 | 0.001651 | 19.813 | 20.474 | 0.057768 | 1.9567 | 2.5106 | 850.34 | -0.02719 | 187.48 | 0.10578 | liquid | 507.82 K | 30.441 bar | 233.2 kg/m3 | 0.3 | 341.866 K | 0.07 Debye | 86
350 | 5 | 605.87 | 0.0016505 | 19.717 | 20.542 | 0.057492 | 1.9567 | 2.51 | 851.52 | -0.027269 | 187.75 | 0.10584 | liquid | 507.82 K | 30.441 bar | 233.2 kg/m3 | 0.3 | 341.866 K | 0.07 Debye | 86
350 | 6 | 606.05 | 0.00165 | 19.62 | 20.611 | 0.057216 | 1.9567 | 2.5094 | 852.7 | -0.027347 | 188.02 | 0.1059 | liquid | 507.82 K | 30.441 bar | 233.2 kg/m3 | 0.3 | 341.866 K | 0.07 Debye | 86
350 | 7 | 606.22 | 0.0016496 | 19.525 | 20.679 | 0.056941 | 1.9567 | 2.5088 | 853.88 | -0.027424 | 188.29 | 0.10596 | liquid | 507.82 K | 30.441 bar | 233.2 kg/m3 | 0.3 | 341.866 K | 0.07 Debye | 86
350 | 8 | 606.4 | 0.0016491 | 19.429 | 20.748 | 0.056667 | 1.9568 | 2.5082 | 855.05 | -0.027501 | 188.56 | 0.10603 | liquid | 507.82 K | 30.441 bar | 233.2 kg/m3 | 0.3 | 341.866 K | 0.07 Debye | 86
350 | 9 | 606.57 | 0.0016486 | 19.333 | 20.817 | 0.056393 | 1.9568 | 2.5076 | 856.22 | -0.027577 | 188.83 | 0.10609 | liquid | 507.82 K | 30.441 bar | 233.2 kg/m3 | 0.3 | 341.866 K | 0.07 Debye | 86
350 | 10 | 606.75 | 0.0016481 | 19.238 | 20.886 | 0.05612 | 1.9568 | 2.507 | 857.38 | -0.027653 | 189.09 | 0.10615 | liquid | 507.82 K | 30.441 bar | 233.2 kg/m3 | 0.3 | 341.866 K | 0.07 Debye | 86
350 | 11 | 606.92 | 0.0016477 | 19.143 | 20.956 | 0.055847 | 1.9568 | 2.5065 | 858.55 | -0.027729 | 189.36 | 0.10621 | liquid | 507.82 K | 30.441 bar | 233.2 kg/m3 | 0.3 | 341.866 K | 0.07 Debye | 86
350 | 12 | 607.1 | 0.0016472 | 19.049 | 21.025 | 0.055576 | 1.9568 | 2.5059 | 859.71 | -0.027803 | 189.63 | 0.10627 | liquid | 507.82 K | 30.441 bar | 233.2 kg/m3 | 0.3 | 341.866 K | 0.07 Debye | 86
350 | 13 | 607.27 | 0.0016467 | 18.954 | 21.095 | 0.055304 | 1.9569 | 2.5053 | 860.86 | -0.027877 | 189.9 | 0.10633 | liquid | 507.82 K | 30.441 bar | 233.2 kg/m3 | 0.3 | 341.866 K | 0.07 Debye | 86
350 | 14 | 607.44 | 0.0016462 | 18.86 | 21.165 | 0.055034 | 1.9569 | 2.5047 | 862.01 | -0.027951 | 190.16 | 0.10639 | liquid | 507.82 K | 30.441 bar | 233.2 kg/m3 | 0.3 | 341.866 K | 0.07 Debye | 86
350 | 15 | 607.61 | 0.0016458 | 18.767 | 21.235 | 0.054764 | 1.9569 | 2.5042 | 863.16 | -0.028024 | 190.43 | 0.10645 | liquid | 507.82 K | 30.441 bar | 233.2 kg/m3 | 0.3 | 341.866 K | 0.07 Debye | 86
350 | 16 | 607.79 | 0.0016453 | 18.673 | 21.305 | 0.054494 | 1.9569 | 2.5036 | 864.31 | -0.028097 | 190.69 | 0.10651 | liquid | 507.82 K | 30.441 bar | 233.2 kg/m3 | 0.3 | 341.866 K | 0.07 Debye | 86
350 | 17 | 607.96 | 0.0016449 | 18.58 | 21.376 | 0.054225 | 1.9569 | 2.5031 | 865.45 | -0.028169 | 190.96 | 0.10657 | liquid | 507.82 K | 30.441 bar | 233.2 kg/m3 | 0.3 | 341.866 K | 0.07 Debye | 86
350 | 18 | 608.13 | 0.0016444 | 18.487 | 21.446 | 0.053957 | 1.957 | 2.5025 | 866.59 | -0.028241 | 191.22 | 0.10663 | liquid | 507.82 K | 30.441 bar | 233.2 kg/m3 | 0.3 | 341.866 K | 0.07 Debye | 86
350 | 19 | 608.3 | 0.0016439 | 18.394 | 21.517 | 0.05369 | 1.957 | 2.502 | 867.73 | -0.028312 | 191.49 | 0.10669 | liquid | 507.82 K | 30.441 bar | 233.2 kg/m3 | 0.3 | 341.866 K | 0.07 Debye | 86
350 | 20 | 608.47 | 0.0016435 | 18.301 | 21.588 | 0.053423 | 1.957 | 2.5014 | 868.86 | -0.028383 | 191.75 | 0.10675 | liquid | 507.82 K | 30.441 bar | 233.2 kg/m3 | 0.3 | 341.866 K | 0.07 Debye | 86
350 | 21 | 608.64 | 0.001643 | 18.209 | 21.659 | 0.053156 | 1.957 | 2.5009 | 869.99 | -0.028453 | 192.02 | 0.10681 | liquid | 507.82 K | 30.441 bar | 233.2 kg/m3 | 0.3 | 341.866 K | 0.07 Debye | 86
350 | 22 | 608.8 | 0.0016426 | 18.117 | 21.73 | 0.05289 | 1.957 | 2.5004 | 871.12 | -0.028523 | 192.28 | 0.10687 | liquid | 507.82 K | 30.441 bar | 233.2 kg/m3 | 0.3 | 341.866 K | 0.07 Debye | 86
350 | 23 | 608.97 | 0.0016421 | 18.025 | 21.802 | 0.052625 | 1.9571 | 2.4998 | 872.24 | -0.028592 | 192.55 | 0.10693 | liquid | 507.82 K | 30.441 bar | 233.2 kg/m3 | 0.3 | 341.866 K | 0.07 Debye | 86
350 | 24 | 609.14 | 0.0016417 | 17.933 | 21.873 | 0.05236 | 1.9571 | 2.4993 | 873.36 | -0.028661 | 192.81 | 0.10698 | liquid | 507.82 K | 30.441 bar | 233.2 kg/m3 | 0.3 | 341.866 K | 0.07 Debye | 86
350 | 25 | 609.31 | 0.0016412 | 17.842 | 21.945 | 0.052096 | 1.9571 | 2.4988 | 874.48 | -0.028729 | 193.07 | 0.10704 | liquid | 507.82 K | 30.441 bar | 233.2 kg/m3 | 0.3 | 341.866 K | 0.07 Debye | 86
350 | 26 | 609.47 | 0.0016408 | 17.751 | 22.017 | 0.051833 | 1.9571 | 2.4982 | 875.59 | -0.028797 | 193.34 | 0.1071 | liquid | 507.82 K | 30.441 bar | 233.2 kg/m3 | 0.3 | 341.866 K | 0.07 Debye | 86
350 | 27 | 609.64 | 0.0016403 | 17.66 | 22.089 | 0.05157 | 1.9572 | 2.4977 | 876.7 | -0.028865 | 193.6 | 0.10716 | liquid | 507.82 K | 30.441 bar | 233.2 kg/m3 | 0.3 | 341.866 K | 0.07 Debye | 86
350 | 28 | 609.81 | 0.0016399 | 17.57 | 22.161 | 0.051307 | 1.9572 | 2.4972 | 877.81 | -0.028932 | 193.86 | 0.10722 | liquid | 507.82 K | 30.441 bar | 233.2 kg/m3 | 0.3 | 341.866 K | 0.07 Debye | 86
350 | 29 | 609.97 | 0.0016394 | 17.479 | 22.234 | 0.051046 | 1.9572 | 2.4967 | 878.92 | -0.028998 | 194.12 | 0.10728 | liquid | 507.82 K | 30.441 bar | 233.2 kg/m3 | 0.3 | 341.866 K | 0.07 Debye | 86
350 | 30 | 610.14 | 0.001639 | 17.389 | 22.306 | 0.050784 | 1.9572 | 2.4962 | 880.02 | -0.029064 | 194.39 | 0.10734 | liquid | 507.82 K | 30.441 bar | 233.2 kg/m3 | 0.3 | 341.866 K | 0.07 Debye | 86
350 | 31 | 610.3 | 0.0016385 | 17.299 | 22.379 | 0.050524 | 1.9573 | 2.4957 | 881.12 | -0.02913 | 194.65 | 0.1074 | liquid | 507.82 K | 30.441 bar | 233.2 kg/m3 | 0.3 | 341.866 K | 0.07 Debye | 86
350 | 32 | 610.47 | 0.0016381 | 17.209 | 22.451 | 0.050263 | 1.9573 | 2.4952 | 882.21 | -0.029195 | 194.91 | 0.10745 | liquid | 507.82 K | 30.441 bar | 233.2 kg/m3 | 0.3 | 341.866 K | 0.07 Debye | 86
350 | 33 | 610.63 | 0.0016377 | 17.12 | 22.524 | 0.050004 | 1.9573 | 2.4947 | 883.31 | -0.02926 | 195.17 | 0.10751 | liquid | 507.82 K | 30.441 bar | 233.2 kg/m3 | 0.3 | 341.866 K | 0.07 Debye | 86
350 | 34 | 610.79 | 0.0016372 | 17.031 | 22.597 | 0.049745 | 1.9573 | 2.4942 | 884.4 | -0.029324 | 195.43 | 0.10757 | liquid | 507.82 K | 30.441 bar | 233.2 kg/m3 | 0.3 | 341.866 K | 0.07 Debye | 86
350 | 35 | 610.95 | 0.0016368 | 16.942 | 22.671 | 0.049486 | 1.9574 | 2.4937 | 885.49 | -0.029388 | 195.69 | 0.10763 | liquid | 507.82 K | 30.441 bar | 233.2 kg/m3 | 0.3 | 341.866 K | 0.07 Debye | 86
350 | 36 | 611.12 | 0.0016363 | 16.853 | 22.744 | 0.049228 | 1.9574 | 2.4932 | 886.57 | -0.029452 | 195.95 | 0.10769 | liquid | 507.82 K | 30.441 bar | 233.2 kg/m3 | 0.3 | 341.866 K | 0.07 Debye | 86
350 | 37 | 611.28 | 0.0016359 | 16.765 | 22.817 | 0.048971 | 1.9574 | 2.4927 | 887.65 | -0.029515 | 196.21 | 0.10774 | liquid | 507.82 K | 30.441 bar | 233.2 kg/m3 | 0.3 | 341.866 K | 0.07 Debye | 86
350 | 38 | 611.44 | 0.0016355 | 16.676 | 22.891 | 0.048714 | 1.9575 | 2.4922 | 888.73 | -0.029578 | 196.47 | 0.1078 | liquid | 507.82 K | 30.441 bar | 233.2 kg/m3 | 0.3 | 341.866 K | 0.07 Debye | 86
350 | 39 | 611.6 | 0.0016351 | 16.588 | 22.965 | 0.048457 | 1.9575 | 2.4917 | 889.81 | -0.02964 | 196.73 | 0.10786 | liquid | 507.82 K | 30.441 bar | 233.2 kg/m3 | 0.3 | 341.866 K | 0.07 Debye | 86
350 | 40 | 611.76 | 0.0016346 | 16.5 | 23.039 | 0.048202 | 1.9575 | 2.4913 | 890.88 | -0.029702 | 196.99 | 0.10792 | liquid | 507.82 K | 30.441 bar | 233.2 kg/m3 | 0.3 | 341.866 K | 0.07 Debye | 86
350 | 41 | 611.92 | 0.0016342 | 16.413 | 23.113 | 0.047946 | 1.9575 | 2.4908 | 891.95 | -0.029764 | 197.25 | 0.10797 | liquid | 507.82 K | 30.441 bar | 233.2 kg/m3 | 0.3 | 341.866 K | 0.07 Debye | 86
350 | 42 | 612.08 | 0.0016338 | 16.325 | 23.187 | 0.047691 | 1.9576 | 2.4903 | 893.02 | -0.029825 | 197.51 | 0.10803 | liquid | 507.82 K | 30.441 bar | 233.2 kg/m3 | 0.3 | 341.866 K | 0.07 Debye | 86
350 | 43 | 612.24 | 0.0016333 | 16.238 | 23.261 | 0.047437 | 1.9576 | 2.4898 | 894.09 | -0.029886 | 197.76 | 0.10809 | liquid | 507.82 K | 30.441 bar | 233.2 kg/m3 | 0.3 | 341.866 K | 0.07 Debye | 86
350 | 44 | 612.4 | 0.0016329 | 16.151 | 23.336 | 0.047183 | 1.9576 | 2.4894 | 895.15 | -0.029947 | 198.02 | 0.10815 | liquid | 507.82 K | 30.441 bar | 233.2 kg/m3 | 0.3 | 341.866 K | 0.07 Debye | 86
350 | 45 | 612.56 | 0.0016325 | 16.064 | 23.411 | 0.04693 | 1.9577 | 2.4889 | 896.21 | -0.030007 | 198.28 | 0.1082 | liquid | 507.82 K | 30.441 bar | 233.2 kg/m3 | 0.3 | 341.866 K | 0.07 Debye | 86
350 | 46 | 612.72 | 0.0016321 | 15.978 | 23.485 | 0.046677 | 1.9577 | 2.4885 | 897.27 | -0.030066 | 198.54 | 0.10826 | liquid | 507.82 K | 30.441 bar | 233.2 kg/m3 | 0.3 | 341.866 K | 0.07 Debye | 86
350 | 47 | 612.87 | 0.0016317 | 15.891 | 23.56 | 0.046425 | 1.9577 | 2.488 | 898.32 | -0.030126 | 198.8 | 0.10832 | liquid | 507.82 K | 30.441 bar | 233.2 kg/m3 | 0.3 | 341.866 K | 0.07 Debye | 86
350 | 48 | 613.03 | 0.0016312 | 15.805 | 23.635 | 0.046173 | 1.9577 | 2.4875 | 899.37 | -0.030185 | 199.05 | 0.10837 | liquid | 507.82 K | 30.441 bar | 233.2 kg/m3 | 0.3 | 341.866 K | 0.07 Debye | 86
350 | 49 | 613.19 | 0.0016308 | 15.719 | 23.71 | 0.045922 | 1.9578 | 2.4871 | 900.42 | -0.030243 | 199.31 | 0.10843 | liquid | 507.82 K | 30.441 bar | 233.2 kg/m3 | 0.3 | 341.866 K | 0.07 Debye | 86
350 | 50 | 613.34 | 0.0016304 | 15.634 | 23.786 | 0.045671 | 1.9578 | 2.4866 | 901.47 | -0.030301 | 199.57 | 0.10849 | liquid | 507.82 K | 30.441 bar | 233.2 kg/m3 | 0.3 | 341.866 K | 0.07 Debye | 86
350 | 51 | 613.5 | 0.00163 | 15.548 | 23.861 | 0.045421 | 1.9578 | 2.4862 | 902.52 | -0.030359 | 199.82 | 0.10854 | liquid | 507.82 K | 30.441 bar | 233.2 kg/m3 | 0.3 | 341.866 K | 0.07 Debye | 86
350 | 52 | 613.66 | 0.0016296 | 15.463 | 23.937 | 0.045171 | 1.9579 | 2.4857 | 903.56 | -0.030417 | 200.08 | 0.1086 | liquid | 507.82 K | 30.441 bar | 233.2 kg/m3 | 0.3 | 341.866 K | 0.07 Debye | 86
350 | 53 | 613.81 | 0.0016292 | 15.378 | 24.012 | 0.044922 | 1.9579 | 2.4853 | 904.6 | -0.030474 | 200.34 | 0.10866 | liquid | 507.82 K | 30.441 bar | 233.2 kg/m3 | 0.3 | 341.866 K | 0.07 Debye | 86
350 | 54 | 613.97 | 0.0016288 | 15.293 | 24.088 | 0.044673 | 1.9579 | 2.4849 | 905.63 | -0.030531 | 200.59 | 0.10871 | liquid | 507.82 K | 30.441 bar | 233.2 kg/m3 | 0.3 | 341.866 K | 0.07 Debye | 86
350 | 55 | 614.12 | 0.0016283 | 15.208 | 24.164 | 0.044424 | 1.958 | 2.4844 | 906.67 | -0.030587 | 200.85 | 0.10877 | liquid | 507.82 K | 30.441 bar | 233.2 kg/m3 | 0.3 | 341.866 K | 0.07 Debye | 86
350 | 56 | 614.28 | 0.0016279 | 15.124 | 24.24 | 0.044176 | 1.958 | 2.484 | 907.7 | -0.030644 | 201.1 | 0.10883 | liquid | 507.82 K | 30.441 bar | 233.2 kg/m3 | 0.3 | 341.866 K | 0.07 Debye | 86
350 | 57 | 614.43 | 0.0016275 | 15.039 | 24.316 | 0.043929 | 1.958 | 2.4836 | 908.73 | -0.030699 | 201.36 | 0.10888 | liquid | 507.82 K | 30.441 bar | 233.2 kg/m3 | 0.3 | 341.866 K | 0.07 Debye | 86
350 | 58 | 614.58 | 0.0016271 | 14.955 | 24.393 | 0.043682 | 1.9581 | 2.4831 | 909.75 | -0.030755 | 201.61 | 0.10894 | liquid | 507.82 K | 30.441 bar | 233.2 kg/m3 | 0.3 | 341.866 K | 0.07 Debye | 86
350 | 59 | 614.74 | 0.0016267 | 14.871 | 24.469 | 0.043436 | 1.9581 | 2.4827 | 910.78 | -0.03081 | 201.87 | 0.10899 | liquid | 507.82 K | 30.441 bar | 233.2 kg/m3 | 0.3 | 341.866 K | 0.07 Debye | 86
350 | 60 | 614.89 | 0.0016263 | 14.788 | 24.545 | 0.04319 | 1.9581 | 2.4823 | 911.8 | -0.030865 | 202.12 | 0.10905 | liquid | 507.82 K | 30.441 bar | 233.2 kg/m3 | 0.3 | 341.866 K | 0.07 Debye | 86
350 | 61 | 615.04 | 0.0016259 | 14.704 | 24.622 | 0.042944 | 1.9581 | 2.4819 | 912.82 | -0.03092 | 202.37 | 0.1091 | liquid | 507.82 K | 30.441 bar | 233.2 kg/m3 | 0.3 | 341.866 K | 0.07 Debye | 86
350 | 62 | 615.19 | 0.0016255 | 14.621 | 24.699 | 0.042699 | 1.9582 | 2.4814 | 913.84 | -0.030974 | 202.63 | 0.10916 | liquid | 507.82 K | 30.441 bar | 233.2 kg/m3 | 0.3 | 341.866 K | 0.07 Debye | 86
350 | 63 | 615.34 | 0.0016251 | 14.538 | 24.776 | 0.042455 | 1.9582 | 2.481 | 914.85 | -0.031028 | 202.88 | 0.10922 | liquid | 507.82 K | 30.441 bar | 233.2 kg/m3 | 0.3 | 341.866 K | 0.07 Debye | 86
350 | 64 | 615.5 | 0.0016247 | 14.455 | 24.853 | 0.04221 | 1.9582 | 2.4806 | 915.86 | -0.031081 | 203.14 | 0.10927 | liquid | 507.82 K | 30.441 bar | 233.2 kg/m3 | 0.3 | 341.866 K | 0.07 Debye | 86
350 | 65 | 615.65 | 0.0016243 | 14.372 | 24.93 | 0.041967 | 1.9583 | 2.4802 | 916.87 | -0.031134 | 203.39 | 0.10933 | liquid | 507.82 K | 30.441 bar | 233.2 kg/m3 | 0.3 | 341.866 K | 0.07 Debye | 86
350 | 66 | 615.8 | 0.0016239 | 14.29 | 25.007 | 0.041723 | 1.9583 | 2.4798 | 917.88 | -0.031187 | 203.64 | 0.10938 | liquid | 507.82 K | 30.441 bar | 233.2 kg/m3 | 0.3 | 341.866 K | 0.07 Debye | 86
350 | 67 | 615.95 | 0.0016235 | 14.207 | 25.085 | 0.041481 | 1.9583 | 2.4794 | 918.89 | -0.03124 | 203.89 | 0.10944 | liquid | 507.82 K | 30.441 bar | 233.2 kg/m3 | 0.3 | 341.866 K | 0.07 Debye | 86
350 | 68 | 616.1 | 0.0016231 | 14.125 | 25.162 | 0.041238 | 1.9584 | 2.479 | 919.89 | -0.031292 | 204.15 | 0.10949 | liquid | 507.82 K | 30.441 bar | 233.2 kg/m3 | 0.3 | 341.866 K | 0.07 Debye | 86
350 | 69 | 616.25 | 0.0016227 | 14.043 | 25.24 | 0.040996 | 1.9584 | 2.4786 | 920.89 | -0.031344 | 204.4 | 0.10955 | liquid | 507.82 K | 30.441 bar | 233.2 kg/m3 | 0.3 | 341.866 K | 0.07 Debye | 86
350 | 70 | 616.4 | 0.0016223 | 13.961 | 25.318 | 0.040755 | 1.9585 | 2.4782 | 921.89 | -0.031396 | 204.65 | 0.1096 | liquid | 507.82 K | 30.441 bar | 233.2 kg/m3 | 0.3 | 341.866 K | 0.07 Debye | 86
350 | 71 | 616.54 | 0.0016219 | 13.88 | 25.396 | 0.040514 | 1.9585 | 2.4778 | 922.88 | -0.031448 | 204.9 | 0.10966 | liquid | 507.82 K | 30.441 bar | 233.2 kg/m3 | 0.3 | 341.866 K | 0.07 Debye | 86
350 | 72 | 616.69 | 0.0016216 | 13.798 | 25.473 | 0.040273 | 1.9585 | 2.4774 | 923.88 | -0.031499 | 205.16 | 0.10971 | liquid | 507.82 K | 30.441 bar | 233.2 kg/m3 | 0.3 | 341.866 K | 0.07 Debye | 86
350 | 73 | 616.84 | 0.0016212 | 13.717 | 25.552 | 0.040033 | 1.9586 | 2.477 | 924.87 | -0.03155 | 205.41 | 0.10977 | liquid | 507.82 K | 30.441 bar | 233.2 kg/m3 | 0.3 | 341.866 K | 0.07 Debye | 86
350 | 74 | 616.99 | 0.0016208 | 13.636 | 25.63 | 0.039794 | 1.9586 | 2.4766 | 925.86 | -0.0316 | 205.66 | 0.10982 | liquid | 507.82 K | 30.441 bar | 233.2 kg/m3 | 0.3 | 341.866 K | 0.07 Debye | 86
350 | 75 | 617.14 | 0.0016204 | 13.555 | 25.708 | 0.039554 | 1.9586 | 2.4762 | 926.84 | -0.031651 | 205.91 | 0.10988 | liquid | 507.82 K | 30.441 bar | 233.2 kg/m3 | 0.3 | 341.866 K | 0.07 Debye | 86
350 | 76 | 617.28 | 0.00162 | 13.474 | 25.787 | 0.039316 | 1.9587 | 2.4758 | 927.83 | -0.031701 | 206.16 | 0.10993 | liquid | 507.82 K | 30.441 bar | 233.2 kg/m3 | 0.3 | 341.866 K | 0.07 Debye | 86
350 | 77 | 617.43 | 0.0016196 | 13.394 | 25.865 | 0.039077 | 1.9587 | 2.4754 | 928.81 | -0.03175 | 206.41 | 0.10999 | liquid | 507.82 K | 30.441 bar | 233.2 kg/m3 | 0.3 | 341.866 K | 0.07 Debye | 86
350 | 78 | 617.58 | 0.0016192 | 13.314 | 25.944 | 0.038839 | 1.9587 | 2.475 | 929.79 | -0.0318 | 206.66 | 0.11004 | liquid | 507.82 K | 30.441 bar | 233.2 kg/m3 | 0.3 | 341.866 K | 0.07 Debye | 86
350 | 79 | 617.72 | 0.0016189 | 13.234 | 26.022 | 0.038602 | 1.9588 | 2.4747 | 930.77 | -0.031849 | 206.91 | 0.11009 | liquid | 507.82 K | 30.441 bar | 233.2 kg/m3 | 0.3 | 341.866 K | 0.07 Debye | 86
350 | 80 | 617.87 | 0.0016185 | 13.154 | 26.101 | 0.038364 | 1.9588 | 2.4743 | 931.75 | -0.031898 | 207.16 | 0.11015 | liquid | 507.82 K | 30.441 bar | 233.2 kg/m3 | 0.3 | 341.866 K | 0.07 Debye | 86
350 | 81 | 618.01 | 0.0016181 | 13.074 | 26.18 | 0.038128 | 1.9588 | 2.4739 | 932.72 | -0.031946 | 207.41 | 0.1102 | liquid | 507.82 K | 30.441 bar | 233.2 kg/m3 | 0.3 | 341.866 K | 0.07 Debye | 86
350 | 82 | 618.16 | 0.0016177 | 12.994 | 26.259 | 0.037891 | 1.9589 | 2.4735 | 933.69 | -0.031995 | 207.66 | 0.11026 | liquid | 507.82 K | 30.441 bar | 233.2 kg/m3 | 0.3 | 341.866 K | 0.07 Debye | 86
350 | 83 | 618.3 | 0.0016173 | 12.915 | 26.339 | 0.037656 | 1.9589 | 2.4732 | 934.66 | -0.032043 | 207.91 | 0.11031 | liquid | 507.82 K | 30.441 bar | 233.2 kg/m3 | 0.3 | 341.866 K | 0.07 Debye | 86
350 | 84 | 618.45 | 0.001617 | 12.835 | 26.418 | 0.03742 | 1.959 | 2.4728 | 935.63 | -0.032091 | 208.16 | 0.11036 | liquid | 507.82 K | 30.441 bar | 233.2 kg/m3 | 0.3 | 341.866 K | 0.07 Debye | 86
350 | 85 | 618.59 | 0.0016166 | 12.756 | 26.497 | 0.037185 | 1.959 | 2.4724 | 936.59 | -0.032138 | 208.41 | 0.11042 | liquid | 507.82 K | 30.441 bar | 233.2 kg/m3 | 0.3 | 341.866 K | 0.07 Debye | 86
350 | 86 | 618.73 | 0.0016162 | 12.677 | 26.577 | 0.03695 | 1.959 | 2.472 | 937.56 | -0.032186 | 208.66 | 0.11047 | liquid | 507.82 K | 30.441 bar | 233.2 kg/m3 | 0.3 | 341.866 K | 0.07 Debye | 86
350 | 87 | 618.88 | 0.0016158 | 12.599 | 26.656 | 0.036716 | 1.9591 | 2.4717 | 938.52 | -0.032233 | 208.91 | 0.11053 | liquid | 507.82 K | 30.441 bar | 233.2 kg/m3 | 0.3 | 341.866 K | 0.07 Debye | 86
350 | 88 | 619.02 | 0.0016155 | 12.52 | 26.736 | 0.036482 | 1.9591 | 2.4713 | 939.48 | -0.03228 | 209.16 | 0.11058 | liquid | 507.82 K | 30.441 bar | 233.2 kg/m3 | 0.3 | 341.866 K | 0.07 Debye | 86
350 | 89 | 619.16 | 0.0016151 | 12.442 | 26.816 | 0.036249 | 1.9591 | 2.471 | 940.43 | -0.032326 | 209.41 | 0.11063 | liquid | 507.82 K | 30.441 bar | 233.2 kg/m3 | 0.3 | 341.866 K | 0.07 Debye | 86
350 | 90 | 619.31 | 0.0016147 | 12.364 | 26.896 | 0.036016 | 1.9592 | 2.4706 | 941.39 | -0.032372 | 209.65 | 0.11069 | liquid | 507.82 K | 30.441 bar | 233.2 kg/m3 | 0.3 | 341.866 K | 0.07 Debye | 86
350 | 91 | 619.45 | 0.0016143 | 12.285 | 26.976 | 0.035783 | 1.9592 | 2.4702 | 942.34 | -0.032418 | 209.9 | 0.11074 | liquid | 507.82 K | 30.441 bar | 233.2 kg/m3 | 0.3 | 341.866 K | 0.07 Debye | 86
350 | 92 | 619.59 | 0.001614 | 12.208 | 27.056 | 0.035551 | 1.9593 | 2.4699 | 943.29 | -0.032464 | 210.15 | 0.11079 | liquid | 507.82 K | 30.441 bar | 233.2 kg/m3 | 0.3 | 341.866 K | 0.07 Debye | 86
350 | 93 | 619.73 | 0.0016136 | 12.13 | 27.136 | 0.035319 | 1.9593 | 2.4695 | 944.24 | -0.03251 | 210.4 | 0.11085 | liquid | 507.82 K | 30.441 bar | 233.2 kg/m3 | 0.3 | 341.866 K | 0.07 Debye | 86
350 | 94 | 619.87 | 0.0016132 | 12.052 | 27.217 | 0.035088 | 1.9593 | 2.4692 | 945.19 | -0.032555 | 210.65 | 0.1109 | liquid | 507.82 K | 30.441 bar | 233.2 kg/m3 | 0.3 | 341.866 K | 0.07 Debye | 86
350 | 95 | 620.01 | 0.0016129 | 11.975 | 27.297 | 0.034857 | 1.9594 | 2.4688 | 946.13 | -0.0326 | 210.89 | 0.11095 | liquid | 507.82 K | 30.441 bar | 233.2 kg/m3 | 0.3 | 341.866 K | 0.07 Debye | 86
350 | 96 | 620.15 | 0.0016125 | 11.898 | 27.378 | 0.034626 | 1.9594 | 2.4685 | 947.08 | -0.032645 | 211.14 | 0.11101 | liquid | 507.82 K | 30.441 bar | 233.2 kg/m3 | 0.3 | 341.866 K | 0.07 Debye | 86
350 | 97 | 620.29 | 0.0016121 | 11.821 | 27.458 | 0.034396 | 1.9594 | 2.4681 | 948.02 | -0.03269 | 211.39 | 0.11106 | liquid | 507.82 K | 30.441 bar | 233.2 kg/m3 | 0.3 | 341.866 K | 0.07 Debye | 86
350 | 98 | 620.43 | 0.0016118 | 11.744 | 27.539 | 0.034166 | 1.9595 | 2.4678 | 948.96 | -0.032734 | 211.63 | 0.11111 | liquid | 507.82 K | 30.441 bar | 233.2 kg/m3 | 0.3 | 341.866 K | 0.07 Debye | 86
350 | 99 | 620.57 | 0.0016114 | 11.667 | 27.62 | 0.033936 | 1.9595 | 2.4674 | 949.9 | -0.032778 | 211.88 | 0.11117 | liquid | 507.82 K | 30.441 bar | 233.2 kg/m3 | 0.3 | 341.866 K | 0.07 Debye | 86
350 | 100 | 620.71 | 0.001611 | 11.59 | 27.701 | 0.033707 | 1.9596 | 2.4671 | 950.83 | -0.032822 | 212.13 | 0.11122 | liquid | 507.82 K | 30.441 bar | 233.2 kg/m3 | 0.3 | 341.866 K | 0.07 Debye | 86
375 | 1 | 2.8613 | 0.34949 | 365.74 | 400.69 | 1.1644 | 1.9301 | 2.045 | 189.01 | 2.2223 | 7.8425 | 0.020847 | vapor | 507.82 K | 30.441 bar | 233.2 kg/m3 | 0.3 | 341.866 K | 0.07 Debye | 86
375 | 2 | 5.9476 | 0.16813 | 362.33 | 395.95 | 1.0883 | 1.9467 | 2.0854 | 182.49 | 2.3661 | 7.827 | 0.020729 | vapor | 507.82 K | 30.441 bar | 233.2 kg/m3 | 0.3 | 341.866 K | 0.07 Debye | 86
375 | 3 | 579.03 | 0.001727 | 84.3 | 84.818 | 0.23575 | 2.0594 | 2.6441 | 739.49 | -0.018449 | 152.31 | 0.099697 | liquid | 507.82 K | 30.441 bar | 233.2 kg/m3 | 0.3 | 341.866 K | 0.07 Debye | 86
375 | 4 | 579.27 | 0.0017263 | 84.177 | 84.867 | 0.23542 | 2.0593 | 2.6431 | 740.93 | -0.018586 | 152.58 | 0.099767 | liquid | 507.82 K | 30.441 bar | 233.2 kg/m3 | 0.3 | 341.866 K | 0.07 Debye | 86
375 | 5 | 579.5 | 0.0017256 | 84.054 | 84.917 | 0.2351 | 2.0593 | 2.6422 | 742.37 | -0.018722 | 152.84 | 0.099836 | liquid | 507.82 K | 30.441 bar | 233.2 kg/m3 | 0.3 | 341.866 K | 0.07 Debye | 86
375 | 6 | 579.73 | 0.0017249 | 83.931 | 84.966 | 0.23477 | 2.0593 | 2.6412 | 743.8 | -0.018856 | 153.11 | 0.099905 | liquid | 507.82 K | 30.441 bar | 233.2 kg/m3 | 0.3 | 341.866 K | 0.07 Debye | 86
375 | 7 | 579.96 | 0.0017242 | 83.809 | 85.016 | 0.23444 | 2.0593 | 2.6403 | 745.23 | -0.018989 | 153.37 | 0.099974 | liquid | 507.82 K | 30.441 bar | 233.2 kg/m3 | 0.3 | 341.866 K | 0.07 Debye | 86
375 | 8 | 580.19 | 0.0017236 | 83.688 | 85.067 | 0.23412 | 2.0593 | 2.6394 | 746.65 | -0.019121 | 153.63 | 0.10004 | liquid | 507.82 K | 30.441 bar | 233.2 kg/m3 | 0.3 | 341.866 K | 0.07 Debye | 86
375 | 9 | 580.42 | 0.0017229 | 83.567 | 85.117 | 0.23379 | 2.0593 | 2.6384 | 748.07 | -0.019251 | 153.9 | 0.10011 | liquid | 507.82 K | 30.441 bar | 233.2 kg/m3 | 0.3 | 341.866 K | 0.07 Debye | 86
375 | 10 | 580.65 | 0.0017222 | 83.446 | 85.168 | 0.23347 | 2.0592 | 2.6375 | 749.48 | -0.019381 | 154.16 | 0.10018 | liquid | 507.82 K | 30.441 bar | 233.2 kg/m3 | 0.3 | 341.866 K | 0.07 Debye | 86
375 | 11 | 580.88 | 0.0017215 | 83.326 | 85.219 | 0.23315 | 2.0592 | 2.6366 | 750.89 | -0.019509 | 154.42 | 0.10025 | liquid | 507.82 K | 30.441 bar | 233.2 kg/m3 | 0.3 | 341.866 K | 0.07 Debye | 86
375 | 12 | 581.11 | 0.0017209 | 83.206 | 85.271 | 0.23282 | 2.0592 | 2.6357 | 752.29 | -0.019636 | 154.68 | 0.10032 | liquid | 507.82 K | 30.441 bar | 233.2 kg/m3 | 0.3 | 341.866 K | 0.07 Debye | 86
375 | 13 | 581.33 | 0.0017202 | 83.087 | 85.323 | 0.2325 | 2.0592 | 2.6348 | 753.68 | -0.019761 | 154.94 | 0.10038 | liquid | 507.82 K | 30.441 bar | 233.2 kg/m3 | 0.3 | 341.866 K | 0.07 Debye | 86
375 | 14 | 581.56 | 0.0017195 | 82.968 | 85.375 | 0.23218 | 2.0592 | 2.634 | 755.07 | -0.019886 | 155.2 | 0.10045 | liquid | 507.82 K | 30.441 bar | 233.2 kg/m3 | 0.3 | 341.866 K | 0.07 Debye | 86
375 | 15 | 581.78 | 0.0017189 | 82.849 | 85.428 | 0.23187 | 2.0592 | 2.6331 | 756.45 | -0.020009 | 155.46 | 0.10052 | liquid | 507.82 K | 30.441 bar | 233.2 kg/m3 | 0.3 | 341.866 K | 0.07 Debye | 86
375 | 16 | 582 | 0.0017182 | 82.731 | 85.481 | 0.23155 | 2.0592 | 2.6322 | 757.83 | -0.020131 | 155.72 | 0.10059 | liquid | 507.82 K | 30.441 bar | 233.2 kg/m3 | 0.3 | 341.866 K | 0.07 Debye | 86
375 | 17 | 582.23 | 0.0017175 | 82.614 | 85.534 | 0.23123 | 2.0592 | 2.6314 | 759.2 | -0.020252 | 155.98 | 0.10065 | liquid | 507.82 K | 30.441 bar | 233.2 kg/m3 | 0.3 | 341.866 K | 0.07 Debye | 86
375 | 18 | 582.45 | 0.0017169 | 82.497 | 85.587 | 0.23092 | 2.0592 | 2.6305 | 760.57 | -0.020372 | 156.24 | 0.10072 | liquid | 507.82 K | 30.441 bar | 233.2 kg/m3 | 0.3 | 341.866 K | 0.07 Debye | 86
375 | 19 | 582.67 | 0.0017162 | 82.38 | 85.641 | 0.2306 | 2.0591 | 2.6297 | 761.93 | -0.020491 | 156.49 | 0.10079 | liquid | 507.82 K | 30.441 bar | 233.2 kg/m3 | 0.3 | 341.866 K | 0.07 Debye | 86
375 | 20 | 582.89 | 0.0017156 | 82.264 | 85.695 | 0.23029 | 2.0591 | 2.6288 | 763.29 | -0.020609 | 156.75 | 0.10085 | liquid | 507.82 K | 30.441 bar | 233.2 kg/m3 | 0.3 | 341.866 K | 0.07 Debye | 86
375 | 21 | 583.11 | 0.001715 | 82.148 | 85.749 | 0.22998 | 2.0591 | 2.628 | 764.64 | -0.020726 | 157.01 | 0.10092 | liquid | 507.82 K | 30.441 bar | 233.2 kg/m3 | 0.3 | 341.866 K | 0.07 Debye | 86
375 | 22 | 583.32 | 0.0017143 | 82.032 | 85.804 | 0.22966 | 2.0591 | 2.6272 | 765.99 | -0.020841 | 157.26 | 0.10099 | liquid | 507.82 K | 30.441 bar | 233.2 kg/m3 | 0.3 | 341.866 K | 0.07 Debye | 86
375 | 23 | 583.54 | 0.0017137 | 81.917 | 85.859 | 0.22935 | 2.0591 | 2.6264 | 767.33 | -0.020956 | 157.52 | 0.10105 | liquid | 507.82 K | 30.441 bar | 233.2 kg/m3 | 0.3 | 341.866 K | 0.07 Debye | 86
375 | 24 | 583.76 | 0.001713 | 81.803 | 85.914 | 0.22904 | 2.0591 | 2.6256 | 768.67 | -0.02107 | 157.78 | 0.10112 | liquid | 507.82 K | 30.441 bar | 233.2 kg/m3 | 0.3 | 341.866 K | 0.07 Debye | 86
375 | 25 | 583.97 | 0.0017124 | 81.688 | 85.969 | 0.22874 | 2.0591 | 2.6248 | 770 | -0.021182 | 158.03 | 0.10119 | liquid | 507.82 K | 30.441 bar | 233.2 kg/m3 | 0.3 | 341.866 K | 0.07 Debye | 86
375 | 26 | 584.19 | 0.0017118 | 81.574 | 86.025 | 0.22843 | 2.0591 | 2.624 | 771.33 | -0.021294 | 158.28 | 0.10125 | liquid | 507.82 K | 30.441 bar | 233.2 kg/m3 | 0.3 | 341.866 K | 0.07 Debye | 86
375 | 27 | 584.4 | 0.0017112 | 81.461 | 86.081 | 0.22812 | 2.0591 | 2.6232 | 772.65 | -0.021405 | 158.54 | 0.10132 | liquid | 507.82 K | 30.441 bar | 233.2 kg/m3 | 0.3 | 341.866 K | 0.07 Debye | 86
375 | 28 | 584.61 | 0.0017105 | 81.348 | 86.137 | 0.22781 | 2.0591 | 2.6224 | 773.97 | -0.021515 | 158.79 | 0.10138 | liquid | 507.82 K | 30.441 bar | 233.2 kg/m3 | 0.3 | 341.866 K | 0.07 Debye | 86
375 | 29 | 584.83 | 0.0017099 | 81.235 | 86.194 | 0.22751 | 2.0591 | 2.6216 | 775.28 | -0.021624 | 159.04 | 0.10145 | liquid | 507.82 K | 30.441 bar | 233.2 kg/m3 | 0.3 | 341.866 K | 0.07 Debye | 86
375 | 30 | 585.04 | 0.0017093 | 81.123 | 86.251 | 0.2272 | 2.0591 | 2.6209 | 776.59 | -0.021731 | 159.3 | 0.10151 | liquid | 507.82 K | 30.441 bar | 233.2 kg/m3 | 0.3 | 341.866 K | 0.07 Debye | 86
375 | 31 | 585.25 | 0.0017087 | 81.011 | 86.308 | 0.2269 | 2.0591 | 2.6201 | 777.9 | -0.021838 | 159.55 | 0.10158 | liquid | 507.82 K | 30.441 bar | 233.2 kg/m3 | 0.3 | 341.866 K | 0.07 Debye | 86
375 | 32 | 585.46 | 0.0017081 | 80.899 | 86.365 | 0.2266 | 2.0591 | 2.6194 | 779.2 | -0.021944 | 159.8 | 0.10164 | liquid | 507.82 K | 30.441 bar | 233.2 kg/m3 | 0.3 | 341.866 K | 0.07 Debye | 86
375 | 33 | 585.67 | 0.0017075 | 80.788 | 86.423 | 0.2263 | 2.0591 | 2.6186 | 780.49 | -0.02205 | 160.05 | 0.10171 | liquid | 507.82 K | 30.441 bar | 233.2 kg/m3 | 0.3 | 341.866 K | 0.07 Debye | 86
375 | 34 | 585.88 | 0.0017068 | 80.677 | 86.481 | 0.226 | 2.0591 | 2.6179 | 781.78 | -0.022154 | 160.3 | 0.10177 | liquid | 507.82 K | 30.441 bar | 233.2 kg/m3 | 0.3 | 341.866 K | 0.07 Debye | 86
375 | 35 | 586.08 | 0.0017062 | 80.567 | 86.539 | 0.2257 | 2.0591 | 2.6172 | 783.07 | -0.022257 | 160.55 | 0.10184 | liquid | 507.82 K | 30.441 bar | 233.2 kg/m3 | 0.3 | 341.866 K | 0.07 Debye | 86
375 | 36 | 586.29 | 0.0017056 | 80.457 | 86.597 | 0.2254 | 2.0591 | 2.6164 | 784.35 | -0.02236 | 160.8 | 0.1019 | liquid | 507.82 K | 30.441 bar | 233.2 kg/m3 | 0.3 | 341.866 K | 0.07 Debye | 86
375 | 37 | 586.5 | 0.001705 | 80.347 | 86.656 | 0.2251 | 2.0591 | 2.6157 | 785.63 | -0.022462 | 161.05 | 0.10197 | liquid | 507.82 K | 30.441 bar | 233.2 kg/m3 | 0.3 | 341.866 K | 0.07 Debye | 86
375 | 38 | 586.7 | 0.0017044 | 80.238 | 86.715 | 0.2248 | 2.0591 | 2.615 | 786.9 | -0.022563 | 161.3 | 0.10203 | liquid | 507.82 K | 30.441 bar | 233.2 kg/m3 | 0.3 | 341.866 K | 0.07 Debye | 86
375 | 39 | 586.91 | 0.0017038 | 80.129 | 86.774 | 0.2245 | 2.0591 | 2.6143 | 788.17 | -0.022663 | 161.55 | 0.10209 | liquid | 507.82 K | 30.441 bar | 233.2 kg/m3 | 0.3 | 341.866 K | 0.07 Debye | 86
375 | 40 | 587.11 | 0.0017033 | 80.02 | 86.833 | 0.22421 | 2.0591 | 2.6136 | 789.43 | -0.022762 | 161.8 | 0.10216 | liquid | 507.82 K | 30.441 bar | 233.2 kg/m3 | 0.3 | 341.866 K | 0.07 Debye | 86
375 | 41 | 587.31 | 0.0017027 | 79.912 | 86.893 | 0.22391 | 2.0591 | 2.6129 | 790.69 | -0.02286 | 162.05 | 0.10222 | liquid | 507.82 K | 30.441 bar | 233.2 kg/m3 | 0.3 | 341.866 K | 0.07 Debye | 86
375 | 42 | 587.52 | 0.0017021 | 79.804 | 86.953 | 0.22362 | 2.0591 | 2.6122 | 791.95 | -0.022958 | 162.3 | 0.10229 | liquid | 507.82 K | 30.441 bar | 233.2 kg/m3 | 0.3 | 341.866 K | 0.07 Debye | 86
375 | 43 | 587.72 | 0.0017015 | 79.696 | 87.013 | 0.22332 | 2.0592 | 2.6115 | 793.2 | -0.023055 | 162.54 | 0.10235 | liquid | 507.82 K | 30.441 bar | 233.2 kg/m3 | 0.3 | 341.866 K | 0.07 Debye | 86
375 | 44 | 587.92 | 0.0017009 | 79.589 | 87.073 | 0.22303 | 2.0592 | 2.6108 | 794.45 | -0.023151 | 162.79 | 0.10241 | liquid | 507.82 K | 30.441 bar | 233.2 kg/m3 | 0.3 | 341.866 K | 0.07 Debye | 86
375 | 45 | 588.12 | 0.0017003 | 79.482 | 87.134 | 0.22274 | 2.0592 | 2.6101 | 795.7 | -0.023246 | 163.04 | 0.10248 | liquid | 507.82 K | 30.441 bar | 233.2 kg/m3 | 0.3 | 341.866 K | 0.07 Debye | 86
375 | 46 | 588.32 | 0.0016998 | 79.376 | 87.194 | 0.22245 | 2.0592 | 2.6095 | 796.94 | -0.023341 | 163.28 | 0.10254 | liquid | 507.82 K | 30.441 bar | 233.2 kg/m3 | 0.3 | 341.866 K | 0.07 Debye | 86
375 | 47 | 588.52 | 0.0016992 | 79.269 | 87.255 | 0.22216 | 2.0592 | 2.6088 | 798.17 | -0.023435 | 163.53 | 0.1026 | liquid | 507.82 K | 30.441 bar | 233.2 kg/m3 | 0.3 | 341.866 K | 0.07 Debye | 86
375 | 48 | 588.72 | 0.0016986 | 79.163 | 87.317 | 0.22187 | 2.0592 | 2.6081 | 799.4 | -0.023528 | 163.77 | 0.10266 | liquid | 507.82 K | 30.441 bar | 233.2 kg/m3 | 0.3 | 341.866 K | 0.07 Debye | 86
375 | 49 | 588.92 | 0.001698 | 79.058 | 87.378 | 0.22158 | 2.0592 | 2.6075 | 800.63 | -0.02362 | 164.02 | 0.10273 | liquid | 507.82 K | 30.441 bar | 233.2 kg/m3 | 0.3 | 341.866 K | 0.07 Debye | 86
375 | 50 | 589.11 | 0.0016975 | 78.953 | 87.44 | 0.22129 | 2.0592 | 2.6068 | 801.86 | -0.023712 | 164.26 | 0.10279 | liquid | 507.82 K | 30.441 bar | 233.2 kg/m3 | 0.3 | 341.866 K | 0.07 Debye | 86
375 | 51 | 589.31 | 0.0016969 | 78.848 | 87.502 | 0.221 | 2.0592 | 2.6062 | 803.08 | -0.023803 | 164.51 | 0.10285 | liquid | 507.82 K | 30.441 bar | 233.2 kg/m3 | 0.3 | 341.866 K | 0.07 Debye | 86
375 | 52 | 589.51 | 0.0016963 | 78.743 | 87.564 | 0.22072 | 2.0592 | 2.6055 | 804.29 | -0.023893 | 164.75 | 0.10291 | liquid | 507.82 K | 30.441 bar | 233.2 kg/m3 | 0.3 | 341.866 K | 0.07 Debye | 86
375 | 53 | 589.7 | 0.0016958 | 78.639 | 87.626 | 0.22043 | 2.0592 | 2.6049 | 805.5 | -0.023983 | 164.99 | 0.10298 | liquid | 507.82 K | 30.441 bar | 233.2 kg/m3 | 0.3 | 341.866 K | 0.07 Debye | 86
375 | 54 | 589.9 | 0.0016952 | 78.535 | 87.689 | 0.22015 | 2.0593 | 2.6043 | 806.71 | -0.024072 | 165.24 | 0.10304 | liquid | 507.82 K | 30.441 bar | 233.2 kg/m3 | 0.3 | 341.866 K | 0.07 Debye | 86
375 | 55 | 590.09 | 0.0016947 | 78.431 | 87.752 | 0.21986 | 2.0593 | 2.6036 | 807.92 | -0.02416 | 165.48 | 0.1031 | liquid | 507.82 K | 30.441 bar | 233.2 kg/m3 | 0.3 | 341.866 K | 0.07 Debye | 86
375 | 56 | 590.28 | 0.0016941 | 78.328 | 87.815 | 0.21958 | 2.0593 | 2.603 | 809.12 | -0.024247 | 165.72 | 0.10316 | liquid | 507.82 K | 30.441 bar | 233.2 kg/m3 | 0.3 | 341.866 K | 0.07 Debye | 86
375 | 57 | 590.48 | 0.0016936 | 78.225 | 87.878 | 0.21929 | 2.0593 | 2.6024 | 810.32 | -0.024334 | 165.97 | 0.10322 | liquid | 507.82 K | 30.441 bar | 233.2 kg/m3 | 0.3 | 341.866 K | 0.07 Debye | 86
375 | 58 | 590.67 | 0.001693 | 78.122 | 87.941 | 0.21901 | 2.0593 | 2.6018 | 811.51 | -0.024421 | 166.21 | 0.10329 | liquid | 507.82 K | 30.441 bar | 233.2 kg/m3 | 0.3 | 341.866 K | 0.07 Debye | 86
375 | 59 | 590.86 | 0.0016925 | 78.02 | 88.005 | 0.21873 | 2.0593 | 2.6012 | 812.7 | -0.024506 | 166.45 | 0.10335 | liquid | 507.82 K | 30.441 bar | 233.2 kg/m3 | 0.3 | 341.866 K | 0.07 Debye | 86
375 | 60 | 591.05 | 0.0016919 | 77.917 | 88.069 | 0.21845 | 2.0593 | 2.6006 | 813.89 | -0.024591 | 166.69 | 0.10341 | liquid | 507.82 K | 30.441 bar | 233.2 kg/m3 | 0.3 | 341.866 K | 0.07 Debye | 86
375 | 61 | 591.24 | 0.0016914 | 77.816 | 88.133 | 0.21817 | 2.0593 | 2.5999 | 815.07 | -0.024675 | 166.93 | 0.10347 | liquid | 507.82 K | 30.441 bar | 233.2 kg/m3 | 0.3 | 341.866 K | 0.07 Debye | 86
375 | 62 | 591.43 | 0.0016908 | 77.714 | 88.197 | 0.21789 | 2.0594 | 2.5994 | 816.25 | -0.024759 | 167.17 | 0.10353 | liquid | 507.82 K | 30.441 bar | 233.2 kg/m3 | 0.3 | 341.866 K | 0.07 Debye | 86
375 | 63 | 591.62 | 0.0016903 | 77.613 | 88.262 | 0.21761 | 2.0594 | 2.5988 | 817.43 | -0.024842 | 167.41 | 0.10359 | liquid | 507.82 K | 30.441 bar | 233.2 kg/m3 | 0.3 | 341.866 K | 0.07 Debye | 86
375 | 64 | 591.81 | 0.0016897 | 77.512 | 88.326 | 0.21733 | 2.0594 | 2.5982 | 818.6 | -0.024925 | 167.65 | 0.10365 | liquid | 507.82 K | 30.441 bar | 233.2 kg/m3 | 0.3 | 341.866 K | 0.07 Debye | 86
375 | 65 | 592 | 0.0016892 | 77.411 | 88.391 | 0.21705 | 2.0594 | 2.5976 | 819.77 | -0.025006 | 167.89 | 0.10371 | liquid | 507.82 K | 30.441 bar | 233.2 kg/m3 | 0.3 | 341.866 K | 0.07 Debye | 86
375 | 66 | 592.18 | 0.0016887 | 77.311 | 88.456 | 0.21678 | 2.0594 | 2.597 | 820.94 | -0.025088 | 168.13 | 0.10377 | liquid | 507.82 K | 30.441 bar | 233.2 kg/m3 | 0.3 | 341.866 K | 0.07 Debye | 86
375 | 67 | 592.37 | 0.0016881 | 77.211 | 88.521 | 0.2165 | 2.0594 | 2.5964 | 822.1 | -0.025168 | 168.37 | 0.10383 | liquid | 507.82 K | 30.441 bar | 233.2 kg/m3 | 0.3 | 341.866 K | 0.07 Debye | 86
375 | 68 | 592.56 | 0.0016876 | 77.111 | 88.587 | 0.21623 | 2.0595 | 2.5959 | 823.26 | -0.025249 | 168.61 | 0.10389 | liquid | 507.82 K | 30.441 bar | 233.2 kg/m3 | 0.3 | 341.866 K | 0.07 Debye | 86
375 | 69 | 592.74 | 0.0016871 | 77.012 | 88.653 | 0.21595 | 2.0595 | 2.5953 | 824.41 | -0.025328 | 168.85 | 0.10395 | liquid | 507.82 K | 30.441 bar | 233.2 kg/m3 | 0.3 | 341.866 K | 0.07 Debye | 86
375 | 70 | 592.93 | 0.0016865 | 76.913 | 88.718 | 0.21568 | 2.0595 | 2.5947 | 825.57 | -0.025407 | 169.09 | 0.10401 | liquid | 507.82 K | 30.441 bar | 233.2 kg/m3 | 0.3 | 341.866 K | 0.07 Debye | 86
375 | 71 | 593.11 | 0.001686 | 76.814 | 88.784 | 0.2154 | 2.0595 | 2.5942 | 826.72 | -0.025486 | 169.32 | 0.10407 | liquid | 507.82 K | 30.441 bar | 233.2 kg/m3 | 0.3 | 341.866 K | 0.07 Debye | 86
375 | 72 | 593.3 | 0.0016855 | 76.715 | 88.851 | 0.21513 | 2.0595 | 2.5936 | 827.86 | -0.025563 | 169.56 | 0.10413 | liquid | 507.82 K | 30.441 bar | 233.2 kg/m3 | 0.3 | 341.866 K | 0.07 Debye | 86
375 | 73 | 593.48 | 0.001685 | 76.617 | 88.917 | 0.21486 | 2.0596 | 2.5931 | 829 | -0.025641 | 169.8 | 0.10419 | liquid | 507.82 K | 30.441 bar | 233.2 kg/m3 | 0.3 | 341.866 K | 0.07 Debye | 86
375 | 74 | 593.66 | 0.0016845 | 76.519 | 88.984 | 0.21459 | 2.0596 | 2.5925 | 830.14 | -0.025717 | 170.03 | 0.10425 | liquid | 507.82 K | 30.441 bar | 233.2 kg/m3 | 0.3 | 341.866 K | 0.07 Debye | 86
375 | 75 | 593.84 | 0.0016839 | 76.421 | 89.05 | 0.21431 | 2.0596 | 2.592 | 831.28 | -0.025794 | 170.27 | 0.10431 | liquid | 507.82 K | 30.441 bar | 233.2 kg/m3 | 0.3 | 341.866 K | 0.07 Debye | 86
375 | 76 | 594.03 | 0.0016834 | 76.323 | 89.117 | 0.21404 | 2.0596 | 2.5914 | 832.41 | -0.025869 | 170.51 | 0.10437 | liquid | 507.82 K | 30.441 bar | 233.2 kg/m3 | 0.3 | 341.866 K | 0.07 Debye | 86
375 | 77 | 594.21 | 0.0016829 | 76.226 | 89.184 | 0.21377 | 2.0596 | 2.5909 | 833.54 | -0.025945 | 170.74 | 0.10443 | liquid | 507.82 K | 30.441 bar | 233.2 kg/m3 | 0.3 | 341.866 K | 0.07 Debye | 86
375 | 78 | 594.39 | 0.0016824 | 76.129 | 89.252 | 0.21351 | 2.0597 | 2.5904 | 834.67 | -0.026019 | 170.98 | 0.10449 | liquid | 507.82 K | 30.441 bar | 233.2 kg/m3 | 0.3 | 341.866 K | 0.07 Debye | 86
375 | 79 | 594.57 | 0.0016819 | 76.032 | 89.319 | 0.21324 | 2.0597 | 2.5898 | 835.79 | -0.026093 | 171.21 | 0.10455 | liquid | 507.82 K | 30.441 bar | 233.2 kg/m3 | 0.3 | 341.866 K | 0.07 Debye | 86
375 | 80 | 594.75 | 0.0016814 | 75.936 | 89.387 | 0.21297 | 2.0597 | 2.5893 | 836.91 | -0.026167 | 171.45 | 0.10461 | liquid | 507.82 K | 30.441 bar | 233.2 kg/m3 | 0.3 | 341.866 K | 0.07 Debye | 86
375 | 81 | 594.93 | 0.0016809 | 75.84 | 89.455 | 0.2127 | 2.0597 | 2.5888 | 838.03 | -0.02624 | 171.68 | 0.10467 | liquid | 507.82 K | 30.441 bar | 233.2 kg/m3 | 0.3 | 341.866 K | 0.07 Debye | 86
375 | 82 | 595.11 | 0.0016804 | 75.744 | 89.523 | 0.21243 | 2.0597 | 2.5883 | 839.15 | -0.026313 | 171.92 | 0.10473 | liquid | 507.82 K | 30.441 bar | 233.2 kg/m3 | 0.3 | 341.866 K | 0.07 Debye | 86
375 | 83 | 595.28 | 0.0016799 | 75.648 | 89.591 | 0.21217 | 2.0598 | 2.5877 | 840.26 | -0.026385 | 172.15 | 0.10479 | liquid | 507.82 K | 30.441 bar | 233.2 kg/m3 | 0.3 | 341.866 K | 0.07 Debye | 86
375 | 84 | 595.46 | 0.0016794 | 75.553 | 89.659 | 0.2119 | 2.0598 | 2.5872 | 841.37 | -0.026457 | 172.39 | 0.10485 | liquid | 507.82 K | 30.441 bar | 233.2 kg/m3 | 0.3 | 341.866 K | 0.07 Debye | 86
375 | 85 | 595.64 | 0.0016789 | 75.457 | 89.728 | 0.21164 | 2.0598 | 2.5867 | 842.47 | -0.026528 | 172.62 | 0.10491 | liquid | 507.82 K | 30.441 bar | 233.2 kg/m3 | 0.3 | 341.866 K | 0.07 Debye | 86
375 | 86 | 595.82 | 0.0016784 | 75.363 | 89.797 | 0.21137 | 2.0598 | 2.5862 | 843.57 | -0.026598 | 172.85 | 0.10496 | liquid | 507.82 K | 30.441 bar | 233.2 kg/m3 | 0.3 | 341.866 K | 0.07 Debye | 86
375 | 87 | 595.99 | 0.0016779 | 75.268 | 89.865 | 0.21111 | 2.0599 | 2.5857 | 844.67 | -0.026669 | 173.09 | 0.10502 | liquid | 507.82 K | 30.441 bar | 233.2 kg/m3 | 0.3 | 341.866 K | 0.07 Debye | 86
375 | 88 | 596.17 | 0.0016774 | 75.173 | 89.934 | 0.21085 | 2.0599 | 2.5852 | 845.77 | -0.026738 | 173.32 | 0.10508 | liquid | 507.82 K | 30.441 bar | 233.2 kg/m3 | 0.3 | 341.866 K | 0.07 Debye | 86
375 | 89 | 596.34 | 0.0016769 | 75.079 | 90.004 | 0.21058 | 2.0599 | 2.5847 | 846.86 | -0.026808 | 173.55 | 0.10514 | liquid | 507.82 K | 30.441 bar | 233.2 kg/m3 | 0.3 | 341.866 K | 0.07 Debye | 86
375 | 90 | 596.52 | 0.0016764 | 74.985 | 90.073 | 0.21032 | 2.0599 | 2.5842 | 847.95 | -0.026877 | 173.79 | 0.1052 | liquid | 507.82 K | 30.441 bar | 233.2 kg/m3 | 0.3 | 341.866 K | 0.07 Debye | 86
375 | 91 | 596.69 | 0.0016759 | 74.892 | 90.143 | 0.21006 | 2.0599 | 2.5837 | 849.04 | -0.026945 | 174.02 | 0.10525 | liquid | 507.82 K | 30.441 bar | 233.2 kg/m3 | 0.3 | 341.866 K | 0.07 Debye | 86
375 | 92 | 596.87 | 0.0016754 | 74.798 | 90.212 | 0.2098 | 2.06 | 2.5832 | 850.13 | -0.027013 | 174.25 | 0.10531 | liquid | 507.82 K | 30.441 bar | 233.2 kg/m3 | 0.3 | 341.866 K | 0.07 Debye | 86
375 | 93 | 597.04 | 0.0016749 | 74.705 | 90.282 | 0.20954 | 2.06 | 2.5828 | 851.21 | -0.02708 | 174.48 | 0.10537 | liquid | 507.82 K | 30.441 bar | 233.2 kg/m3 | 0.3 | 341.866 K | 0.07 Debye | 86
375 | 94 | 597.21 | 0.0016744 | 74.612 | 90.352 | 0.20928 | 2.06 | 2.5823 | 852.29 | -0.027147 | 174.71 | 0.10543 | liquid | 507.82 K | 30.441 bar | 233.2 kg/m3 | 0.3 | 341.866 K | 0.07 Debye | 86
375 | 95 | 597.38 | 0.001674 | 74.52 | 90.422 | 0.20902 | 2.06 | 2.5818 | 853.36 | -0.027214 | 174.94 | 0.10549 | liquid | 507.82 K | 30.441 bar | 233.2 kg/m3 | 0.3 | 341.866 K | 0.07 Debye | 86
375 | 96 | 597.56 | 0.0016735 | 74.427 | 90.493 | 0.20876 | 2.0601 | 2.5813 | 854.44 | -0.02728 | 175.17 | 0.10554 | liquid | 507.82 K | 30.441 bar | 233.2 kg/m3 | 0.3 | 341.866 K | 0.07 Debye | 86
375 | 97 | 597.73 | 0.001673 | 74.335 | 90.563 | 0.2085 | 2.0601 | 2.5808 | 855.51 | -0.027346 | 175.41 | 0.1056 | liquid | 507.82 K | 30.441 bar | 233.2 kg/m3 | 0.3 | 341.866 K | 0.07 Debye | 86
375 | 98 | 597.9 | 0.0016725 | 74.243 | 90.634 | 0.20824 | 2.0601 | 2.5804 | 856.58 | -0.027411 | 175.64 | 0.10566 | liquid | 507.82 K | 30.441 bar | 233.2 kg/m3 | 0.3 | 341.866 K | 0.07 Debye | 86
375 | 99 | 598.07 | 0.001672 | 74.151 | 90.705 | 0.20799 | 2.0602 | 2.5799 | 857.64 | -0.027476 | 175.87 | 0.10572 | liquid | 507.82 K | 30.441 bar | 233.2 kg/m3 | 0.3 | 341.866 K | 0.07 Debye | 86
375 | 100 | 598.24 | 0.0016716 | 74.06 | 90.776 | 0.20773 | 2.0602 | 2.5794 | 858.71 | -0.027541 | 176.1 | 0.10577 | liquid | 507.82 K | 30.441 bar | 233.2 kg/m3 | 0.3 | 341.866 K | 0.07 Debye | 86
400 | 1 | 2.6628 | 0.37555 | 415.57 | 453.12 | 1.2998 | 2.0396 | 2.15 | 196.21 | 1.746 | 8.3762 | 0.023528 | vapor | 507.82 K | 30.441 bar | 233.2 kg/m3 | 0.3 | 341.866 K | 0.07 Debye | 86
400 | 2 | 5.4853 | 0.18231 | 412.79 | 449.26 | 1.2259 | 2.0519 | 2.1795 | 190.99 | 1.8302 | 8.3716 | 0.023421 | vapor | 507.82 K | 30.441 bar | 233.2 kg/m3 | 0.3 | 341.866 K | 0.07 Debye | 86
400 | 3 | 8.498 | 0.11768 | 409.83 | 445.13 | 1.1791 | 2.0653 | 2.2141 | 185.35 | 1.9286 | 8.4103 | 0.023348 | vapor | 507.82 K | 30.441 bar | 233.2 kg/m3 | 0.3 | 341.866 K | 0.07 Debye | 86
400 | 4 | 11.742 | 0.085162 | 406.63 | 440.69 | 1.1431 | 2.08 | 2.256 | 179.19 | 2.0462 | 8.4984 | 0.023317 | vapor | 507.82 K | 30.441 bar | 233.2 kg/m3 | 0.3 | 341.866 K | 0.07 Debye | 86
400 | 5 | 550.35 | 0.001817 | 151.88 | 152.79 | 0.41027 | 2.1634 | 2.7918 | 631.62 | -0.0063969 | 124.71 | 0.09428 | liquid | 507.82 K | 30.441 bar | 233.2 kg/m3 | 0.3 | 341.866 K | 0.07 Debye | 86
400 | 6 | 550.67 | 0.001816 | 151.72 | 152.81 | 0.40986 | 2.1633 | 2.7901 | 633.42 | -0.006654 | 124.99 | 0.094361 | liquid | 507.82 K | 30.441 bar | 233.2 kg/m3 | 0.3 | 341.866 K | 0.07 Debye | 86
400 | 7 | 550.99 | 0.0018149 | 151.56 | 152.83 | 0.40945 | 2.1632 | 2.7885 | 635.22 | -0.0069076 | 125.26 | 0.094441 | liquid | 507.82 K | 30.441 bar | 233.2 kg/m3 | 0.3 | 341.866 K | 0.07 Debye | 86
400 | 8 | 551.31 | 0.0018139 | 151.4 | 152.85 | 0.40905 | 2.1631 | 2.7869 | 637.01 | -0.0071576 | 125.53 | 0.094521 | liquid | 507.82 K | 30.441 bar | 233.2 kg/m3 | 0.3 | 341.866 K | 0.07 Debye | 86
400 | 9 | 551.63 | 0.0018128 | 151.24 | 152.87 | 0.40865 | 2.1631 | 2.7853 | 638.78 | -0.0074042 | 125.81 | 0.0946 | liquid | 507.82 K | 30.441 bar | 233.2 kg/m3 | 0.3 | 341.866 K | 0.07 Debye | 86
400 | 10 | 551.94 | 0.0018118 | 151.08 | 152.89 | 0.40825 | 2.163 | 2.7837 | 640.55 | -0.0076474 | 126.08 | 0.094679 | liquid | 507.82 K | 30.441 bar | 233.2 kg/m3 | 0.3 | 341.866 K | 0.07 Debye | 86
400 | 11 | 552.26 | 0.0018108 | 150.92 | 152.91 | 0.40785 | 2.1629 | 2.7822 | 642.3 | -0.0078874 | 126.35 | 0.094758 | liquid | 507.82 K | 30.441 bar | 233.2 kg/m3 | 0.3 | 341.866 K | 0.07 Debye | 86
400 | 12 | 552.57 | 0.0018097 | 150.76 | 152.93 | 0.40745 | 2.1628 | 2.7806 | 644.05 | -0.0081241 | 126.62 | 0.094837 | liquid | 507.82 K | 30.441 bar | 233.2 kg/m3 | 0.3 | 341.866 K | 0.07 Debye | 86
400 | 13 | 552.88 | 0.0018087 | 150.61 | 152.96 | 0.40706 | 2.1628 | 2.7791 | 645.78 | -0.0083577 | 126.89 | 0.094915 | liquid | 507.82 K | 30.441 bar | 233.2 kg/m3 | 0.3 | 341.866 K | 0.07 Debye | 86
400 | 14 | 553.18 | 0.0018077 | 150.45 | 152.98 | 0.40666 | 2.1627 | 2.7776 | 647.51 | -0.0085882 | 127.15 | 0.094993 | liquid | 507.82 K | 30.441 bar | 233.2 kg/m3 | 0.3 | 341.866 K | 0.07 Debye | 86
400 | 15 | 553.49 | 0.0018067 | 150.3 | 153.01 | 0.40627 | 2.1626 | 2.7762 | 649.23 | -0.0088157 | 127.42 | 0.095071 | liquid | 507.82 K | 30.441 bar | 233.2 kg/m3 | 0.3 | 341.866 K | 0.07 Debye | 86
400 | 16 | 553.79 | 0.0018057 | 150.14 | 153.03 | 0.40588 | 2.1626 | 2.7747 | 650.93 | -0.0090403 | 127.69 | 0.095148 | liquid | 507.82 K | 30.441 bar | 233.2 kg/m3 | 0.3 | 341.866 K | 0.07 Debye | 86
400 | 17 | 554.1 | 0.0018047 | 149.99 | 153.06 | 0.40549 | 2.1625 | 2.7733 | 652.63 | -0.009262 | 127.95 | 0.095226 | liquid | 507.82 K | 30.441 bar | 233.2 kg/m3 | 0.3 | 341.866 K | 0.07 Debye | 86
400 | 18 | 554.4 | 0.0018038 | 149.83 | 153.08 | 0.40511 | 2.1625 | 2.7719 | 654.32 | -0.0094809 | 128.22 | 0.095302 | liquid | 507.82 K | 30.441 bar | 233.2 kg/m3 | 0.3 | 341.866 K | 0.07 Debye | 86
400 | 19 | 554.69 | 0.0018028 | 149.68 | 153.11 | 0.40472 | 2.1624 | 2.7705 | 656 | -0.0096969 | 128.48 | 0.095379 | liquid | 507.82 K | 30.441 bar | 233.2 kg/m3 | 0.3 | 341.866 K | 0.07 Debye | 86
400 | 20 | 554.99 | 0.0018018 | 149.53 | 153.14 | 0.40434 | 2.1623 | 2.7691 | 657.67 | -0.0099103 | 128.74 | 0.095456 | liquid | 507.82 K | 30.441 bar | 233.2 kg/m3 | 0.3 | 341.866 K | 0.07 Debye | 86
400 | 21 | 555.29 | 0.0018009 | 149.38 | 153.16 | 0.40396 | 2.1623 | 2.7677 | 659.33 | -0.010121 | 129 | 0.095532 | liquid | 507.82 K | 30.441 bar | 233.2 kg/m3 | 0.3 | 341.866 K | 0.07 Debye | 86
400 | 22 | 555.58 | 0.0017999 | 149.23 | 153.19 | 0.40358 | 2.1622 | 2.7664 | 660.99 | -0.010329 | 129.26 | 0.095608 | liquid | 507.82 K | 30.441 bar | 233.2 kg/m3 | 0.3 | 341.866 K | 0.07 Debye | 86
400 | 23 | 555.87 | 0.001799 | 149.08 | 153.22 | 0.4032 | 2.1622 | 2.7651 | 662.63 | -0.010535 | 129.52 | 0.095683 | liquid | 507.82 K | 30.441 bar | 233.2 kg/m3 | 0.3 | 341.866 K | 0.07 Debye | 86
400 | 24 | 556.16 | 0.001798 | 148.93 | 153.25 | 0.40283 | 2.1621 | 2.7638 | 664.27 | -0.010738 | 129.78 | 0.095759 | liquid | 507.82 K | 30.441 bar | 233.2 kg/m3 | 0.3 | 341.866 K | 0.07 Debye | 86
400 | 25 | 556.45 | 0.0017971 | 148.79 | 153.28 | 0.40245 | 2.1621 | 2.7625 | 665.9 | -0.010938 | 130.04 | 0.095834 | liquid | 507.82 K | 30.441 bar | 233.2 kg/m3 | 0.3 | 341.866 K | 0.07 Debye | 86
400 | 26 | 556.74 | 0.0017962 | 148.64 | 153.31 | 0.40208 | 2.162 | 2.7612 | 667.52 | -0.011137 | 130.3 | 0.095909 | liquid | 507.82 K | 30.441 bar | 233.2 kg/m3 | 0.3 | 341.866 K | 0.07 Debye | 86
400 | 27 | 557.02 | 0.0017953 | 148.49 | 153.34 | 0.40171 | 2.162 | 2.7599 | 669.13 | -0.011332 | 130.56 | 0.095983 | liquid | 507.82 K | 30.441 bar | 233.2 kg/m3 | 0.3 | 341.866 K | 0.07 Debye | 86
400 | 28 | 557.31 | 0.0017943 | 148.35 | 153.37 | 0.40134 | 2.1619 | 2.7587 | 670.74 | -0.011526 | 130.82 | 0.096058 | liquid | 507.82 K | 30.441 bar | 233.2 kg/m3 | 0.3 | 341.866 K | 0.07 Debye | 86
400 | 29 | 557.59 | 0.0017934 | 148.2 | 153.4 | 0.40097 | 2.1619 | 2.7574 | 672.34 | -0.011717 | 131.07 | 0.096132 | liquid | 507.82 K | 30.441 bar | 233.2 kg/m3 | 0.3 | 341.866 K | 0.07 Debye | 86
400 | 30 | 557.87 | 0.0017925 | 148.06 | 153.44 | 0.4006 | 2.1618 | 2.7562 | 673.93 | -0.011906 | 131.33 | 0.096206 | liquid | 507.82 K | 30.441 bar | 233.2 kg/m3 | 0.3 | 341.866 K | 0.07 Debye | 86
400 | 31 | 558.15 | 0.0017916 | 147.92 | 153.47 | 0.40024 | 2.1618 | 2.755 | 675.51 | -0.012093 | 131.58 | 0.09628 | liquid | 507.82 K | 30.441 bar | 233.2 kg/m3 | 0.3 | 341.866 K | 0.07 Debye | 86
400 | 32 | 558.43 | 0.0017907 | 147.77 | 153.5 | 0.39987 | 2.1618 | 2.7538 | 677.08 | -0.012278 | 131.84 | 0.096353 | liquid | 507.82 K | 30.441 bar | 233.2 kg/m3 | 0.3 | 341.866 K | 0.07 Debye | 86
400 | 33 | 558.71 | 0.0017898 | 147.63 | 153.54 | 0.39951 | 2.1617 | 2.7526 | 678.65 | -0.01246 | 132.09 | 0.096426 | liquid | 507.82 K | 30.441 bar | 233.2 kg/m3 | 0.3 | 341.866 K | 0.07 Debye | 86
400 | 34 | 558.98 | 0.001789 | 147.49 | 153.57 | 0.39915 | 2.1617 | 2.7514 | 680.21 | -0.012641 | 132.34 | 0.0965 | liquid | 507.82 K | 30.441 bar | 233.2 kg/m3 | 0.3 | 341.866 K | 0.07 Debye | 86
400 | 35 | 559.26 | 0.0017881 | 147.35 | 153.61 | 0.39879 | 2.1616 | 2.7503 | 681.76 | -0.012819 | 132.59 | 0.096572 | liquid | 507.82 K | 30.441 bar | 233.2 kg/m3 | 0.3 | 341.866 K | 0.07 Debye | 86
400 | 36 | 559.53 | 0.0017872 | 147.21 | 153.64 | 0.39843 | 2.1616 | 2.7491 | 683.31 | -0.012996 | 132.84 | 0.096645 | liquid | 507.82 K | 30.441 bar | 233.2 kg/m3 | 0.3 | 341.866 K | 0.07 Debye | 86
400 | 37 | 559.8 | 0.0017863 | 147.07 | 153.68 | 0.39807 | 2.1616 | 2.748 | 684.84 | -0.013171 | 133.09 | 0.096717 | liquid | 507.82 K | 30.441 bar | 233.2 kg/m3 | 0.3 | 341.866 K | 0.07 Debye | 86
400 | 38 | 560.07 | 0.0017855 | 146.93 | 153.72 | 0.39772 | 2.1615 | 2.7469 | 686.38 | -0.013343 | 133.34 | 0.09679 | liquid | 507.82 K | 30.441 bar | 233.2 kg/m3 | 0.3 | 341.866 K | 0.07 Debye | 86
400 | 39 | 560.34 | 0.0017846 | 146.79 | 153.75 | 0.39737 | 2.1615 | 2.7458 | 687.9 | -0.013514 | 133.59 | 0.096862 | liquid | 507.82 K | 30.441 bar | 233.2 kg/m3 | 0.3 | 341.866 K | 0.07 Debye | 86
400 | 40 | 560.61 | 0.0017838 | 146.65 | 153.79 | 0.39701 | 2.1615 | 2.7447 | 689.42 | -0.013683 | 133.84 | 0.096933 | liquid | 507.82 K | 30.441 bar | 233.2 kg/m3 | 0.3 | 341.866 K | 0.07 Debye | 86
400 | 41 | 560.88 | 0.0017829 | 146.52 | 153.83 | 0.39666 | 2.1614 | 2.7436 | 690.93 | -0.01385 | 134.09 | 0.097005 | liquid | 507.82 K | 30.441 bar | 233.2 kg/m3 | 0.3 | 341.866 K | 0.07 Debye | 86
400 | 42 | 561.14 | 0.0017821 | 146.38 | 153.87 | 0.39631 | 2.1614 | 2.7425 | 692.43 | -0.014015 | 134.34 | 0.097076 | liquid | 507.82 K | 30.441 bar | 233.2 kg/m3 | 0.3 | 341.866 K | 0.07 Debye | 86
400 | 43 | 561.41 | 0.0017812 | 146.24 | 153.9 | 0.39596 | 2.1614 | 2.7415 | 693.93 | -0.014179 | 134.58 | 0.097147 | liquid | 507.82 K | 30.441 bar | 233.2 kg/m3 | 0.3 | 341.866 K | 0.07 Debye | 86
400 | 44 | 561.67 | 0.0017804 | 146.11 | 153.94 | 0.39561 | 2.1613 | 2.7404 | 695.42 | -0.01434 | 134.83 | 0.097218 | liquid | 507.82 K | 30.441 bar | 233.2 kg/m3 | 0.3 | 341.866 K | 0.07 Debye | 86
400 | 45 | 561.93 | 0.0017796 | 145.97 | 153.98 | 0.39527 | 2.1613 | 2.7394 | 696.91 | -0.0145 | 135.08 | 0.097289 | liquid | 507.82 K | 30.441 bar | 233.2 kg/m3 | 0.3 | 341.866 K | 0.07 Debye | 86
400 | 46 | 562.19 | 0.0017788 | 145.84 | 154.02 | 0.39492 | 2.1613 | 2.7383 | 698.38 | -0.014659 | 135.32 | 0.09736 | liquid | 507.82 K | 30.441 bar | 233.2 kg/m3 | 0.3 | 341.866 K | 0.07 Debye | 86
400 | 47 | 562.45 | 0.0017779 | 145.71 | 154.06 | 0.39458 | 2.1613 | 2.7373 | 699.86 | -0.014815 | 135.57 | 0.09743 | liquid | 507.82 K | 30.441 bar | 233.2 kg/m3 | 0.3 | 341.866 K | 0.07 Debye | 86
400 | 48 | 562.71 | 0.0017771 | 145.57 | 154.1 | 0.39424 | 2.1612 | 2.7363 | 701.32 | -0.014971 | 135.81 | 0.0975 | liquid | 507.82 K | 30.441 bar | 233.2 kg/m3 | 0.3 | 341.866 K | 0.07 Debye | 86
400 | 49 | 562.97 | 0.0017763 | 145.44 | 154.15 | 0.3939 | 2.1612 | 2.7353 | 702.78 | -0.015124 | 136.05 | 0.09757 | liquid | 507.82 K | 30.441 bar | 233.2 kg/m3 | 0.3 | 341.866 K | 0.07 Debye | 86
400 | 50 | 563.22 | 0.0017755 | 145.31 | 154.19 | 0.39356 | 2.1612 | 2.7343 | 704.23 | -0.015276 | 136.3 | 0.09764 | liquid | 507.82 K | 30.441 bar | 233.2 kg/m3 | 0.3 | 341.866 K | 0.07 Debye | 86
400 | 51 | 563.48 | 0.0017747 | 145.18 | 154.23 | 0.39322 | 2.1612 | 2.7333 | 705.68 | -0.015426 | 136.54 | 0.09771 | liquid | 507.82 K | 30.441 bar | 233.2 kg/m3 | 0.3 | 341.866 K | 0.07 Debye | 86
400 | 52 | 563.73 | 0.0017739 | 145.05 | 154.27 | 0.39288 | 2.1612 | 2.7324 | 707.12 | -0.015575 | 136.78 | 0.097779 | liquid | 507.82 K | 30.441 bar | 233.2 kg/m3 | 0.3 | 341.866 K | 0.07 Debye | 86
400 | 53 | 563.98 | 0.0017731 | 144.92 | 154.31 | 0.39254 | 2.1611 | 2.7314 | 708.56 | -0.015723 | 137.02 | 0.097848 | liquid | 507.82 K | 30.441 bar | 233.2 kg/m3 | 0.3 | 341.866 K | 0.07 Debye | 86
400 | 54 | 564.23 | 0.0017723 | 144.79 | 154.36 | 0.39221 | 2.1611 | 2.7305 | 709.99 | -0.015869 | 137.26 | 0.097918 | liquid | 507.82 K | 30.441 bar | 233.2 kg/m3 | 0.3 | 341.866 K | 0.07 Debye | 86
400 | 55 | 564.48 | 0.0017715 | 144.66 | 154.4 | 0.39187 | 2.1611 | 2.7295 | 711.41 | -0.016013 | 137.5 | 0.097986 | liquid | 507.82 K | 30.441 bar | 233.2 kg/m3 | 0.3 | 341.866 K | 0.07 Debye | 86
400 | 56 | 564.73 | 0.0017708 | 144.53 | 154.44 | 0.39154 | 2.1611 | 2.7286 | 712.83 | -0.016156 | 137.74 | 0.098055 | liquid | 507.82 K | 30.441 bar | 233.2 kg/m3 | 0.3 | 341.866 K | 0.07 Debye | 86
400 | 57 | 564.98 | 0.00177 | 144.4 | 154.49 | 0.39121 | 2.1611 | 2.7277 | 714.24 | -0.016298 | 137.98 | 0.098124 | liquid | 507.82 K | 30.441 bar | 233.2 kg/m3 | 0.3 | 341.866 K | 0.07 Debye | 86
400 | 58 | 565.23 | 0.0017692 | 144.27 | 154.53 | 0.39088 | 2.161 | 2.7268 | 715.65 | -0.016438 | 138.22 | 0.098192 | liquid | 507.82 K | 30.441 bar | 233.2 kg/m3 | 0.3 | 341.866 K | 0.07 Debye | 86
400 | 59 | 565.47 | 0.0017684 | 144.14 | 154.58 | 0.39055 | 2.161 | 2.7258 | 717.05 | -0.016577 | 138.46 | 0.09826 | liquid | 507.82 K | 30.441 bar | 233.2 kg/m3 | 0.3 | 341.866 K | 0.07 Debye | 86
400 | 60 | 565.72 | 0.0017677 | 144.02 | 154.62 | 0.39022 | 2.161 | 2.725 | 718.45 | -0.016715 | 138.69 | 0.098328 | liquid | 507.82 K | 30.441 bar | 233.2 kg/m3 | 0.3 | 341.866 K | 0.07 Debye | 86
400 | 61 | 565.96 | 0.0017669 | 143.89 | 154.67 | 0.38989 | 2.161 | 2.7241 | 719.84 | -0.016851 | 138.93 | 0.098396 | liquid | 507.82 K | 30.441 bar | 233.2 kg/m3 | 0.3 | 341.866 K | 0.07 Debye | 86
400 | 62 | 566.2 | 0.0017661 | 143.77 | 154.72 | 0.38957 | 2.161 | 2.7232 | 721.22 | -0.016986 | 139.17 | 0.098464 | liquid | 507.82 K | 30.441 bar | 233.2 kg/m3 | 0.3 | 341.866 K | 0.07 Debye | 86
400 | 63 | 566.45 | 0.0017654 | 143.64 | 154.76 | 0.38924 | 2.161 | 2.7223 | 722.6 | -0.01712 | 139.4 | 0.098531 | liquid | 507.82 K | 30.441 bar | 233.2 kg/m3 | 0.3 | 341.866 K | 0.07 Debye | 86
400 | 64 | 566.69 | 0.0017646 | 143.51 | 154.81 | 0.38892 | 2.161 | 2.7214 | 723.98 | -0.017252 | 139.64 | 0.098599 | liquid | 507.82 K | 30.441 bar | 233.2 kg/m3 | 0.3 | 341.866 K | 0.07 Debye | 86
400 | 65 | 566.93 | 0.0017639 | 143.39 | 154.86 | 0.38859 | 2.161 | 2.7206 | 725.34 | -0.017383 | 139.87 | 0.098666 | liquid | 507.82 K | 30.441 bar | 233.2 kg/m3 | 0.3 | 341.866 K | 0.07 Debye | 86
400 | 66 | 567.17 | 0.0017632 | 143.27 | 154.9 | 0.38827 | 2.1609 | 2.7197 | 726.71 | -0.017513 | 140.11 | 0.098733 | liquid | 507.82 K | 30.441 bar | 233.2 kg/m3 | 0.3 | 341.866 K | 0.07 Debye | 86
400 | 67 | 567.4 | 0.0017624 | 143.14 | 154.95 | 0.38795 | 2.1609 | 2.7189 | 728.07 | -0.017642 | 140.34 | 0.0988 | liquid | 507.82 K | 30.441 bar | 233.2 kg/m3 | 0.3 | 341.866 K | 0.07 Debye | 86
400 | 68 | 567.64 | 0.0017617 | 143.02 | 155 | 0.38763 | 2.1609 | 2.7181 | 729.42 | -0.01777 | 140.58 | 0.098866 | liquid | 507.82 K | 30.441 bar | 233.2 kg/m3 | 0.3 | 341.866 K | 0.07 Debye | 86
400 | 69 | 567.88 | 0.0017609 | 142.9 | 155.05 | 0.38731 | 2.1609 | 2.7172 | 730.77 | -0.017896 | 140.81 | 0.098933 | liquid | 507.82 K | 30.441 bar | 233.2 kg/m3 | 0.3 | 341.866 K | 0.07 Debye | 86
400 | 70 | 568.11 | 0.0017602 | 142.77 | 155.1 | 0.38699 | 2.1609 | 2.7164 | 732.11 | -0.018021 | 141.04 | 0.098999 | liquid | 507.82 K | 30.441 bar | 233.2 kg/m3 | 0.3 | 341.866 K | 0.07 Debye | 86
400 | 71 | 568.34 | 0.0017595 | 142.65 | 155.15 | 0.38667 | 2.1609 | 2.7156 | 733.45 | -0.018145 | 141.28 | 0.099066 | liquid | 507.82 K | 30.441 bar | 233.2 kg/m3 | 0.3 | 341.866 K | 0.07 Debye | 86
400 | 72 | 568.58 | 0.0017588 | 142.53 | 155.19 | 0.38636 | 2.1609 | 2.7148 | 734.79 | -0.018268 | 141.51 | 0.099132 | liquid | 507.82 K | 30.441 bar | 233.2 kg/m3 | 0.3 | 341.866 K | 0.07 Debye | 86
400 | 73 | 568.81 | 0.0017581 | 142.41 | 155.24 | 0.38604 | 2.1609 | 2.714 | 736.12 | -0.01839 | 141.74 | 0.099198 | liquid | 507.82 K | 30.441 bar | 233.2 kg/m3 | 0.3 | 341.866 K | 0.07 Debye | 86
400 | 74 | 569.04 | 0.0017573 | 142.29 | 155.29 | 0.38573 | 2.1609 | 2.7132 | 737.44 | -0.018511 | 141.97 | 0.099263 | liquid | 507.82 K | 30.441 bar | 233.2 kg/m3 | 0.3 | 341.866 K | 0.07 Debye | 86
400 | 75 | 569.27 | 0.0017566 | 142.17 | 155.35 | 0.38542 | 2.1609 | 2.7124 | 738.76 | -0.018631 | 142.2 | 0.099329 | liquid | 507.82 K | 30.441 bar | 233.2 kg/m3 | 0.3 | 341.866 K | 0.07 Debye | 86
400 | 76 | 569.5 | 0.0017559 | 142.05 | 155.4 | 0.3851 | 2.1609 | 2.7117 | 740.08 | -0.01875 | 142.43 | 0.099395 | liquid | 507.82 K | 30.441 bar | 233.2 kg/m3 | 0.3 | 341.866 K | 0.07 Debye | 86
400 | 77 | 569.73 | 0.0017552 | 141.93 | 155.45 | 0.38479 | 2.1609 | 2.7109 | 741.39 | -0.018867 | 142.66 | 0.09946 | liquid | 507.82 K | 30.441 bar | 233.2 kg/m3 | 0.3 | 341.866 K | 0.07 Debye | 86
400 | 78 | 569.96 | 0.0017545 | 141.81 | 155.5 | 0.38448 | 2.1609 | 2.7101 | 742.69 | -0.018984 | 142.89 | 0.099525 | liquid | 507.82 K | 30.441 bar | 233.2 kg/m3 | 0.3 | 341.866 K | 0.07 Debye | 86
400 | 79 | 570.19 | 0.0017538 | 141.69 | 155.55 | 0.38417 | 2.1609 | 2.7094 | 744 | -0.019099 | 143.12 | 0.09959 | liquid | 507.82 K | 30.441 bar | 233.2 kg/m3 | 0.3 | 341.866 K | 0.07 Debye | 86
400 | 80 | 570.41 | 0.0017531 | 141.58 | 155.6 | 0.38386 | 2.1609 | 2.7086 | 745.29 | -0.019214 | 143.35 | 0.099655 | liquid | 507.82 K | 30.441 bar | 233.2 kg/m3 | 0.3 | 341.866 K | 0.07 Debye | 86
400 | 81 | 570.64 | 0.0017524 | 141.46 | 155.65 | 0.38356 | 2.1609 | 2.7079 | 746.58 | -0.019328 | 143.58 | 0.09972 | liquid | 507.82 K | 30.441 bar | 233.2 kg/m3 | 0.3 | 341.866 K | 0.07 Debye | 86
400 | 82 | 570.86 | 0.0017517 | 141.34 | 155.71 | 0.38325 | 2.1609 | 2.7071 | 747.87 | -0.01944 | 143.8 | 0.099784 | liquid | 507.82 K | 30.441 bar | 233.2 kg/m3 | 0.3 | 341.866 K | 0.07 Debye | 86
400 | 83 | 571.08 | 0.0017511 | 141.23 | 155.76 | 0.38294 | 2.1609 | 2.7064 | 749.16 | -0.019552 | 144.03 | 0.099849 | liquid | 507.82 K | 30.441 bar | 233.2 kg/m3 | 0.3 | 341.866 K | 0.07 Debye | 86
400 | 84 | 571.31 | 0.0017504 | 141.11 | 155.81 | 0.38264 | 2.1609 | 2.7057 | 750.44 | -0.019663 | 144.26 | 0.099913 | liquid | 507.82 K | 30.441 bar | 233.2 kg/m3 | 0.3 | 341.866 K | 0.07 Debye | 86
400 | 85 | 571.53 | 0.0017497 | 140.99 | 155.87 | 0.38233 | 2.1609 | 2.7049 | 751.71 | -0.019773 | 144.48 | 0.099977 | liquid | 507.82 K | 30.441 bar | 233.2 kg/m3 | 0.3 | 341.866 K | 0.07 Debye | 86
400 | 86 | 571.75 | 0.001749 | 140.88 | 155.92 | 0.38203 | 2.1609 | 2.7042 | 752.98 | -0.019881 | 144.71 | 0.10004 | liquid | 507.82 K | 30.441 bar | 233.2 kg/m3 | 0.3 | 341.866 K | 0.07 Debye | 86
400 | 87 | 571.97 | 0.0017483 | 140.76 | 155.97 | 0.38173 | 2.1609 | 2.7035 | 754.25 | -0.019989 | 144.94 | 0.10011 | liquid | 507.82 K | 30.441 bar | 233.2 kg/m3 | 0.3 | 341.866 K | 0.07 Debye | 86
400 | 88 | 572.19 | 0.0017477 | 140.65 | 156.03 | 0.38143 | 2.1609 | 2.7028 | 755.51 | -0.020097 | 145.16 | 0.10017 | liquid | 507.82 K | 30.441 bar | 233.2 kg/m3 | 0.3 | 341.866 K | 0.07 Debye | 86
400 | 89 | 572.41 | 0.001747 | 140.53 | 156.08 | 0.38113 | 2.1609 | 2.7021 | 756.77 | -0.020203 | 145.39 | 0.10023 | liquid | 507.82 K | 30.441 bar | 233.2 kg/m3 | 0.3 | 341.866 K | 0.07 Debye | 86
400 | 90 | 572.63 | 0.0017463 | 140.42 | 156.14 | 0.38083 | 2.1609 | 2.7014 | 758.02 | -0.020308 | 145.61 | 0.1003 | liquid | 507.82 K | 30.441 bar | 233.2 kg/m3 | 0.3 | 341.866 K | 0.07 Debye | 86
400 | 91 | 572.84 | 0.0017457 | 140.31 | 156.19 | 0.38053 | 2.1609 | 2.7007 | 759.27 | -0.020412 | 145.84 | 0.10036 | liquid | 507.82 K | 30.441 bar | 233.2 kg/m3 | 0.3 | 341.866 K | 0.07 Debye | 86
400 | 92 | 573.06 | 0.001745 | 140.19 | 156.25 | 0.38023 | 2.1609 | 2.7001 | 760.52 | -0.020516 | 146.06 | 0.10042 | liquid | 507.82 K | 30.441 bar | 233.2 kg/m3 | 0.3 | 341.866 K | 0.07 Debye | 86
400 | 93 | 573.28 | 0.0017444 | 140.08 | 156.3 | 0.37993 | 2.1609 | 2.6994 | 761.76 | -0.020619 | 146.28 | 0.10049 | liquid | 507.82 K | 30.441 bar | 233.2 kg/m3 | 0.3 | 341.866 K | 0.07 Debye | 86
400 | 94 | 573.49 | 0.0017437 | 139.97 | 156.36 | 0.37963 | 2.1609 | 2.6987 | 763 | -0.020721 | 146.51 | 0.10055 | liquid | 507.82 K | 30.441 bar | 233.2 kg/m3 | 0.3 | 341.866 K | 0.07 Debye | 86
400 | 95 | 573.7 | 0.0017431 | 139.85 | 156.41 | 0.37934 | 2.1609 | 2.698 | 764.23 | -0.020822 | 146.73 | 0.10061 | liquid | 507.82 K | 30.441 bar | 233.2 kg/m3 | 0.3 | 341.866 K | 0.07 Debye | 86
400 | 96 | 573.92 | 0.0017424 | 139.74 | 156.47 | 0.37904 | 2.161 | 2.6974 | 765.46 | -0.020922 | 146.95 | 0.10067 | liquid | 507.82 K | 30.441 bar | 233.2 kg/m3 | 0.3 | 341.866 K | 0.07 Debye | 86
400 | 97 | 574.13 | 0.0017418 | 139.63 | 156.53 | 0.37875 | 2.161 | 2.6967 | 766.69 | -0.021022 | 147.17 | 0.10074 | liquid | 507.82 K | 30.441 bar | 233.2 kg/m3 | 0.3 | 341.866 K | 0.07 Debye | 86
400 | 98 | 574.34 | 0.0017411 | 139.52 | 156.58 | 0.37846 | 2.161 | 2.6961 | 767.91 | -0.02112 | 147.4 | 0.1008 | liquid | 507.82 K | 30.441 bar | 233.2 kg/m3 | 0.3 | 341.866 K | 0.07 Debye | 86
400 | 99 | 574.55 | 0.0017405 | 139.41 | 156.64 | 0.37816 | 2.161 | 2.6954 | 769.13 | -0.021218 | 147.62 | 0.10086 | liquid | 507.82 K | 30.441 bar | 233.2 kg/m3 | 0.3 | 341.866 K | 0.07 Debye | 86
400 | 100 | 574.76 | 0.0017398 | 139.3 | 156.7 | 0.37787 | 2.161 | 2.6948 | 770.34 | -0.021316 | 147.84 | 0.10092 | liquid | 507.82 K | 30.441 bar | 233.2 kg/m3 | 0.3 | 341.866 K | 0.07 Debye | 86
425 | 1 | 2.4927 | 0.40117 | 468.06 | 508.18 | 1.4332 | 2.1464 | 2.2538 | 202.97 | 1.4012 | 8.9023 | 0.026345 | vapor | 507.82 K | 30.441 bar | 233.2 kg/m3 | 0.3 | 341.866 K | 0.07 Debye | 86
425 | 2 | 5.1027 | 0.19597 | 465.75 | 504.95 | 1.3609 | 2.1556 | 2.2758 | 198.7 | 1.4528 | 8.9057 | 0.026251 | vapor | 507.82 K | 30.441 bar | 233.2 kg/m3 | 0.3 | 341.866 K | 0.07 Debye | 86
425 | 3 | 7.8468 | 0.12744 | 463.32 | 501.56 | 1.3159 | 2.1654 | 2.3006 | 194.19 | 1.5107 | 8.9445 | 0.026181 | vapor | 507.82 K | 30.441 bar | 233.2 kg/m3 | 0.3 | 341.866 K | 0.07 Debye | 86
425 | 4 | 10.746 | 0.093061 | 460.76 | 497.99 | 1.282 | 2.1758 | 2.3292 | 189.38 | 1.5766 | 9.0235 | 0.026142 | vapor | 507.82 K | 30.441 bar | 233.2 kg/m3 | 0.3 | 341.866 K | 0.07 Debye | 86
425 | 5 | 13.826 | 0.072326 | 458.04 | 494.2 | 1.2538 | 2.1871 | 2.3624 | 184.23 | 1.6523 | 9.1422 | 0.026138 | vapor | 507.82 K | 30.441 bar | 233.2 kg/m3 | 0.3 | 341.866 K | 0.07 Debye | 86
425 | 6 | 17.124 | 0.058398 | 455.12 | 490.16 | 1.229 | 2.1993 | 2.4018 | 178.67 | 1.7408 | 9.2963 | 0.026179 | vapor | 507.82 K | 30.441 bar | 233.2 kg/m3 | 0.3 | 341.866 K | 0.07 Debye | 86
425 | 7 | 20.687 | 0.04834 | 451.98 | 485.82 | 1.2063 | 2.2127 | 2.4499 | 172.6 | 1.8465 | 9.4807 | 0.026278 | vapor | 507.82 K | 30.441 bar | 233.2 kg/m3 | 0.3 | 341.866 K | 0.07 Debye | 86
425 | 8 | 518.08 | 0.0019302 | 223.14 | 224.68 | 0.58318 | 2.2682 | 2.9679 | 522.45 | 0.01262 | 101.84 | 0.089304 | liquid | 507.82 K | 30.441 bar | 233.2 kg/m3 | 0.3 | 341.866 K | 0.07 Debye | 86
425 | 9 | 518.56 | 0.0019284 | 222.91 | 224.64 | 0.58264 | 2.268 | 2.9647 | 524.82 | 0.012065 | 102.15 | 0.0894 | liquid | 507.82 K | 30.441 bar | 233.2 kg/m3 | 0.3 | 341.866 K | 0.07 Debye | 86
425 | 10 | 519.03 | 0.0019267 | 222.68 | 224.61 | 0.58211 | 2.2678 | 2.9615 | 527.16 | 0.011522 | 102.45 | 0.089496 | liquid | 507.82 K | 30.441 bar | 233.2 kg/m3 | 0.3 | 341.866 K | 0.07 Debye | 86
425 | 11 | 519.5 | 0.0019249 | 222.46 | 224.58 | 0.58157 | 2.2676 | 2.9584 | 529.49 | 0.010991 | 102.75 | 0.089591 | liquid | 507.82 K | 30.441 bar | 233.2 kg/m3 | 0.3 | 341.866 K | 0.07 Debye | 86
425 | 12 | 519.96 | 0.0019232 | 222.24 | 224.54 | 0.58105 | 2.2674 | 2.9554 | 531.79 | 0.010471 | 103.06 | 0.089686 | liquid | 507.82 K | 30.441 bar | 233.2 kg/m3 | 0.3 | 341.866 K | 0.07 Debye | 86
425 | 13 | 520.42 | 0.0019215 | 222.02 | 224.51 | 0.58052 | 2.2672 | 2.9524 | 534.07 | 0.0099613 | 103.35 | 0.08978 | liquid | 507.82 K | 30.441 bar | 233.2 kg/m3 | 0.3 | 341.866 K | 0.07 Debye | 86
425 | 14 | 520.88 | 0.0019198 | 221.8 | 224.48 | 0.58 | 2.267 | 2.9495 | 536.34 | 0.0094624 | 103.65 | 0.089874 | liquid | 507.82 K | 30.441 bar | 233.2 kg/m3 | 0.3 | 341.866 K | 0.07 Debye | 86
425 | 15 | 521.33 | 0.0019182 | 221.58 | 224.46 | 0.57949 | 2.2668 | 2.9466 | 538.58 | 0.0089736 | 103.95 | 0.089967 | liquid | 507.82 K | 30.441 bar | 233.2 kg/m3 | 0.3 | 341.866 K | 0.07 Debye | 86
425 | 16 | 521.77 | 0.0019165 | 221.37 | 224.43 | 0.57898 | 2.2666 | 2.9438 | 540.8 | 0.0084946 | 104.24 | 0.09006 | liquid | 507.82 K | 30.441 bar | 233.2 kg/m3 | 0.3 | 341.866 K | 0.07 Debye | 86
425 | 17 | 522.21 | 0.0019149 | 221.15 | 224.41 | 0.57847 | 2.2665 | 2.9411 | 543.01 | 0.008025 | 104.53 | 0.090152 | liquid | 507.82 K | 30.441 bar | 233.2 kg/m3 | 0.3 | 341.866 K | 0.07 Debye | 86
425 | 18 | 522.65 | 0.0019133 | 220.94 | 224.38 | 0.57797 | 2.2663 | 2.9384 | 545.2 | 0.0075646 | 104.82 | 0.090243 | liquid | 507.82 K | 30.441 bar | 233.2 kg/m3 | 0.3 | 341.866 K | 0.07 Debye | 86
425 | 19 | 523.09 | 0.0019117 | 220.73 | 224.36 | 0.57746 | 2.2662 | 2.9357 | 547.37 | 0.007113 | 105.11 | 0.090334 | liquid | 507.82 K | 30.441 bar | 233.2 kg/m3 | 0.3 | 341.866 K | 0.07 Debye | 86
425 | 20 | 523.52 | 0.0019102 | 220.52 | 224.34 | 0.57697 | 2.266 | 2.9331 | 549.53 | 0.0066701 | 105.4 | 0.090425 | liquid | 507.82 K | 30.441 bar | 233.2 kg/m3 | 0.3 | 341.866 K | 0.07 Debye | 86
425 | 21 | 523.94 | 0.0019086 | 220.32 | 224.32 | 0.57647 | 2.2658 | 2.9306 | 551.66 | 0.0062354 | 105.68 | 0.090515 | liquid | 507.82 K | 30.441 bar | 233.2 kg/m3 | 0.3 | 341.866 K | 0.07 Debye | 86
425 | 22 | 524.37 | 0.0019071 | 220.11 | 224.31 | 0.57598 | 2.2657 | 2.9281 | 553.78 | 0.0058088 | 105.97 | 0.090605 | liquid | 507.82 K | 30.441 bar | 233.2 kg/m3 | 0.3 | 341.866 K | 0.07 Debye | 86
425 | 23 | 524.79 | 0.0019055 | 219.91 | 224.29 | 0.5755 | 2.2655 | 2.9256 | 555.89 | 0.0053901 | 106.25 | 0.090694 | liquid | 507.82 K | 30.441 bar | 233.2 kg/m3 | 0.3 | 341.866 K | 0.07 Debye | 86
425 | 24 | 525.2 | 0.001904 | 219.71 | 224.27 | 0.57501 | 2.2654 | 2.9232 | 557.98 | 0.0049789 | 106.53 | 0.090783 | liquid | 507.82 K | 30.441 bar | 233.2 kg/m3 | 0.3 | 341.866 K | 0.07 Debye | 86
425 | 25 | 525.62 | 0.0019025 | 219.5 | 224.26 | 0.57453 | 2.2653 | 2.9209 | 560.05 | 0.0045751 | 106.81 | 0.090871 | liquid | 507.82 K | 30.441 bar | 233.2 kg/m3 | 0.3 | 341.866 K | 0.07 Debye | 86
425 | 26 | 526.03 | 0.0019011 | 219.31 | 224.25 | 0.57405 | 2.2651 | 2.9185 | 562.11 | 0.0041785 | 107.09 | 0.090959 | liquid | 507.82 K | 30.441 bar | 233.2 kg/m3 | 0.3 | 341.866 K | 0.07 Debye | 86
425 | 27 | 526.43 | 0.0018996 | 219.11 | 224.24 | 0.57358 | 2.265 | 2.9163 | 564.15 | 0.0037888 | 107.36 | 0.091047 | liquid | 507.82 K | 30.441 bar | 233.2 kg/m3 | 0.3 | 341.866 K | 0.07 Debye | 86
425 | 28 | 526.83 | 0.0018981 | 218.91 | 224.23 | 0.57311 | 2.2649 | 2.914 | 566.18 | 0.0034059 | 107.64 | 0.091134 | liquid | 507.82 K | 30.441 bar | 233.2 kg/m3 | 0.3 | 341.866 K | 0.07 Debye | 86
425 | 29 | 527.23 | 0.0018967 | 218.72 | 224.22 | 0.57264 | 2.2647 | 2.9118 | 568.2 | 0.0030296 | 107.91 | 0.09122 | liquid | 507.82 K | 30.441 bar | 233.2 kg/m3 | 0.3 | 341.866 K | 0.07 Debye | 86
425 | 30 | 527.63 | 0.0018953 | 218.52 | 224.21 | 0.57217 | 2.2646 | 2.9096 | 570.2 | 0.0026596 | 108.19 | 0.091307 | liquid | 507.82 K | 30.441 bar | 233.2 kg/m3 | 0.3 | 341.866 K | 0.07 Debye | 86
425 | 31 | 528.02 | 0.0018939 | 218.33 | 224.2 | 0.57171 | 2.2645 | 2.9075 | 572.18 | 0.0022959 | 108.46 | 0.091392 | liquid | 507.82 K | 30.441 bar | 233.2 kg/m3 | 0.3 | 341.866 K | 0.07 Debye | 86
425 | 32 | 528.42 | 0.0018925 | 218.14 | 224.19 | 0.57125 | 2.2644 | 2.9054 | 574.15 | 0.0019382 | 108.73 | 0.091478 | liquid | 507.82 K | 30.441 bar | 233.2 kg/m3 | 0.3 | 341.866 K | 0.07 Debye | 86
425 | 33 | 528.8 | 0.0018911 | 217.95 | 224.19 | 0.57079 | 2.2643 | 2.9033 | 576.11 | 0.0015864 | 109 | 0.091563 | liquid | 507.82 K | 30.441 bar | 233.2 kg/m3 | 0.3 | 341.866 K | 0.07 Debye | 86
425 | 34 | 529.19 | 0.0018897 | 217.76 | 224.19 | 0.57034 | 2.2641 | 2.9013 | 578.06 | 0.0012404 | 109.27 | 0.091648 | liquid | 507.82 K | 30.441 bar | 233.2 kg/m3 | 0.3 | 341.866 K | 0.07 Debye | 86
425 | 35 | 529.57 | 0.0018883 | 217.57 | 224.18 | 0.56989 | 2.264 | 2.8993 | 579.99 | 0.00089986 | 109.53 | 0.091732 | liquid | 507.82 K | 30.441 bar | 233.2 kg/m3 | 0.3 | 341.866 K | 0.07 Debye | 86
425 | 36 | 529.95 | 0.001887 | 217.39 | 224.18 | 0.56944 | 2.2639 | 2.8973 | 581.91 | 0.00056481 | 109.8 | 0.091816 | liquid | 507.82 K | 30.441 bar | 233.2 kg/m3 | 0.3 | 341.866 K | 0.07 Debye | 86
425 | 37 | 530.33 | 0.0018856 | 217.2 | 224.18 | 0.56899 | 2.2638 | 2.8954 | 583.82 | 0.00023505 | 110.07 | 0.0919 | liquid | 507.82 K | 30.441 bar | 233.2 kg/m3 | 0.3 | 341.866 K | 0.07 Debye | 86
425 | 38 | 530.7 | 0.0018843 | 217.02 | 224.18 | 0.56855 | 2.2637 | 2.8935 | 585.72 | -8.9539e-05 | 110.33 | 0.091983 | liquid | 507.82 K | 30.441 bar | 233.2 kg/m3 | 0.3 | 341.866 K | 0.07 Debye | 86
425 | 39 | 531.07 | 0.001883 | 216.84 | 224.18 | 0.56811 | 2.2636 | 2.8916 | 587.6 | -0.0004091 | 110.59 | 0.092066 | liquid | 507.82 K | 30.441 bar | 233.2 kg/m3 | 0.3 | 341.866 K | 0.07 Debye | 86
425 | 40 | 531.44 | 0.0018817 | 216.65 | 224.18 | 0.56767 | 2.2635 | 2.8898 | 589.47 | -0.00072375 | 110.85 | 0.092148 | liquid | 507.82 K | 30.441 bar | 233.2 kg/m3 | 0.3 | 341.866 K | 0.07 Debye | 86
425 | 41 | 531.81 | 0.0018804 | 216.47 | 224.18 | 0.56723 | 2.2634 | 2.8879 | 591.33 | -0.0010336 | 111.11 | 0.092231 | liquid | 507.82 K | 30.441 bar | 233.2 kg/m3 | 0.3 | 341.866 K | 0.07 Debye | 86
425 | 42 | 532.17 | 0.0018791 | 216.3 | 224.19 | 0.5668 | 2.2633 | 2.8862 | 593.18 | -0.0013388 | 111.37 | 0.092312 | liquid | 507.82 K | 30.441 bar | 233.2 kg/m3 | 0.3 | 341.866 K | 0.07 Debye | 86
425 | 43 | 532.53 | 0.0018778 | 216.12 | 224.19 | 0.56636 | 2.2632 | 2.8844 | 595.02 | -0.0016395 | 111.63 | 0.092394 | liquid | 507.82 K | 30.441 bar | 233.2 kg/m3 | 0.3 | 341.866 K | 0.07 Debye | 86
425 | 44 | 532.89 | 0.0018766 | 215.94 | 224.2 | 0.56594 | 2.2631 | 2.8826 | 596.85 | -0.0019356 | 111.89 | 0.092475 | liquid | 507.82 K | 30.441 bar | 233.2 kg/m3 | 0.3 | 341.866 K | 0.07 Debye | 86
425 | 45 | 533.25 | 0.0018753 | 215.76 | 224.2 | 0.56551 | 2.2631 | 2.8809 | 598.66 | -0.0022275 | 112.15 | 0.092556 | liquid | 507.82 K | 30.441 bar | 233.2 kg/m3 | 0.3 | 341.866 K | 0.07 Debye | 86
425 | 46 | 533.6 | 0.0018741 | 215.59 | 224.21 | 0.56508 | 2.263 | 2.8792 | 600.47 | -0.0025151 | 112.4 | 0.092637 | liquid | 507.82 K | 30.441 bar | 233.2 kg/m3 | 0.3 | 341.866 K | 0.07 Debye | 86
425 | 47 | 533.95 | 0.0018728 | 215.42 | 224.22 | 0.56466 | 2.2629 | 2.8776 | 602.26 | -0.0027986 | 112.66 | 0.092717 | liquid | 507.82 K | 30.441 bar | 233.2 kg/m3 | 0.3 | 341.866 K | 0.07 Debye | 86
425 | 48 | 534.3 | 0.0018716 | 215.24 | 224.23 | 0.56424 | 2.2628 | 2.8759 | 604.04 | -0.003078 | 112.91 | 0.092797 | liquid | 507.82 K | 30.441 bar | 233.2 kg/m3 | 0.3 | 341.866 K | 0.07 Debye | 86
425 | 49 | 534.65 | 0.0018704 | 215.07 | 224.24 | 0.56382 | 2.2627 | 2.8743 | 605.82 | -0.0033535 | 113.16 | 0.092877 | liquid | 507.82 K | 30.441 bar | 233.2 kg/m3 | 0.3 | 341.866 K | 0.07 Debye | 86
425 | 50 | 534.99 | 0.0018692 | 214.9 | 224.25 | 0.5634 | 2.2627 | 2.8727 | 607.58 | -0.0036251 | 113.42 | 0.092956 | liquid | 507.82 K | 30.441 bar | 233.2 kg/m3 | 0.3 | 341.866 K | 0.07 Debye | 86
425 | 51 | 535.34 | 0.001868 | 214.73 | 224.26 | 0.56299 | 2.2626 | 2.8711 | 609.33 | -0.0038929 | 113.67 | 0.093035 | liquid | 507.82 K | 30.441 bar | 233.2 kg/m3 | 0.3 | 341.866 K | 0.07 Debye | 86
425 | 52 | 535.68 | 0.0018668 | 214.56 | 224.27 | 0.56258 | 2.2625 | 2.8696 | 611.08 | -0.004157 | 113.92 | 0.093114 | liquid | 507.82 K | 30.441 bar | 233.2 kg/m3 | 0.3 | 341.866 K | 0.07 Debye | 86
425 | 53 | 536.02 | 0.0018656 | 214.39 | 224.28 | 0.56217 | 2.2624 | 2.868 | 612.81 | -0.0044175 | 114.17 | 0.093192 | liquid | 507.82 K | 30.441 bar | 233.2 kg/m3 | 0.3 | 341.866 K | 0.07 Debye | 86
425 | 54 | 536.35 | 0.0018644 | 214.22 | 224.29 | 0.56176 | 2.2624 | 2.8665 | 614.54 | -0.0046745 | 114.41 | 0.093271 | liquid | 507.82 K | 30.441 bar | 233.2 kg/m3 | 0.3 | 341.866 K | 0.07 Debye | 86
425 | 55 | 536.69 | 0.0018633 | 214.06 | 224.31 | 0.56135 | 2.2623 | 2.865 | 616.25 | -0.004928 | 114.66 | 0.093349 | liquid | 507.82 K | 30.441 bar | 233.2 kg/m3 | 0.3 | 341.866 K | 0.07 Debye | 86
425 | 56 | 537.02 | 0.0018621 | 213.89 | 224.32 | 0.56095 | 2.2622 | 2.8635 | 617.96 | -0.0051782 | 114.91 | 0.093426 | liquid | 507.82 K | 30.441 bar | 233.2 kg/m3 | 0.3 | 341.866 K | 0.07 Debye | 86
425 | 57 | 537.35 | 0.001861 | 213.73 | 224.34 | 0.56055 | 2.2622 | 2.8621 | 619.65 | -0.005425 | 115.15 | 0.093504 | liquid | 507.82 K | 30.441 bar | 233.2 kg/m3 | 0.3 | 341.866 K | 0.07 Debye | 86
425 | 58 | 537.68 | 0.0018598 | 213.56 | 224.35 | 0.56015 | 2.2621 | 2.8606 | 621.34 | -0.0056686 | 115.4 | 0.093581 | liquid | 507.82 K | 30.441 bar | 233.2 kg/m3 | 0.3 | 341.866 K | 0.07 Debye | 86
425 | 59 | 538 | 0.0018587 | 213.4 | 224.37 | 0.55975 | 2.262 | 2.8592 | 623.02 | -0.005909 | 115.64 | 0.093658 | liquid | 507.82 K | 30.441 bar | 233.2 kg/m3 | 0.3 | 341.866 K | 0.07 Debye | 86
425 | 60 | 538.33 | 0.0018576 | 213.24 | 224.39 | 0.55935 | 2.262 | 2.8578 | 624.69 | -0.0061463 | 115.89 | 0.093734 | liquid | 507.82 K | 30.441 bar | 233.2 kg/m3 | 0.3 | 341.866 K | 0.07 Debye | 86
425 | 61 | 538.65 | 0.0018565 | 213.08 | 224.4 | 0.55896 | 2.2619 | 2.8564 | 626.35 | -0.0063805 | 116.13 | 0.09381 | liquid | 507.82 K | 30.441 bar | 233.2 kg/m3 | 0.3 | 341.866 K | 0.07 Debye | 86
425 | 62 | 538.97 | 0.0018554 | 212.92 | 224.42 | 0.55856 | 2.2619 | 2.855 | 628 | -0.0066118 | 116.37 | 0.093887 | liquid | 507.82 K | 30.441 bar | 233.2 kg/m3 | 0.3 | 341.866 K | 0.07 Debye | 86
425 | 63 | 539.29 | 0.0018543 | 212.76 | 224.44 | 0.55817 | 2.2618 | 2.8537 | 629.65 | -0.0068402 | 116.61 | 0.093962 | liquid | 507.82 K | 30.441 bar | 233.2 kg/m3 | 0.3 | 341.866 K | 0.07 Debye | 86
425 | 64 | 539.61 | 0.0018532 | 212.6 | 224.46 | 0.55778 | 2.2618 | 2.8524 | 631.28 | -0.0070657 | 116.85 | 0.094038 | liquid | 507.82 K | 30.441 bar | 233.2 kg/m3 | 0.3 | 341.866 K | 0.07 Debye | 86
425 | 65 | 539.92 | 0.0018521 | 212.44 | 224.48 | 0.5574 | 2.2617 | 2.851 | 632.91 | -0.0072884 | 117.09 | 0.094113 | liquid | 507.82 K | 30.441 bar | 233.2 kg/m3 | 0.3 | 341.866 K | 0.07 Debye | 86
425 | 66 | 540.24 | 0.001851 | 212.29 | 224.5 | 0.55701 | 2.2616 | 2.8497 | 634.53 | -0.0075083 | 117.33 | 0.094188 | liquid | 507.82 K | 30.441 bar | 233.2 kg/m3 | 0.3 | 341.866 K | 0.07 Debye | 86
425 | 67 | 540.55 | 0.00185 | 212.13 | 224.52 | 0.55662 | 2.2616 | 2.8485 | 636.14 | -0.0077256 | 117.57 | 0.094263 | liquid | 507.82 K | 30.441 bar | 233.2 kg/m3 | 0.3 | 341.866 K | 0.07 Debye | 86
425 | 68 | 540.86 | 0.0018489 | 211.97 | 224.55 | 0.55624 | 2.2616 | 2.8472 | 637.75 | -0.0079402 | 117.81 | 0.094338 | liquid | 507.82 K | 30.441 bar | 233.2 kg/m3 | 0.3 | 341.866 K | 0.07 Debye | 86
425 | 69 | 541.17 | 0.0018478 | 211.82 | 224.57 | 0.55586 | 2.2615 | 2.8459 | 639.34 | -0.0081522 | 118.05 | 0.094412 | liquid | 507.82 K | 30.441 bar | 233.2 kg/m3 | 0.3 | 341.866 K | 0.07 Debye | 86
425 | 70 | 541.48 | 0.0018468 | 211.67 | 224.59 | 0.55548 | 2.2615 | 2.8447 | 640.93 | -0.0083616 | 118.28 | 0.094486 | liquid | 507.82 K | 30.441 bar | 233.2 kg/m3 | 0.3 | 341.866 K | 0.07 Debye | 86
425 | 71 | 541.78 | 0.0018458 | 211.51 | 224.62 | 0.5551 | 2.2614 | 2.8434 | 642.51 | -0.0085686 | 118.52 | 0.09456 | liquid | 507.82 K | 30.441 bar | 233.2 kg/m3 | 0.3 | 341.866 K | 0.07 Debye | 86
425 | 72 | 542.09 | 0.0018447 | 211.36 | 224.64 | 0.55473 | 2.2614 | 2.8422 | 644.09 | -0.0087731 | 118.75 | 0.094634 | liquid | 507.82 K | 30.441 bar | 233.2 kg/m3 | 0.3 | 341.866 K | 0.07 Debye | 86
425 | 73 | 542.39 | 0.0018437 | 211.21 | 224.67 | 0.55435 | 2.2613 | 2.841 | 645.65 | -0.0089752 | 118.99 | 0.094707 | liquid | 507.82 K | 30.441 bar | 233.2 kg/m3 | 0.3 | 341.866 K | 0.07 Debye | 86
425 | 74 | 542.69 | 0.0018427 | 211.06 | 224.69 | 0.55398 | 2.2613 | 2.8398 | 647.21 | -0.009175 | 119.22 | 0.09478 | liquid | 507.82 K | 30.441 bar | 233.2 kg/m3 | 0.3 | 341.866 K | 0.07 Debye | 86
425 | 75 | 542.99 | 0.0018417 | 210.91 | 224.72 | 0.55361 | 2.2613 | 2.8387 | 648.76 | -0.0093725 | 119.45 | 0.094853 | liquid | 507.82 K | 30.441 bar | 233.2 kg/m3 | 0.3 | 341.866 K | 0.07 Debye | 86
425 | 76 | 543.29 | 0.0018407 | 210.76 | 224.75 | 0.55324 | 2.2612 | 2.8375 | 650.31 | -0.0095676 | 119.69 | 0.094926 | liquid | 507.82 K | 30.441 bar | 233.2 kg/m3 | 0.3 | 341.866 K | 0.07 Debye | 86
425 | 77 | 543.58 | 0.0018397 | 210.61 | 224.77 | 0.55287 | 2.2612 | 2.8364 | 651.85 | -0.0097606 | 119.92 | 0.094999 | liquid | 507.82 K | 30.441 bar | 233.2 kg/m3 | 0.3 | 341.866 K | 0.07 Debye | 86
425 | 78 | 543.88 | 0.0018387 | 210.46 | 224.8 | 0.5525 | 2.2611 | 2.8352 | 653.38 | -0.0099514 | 120.15 | 0.095071 | liquid | 507.82 K | 30.441 bar | 233.2 kg/m3 | 0.3 | 341.866 K | 0.07 Debye | 86
425 | 79 | 544.17 | 0.0018377 | 210.31 | 224.83 | 0.55214 | 2.2611 | 2.8341 | 654.9 | -0.01014 | 120.38 | 0.095143 | liquid | 507.82 K | 30.441 bar | 233.2 kg/m3 | 0.3 | 341.866 K | 0.07 Debye | 86
425 | 80 | 544.46 | 0.0018367 | 210.17 | 224.86 | 0.55177 | 2.2611 | 2.833 | 656.42 | -0.010326 | 120.61 | 0.095215 | liquid | 507.82 K | 30.441 bar | 233.2 kg/m3 | 0.3 | 341.866 K | 0.07 Debye | 86
425 | 81 | 544.75 | 0.0018357 | 210.02 | 224.89 | 0.55141 | 2.261 | 2.8319 | 657.93 | -0.010511 | 120.84 | 0.095287 | liquid | 507.82 K | 30.441 bar | 233.2 kg/m3 | 0.3 | 341.866 K | 0.07 Debye | 86
425 | 82 | 545.04 | 0.0018347 | 209.87 | 224.92 | 0.55105 | 2.261 | 2.8308 | 659.43 | -0.010693 | 121.07 | 0.095358 | liquid | 507.82 K | 30.441 bar | 233.2 kg/m3 | 0.3 | 341.866 K | 0.07 Debye | 86
425 | 83 | 545.33 | 0.0018338 | 209.73 | 224.95 | 0.55069 | 2.261 | 2.8297 | 660.93 | -0.010874 | 121.29 | 0.095429 | liquid | 507.82 K | 30.441 bar | 233.2 kg/m3 | 0.3 | 341.866 K | 0.07 Debye | 86
425 | 84 | 545.61 | 0.0018328 | 209.58 | 224.98 | 0.55033 | 2.2609 | 2.8287 | 662.42 | -0.011052 | 121.52 | 0.095501 | liquid | 507.82 K | 30.441 bar | 233.2 kg/m3 | 0.3 | 341.866 K | 0.07 Debye | 86
425 | 85 | 545.9 | 0.0018318 | 209.44 | 225.01 | 0.54997 | 2.2609 | 2.8276 | 663.9 | -0.011229 | 121.75 | 0.095571 | liquid | 507.82 K | 30.441 bar | 233.2 kg/m3 | 0.3 | 341.866 K | 0.07 Debye | 86
425 | 86 | 546.18 | 0.0018309 | 209.3 | 225.04 | 0.54962 | 2.2609 | 2.8266 | 665.38 | -0.011403 | 121.97 | 0.095642 | liquid | 507.82 K | 30.441 bar | 233.2 kg/m3 | 0.3 | 341.866 K | 0.07 Debye | 86
425 | 87 | 546.46 | 0.00183 | 209.16 | 225.08 | 0.54926 | 2.2609 | 2.8255 | 666.85 | -0.011576 | 122.2 | 0.095713 | liquid | 507.82 K | 30.441 bar | 233.2 kg/m3 | 0.3 | 341.866 K | 0.07 Debye | 86
425 | 88 | 546.74 | 0.001829 | 209.01 | 225.11 | 0.54891 | 2.2608 | 2.8245 | 668.32 | -0.011747 | 122.43 | 0.095783 | liquid | 507.82 K | 30.441 bar | 233.2 kg/m3 | 0.3 | 341.866 K | 0.07 Debye | 86
425 | 89 | 547.02 | 0.0018281 | 208.87 | 225.14 | 0.54856 | 2.2608 | 2.8235 | 669.77 | -0.011916 | 122.65 | 0.095853 | liquid | 507.82 K | 30.441 bar | 233.2 kg/m3 | 0.3 | 341.866 K | 0.07 Debye | 86
425 | 90 | 547.3 | 0.0018272 | 208.73 | 225.18 | 0.54821 | 2.2608 | 2.8225 | 671.23 | -0.012083 | 122.87 | 0.095923 | liquid | 507.82 K | 30.441 bar | 233.2 kg/m3 | 0.3 | 341.866 K | 0.07 Debye | 86
425 | 91 | 547.57 | 0.0018262 | 208.59 | 225.21 | 0.54786 | 2.2608 | 2.8215 | 672.67 | -0.012249 | 123.1 | 0.095993 | liquid | 507.82 K | 30.441 bar | 233.2 kg/m3 | 0.3 | 341.866 K | 0.07 Debye | 86
425 | 92 | 547.85 | 0.0018253 | 208.45 | 225.25 | 0.54751 | 2.2608 | 2.8206 | 674.12 | -0.012413 | 123.32 | 0.096062 | liquid | 507.82 K | 30.441 bar | 233.2 kg/m3 | 0.3 | 341.866 K | 0.07 Debye | 86
425 | 93 | 548.12 | 0.0018244 | 208.31 | 225.28 | 0.54717 | 2.2607 | 2.8196 | 675.55 | -0.012575 | 123.54 | 0.096132 | liquid | 507.82 K | 30.441 bar | 233.2 kg/m3 | 0.3 | 341.866 K | 0.07 Debye | 86
425 | 94 | 548.4 | 0.0018235 | 208.18 | 225.32 | 0.54682 | 2.2607 | 2.8186 | 676.98 | -0.012735 | 123.77 | 0.096201 | liquid | 507.82 K | 30.441 bar | 233.2 kg/m3 | 0.3 | 341.866 K | 0.07 Debye | 86
425 | 95 | 548.67 | 0.0018226 | 208.04 | 225.35 | 0.54648 | 2.2607 | 2.8177 | 678.4 | -0.012894 | 123.99 | 0.09627 | liquid | 507.82 K | 30.441 bar | 233.2 kg/m3 | 0.3 | 341.866 K | 0.07 Debye | 86
425 | 96 | 548.94 | 0.0018217 | 207.9 | 225.39 | 0.54613 | 2.2607 | 2.8167 | 679.82 | -0.013051 | 124.21 | 0.096339 | liquid | 507.82 K | 30.441 bar | 233.2 kg/m3 | 0.3 | 341.866 K | 0.07 Debye | 86
425 | 97 | 549.21 | 0.0018208 | 207.76 | 225.43 | 0.54579 | 2.2607 | 2.8158 | 681.23 | -0.013207 | 124.43 | 0.096407 | liquid | 507.82 K | 30.441 bar | 233.2 kg/m3 | 0.3 | 341.866 K | 0.07 Debye | 86
425 | 98 | 549.48 | 0.0018199 | 207.63 | 225.46 | 0.54545 | 2.2606 | 2.8149 | 682.64 | -0.013361 | 124.65 | 0.096476 | liquid | 507.82 K | 30.441 bar | 233.2 kg/m3 | 0.3 | 341.866 K | 0.07 Debye | 86
425 | 99 | 549.74 | 0.001819 | 207.49 | 225.5 | 0.54511 | 2.2606 | 2.814 | 684.04 | -0.013514 | 124.87 | 0.096544 | liquid | 507.82 K | 30.441 bar | 233.2 kg/m3 | 0.3 | 341.866 K | 0.07 Debye | 86
425 | 100 | 550.01 | 0.0018182 | 207.36 | 225.54 | 0.54478 | 2.2606 | 2.8131 | 685.44 | -0.013665 | 125.09 | 0.096612 | liquid | 507.82 K | 30.441 bar | 233.2 kg/m3 | 0.3 | 341.866 K | 0.07 Debye | 86
450 | 1 | 2.3447 | 0.42649 | 523.14 | 565.79 | 1.565 | 2.2498 | 2.3551 | 209.39 | 1.1478 | 9.422 | 0.029285 | vapor | 507.82 K | 30.441 bar | 233.2 kg/m3 | 0.3 | 341.866 K | 0.07 Debye | 86
450 | 2 | 4.778 | 0.20929 | 521.18 | 563.04 | 1.4937 | 2.2567 | 2.3718 | 205.84 | 1.1808 | 9.4314 | 0.029203 | vapor | 507.82 K | 30.441 bar | 233.2 kg/m3 | 0.3 | 341.866 K | 0.07 Debye | 86
450 | 3 | 7.3094 | 0.13681 | 519.14 | 560.19 | 1.45 | 2.2638 | 2.3903 | 202.14 | 1.2169 | 9.4703 | 0.029141 | vapor | 507.82 K | 30.441 bar | 233.2 kg/m3 | 0.3 | 341.866 K | 0.07 Debye | 86
450 | 4 | 9.9504 | 0.1005 | 517.02 | 557.22 | 1.4174 | 2.2714 | 2.4107 | 198.26 | 1.2566 | 9.5424 | 0.029101 | vapor | 507.82 K | 30.441 bar | 233.2 kg/m3 | 0.3 | 341.866 K | 0.07 Debye | 86
450 | 5 | 12.715 | 0.07865 | 514.8 | 554.12 | 1.3908 | 2.2793 | 2.4337 | 194.2 | 1.3006 | 9.6478 | 0.029086 | vapor | 507.82 K | 30.441 bar | 233.2 kg/m3 | 0.3 | 341.866 K | 0.07 Debye | 86
450 | 6 | 15.619 | 0.064025 | 512.47 | 550.88 | 1.3678 | 2.2876 | 2.4595 | 189.92 | 1.3498 | 9.7834 | 0.0291 | vapor | 507.82 K | 30.441 bar | 233.2 kg/m3 | 0.3 | 341.866 K | 0.07 Debye | 86
450 | 7 | 18.684 | 0.053522 | 510.01 | 547.48 | 1.3472 | 2.2965 | 2.4891 | 185.39 | 1.4053 | 9.9446 | 0.029149 | vapor | 507.82 K | 30.441 bar | 233.2 kg/m3 | 0.3 | 341.866 K | 0.07 Debye | 86
450 | 8 | 21.936 | 0.045586 | 507.41 | 543.88 | 1.3283 | 2.3059 | 2.5235 | 180.56 | 1.4687 | 10.127 | 0.029239 | vapor | 507.82 K | 30.441 bar | 233.2 kg/m3 | 0.3 | 341.866 K | 0.07 Debye | 86
450 | 9 | 25.411 | 0.039354 | 504.63 | 540.05 | 1.3104 | 2.3159 | 2.564 | 175.38 | 1.5421 | 10.327 | 0.029379 | vapor | 507.82 K | 30.441 bar | 233.2 kg/m3 | 0.3 | 341.866 K | 0.07 Debye | 86
450 | 10 | 29.153 | 0.034302 | 501.65 | 535.95 | 1.2931 | 2.3267 | 2.613 | 169.78 | 1.6286 | 10.542 | 0.029584 | vapor | 507.82 K | 30.441 bar | 233.2 kg/m3 | 0.3 | 341.866 K | 0.07 Debye | 86
450 | 11 | 33.229 | 0.030094 | 498.41 | 531.51 | 1.2761 | 2.3383 | 2.674 | 163.64 | 1.733 | 10.774 | 0.029873 | vapor | 507.82 K | 30.441 bar | 233.2 kg/m3 | 0.3 | 341.866 K | 0.07 Debye | 86
450 | 12 | 37.733 | 0.026502 | 494.84 | 526.64 | 1.259 | 2.3509 | 2.753 | 156.82 | 1.863 | 11.024 | 0.030276 | vapor | 507.82 K | 30.441 bar | 233.2 kg/m3 | 0.3 | 341.866 K | 0.07 Debye | 86
450 | 13 | 480.51 | 0.0020811 | 298.49 | 301.2 | 0.75579 | 2.3738 | 3.205 | 411.3 | 0.047255 | 82.291 | 0.084738 | liquid | 507.82 K | 30.441 bar | 233.2 kg/m3 | 0.3 | 341.866 K | 0.07 Debye | 86
450 | 14 | 481.3 | 0.0020777 | 298.14 | 301.05 | 0.75499 | 2.3734 | 3.1971 | 414.65 | 0.04576 | 82.668 | 0.08486 | liquid | 507.82 K | 30.441 bar | 233.2 kg/m3 | 0.3 | 341.866 K | 0.07 Debye | 86
450 | 15 | 482.08 | 0.0020743 | 297.8 | 300.91 | 0.75421 | 2.3729 | 3.1895 | 417.95 | 0.044323 | 83.039 | 0.084981 | liquid | 507.82 K | 30.441 bar | 233.2 kg/m3 | 0.3 | 341.866 K | 0.07 Debye | 86
450 | 16 | 482.84 | 0.0020711 | 297.45 | 300.77 | 0.75344 | 2.3725 | 3.1822 | 421.19 | 0.04294 | 83.406 | 0.085101 | liquid | 507.82 K | 30.441 bar | 233.2 kg/m3 | 0.3 | 341.866 K | 0.07 Debye | 86
450 | 17 | 483.59 | 0.0020679 | 297.12 | 300.63 | 0.75269 | 2.3721 | 3.1752 | 424.38 | 0.041607 | 83.769 | 0.085219 | liquid | 507.82 K | 30.441 bar | 233.2 kg/m3 | 0.3 | 341.866 K | 0.07 Debye | 86
450 | 18 | 484.33 | 0.0020647 | 296.79 | 300.5 | 0.75194 | 2.3717 | 3.1684 | 427.53 | 0.040322 | 84.128 | 0.085337 | liquid | 507.82 K | 30.441 bar | 233.2 kg/m3 | 0.3 | 341.866 K | 0.07 Debye | 86
450 | 19 | 485.05 | 0.0020616 | 296.46 | 300.38 | 0.7512 | 2.3713 | 3.1619 | 430.63 | 0.039082 | 84.482 | 0.085453 | liquid | 507.82 K | 30.441 bar | 233.2 kg/m3 | 0.3 | 341.866 K | 0.07 Debye | 86
450 | 20 | 485.77 | 0.0020586 | 296.14 | 300.26 | 0.75047 | 2.3709 | 3.1555 | 433.68 | 0.037884 | 84.833 | 0.085568 | liquid | 507.82 K | 30.441 bar | 233.2 kg/m3 | 0.3 | 341.866 K | 0.07 Debye | 86
450 | 21 | 486.47 | 0.0020556 | 295.82 | 300.14 | 0.74975 | 2.3705 | 3.1495 | 436.69 | 0.036726 | 85.18 | 0.085682 | liquid | 507.82 K | 30.441 bar | 233.2 kg/m3 | 0.3 | 341.866 K | 0.07 Debye | 86
450 | 22 | 487.16 | 0.0020527 | 295.51 | 300.03 | 0.74904 | 2.3702 | 3.1436 | 439.66 | 0.035606 | 85.523 | 0.085795 | liquid | 507.82 K | 30.441 bar | 233.2 kg/m3 | 0.3 | 341.866 K | 0.07 Debye | 86
450 | 23 | 487.84 | 0.0020498 | 295.2 | 299.92 | 0.74834 | 2.3698 | 3.1379 | 442.59 | 0.034522 | 85.863 | 0.085907 | liquid | 507.82 K | 30.441 bar | 233.2 kg/m3 | 0.3 | 341.866 K | 0.07 Debye | 86
450 | 24 | 488.51 | 0.002047 | 294.9 | 299.81 | 0.74765 | 2.3695 | 3.1323 | 445.48 | 0.033471 | 86.2 | 0.086018 | liquid | 507.82 K | 30.441 bar | 233.2 kg/m3 | 0.3 | 341.866 K | 0.07 Debye | 86
450 | 25 | 489.17 | 0.0020443 | 294.59 | 299.71 | 0.74697 | 2.3692 | 3.127 | 448.34 | 0.032453 | 86.533 | 0.086128 | liquid | 507.82 K | 30.441 bar | 233.2 kg/m3 | 0.3 | 341.866 K | 0.07 Debye | 86
450 | 26 | 489.83 | 0.0020415 | 294.3 | 299.61 | 0.74629 | 2.3688 | 3.1218 | 451.16 | 0.031465 | 86.863 | 0.086237 | liquid | 507.82 K | 30.441 bar | 233.2 kg/m3 | 0.3 | 341.866 K | 0.07 Debye | 86
450 | 27 | 490.47 | 0.0020389 | 294 | 299.51 | 0.74562 | 2.3685 | 3.1168 | 453.94 | 0.030507 | 87.191 | 0.086345 | liquid | 507.82 K | 30.441 bar | 233.2 kg/m3 | 0.3 | 341.866 K | 0.07 Debye | 86
450 | 28 | 491.1 | 0.0020362 | 293.71 | 299.42 | 0.74496 | 2.3682 | 3.1119 | 456.7 | 0.029576 | 87.515 | 0.086453 | liquid | 507.82 K | 30.441 bar | 233.2 kg/m3 | 0.3 | 341.866 K | 0.07 Debye | 86
450 | 29 | 491.73 | 0.0020336 | 293.43 | 299.32 | 0.74431 | 2.3679 | 3.1071 | 459.42 | 0.028672 | 87.836 | 0.086559 | liquid | 507.82 K | 30.441 bar | 233.2 kg/m3 | 0.3 | 341.866 K | 0.07 Debye | 86
450 | 30 | 492.35 | 0.0020311 | 293.14 | 299.24 | 0.74366 | 2.3676 | 3.1025 | 462.1 | 0.027793 | 88.155 | 0.086665 | liquid | 507.82 K | 30.441 bar | 233.2 kg/m3 | 0.3 | 341.866 K | 0.07 Debye | 86
450 | 31 | 492.96 | 0.0020286 | 292.86 | 299.15 | 0.74302 | 2.3673 | 3.098 | 464.76 | 0.026938 | 88.471 | 0.08677 | liquid | 507.82 K | 30.441 bar | 233.2 kg/m3 | 0.3 | 341.866 K | 0.07 Debye | 86
450 | 32 | 493.56 | 0.0020261 | 292.59 | 299.07 | 0.74239 | 2.3671 | 3.0937 | 467.39 | 0.026107 | 88.784 | 0.086874 | liquid | 507.82 K | 30.441 bar | 233.2 kg/m3 | 0.3 | 341.866 K | 0.07 Debye | 86
450 | 33 | 494.15 | 0.0020237 | 292.31 | 298.99 | 0.74176 | 2.3668 | 3.0894 | 469.99 | 0.025297 | 89.095 | 0.086978 | liquid | 507.82 K | 30.441 bar | 233.2 kg/m3 | 0.3 | 341.866 K | 0.07 Debye | 86
450 | 34 | 494.74 | 0.0020213 | 292.04 | 298.91 | 0.74114 | 2.3665 | 3.0853 | 472.56 | 0.024508 | 89.403 | 0.087081 | liquid | 507.82 K | 30.441 bar | 233.2 kg/m3 | 0.3 | 341.866 K | 0.07 Debye | 86
450 | 35 | 495.32 | 0.0020189 | 291.77 | 298.84 | 0.74053 | 2.3663 | 3.0812 | 475.1 | 0.02374 | 89.709 | 0.087183 | liquid | 507.82 K | 30.441 bar | 233.2 kg/m3 | 0.3 | 341.866 K | 0.07 Debye | 86
450 | 36 | 495.89 | 0.0020166 | 291.51 | 298.77 | 0.73992 | 2.366 | 3.0773 | 477.62 | 0.02299 | 90.013 | 0.087284 | liquid | 507.82 K | 30.441 bar | 233.2 kg/m3 | 0.3 | 341.866 K | 0.07 Debye | 86
450 | 37 | 496.46 | 0.0020143 | 291.25 | 298.7 | 0.73932 | 2.3658 | 3.0734 | 480.12 | 0.02226 | 90.314 | 0.087385 | liquid | 507.82 K | 30.441 bar | 233.2 kg/m3 | 0.3 | 341.866 K | 0.07 Debye | 86
450 | 38 | 497.02 | 0.002012 | 290.99 | 298.63 | 0.73872 | 2.3656 | 3.0697 | 482.58 | 0.021547 | 90.613 | 0.087484 | liquid | 507.82 K | 30.441 bar | 233.2 kg/m3 | 0.3 | 341.866 K | 0.07 Debye | 86
450 | 39 | 497.58 | 0.0020097 | 290.73 | 298.57 | 0.73813 | 2.3653 | 3.066 | 485.03 | 0.020851 | 90.91 | 0.087584 | liquid | 507.82 K | 30.441 bar | 233.2 kg/m3 | 0.3 | 341.866 K | 0.07 Debye | 86
450 | 40 | 498.12 | 0.0020075 | 290.47 | 298.5 | 0.73754 | 2.3651 | 3.0625 | 487.45 | 0.020172 | 91.205 | 0.087682 | liquid | 507.82 K | 30.441 bar | 233.2 kg/m3 | 0.3 | 341.866 K | 0.07 Debye | 86
450 | 41 | 498.67 | 0.0020053 | 290.22 | 298.44 | 0.73696 | 2.3649 | 3.059 | 489.84 | 0.019509 | 91.498 | 0.08778 | liquid | 507.82 K | 30.441 bar | 233.2 kg/m3 | 0.3 | 341.866 K | 0.07 Debye | 86
450 | 42 | 499.2 | 0.0020032 | 289.97 | 298.38 | 0.73639 | 2.3647 | 3.0556 | 492.22 | 0.018861 | 91.789 | 0.087878 | liquid | 507.82 K | 30.441 bar | 233.2 kg/m3 | 0.3 | 341.866 K | 0.07 Debye | 86
450 | 43 | 499.73 | 0.0020011 | 289.72 | 298.33 | 0.73582 | 2.3645 | 3.0523 | 494.57 | 0.018228 | 92.078 | 0.087974 | liquid | 507.82 K | 30.441 bar | 233.2 kg/m3 | 0.3 | 341.866 K | 0.07 Debye | 86
450 | 44 | 500.26 | 0.001999 | 289.48 | 298.27 | 0.73525 | 2.3643 | 3.049 | 496.9 | 0.017608 | 92.365 | 0.088071 | liquid | 507.82 K | 30.441 bar | 233.2 kg/m3 | 0.3 | 341.866 K | 0.07 Debye | 86
450 | 45 | 500.78 | 0.0019969 | 289.23 | 298.22 | 0.73469 | 2.3641 | 3.0458 | 499.21 | 0.017003 | 92.651 | 0.088166 | liquid | 507.82 K | 30.441 bar | 233.2 kg/m3 | 0.3 | 341.866 K | 0.07 Debye | 86
450 | 46 | 501.29 | 0.0019948 | 288.99 | 298.17 | 0.73413 | 2.3639 | 3.0427 | 501.5 | 0.016411 | 92.934 | 0.088261 | liquid | 507.82 K | 30.441 bar | 233.2 kg/m3 | 0.3 | 341.866 K | 0.07 Debye | 86
450 | 47 | 501.8 | 0.0019928 | 288.75 | 298.12 | 0.73358 | 2.3637 | 3.0396 | 503.78 | 0.015831 | 93.216 | 0.088356 | liquid | 507.82 K | 30.441 bar | 233.2 kg/m3 | 0.3 | 341.866 K | 0.07 Debye | 86
450 | 48 | 502.31 | 0.0019908 | 288.52 | 298.07 | 0.73303 | 2.3635 | 3.0366 | 506.03 | 0.015263 | 93.496 | 0.08845 | liquid | 507.82 K | 30.441 bar | 233.2 kg/m3 | 0.3 | 341.866 K | 0.07 Debye | 86
450 | 49 | 502.8 | 0.0019888 | 288.28 | 298.03 | 0.73249 | 2.3633 | 3.0337 | 508.26 | 0.014708 | 93.774 | 0.088543 | liquid | 507.82 K | 30.441 bar | 233.2 kg/m3 | 0.3 | 341.866 K | 0.07 Debye | 86
450 | 50 | 503.3 | 0.0019869 | 288.05 | 297.98 | 0.73195 | 2.3632 | 3.0308 | 510.47 | 0.014164 | 94.05 | 0.088636 | liquid | 507.82 K | 30.441 bar | 233.2 kg/m3 | 0.3 | 341.866 K | 0.07 Debye | 86
450 | 51 | 503.79 | 0.001985 | 287.82 | 297.94 | 0.73142 | 2.363 | 3.028 | 512.67 | 0.013631 | 94.325 | 0.088728 | liquid | 507.82 K | 30.441 bar | 233.2 kg/m3 | 0.3 | 341.866 K | 0.07 Debye | 86
450 | 52 | 504.27 | 0.001983 | 287.59 | 297.9 | 0.73089 | 2.3628 | 3.0253 | 514.85 | 0.013108 | 94.599 | 0.08882 | liquid | 507.82 K | 30.441 bar | 233.2 kg/m3 | 0.3 | 341.866 K | 0.07 Debye | 86
450 | 53 | 504.76 | 0.0019812 | 287.36 | 297.86 | 0.73036 | 2.3627 | 3.0226 | 517.01 | 0.012596 | 94.871 | 0.088912 | liquid | 507.82 K | 30.441 bar | 233.2 kg/m3 | 0.3 | 341.866 K | 0.07 Debye | 86
450 | 54 | 505.23 | 0.0019793 | 287.14 | 297.82 | 0.72984 | 2.3625 | 3.0199 | 519.15 | 0.012094 | 95.141 | 0.089003 | liquid | 507.82 K | 30.441 bar | 233.2 kg/m3 | 0.3 | 341.866 K | 0.07 Debye | 86
450 | 55 | 505.7 | 0.0019774 | 286.91 | 297.79 | 0.72932 | 2.3624 | 3.0173 | 521.28 | 0.011602 | 95.41 | 0.089093 | liquid | 507.82 K | 30.441 bar | 233.2 kg/m3 | 0.3 | 341.866 K | 0.07 Debye | 86
450 | 56 | 506.17 | 0.0019756 | 286.69 | 297.75 | 0.7288 | 2.3622 | 3.0148 | 523.39 | 0.011119 | 95.677 | 0.089183 | liquid | 507.82 K | 30.441 bar | 233.2 kg/m3 | 0.3 | 341.866 K | 0.07 Debye | 86
450 | 57 | 506.64 | 0.0019738 | 286.47 | 297.72 | 0.72829 | 2.3621 | 3.0123 | 525.48 | 0.010646 | 95.943 | 0.089273 | liquid | 507.82 K | 30.441 bar | 233.2 kg/m3 | 0.3 | 341.866 K | 0.07 Debye | 86
450 | 58 | 507.1 | 0.001972 | 286.25 | 297.69 | 0.72778 | 2.3619 | 3.0098 | 527.56 | 0.010181 | 96.208 | 0.089362 | liquid | 507.82 K | 30.441 bar | 233.2 kg/m3 | 0.3 | 341.866 K | 0.07 Debye | 86
450 | 59 | 507.55 | 0.0019702 | 286.04 | 297.66 | 0.72728 | 2.3618 | 3.0074 | 529.62 | 0.0097244 | 96.471 | 0.08945 | liquid | 507.82 K | 30.441 bar | 233.2 kg/m3 | 0.3 | 341.866 K | 0.07 Debye | 86
450 | 60 | 508 | 0.0019685 | 285.82 | 297.63 | 0.72678 | 2.3616 | 3.005 | 531.67 | 0.0092765 | 96.733 | 0.089538 | liquid | 507.82 K | 30.441 bar | 233.2 kg/m3 | 0.3 | 341.866 K | 0.07 Debye | 86
450 | 61 | 508.45 | 0.0019668 | 285.61 | 297.6 | 0.72628 | 2.3615 | 3.0027 | 533.7 | 0.0088367 | 96.994 | 0.089626 | liquid | 507.82 K | 30.441 bar | 233.2 kg/m3 | 0.3 | 341.866 K | 0.07 Debye | 86
450 | 62 | 508.9 | 0.001965 | 285.4 | 297.58 | 0.72578 | 2.3614 | 3.0004 | 535.72 | 0.0084047 | 97.253 | 0.089713 | liquid | 507.82 K | 30.441 bar | 233.2 kg/m3 | 0.3 | 341.866 K | 0.07 Debye | 86
450 | 63 | 509.34 | 0.0019633 | 285.19 | 297.55 | 0.72529 | 2.3612 | 2.9982 | 537.73 | 0.0079804 | 97.511 | 0.0898 | liquid | 507.82 K | 30.441 bar | 233.2 kg/m3 | 0.3 | 341.866 K | 0.07 Debye | 86
450 | 64 | 509.77 | 0.0019617 | 284.98 | 297.53 | 0.72481 | 2.3611 | 2.996 | 539.72 | 0.0075635 | 97.768 | 0.089887 | liquid | 507.82 K | 30.441 bar | 233.2 kg/m3 | 0.3 | 341.866 K | 0.07 Debye | 86
450 | 65 | 510.21 | 0.00196 | 284.77 | 297.51 | 0.72432 | 2.361 | 2.9938 | 541.7 | 0.0071538 | 98.023 | 0.089973 | liquid | 507.82 K | 30.441 bar | 233.2 kg/m3 | 0.3 | 341.866 K | 0.07 Debye | 86
450 | 66 | 510.64 | 0.0019583 | 284.56 | 297.49 | 0.72384 | 2.3609 | 2.9916 | 543.66 | 0.0067511 | 98.278 | 0.090059 | liquid | 507.82 K | 30.441 bar | 233.2 kg/m3 | 0.3 | 341.866 K | 0.07 Debye | 86
450 | 67 | 511.07 | 0.0019567 | 284.36 | 297.47 | 0.72336 | 2.3608 | 2.9895 | 545.61 | 0.0063552 | 98.531 | 0.090144 | liquid | 507.82 K | 30.441 bar | 233.2 kg/m3 | 0.3 | 341.866 K | 0.07 Debye | 86
450 | 68 | 511.49 | 0.0019551 | 284.16 | 297.45 | 0.72289 | 2.3607 | 2.9875 | 547.55 | 0.005966 | 98.783 | 0.090229 | liquid | 507.82 K | 30.441 bar | 233.2 kg/m3 | 0.3 | 341.866 K | 0.07 Debye | 86
450 | 69 | 511.91 | 0.0019535 | 283.95 | 297.43 | 0.72241 | 2.3605 | 2.9854 | 549.47 | 0.0055832 | 99.034 | 0.090314 | liquid | 507.82 K | 30.441 bar | 233.2 kg/m3 | 0.3 | 341.866 K | 0.07 Debye | 86
450 | 70 | 512.33 | 0.0019519 | 283.75 | 297.42 | 0.72194 | 2.3604 | 2.9834 | 551.38 | 0.0052067 | 99.284 | 0.090398 | liquid | 507.82 K | 30.441 bar | 233.2 kg/m3 | 0.3 | 341.866 K | 0.07 Debye | 86
450 | 71 | 512.74 | 0.0019503 | 283.55 | 297.4 | 0.72148 | 2.3603 | 2.9815 | 553.28 | 0.0048364 | 99.532 | 0.090482 | liquid | 507.82 K | 30.441 bar | 233.2 kg/m3 | 0.3 | 341.866 K | 0.07 Debye | 86
450 | 72 | 513.15 | 0.0019487 | 283.36 | 297.39 | 0.72101 | 2.3602 | 2.9795 | 555.17 | 0.004472 | 99.78 | 0.090565 | liquid | 507.82 K | 30.441 bar | 233.2 kg/m3 | 0.3 | 341.866 K | 0.07 Debye | 86
450 | 73 | 513.56 | 0.0019472 | 283.16 | 297.38 | 0.72055 | 2.3601 | 2.9776 | 557.05 | 0.0041134 | 100.03 | 0.090648 | liquid | 507.82 K | 30.441 bar | 233.2 kg/m3 | 0.3 | 341.866 K | 0.07 Debye | 86
450 | 74 | 513.97 | 0.0019457 | 282.97 | 297.36 | 0.72009 | 2.36 | 2.9757 | 558.91 | 0.0037605 | 100.27 | 0.090731 | liquid | 507.82 K | 30.441 bar | 233.2 kg/m3 | 0.3 | 341.866 K | 0.07 Debye | 86
450 | 75 | 514.37 | 0.0019441 | 282.77 | 297.35 | 0.71964 | 2.3599 | 2.9739 | 560.76 | 0.0034131 | 100.52 | 0.090813 | liquid | 507.82 K | 30.441 bar | 233.2 kg/m3 | 0.3 | 341.866 K | 0.07 Debye | 86
450 | 76 | 514.77 | 0.0019426 | 282.58 | 297.34 | 0.71918 | 2.3598 | 2.9721 | 562.61 | 0.0030711 | 100.76 | 0.090895 | liquid | 507.82 K | 30.441 bar | 233.2 kg/m3 | 0.3 | 341.866 K | 0.07 Debye | 86
450 | 77 | 515.16 | 0.0019411 | 282.39 | 297.33 | 0.71873 | 2.3598 | 2.9703 | 564.44 | 0.0027344 | 101 | 0.090977 | liquid | 507.82 K | 30.441 bar | 233.2 kg/m3 | 0.3 | 341.866 K | 0.07 Debye | 86
450 | 78 | 515.56 | 0.0019396 | 282.2 | 297.33 | 0.71828 | 2.3597 | 2.9685 | 566.26 | 0.0024027 | 101.24 | 0.091059 | liquid | 507.82 K | 30.441 bar | 233.2 kg/m3 | 0.3 | 341.866 K | 0.07 Debye | 86
450 | 79 | 515.95 | 0.0019382 | 282.01 | 297.32 | 0.71784 | 2.3596 | 2.9667 | 568.06 | 0.0020761 | 101.48 | 0.09114 | liquid | 507.82 K | 30.441 bar | 233.2 kg/m3 | 0.3 | 341.866 K | 0.07 Debye | 86
450 | 80 | 516.34 | 0.0019367 | 281.82 | 297.31 | 0.7174 | 2.3595 | 2.965 | 569.86 | 0.0017543 | 101.72 | 0.091221 | liquid | 507.82 K | 30.441 bar | 233.2 kg/m3 | 0.3 | 341.866 K | 0.07 Debye | 86
450 | 81 | 516.72 | 0.0019353 | 281.63 | 297.31 | 0.71695 | 2.3594 | 2.9633 | 571.65 | 0.0014374 | 101.96 | 0.091301 | liquid | 507.82 K | 30.441 bar | 233.2 kg/m3 | 0.3 | 341.866 K | 0.07 Debye | 86
450 | 82 | 517.11 | 0.0019338 | 281.45 | 297.31 | 0.71652 | 2.3593 | 2.9617 | 573.43 | 0.001125 | 102.2 | 0.091381 | liquid | 507.82 K | 30.441 bar | 233.2 kg/m3 | 0.3 | 341.866 K | 0.07 Debye | 86
450 | 83 | 517.49 | 0.0019324 | 281.26 | 297.3 | 0.71608 | 2.3592 | 2.96 | 575.19 | 0.00081725 | 102.44 | 0.091461 | liquid | 507.82 K | 30.441 bar | 233.2 kg/m3 | 0.3 | 341.866 K | 0.07 Debye | 86
450 | 84 | 517.86 | 0.001931 | 281.08 | 297.3 | 0.71565 | 2.3592 | 2.9584 | 576.95 | 0.00051391 | 102.67 | 0.091541 | liquid | 507.82 K | 30.441 bar | 233.2 kg/m3 | 0.3 | 341.866 K | 0.07 Debye | 86
450 | 85 | 518.24 | 0.0019296 | 280.9 | 297.3 | 0.71522 | 2.3591 | 2.9568 | 578.7 | 0.0002149 | 102.91 | 0.09162 | liquid | 507.82 K | 30.441 bar | 233.2 kg/m3 | 0.3 | 341.866 K | 0.07 Debye | 86
450 | 86 | 518.61 | 0.0019282 | 280.72 | 297.3 | 0.71479 | 2.359 | 2.9552 | 580.44 | -7.9866e-05 | 103.14 | 0.091699 | liquid | 507.82 K | 30.441 bar | 233.2 kg/m3 | 0.3 | 341.866 K | 0.07 Debye | 86
450 | 87 | 518.98 | 0.0019268 | 280.54 | 297.3 | 0.71436 | 2.359 | 2.9536 | 582.16 | -0.00037049 | 103.38 | 0.091777 | liquid | 507.82 K | 30.441 bar | 233.2 kg/m3 | 0.3 | 341.866 K | 0.07 Debye | 86
450 | 88 | 519.35 | 0.0019255 | 280.36 | 297.3 | 0.71393 | 2.3589 | 2.9521 | 583.88 | -0.00065706 | 103.61 | 0.091856 | liquid | 507.82 K | 30.441 bar | 233.2 kg/m3 | 0.3 | 341.866 K | 0.07 Debye | 86
450 | 89 | 519.72 | 0.0019241 | 280.18 | 297.3 | 0.71351 | 2.3588 | 2.9506 | 585.59 | -0.00093966 | 103.84 | 0.091934 | liquid | 507.82 K | 30.441 bar | 233.2 kg/m3 | 0.3 | 341.866 K | 0.07 Debye | 86
450 | 90 | 520.08 | 0.0019228 | 280 | 297.31 | 0.71309 | 2.3588 | 2.9491 | 587.29 | -0.0012184 | 104.07 | 0.092012 | liquid | 507.82 K | 30.441 bar | 233.2 kg/m3 | 0.3 | 341.866 K | 0.07 Debye | 86
450 | 91 | 520.44 | 0.0019214 | 279.83 | 297.31 | 0.71267 | 2.3587 | 2.9476 | 588.98 | -0.0014933 | 104.3 | 0.092089 | liquid | 507.82 K | 30.441 bar | 233.2 kg/m3 | 0.3 | 341.866 K | 0.07 Debye | 86
450 | 92 | 520.8 | 0.0019201 | 279.65 | 297.32 | 0.71226 | 2.3586 | 2.9462 | 590.66 | -0.0017646 | 104.53 | 0.092167 | liquid | 507.82 K | 30.441 bar | 233.2 kg/m3 | 0.3 | 341.866 K | 0.07 Debye | 86
450 | 93 | 521.16 | 0.0019188 | 279.48 | 297.32 | 0.71184 | 2.3586 | 2.9447 | 592.34 | -0.0020322 | 104.76 | 0.092244 | liquid | 507.82 K | 30.441 bar | 233.2 kg/m3 | 0.3 | 341.866 K | 0.07 Debye | 86
450 | 94 | 521.51 | 0.0019175 | 279.3 | 297.33 | 0.71143 | 2.3585 | 2.9433 | 594 | -0.0022962 | 104.99 | 0.09232 | liquid | 507.82 K | 30.441 bar | 233.2 kg/m3 | 0.3 | 341.866 K | 0.07 Debye | 86
450 | 95 | 521.87 | 0.0019162 | 279.13 | 297.34 | 0.71102 | 2.3585 | 2.9419 | 595.66 | -0.0025568 | 105.21 | 0.092397 | liquid | 507.82 K | 30.441 bar | 233.2 kg/m3 | 0.3 | 341.866 K | 0.07 Debye | 86
450 | 96 | 522.22 | 0.0019149 | 278.96 | 297.34 | 0.71061 | 2.3584 | 2.9405 | 597.31 | -0.0028139 | 105.44 | 0.092473 | liquid | 507.82 K | 30.441 bar | 233.2 kg/m3 | 0.3 | 341.866 K | 0.07 Debye | 86
450 | 97 | 522.56 | 0.0019136 | 278.79 | 297.35 | 0.71021 | 2.3583 | 2.9391 | 598.95 | -0.0030677 | 105.66 | 0.092549 | liquid | 507.82 K | 30.441 bar | 233.2 kg/m3 | 0.3 | 341.866 K | 0.07 Debye | 86
450 | 98 | 522.91 | 0.0019124 | 278.62 | 297.36 | 0.7098 | 2.3583 | 2.9378 | 600.58 | -0.0033183 | 105.89 | 0.092625 | liquid | 507.82 K | 30.441 bar | 233.2 kg/m3 | 0.3 | 341.866 K | 0.07 Debye | 86
450 | 99 | 523.26 | 0.0019111 | 278.45 | 297.37 | 0.7094 | 2.3582 | 2.9365 | 602.2 | -0.0035656 | 106.11 | 0.0927 | liquid | 507.82 K | 30.441 bar | 233.2 kg/m3 | 0.3 | 341.866 K | 0.07 Debye | 86
450 | 100 | 523.6 | 0.0019099 | 278.28 | 297.38 | 0.709 | 2.3582 | 2.9351 | 603.81 | -0.0038098 | 106.34 | 0.092775 | liquid | 507.82 K | 30.441 bar | 233.2 kg/m3 | 0.3 | 341.866 K | 0.07 Debye | 86
475 | 1 | 2.2144 | 0.45159 | 580.75 | 625.9 | 1.6949 | 2.3497 | 2.4533 | 215.53 | 0.95658 | 9.936 | 0.032337 | vapor | 507.82 K | 30.441 bar | 233.2 kg/m3 | 0.3 | 341.866 K | 0.07 Debye | 86
475 | 2 | 4.4971 | 0.22237 | 579.05 | 623.53 | 1.6245 | 2.355 | 2.4665 | 212.54 | 0.97817 | 9.9501 | 0.032266 | vapor | 507.82 K | 30.441 bar | 233.2 kg/m3 | 0.3 | 341.866 K | 0.07 Debye | 86
475 | 3 | 6.8538 | 0.1459 | 577.31 | 621.08 | 1.5816 | 2.3604 | 2.4808 | 209.45 | 1.0013 | 9.9888 | 0.032212 | vapor | 507.82 K | 30.441 bar | 233.2 kg/m3 | 0.3 | 341.866 K | 0.07 Debye | 86
475 | 4 | 9.291 | 0.10763 | 575.5 | 618.56 | 1.55 | 2.3662 | 2.4963 | 206.25 | 1.0262 | 10.056 | 0.032174 | vapor | 507.82 K | 30.441 bar | 233.2 kg/m3 | 0.3 | 341.866 K | 0.07 Debye | 86
475 | 5 | 11.816 | 0.084628 | 573.64 | 615.95 | 1.5245 | 2.3721 | 2.5132 | 202.95 | 1.053 | 10.15 | 0.032156 | vapor | 507.82 K | 30.441 bar | 233.2 kg/m3 | 0.3 | 341.866 K | 0.07 Debye | 86
475 | 6 | 14.439 | 0.069259 | 571.7 | 613.26 | 1.5027 | 2.3784 | 2.5317 | 199.52 | 1.0821 | 10.272 | 0.032158 | vapor | 507.82 K | 30.441 bar | 233.2 kg/m3 | 0.3 | 341.866 K | 0.07 Debye | 86
475 | 7 | 17.168 | 0.058248 | 569.7 | 610.47 | 1.4835 | 2.385 | 2.5523 | 195.96 | 1.1137 | 10.415 | 0.032184 | vapor | 507.82 K | 30.441 bar | 233.2 kg/m3 | 0.3 | 341.866 K | 0.07 Debye | 86
475 | 8 | 20.016 | 0.049959 | 567.6 | 607.57 | 1.466 | 2.392 | 2.5751 | 192.25 | 1.1484 | 10.578 | 0.032237 | vapor | 507.82 K | 30.441 bar | 233.2 kg/m3 | 0.3 | 341.866 K | 0.07 Debye | 86
475 | 9 | 22.999 | 0.04348 | 565.42 | 604.55 | 1.4498 | 2.3993 | 2.6008 | 188.37 | 1.1866 | 10.755 | 0.03232 | vapor | 507.82 K | 30.441 bar | 233.2 kg/m3 | 0.3 | 341.866 K | 0.07 Debye | 86
475 | 10 | 26.133 | 0.038266 | 563.13 | 601.39 | 1.4346 | 2.4072 | 2.6298 | 184.3 | 1.229 | 10.944 | 0.032438 | vapor | 507.82 K | 30.441 bar | 233.2 kg/m3 | 0.3 | 341.866 K | 0.07 Debye | 86
475 | 11 | 29.44 | 0.033967 | 560.72 | 598.08 | 1.42 | 2.4155 | 2.6632 | 180.01 | 1.2764 | 11.144 | 0.032596 | vapor | 507.82 K | 30.441 bar | 233.2 kg/m3 | 0.3 | 341.866 K | 0.07 Debye | 86
475 | 12 | 32.948 | 0.03035 | 558.17 | 594.59 | 1.4059 | 2.4245 | 2.7019 | 175.47 | 1.33 | 11.354 | 0.032804 | vapor | 507.82 K | 30.441 bar | 233.2 kg/m3 | 0.3 | 341.866 K | 0.07 Debye | 86
475 | 13 | 36.693 | 0.027253 | 555.45 | 590.88 | 1.3921 | 2.4342 | 2.7477 | 170.64 | 1.3913 | 11.575 | 0.033071 | vapor | 507.82 K | 30.441 bar | 233.2 kg/m3 | 0.3 | 341.866 K | 0.07 Debye | 86
475 | 14 | 40.72 | 0.024558 | 552.54 | 586.92 | 1.3783 | 2.4448 | 2.803 | 165.46 | 1.4626 | 11.807 | 0.033412 | vapor | 507.82 K | 30.441 bar | 233.2 kg/m3 | 0.3 | 341.866 K | 0.07 Debye | 86
475 | 15 | 45.093 | 0.022176 | 549.4 | 582.66 | 1.3644 | 2.4565 | 2.8715 | 159.86 | 1.5468 | 12.055 | 0.033848 | vapor | 507.82 K | 30.441 bar | 233.2 kg/m3 | 0.3 | 341.866 K | 0.07 Debye | 86
475 | 16 | 49.904 | 0.020038 | 545.95 | 578.01 | 1.3502 | 2.4696 | 2.9596 | 153.73 | 1.6489 | 12.322 | 0.03441 | vapor | 507.82 K | 30.441 bar | 233.2 kg/m3 | 0.3 | 341.866 K | 0.07 Debye | 86
475 | 17 | 55.292 | 0.018086 | 542.1 | 572.85 | 1.3353 | 2.4847 | 3.0785 | 146.9 | 1.7766 | 12.617 | 0.035149 | vapor | 507.82 K | 30.441 bar | 233.2 kg/m3 | 0.3 | 341.866 K | 0.07 Debye | 86
475 | 18 | 61.486 | 0.016264 | 537.71 | 566.98 | 1.3193 | 2.5026 | 3.2514 | 139.11 | 1.9444 | 12.952 | 0.036154 | vapor | 507.82 K | 30.441 bar | 233.2 kg/m3 | 0.3 | 341.866 K | 0.07 Debye | 86
475 | 19 | 431.53 | 0.0023174 | 379.92 | 384.32 | 0.93263 | 2.4903 | 3.6472 | 287.96 | 0.13441 | 63.964 | 0.080316 | liquid | 507.82 K | 30.441 bar | 233.2 kg/m3 | 0.3 | 341.866 K | 0.07 Debye | 86
475 | 20 | 433.25 | 0.0023081 | 379.23 | 383.84 | 0.93114 | 2.4886 | 3.615 | 293.84 | 0.12772 | 64.545 | 0.080485 | liquid | 507.82 K | 30.441 bar | 233.2 kg/m3 | 0.3 | 341.866 K | 0.07 Debye | 86
475 | 21 | 434.89 | 0.0022994 | 378.57 | 383.4 | 0.92971 | 2.487 | 3.5859 | 299.46 | 0.12164 | 65.106 | 0.080652 | liquid | 507.82 K | 30.441 bar | 233.2 kg/m3 | 0.3 | 341.866 K | 0.07 Debye | 86
475 | 22 | 436.47 | 0.0022911 | 377.93 | 382.97 | 0.92833 | 2.4855 | 3.5595 | 304.87 | 0.1161 | 65.648 | 0.080815 | liquid | 507.82 K | 30.441 bar | 233.2 kg/m3 | 0.3 | 341.866 K | 0.07 Debye | 86
475 | 23 | 437.98 | 0.0022832 | 377.32 | 382.57 | 0.927 | 2.4841 | 3.5354 | 310.07 | 0.111 | 66.174 | 0.080975 | liquid | 507.82 K | 30.441 bar | 233.2 kg/m3 | 0.3 | 341.866 K | 0.07 Debye | 86
475 | 24 | 439.43 | 0.0022757 | 376.72 | 382.19 | 0.92572 | 2.4829 | 3.5133 | 315.1 | 0.1063 | 66.685 | 0.081133 | liquid | 507.82 K | 30.441 bar | 233.2 kg/m3 | 0.3 | 341.866 K | 0.07 Debye | 86
475 | 25 | 440.83 | 0.0022684 | 376.15 | 381.82 | 0.92447 | 2.4816 | 3.4929 | 319.96 | 0.10195 | 67.182 | 0.081288 | liquid | 507.82 K | 30.441 bar | 233.2 kg/m3 | 0.3 | 341.866 K | 0.07 Debye | 86
475 | 26 | 442.18 | 0.0022615 | 375.59 | 381.47 | 0.92326 | 2.4805 | 3.4739 | 324.67 | 0.097904 | 67.666 | 0.08144 | liquid | 507.82 K | 30.441 bar | 233.2 kg/m3 | 0.3 | 341.866 K | 0.07 Debye | 86
475 | 27 | 443.49 | 0.0022548 | 375.05 | 381.14 | 0.92208 | 2.4794 | 3.4563 | 329.24 | 0.094127 | 68.138 | 0.08159 | liquid | 507.82 K | 30.441 bar | 233.2 kg/m3 | 0.3 | 341.866 K | 0.07 Debye | 86
475 | 28 | 444.76 | 0.0022484 | 374.53 | 380.82 | 0.92094 | 2.4784 | 3.4399 | 333.68 | 0.090592 | 68.599 | 0.081738 | liquid | 507.82 K | 30.441 bar | 233.2 kg/m3 | 0.3 | 341.866 K | 0.07 Debye | 86
475 | 29 | 445.98 | 0.0022422 | 374.01 | 380.52 | 0.91983 | 2.4774 | 3.4244 | 338.01 | 0.087273 | 69.051 | 0.081883 | liquid | 507.82 K | 30.441 bar | 233.2 kg/m3 | 0.3 | 341.866 K | 0.07 Debye | 86
475 | 30 | 447.18 | 0.0022363 | 373.51 | 380.22 | 0.91874 | 2.4765 | 3.41 | 342.22 | 0.084149 | 69.492 | 0.082027 | liquid | 507.82 K | 30.441 bar | 233.2 kg/m3 | 0.3 | 341.866 K | 0.07 Debye | 86
475 | 31 | 448.34 | 0.0022305 | 373.03 | 379.94 | 0.91768 | 2.4756 | 3.3963 | 346.34 | 0.081203 | 69.925 | 0.082168 | liquid | 507.82 K | 30.441 bar | 233.2 kg/m3 | 0.3 | 341.866 K | 0.07 Debye | 86
475 | 32 | 449.46 | 0.0022249 | 372.55 | 379.67 | 0.91664 | 2.4748 | 3.3834 | 350.35 | 0.078417 | 70.35 | 0.082307 | liquid | 507.82 K | 30.441 bar | 233.2 kg/m3 | 0.3 | 341.866 K | 0.07 Debye | 86
475 | 33 | 450.56 | 0.0022194 | 372.09 | 379.41 | 0.91562 | 2.474 | 3.3712 | 354.28 | 0.075777 | 70.767 | 0.082444 | liquid | 507.82 K | 30.441 bar | 233.2 kg/m3 | 0.3 | 341.866 K | 0.07 Debye | 86
475 | 34 | 451.64 | 0.0022142 | 371.63 | 379.16 | 0.91463 | 2.4732 | 3.3597 | 358.12 | 0.073272 | 71.176 | 0.08258 | liquid | 507.82 K | 30.441 bar | 233.2 kg/m3 | 0.3 | 341.866 K | 0.07 Debye | 86
475 | 35 | 452.68 | 0.0022091 | 371.19 | 378.92 | 0.91365 | 2.4725 | 3.3487 | 361.88 | 0.07089 | 71.579 | 0.082714 | liquid | 507.82 K | 30.441 bar | 233.2 kg/m3 | 0.3 | 341.866 K | 0.07 Debye | 86
475 | 36 | 453.7 | 0.0022041 | 370.75 | 378.69 | 0.9127 | 2.4718 | 3.3382 | 365.57 | 0.068622 | 71.975 | 0.082846 | liquid | 507.82 K | 30.441 bar | 233.2 kg/m3 | 0.3 | 341.866 K | 0.07 Debye | 86
475 | 37 | 454.7 | 0.0021992 | 370.32 | 378.46 | 0.91176 | 2.4711 | 3.3282 | 369.18 | 0.066458 | 72.364 | 0.082976 | liquid | 507.82 K | 30.441 bar | 233.2 kg/m3 | 0.3 | 341.866 K | 0.07 Debye | 86
475 | 38 | 455.68 | 0.0021945 | 369.9 | 378.24 | 0.91084 | 2.4705 | 3.3187 | 372.73 | 0.064391 | 72.748 | 0.083105 | liquid | 507.82 K | 30.441 bar | 233.2 kg/m3 | 0.3 | 341.866 K | 0.07 Debye | 86
475 | 39 | 456.64 | 0.0021899 | 369.49 | 378.03 | 0.90993 | 2.4699 | 3.3096 | 376.21 | 0.062415 | 73.126 | 0.083233 | liquid | 507.82 K | 30.441 bar | 233.2 kg/m3 | 0.3 | 341.866 K | 0.07 Debye | 86
475 | 40 | 457.57 | 0.0021854 | 369.09 | 377.83 | 0.90905 | 2.4693 | 3.3009 | 379.63 | 0.060522 | 73.498 | 0.083359 | liquid | 507.82 K | 30.441 bar | 233.2 kg/m3 | 0.3 | 341.866 K | 0.07 Debye | 86
475 | 41 | 458.49 | 0.0021811 | 368.69 | 377.63 | 0.90817 | 2.4687 | 3.2925 | 382.99 | 0.058707 | 73.866 | 0.083483 | liquid | 507.82 K | 30.441 bar | 233.2 kg/m3 | 0.3 | 341.866 K | 0.07 Debye | 86
475 | 42 | 459.39 | 0.0021768 | 368.3 | 377.44 | 0.90731 | 2.4682 | 3.2845 | 386.3 | 0.056964 | 74.228 | 0.083607 | liquid | 507.82 K | 30.441 bar | 233.2 kg/m3 | 0.3 | 341.866 K | 0.07 Debye | 86
475 | 43 | 460.28 | 0.0021726 | 367.92 | 377.26 | 0.90647 | 2.4676 | 3.2768 | 389.55 | 0.05529 | 74.586 | 0.083729 | liquid | 507.82 K | 30.441 bar | 233.2 kg/m3 | 0.3 | 341.866 K | 0.07 Debye | 86
475 | 44 | 461.14 | 0.0021685 | 367.54 | 377.08 | 0.90564 | 2.4671 | 3.2694 | 392.76 | 0.05368 | 74.939 | 0.083849 | liquid | 507.82 K | 30.441 bar | 233.2 kg/m3 | 0.3 | 341.866 K | 0.07 Debye | 86
475 | 45 | 462 | 0.0021645 | 367.17 | 376.91 | 0.90482 | 2.4666 | 3.2622 | 395.91 | 0.05213 | 75.288 | 0.083969 | liquid | 507.82 K | 30.441 bar | 233.2 kg/m3 | 0.3 | 341.866 K | 0.07 Debye | 86
475 | 46 | 462.83 | 0.0021606 | 366.8 | 376.74 | 0.90401 | 2.4662 | 3.2553 | 399.02 | 0.050636 | 75.633 | 0.084087 | liquid | 507.82 K | 30.441 bar | 233.2 kg/m3 | 0.3 | 341.866 K | 0.07 Debye | 86
475 | 47 | 463.65 | 0.0021568 | 366.44 | 376.58 | 0.90321 | 2.4657 | 3.2487 | 402.08 | 0.049195 | 75.974 | 0.084204 | liquid | 507.82 K | 30.441 bar | 233.2 kg/m3 | 0.3 | 341.866 K | 0.07 Debye | 86
475 | 48 | 464.46 | 0.002153 | 366.09 | 376.42 | 0.90243 | 2.4652 | 3.2423 | 405.1 | 0.047805 | 76.311 | 0.08432 | liquid | 507.82 K | 30.441 bar | 233.2 kg/m3 | 0.3 | 341.866 K | 0.07 Debye | 86
475 | 49 | 465.26 | 0.0021494 | 365.74 | 376.27 | 0.90165 | 2.4648 | 3.2361 | 408.07 | 0.046461 | 76.644 | 0.084435 | liquid | 507.82 K | 30.441 bar | 233.2 kg/m3 | 0.3 | 341.866 K | 0.07 Debye | 86
475 | 50 | 466.04 | 0.0021457 | 365.39 | 376.12 | 0.90089 | 2.4644 | 3.2301 | 411.01 | 0.045162 | 76.973 | 0.084549 | liquid | 507.82 K | 30.441 bar | 233.2 kg/m3 | 0.3 | 341.866 K | 0.07 Debye | 86
475 | 51 | 466.81 | 0.0021422 | 365.05 | 375.98 | 0.90014 | 2.464 | 3.2243 | 413.91 | 0.043906 | 77.3 | 0.084662 | liquid | 507.82 K | 30.441 bar | 233.2 kg/m3 | 0.3 | 341.866 K | 0.07 Debye | 86
475 | 52 | 467.57 | 0.0021387 | 364.72 | 375.84 | 0.89939 | 2.4636 | 3.2187 | 416.77 | 0.042689 | 77.622 | 0.084774 | liquid | 507.82 K | 30.441 bar | 233.2 kg/m3 | 0.3 | 341.866 K | 0.07 Debye | 86
475 | 53 | 468.31 | 0.0021353 | 364.38 | 375.7 | 0.89866 | 2.4632 | 3.2132 | 419.59 | 0.041511 | 77.942 | 0.084885 | liquid | 507.82 K | 30.441 bar | 233.2 kg/m3 | 0.3 | 341.866 K | 0.07 Debye | 86
475 | 54 | 469.05 | 0.002132 | 364.06 | 375.57 | 0.89793 | 2.4629 | 3.2079 | 422.38 | 0.040369 | 78.258 | 0.084995 | liquid | 507.82 K | 30.441 bar | 233.2 kg/m3 | 0.3 | 341.866 K | 0.07 Debye | 86
475 | 55 | 469.77 | 0.0021287 | 363.73 | 375.44 | 0.89721 | 2.4625 | 3.2028 | 425.14 | 0.039261 | 78.572 | 0.085105 | liquid | 507.82 K | 30.441 bar | 233.2 kg/m3 | 0.3 | 341.866 K | 0.07 Debye | 86
475 | 56 | 470.49 | 0.0021255 | 363.42 | 375.32 | 0.8965 | 2.4622 | 3.1978 | 427.86 | 0.038186 | 78.882 | 0.085213 | liquid | 507.82 K | 30.441 bar | 233.2 kg/m3 | 0.3 | 341.866 K | 0.07 Debye | 86
475 | 57 | 471.19 | 0.0021223 | 363.1 | 375.2 | 0.8958 | 2.4618 | 3.193 | 430.55 | 0.037142 | 79.19 | 0.08532 | liquid | 507.82 K | 30.441 bar | 233.2 kg/m3 | 0.3 | 341.866 K | 0.07 Debye | 86
475 | 58 | 471.89 | 0.0021191 | 362.79 | 375.08 | 0.89511 | 2.4615 | 3.1883 | 433.22 | 0.036128 | 79.495 | 0.085427 | liquid | 507.82 K | 30.441 bar | 233.2 kg/m3 | 0.3 | 341.866 K | 0.07 Debye | 86
475 | 59 | 472.57 | 0.0021161 | 362.48 | 374.97 | 0.89443 | 2.4612 | 3.1837 | 435.85 | 0.035142 | 79.797 | 0.085533 | liquid | 507.82 K | 30.441 bar | 233.2 kg/m3 | 0.3 | 341.866 K | 0.07 Debye | 86
475 | 60 | 473.25 | 0.0021131 | 362.18 | 374.86 | 0.89375 | 2.4609 | 3.1792 | 438.45 | 0.034184 | 80.097 | 0.085638 | liquid | 507.82 K | 30.441 bar | 233.2 kg/m3 | 0.3 | 341.866 K | 0.07 Debye | 86
475 | 61 | 473.92 | 0.0021101 | 361.88 | 374.75 | 0.89308 | 2.4606 | 3.1749 | 441.02 | 0.033251 | 80.394 | 0.085742 | liquid | 507.82 K | 30.441 bar | 233.2 kg/m3 | 0.3 | 341.866 K | 0.07 Debye | 86
475 | 62 | 474.58 | 0.0021071 | 361.58 | 374.65 | 0.89242 | 2.4603 | 3.1707 | 443.57 | 0.032343 | 80.689 | 0.085846 | liquid | 507.82 K | 30.441 bar | 233.2 kg/m3 | 0.3 | 341.866 K | 0.07 Debye | 86
475 | 63 | 475.23 | 0.0021043 | 361.29 | 374.55 | 0.89176 | 2.46 | 3.1666 | 446.09 | 0.031459 | 80.982 | 0.085948 | liquid | 507.82 K | 30.441 bar | 233.2 kg/m3 | 0.3 | 341.866 K | 0.07 Debye | 86
475 | 64 | 475.87 | 0.0021014 | 361 | 374.45 | 0.89111 | 2.4597 | 3.1625 | 448.59 | 0.030597 | 81.272 | 0.08605 | liquid | 507.82 K | 30.441 bar | 233.2 kg/m3 | 0.3 | 341.866 K | 0.07 Debye | 86
475 | 65 | 476.51 | 0.0020986 | 360.71 | 374.35 | 0.89047 | 2.4595 | 3.1586 | 451.06 | 0.029758 | 81.559 | 0.086152 | liquid | 507.82 K | 30.441 bar | 233.2 kg/m3 | 0.3 | 341.866 K | 0.07 Debye | 86
475 | 66 | 477.13 | 0.0020959 | 360.43 | 374.26 | 0.88983 | 2.4592 | 3.1548 | 453.51 | 0.028939 | 81.845 | 0.086252 | liquid | 507.82 K | 30.441 bar | 233.2 kg/m3 | 0.3 | 341.866 K | 0.07 Debye | 86
475 | 67 | 477.75 | 0.0020931 | 360.15 | 374.17 | 0.8892 | 2.4589 | 3.1511 | 455.93 | 0.02814 | 82.129 | 0.086352 | liquid | 507.82 K | 30.441 bar | 233.2 kg/m3 | 0.3 | 341.866 K | 0.07 Debye | 86
475 | 68 | 478.37 | 0.0020905 | 359.87 | 374.08 | 0.88858 | 2.4587 | 3.1474 | 458.33 | 0.027361 | 82.41 | 0.086452 | liquid | 507.82 K | 30.441 bar | 233.2 kg/m3 | 0.3 | 341.866 K | 0.07 Debye | 86
475 | 69 | 478.97 | 0.0020878 | 359.59 | 374 | 0.88796 | 2.4585 | 3.1439 | 460.71 | 0.026601 | 82.69 | 0.086551 | liquid | 507.82 K | 30.441 bar | 233.2 kg/m3 | 0.3 | 341.866 K | 0.07 Debye | 86
475 | 70 | 479.57 | 0.0020852 | 359.32 | 373.91 | 0.88735 | 2.4582 | 3.1404 | 463.06 | 0.025858 | 82.967 | 0.086649 | liquid | 507.82 K | 30.441 bar | 233.2 kg/m3 | 0.3 | 341.866 K | 0.07 Debye | 86
475 | 71 | 480.16 | 0.0020826 | 359.05 | 373.83 | 0.88674 | 2.458 | 3.137 | 465.4 | 0.025132 | 83.243 | 0.086746 | liquid | 507.82 K | 30.441 bar | 233.2 kg/m3 | 0.3 | 341.866 K | 0.07 Debye | 86
475 | 72 | 480.75 | 0.0020801 | 358.78 | 373.76 | 0.88614 | 2.4578 | 3.1337 | 467.71 | 0.024423 | 83.516 | 0.086843 | liquid | 507.82 K | 30.441 bar | 233.2 kg/m3 | 0.3 | 341.866 K | 0.07 Debye | 86
475 | 73 | 481.33 | 0.0020776 | 358.52 | 373.68 | 0.88554 | 2.4576 | 3.1304 | 470 | 0.02373 | 83.788 | 0.086939 | liquid | 507.82 K | 30.441 bar | 233.2 kg/m3 | 0.3 | 341.866 K | 0.07 Debye | 86
475 | 74 | 481.9 | 0.0020751 | 358.25 | 373.61 | 0.88495 | 2.4574 | 3.1273 | 472.28 | 0.023053 | 84.058 | 0.087035 | liquid | 507.82 K | 30.441 bar | 233.2 kg/m3 | 0.3 | 341.866 K | 0.07 Debye | 86
475 | 75 | 482.47 | 0.0020727 | 357.99 | 373.54 | 0.88436 | 2.4572 | 3.1241 | 474.53 | 0.02239 | 84.326 | 0.08713 | liquid | 507.82 K | 30.441 bar | 233.2 kg/m3 | 0.3 | 341.866 K | 0.07 Debye | 86
475 | 76 | 483.03 | 0.0020703 | 357.73 | 373.47 | 0.88378 | 2.457 | 3.1211 | 476.76 | 0.021742 | 84.593 | 0.087225 | liquid | 507.82 K | 30.441 bar | 233.2 kg/m3 | 0.3 | 341.866 K | 0.07 Debye | 86
475 | 77 | 483.59 | 0.0020679 | 357.48 | 373.4 | 0.88321 | 2.4568 | 3.1181 | 478.98 | 0.021107 | 84.858 | 0.087319 | liquid | 507.82 K | 30.441 bar | 233.2 kg/m3 | 0.3 | 341.866 K | 0.07 Debye | 86
475 | 78 | 484.14 | 0.0020655 | 357.23 | 373.34 | 0.88263 | 2.4566 | 3.1152 | 481.18 | 0.020486 | 85.121 | 0.087412 | liquid | 507.82 K | 30.441 bar | 233.2 kg/m3 | 0.3 | 341.866 K | 0.07 Debye | 86
475 | 79 | 484.68 | 0.0020632 | 356.97 | 373.27 | 0.88207 | 2.4564 | 3.1123 | 483.36 | 0.019878 | 85.383 | 0.087505 | liquid | 507.82 K | 30.441 bar | 233.2 kg/m3 | 0.3 | 341.866 K | 0.07 Debye | 86
475 | 80 | 485.22 | 0.0020609 | 356.73 | 373.21 | 0.8815 | 2.4562 | 3.1095 | 485.52 | 0.019282 | 85.643 | 0.087598 | liquid | 507.82 K | 30.441 bar | 233.2 kg/m3 | 0.3 | 341.866 K | 0.07 Debye | 86
475 | 81 | 485.76 | 0.0020586 | 356.48 | 373.15 | 0.88095 | 2.456 | 3.1068 | 487.67 | 0.018699 | 85.902 | 0.08769 | liquid | 507.82 K | 30.441 bar | 233.2 kg/m3 | 0.3 | 341.866 K | 0.07 Debye | 86
475 | 82 | 486.29 | 0.0020564 | 356.23 | 373.1 | 0.88039 | 2.4559 | 3.1041 | 489.8 | 0.018127 | 86.159 | 0.087781 | liquid | 507.82 K | 30.441 bar | 233.2 kg/m3 | 0.3 | 341.866 K | 0.07 Debye | 86
475 | 83 | 486.81 | 0.0020542 | 355.99 | 373.04 | 0.87984 | 2.4557 | 3.1014 | 491.91 | 0.017566 | 86.414 | 0.087872 | liquid | 507.82 K | 30.441 bar | 233.2 kg/m3 | 0.3 | 341.866 K | 0.07 Debye | 86
475 | 84 | 487.33 | 0.002052 | 355.75 | 372.99 | 0.8793 | 2.4556 | 3.0988 | 494.01 | 0.017017 | 86.668 | 0.087963 | liquid | 507.82 K | 30.441 bar | 233.2 kg/m3 | 0.3 | 341.866 K | 0.07 Debye | 86
475 | 85 | 487.85 | 0.0020498 | 355.51 | 372.94 | 0.87876 | 2.4554 | 3.0962 | 496.09 | 0.016478 | 86.921 | 0.088053 | liquid | 507.82 K | 30.441 bar | 233.2 kg/m3 | 0.3 | 341.866 K | 0.07 Debye | 86
475 | 86 | 488.36 | 0.0020477 | 355.28 | 372.89 | 0.87822 | 2.4552 | 3.0937 | 498.15 | 0.015949 | 87.173 | 0.088142 | liquid | 507.82 K | 30.441 bar | 233.2 kg/m3 | 0.3 | 341.866 K | 0.07 Debye | 86
475 | 87 | 488.86 | 0.0020456 | 355.04 | 372.84 | 0.87769 | 2.4551 | 3.0913 | 500.2 | 0.01543 | 87.423 | 0.088232 | liquid | 507.82 K | 30.441 bar | 233.2 kg/m3 | 0.3 | 341.866 K | 0.07 Debye | 86
475 | 88 | 489.36 | 0.0020435 | 354.81 | 372.79 | 0.87716 | 2.455 | 3.0889 | 502.24 | 0.014921 | 87.671 | 0.08832 | liquid | 507.82 K | 30.441 bar | 233.2 kg/m3 | 0.3 | 341.866 K | 0.07 Debye | 86
475 | 89 | 489.86 | 0.0020414 | 354.58 | 372.74 | 0.87663 | 2.4548 | 3.0865 | 504.26 | 0.014422 | 87.919 | 0.088409 | liquid | 507.82 K | 30.441 bar | 233.2 kg/m3 | 0.3 | 341.866 K | 0.07 Debye | 86
475 | 90 | 490.35 | 0.0020394 | 354.35 | 372.7 | 0.87611 | 2.4547 | 3.0842 | 506.27 | 0.013932 | 88.165 | 0.088496 | liquid | 507.82 K | 30.441 bar | 233.2 kg/m3 | 0.3 | 341.866 K | 0.07 Debye | 86
475 | 91 | 490.84 | 0.0020373 | 354.12 | 372.66 | 0.87559 | 2.4545 | 3.0819 | 508.26 | 0.01345 | 88.41 | 0.088584 | liquid | 507.82 K | 30.441 bar | 233.2 kg/m3 | 0.3 | 341.866 K | 0.07 Debye | 86
475 | 92 | 491.32 | 0.0020353 | 353.89 | 372.62 | 0.87508 | 2.4544 | 3.0796 | 510.24 | 0.012977 | 88.653 | 0.088671 | liquid | 507.82 K | 30.441 bar | 233.2 kg/m3 | 0.3 | 341.866 K | 0.07 Debye | 86
475 | 93 | 491.8 | 0.0020333 | 353.67 | 372.58 | 0.87457 | 2.4543 | 3.0774 | 512.21 | 0.012513 | 88.896 | 0.088758 | liquid | 507.82 K | 30.441 bar | 233.2 kg/m3 | 0.3 | 341.866 K | 0.07 Debye | 86
475 | 94 | 492.28 | 0.0020314 | 353.45 | 372.54 | 0.87406 | 2.4542 | 3.0752 | 514.16 | 0.012057 | 89.137 | 0.088844 | liquid | 507.82 K | 30.441 bar | 233.2 kg/m3 | 0.3 | 341.866 K | 0.07 Debye | 86
475 | 95 | 492.75 | 0.0020294 | 353.23 | 372.5 | 0.87356 | 2.454 | 3.0731 | 516.1 | 0.011608 | 89.377 | 0.08893 | liquid | 507.82 K | 30.441 bar | 233.2 kg/m3 | 0.3 | 341.866 K | 0.07 Debye | 86
475 | 96 | 493.22 | 0.0020275 | 353.01 | 372.47 | 0.87306 | 2.4539 | 3.071 | 518.03 | 0.011167 | 89.616 | 0.089015 | liquid | 507.82 K | 30.441 bar | 233.2 kg/m3 | 0.3 | 341.866 K | 0.07 Debye | 86
475 | 97 | 493.68 | 0.0020256 | 352.79 | 372.44 | 0.87256 | 2.4538 | 3.0689 | 519.95 | 0.010734 | 89.854 | 0.0891 | liquid | 507.82 K | 30.441 bar | 233.2 kg/m3 | 0.3 | 341.866 K | 0.07 Debye | 86
475 | 98 | 494.14 | 0.0020237 | 352.57 | 372.4 | 0.87206 | 2.4537 | 3.0669 | 521.85 | 0.010308 | 90.091 | 0.089185 | liquid | 507.82 K | 30.441 bar | 233.2 kg/m3 | 0.3 | 341.866 K | 0.07 Debye | 86
475 | 99 | 494.6 | 0.0020218 | 352.36 | 372.37 | 0.87157 | 2.4536 | 3.0649 | 523.74 | 0.0098895 | 90.326 | 0.089269 | liquid | 507.82 K | 30.441 bar | 233.2 kg/m3 | 0.3 | 341.866 K | 0.07 Debye | 86
475 | 100 | 495.06 | 0.00202 | 352.14 | 372.34 | 0.87109 | 2.4535 | 3.0629 | 525.62 | 0.0094777 | 90.561 | 0.089353 | liquid | 507.82 K | 30.441 bar | 233.2 kg/m3 | 0.3 | 341.866 K | 0.07 Debye | 86
500 | 1 | 2.0986 | 0.47651 | 640.78 | 688.43 | 1.8232 | 2.4455 | 2.548 | 221.44 | 0.80965 | 10.445 | 0.035486 | vapor | 507.82 K | 30.441 bar | 233.2 kg/m3 | 0.3 | 341.866 K | 0.07 Debye | 86
500 | 2 | 4.2507 | 0.23526 | 639.29 | 686.34 | 1.7533 | 2.4495 | 2.5585 | 218.89 | 0.82406 | 10.463 | 0.035426 | vapor | 507.82 K | 30.441 bar | 233.2 kg/m3 | 0.3 | 341.866 K | 0.07 Debye | 86
500 | 3 | 6.4598 | 0.1548 | 637.77 | 684.21 | 1.7111 | 2.4537 | 2.5696 | 216.27 | 0.83924 | 10.501 | 0.03538 | vapor | 507.82 K | 30.441 bar | 233.2 kg/m3 | 0.3 | 341.866 K | 0.07 Debye | 86
500 | 4 | 8.73 | 0.11455 | 636.21 | 682.03 | 1.6802 | 2.458 | 2.5816 | 213.6 | 0.85528 | 10.563 | 0.035347 | vapor | 507.82 K | 30.441 bar | 233.2 kg/m3 | 0.3 | 341.866 K | 0.07 Debye | 86
500 | 5 | 11.065 | 0.090371 | 634.61 | 679.79 | 1.6554 | 2.4624 | 2.5944 | 210.85 | 0.87226 | 10.65 | 0.035328 | vapor | 507.82 K | 30.441 bar | 233.2 kg/m3 | 0.3 | 341.866 K | 0.07 Debye | 86
500 | 6 | 13.471 | 0.074232 | 632.96 | 677.5 | 1.6345 | 2.467 | 2.6081 | 208.04 | 0.89026 | 10.759 | 0.035326 | vapor | 507.82 K | 30.441 bar | 233.2 kg/m3 | 0.3 | 341.866 K | 0.07 Debye | 86
500 | 7 | 15.953 | 0.062685 | 631.27 | 675.15 | 1.6162 | 2.4718 | 2.623 | 205.15 | 0.9094 | 10.889 | 0.035341 | vapor | 507.82 K | 30.441 bar | 233.2 kg/m3 | 0.3 | 341.866 K | 0.07 Debye | 86
500 | 8 | 18.516 | 0.054006 | 629.53 | 672.73 | 1.5997 | 2.4768 | 2.639 | 202.17 | 0.9298 | 11.035 | 0.035375 | vapor | 507.82 K | 30.441 bar | 233.2 kg/m3 | 0.3 | 341.866 K | 0.07 Debye | 86
500 | 9 | 21.169 | 0.047239 | 627.73 | 670.24 | 1.5846 | 2.482 | 2.6565 | 199.11 | 0.95161 | 11.195 | 0.035429 | vapor | 507.82 K | 30.441 bar | 233.2 kg/m3 | 0.3 | 341.866 K | 0.07 Debye | 86
500 | 10 | 23.919 | 0.041808 | 625.86 | 667.67 | 1.5706 | 2.4874 | 2.6756 | 195.95 | 0.97499 | 11.366 | 0.035506 | vapor | 507.82 K | 30.441 bar | 233.2 kg/m3 | 0.3 | 341.866 K | 0.07 Debye | 86
500 | 11 | 26.776 | 0.037347 | 623.94 | 665.02 | 1.5574 | 2.4931 | 2.6966 | 192.68 | 1.0002 | 11.546 | 0.035608 | vapor | 507.82 K | 30.441 bar | 233.2 kg/m3 | 0.3 | 341.866 K | 0.07 Debye | 86
500 | 12 | 29.75 | 0.033613 | 621.94 | 662.28 | 1.5448 | 2.499 | 2.7198 | 189.3 | 1.0273 | 11.733 | 0.035738 | vapor | 507.82 K | 30.441 bar | 233.2 kg/m3 | 0.3 | 341.866 K | 0.07 Debye | 86
500 | 13 | 32.855 | 0.030437 | 619.86 | 659.43 | 1.5327 | 2.5053 | 2.7456 | 185.8 | 1.0568 | 11.927 | 0.0359 | vapor | 507.82 K | 30.441 bar | 233.2 kg/m3 | 0.3 | 341.866 K | 0.07 Debye | 86
500 | 14 | 36.105 | 0.027697 | 617.69 | 656.47 | 1.521 | 2.5119 | 2.7745 | 182.15 | 1.0889 | 12.127 | 0.036097 | vapor | 507.82 K | 30.441 bar | 233.2 kg/m3 | 0.3 | 341.866 K | 0.07 Debye | 86
500 | 15 | 39.519 | 0.025304 | 615.42 | 653.38 | 1.5095 | 2.5189 | 2.8072 | 178.35 | 1.1241 | 12.334 | 0.036336 | vapor | 507.82 K | 30.441 bar | 233.2 kg/m3 | 0.3 | 341.866 K | 0.07 Debye | 86
500 | 16 | 43.12 | 0.023191 | 613.04 | 650.15 | 1.4982 | 2.5264 | 2.8444 | 174.39 | 1.1629 | 12.549 | 0.036622 | vapor | 507.82 K | 30.441 bar | 233.2 kg/m3 | 0.3 | 341.866 K | 0.07 Debye | 86
500 | 17 | 46.934 | 0.021306 | 610.54 | 646.76 | 1.487 | 2.5344 | 2.8874 | 170.22 | 1.206 | 12.774 | 0.036963 | vapor | 507.82 K | 30.441 bar | 233.2 kg/m3 | 0.3 | 341.866 K | 0.07 Debye | 86
500 | 18 | 50.997 | 0.019609 | 607.88 | 643.18 | 1.4757 | 2.543 | 2.9377 | 165.84 | 1.2542 | 13.01 | 0.037371 | vapor | 507.82 K | 30.441 bar | 233.2 kg/m3 | 0.3 | 341.866 K | 0.07 Debye | 86
500 | 19 | 55.351 | 0.018066 | 605.05 | 639.38 | 1.4644 | 2.5524 | 2.9975 | 161.21 | 1.3087 | 13.26 | 0.03786 | vapor | 507.82 K | 30.441 bar | 233.2 kg/m3 | 0.3 | 341.866 K | 0.07 Debye | 86
500 | 20 | 60.057 | 0.016651 | 602.01 | 635.31 | 1.4528 | 2.5627 | 3.0702 | 156.27 | 1.3711 | 13.529 | 0.038448 | vapor | 507.82 K | 30.441 bar | 233.2 kg/m3 | 0.3 | 341.866 K | 0.07 Debye | 86
500 | 21 | 65.194 | 0.015339 | 598.72 | 630.94 | 1.4408 | 2.5741 | 3.1606 | 150.99 | 1.4433 | 13.82 | 0.039162 | vapor | 507.82 K | 30.441 bar | 233.2 kg/m3 | 0.3 | 341.866 K | 0.07 Debye | 86
500 | 22 | 70.874 | 0.01411 | 595.12 | 626.16 | 1.4283 | 2.5871 | 3.2771 | 145.27 | 1.5287 | 14.142 | 0.040043 | vapor | 507.82 K | 30.441 bar | 233.2 kg/m3 | 0.3 | 341.866 K | 0.07 Debye | 86
500 | 23 | 77.267 | 0.012942 | 591.1 | 620.87 | 1.415 | 2.6022 | 3.434 | 139.01 | 1.6317 | 14.506 | 0.04115 | vapor | 507.82 K | 30.441 bar | 233.2 kg/m3 | 0.3 | 341.866 K | 0.07 Debye | 86
500 | 24 | 84.648 | 0.011814 | 586.52 | 614.87 | 1.4006 | 2.6202 | 3.6596 | 132.04 | 1.76 | 14.93 | 0.042588 | vapor | 507.82 K | 30.441 bar | 233.2 kg/m3 | 0.3 | 341.866 K | 0.07 Debye | 86
500 | 25 | 93.512 | 0.010694 | 581.1 | 607.83 | 1.3842 | 2.6431 | 4.0188 | 124.07 | 1.9273 | 15.447 | 0.044559 | vapor | 507.82 K | 30.441 bar | 233.2 kg/m3 | 0.3 | 341.866 K | 0.07 Debye | 86
500 | 26 | 104.94 | 0.0095297 | 574.25 | 599.02 | 1.3646 | 2.6748 | 4.7075 | 114.52 | 2.1617 | 16.132 | 0.047541 | vapor | 507.82 K | 30.441 bar | 233.2 kg/m3 | 0.3 | 341.866 K | 0.07 Debye | 86
500 | 27 | 122.43 | 0.0081679 | 564.05 | 586.11 | 1.337 | 2.7294 | 6.8349 | 101.73 | 2.5439 | 17.23 | 0.053412 | vapor | 507.82 K | 30.441 bar | 233.2 kg/m3 | 0.3 | 341.866 K | 0.07 Debye | 86
500 | 28 | 356.16 | 0.0028077 | 471.7 | 479.56 | 1.1232 | 2.6648 | 5.4341 | 155.76 | 0.50574 | 45.132 | 0.077091 | liquid | 507.82 K | 30.441 bar | 233.2 kg/m3 | 0.3 | 341.866 K | 0.07 Debye | 86
500 | 29 | 363.46 | 0.0027513 | 469.2 | 477.18 | 1.1179 | 2.6481 | 4.9438 | 170.72 | 0.42154 | 46.696 | 0.077012 | liquid | 507.82 K | 30.441 bar | 233.2 kg/m3 | 0.3 | 341.866 K | 0.07 Debye | 86
500 | 30 | 369.25 | 0.0027082 | 467.17 | 475.3 | 1.1136 | 2.6362 | 4.6518 | 183.14 | 0.36569 | 47.985 | 0.07709 | liquid | 507.82 K | 30.441 bar | 233.2 kg/m3 | 0.3 | 341.866 K | 0.07 Debye | 86
500 | 31 | 374.11 | 0.002673 | 465.45 | 473.73 | 1.1099 | 2.6271 | 4.4527 | 193.94 | 0.32499 | 49.102 | 0.077231 | liquid | 507.82 K | 30.441 bar | 233.2 kg/m3 | 0.3 | 341.866 K | 0.07 Debye | 86
500 | 32 | 378.33 | 0.0026432 | 463.92 | 472.38 | 1.1067 | 2.6197 | 4.3058 | 203.58 | 0.29357 | 50.099 | 0.077401 | liquid | 507.82 K | 30.441 bar | 233.2 kg/m3 | 0.3 | 341.866 K | 0.07 Debye | 86
500 | 33 | 382.08 | 0.0026172 | 462.55 | 471.19 | 1.1038 | 2.6136 | 4.1917 | 212.35 | 0.26834 | 51.007 | 0.077584 | liquid | 507.82 K | 30.441 bar | 233.2 kg/m3 | 0.3 | 341.866 K | 0.07 Debye | 86
500 | 34 | 385.47 | 0.0025942 | 461.3 | 470.12 | 1.1011 | 2.6084 | 4.0997 | 220.43 | 0.24749 | 51.844 | 0.077772 | liquid | 507.82 K | 30.441 bar | 233.2 kg/m3 | 0.3 | 341.866 K | 0.07 Debye | 86
500 | 35 | 388.57 | 0.0025735 | 460.15 | 469.15 | 1.0987 | 2.6039 | 4.0235 | 227.96 | 0.22988 | 52.625 | 0.077962 | liquid | 507.82 K | 30.441 bar | 233.2 kg/m3 | 0.3 | 341.866 K | 0.07 Debye | 86
500 | 36 | 391.44 | 0.0025547 | 459.07 | 468.27 | 1.0964 | 2.6 | 3.959 | 235.02 | 0.21475 | 53.359 | 0.078151 | liquid | 507.82 K | 30.441 bar | 233.2 kg/m3 | 0.3 | 341.866 K | 0.07 Debye | 86
500 | 37 | 394.1 | 0.0025374 | 458.06 | 467.45 | 1.0942 | 2.5965 | 3.9035 | 241.7 | 0.20157 | 54.054 | 0.078338 | liquid | 507.82 K | 30.441 bar | 233.2 kg/m3 | 0.3 | 341.866 K | 0.07 Debye | 86
500 | 38 | 396.59 | 0.0025215 | 457.11 | 466.69 | 1.0922 | 2.5934 | 3.855 | 248.03 | 0.18996 | 54.714 | 0.078523 | liquid | 507.82 K | 30.441 bar | 233.2 kg/m3 | 0.3 | 341.866 K | 0.07 Debye | 86
500 | 39 | 398.94 | 0.0025067 | 456.21 | 465.98 | 1.0903 | 2.5906 | 3.8123 | 254.07 | 0.17962 | 55.345 | 0.078705 | liquid | 507.82 K | 30.441 bar | 233.2 kg/m3 | 0.3 | 341.866 K | 0.07 Debye | 86
500 | 40 | 401.16 | 0.0024928 | 455.35 | 465.32 | 1.0885 | 2.588 | 3.7741 | 259.84 | 0.17034 | 55.95 | 0.078884 | liquid | 507.82 K | 30.441 bar | 233.2 kg/m3 | 0.3 | 341.866 K | 0.07 Debye | 86
500 | 41 | 403.26 | 0.0024798 | 454.53 | 464.7 | 1.0867 | 2.5857 | 3.7399 | 265.39 | 0.16196 | 56.532 | 0.079059 | liquid | 507.82 K | 30.441 bar | 233.2 kg/m3 | 0.3 | 341.866 K | 0.07 Debye | 86
500 | 42 | 405.27 | 0.0024675 | 453.74 | 464.11 | 1.085 | 2.5836 | 3.7088 | 270.72 | 0.15433 | 57.094 | 0.079232 | liquid | 507.82 K | 30.441 bar | 233.2 kg/m3 | 0.3 | 341.866 K | 0.07 Debye | 86
500 | 43 | 407.18 | 0.0024559 | 452.99 | 463.55 | 1.0834 | 2.5816 | 3.6806 | 275.87 | 0.14736 | 57.636 | 0.079402 | liquid | 507.82 K | 30.441 bar | 233.2 kg/m3 | 0.3 | 341.866 K | 0.07 Debye | 86
500 | 44 | 409.02 | 0.0024449 | 452.26 | 463.02 | 1.0819 | 2.5798 | 3.6547 | 280.85 | 0.14095 | 58.162 | 0.079568 | liquid | 507.82 K | 30.441 bar | 233.2 kg/m3 | 0.3 | 341.866 K | 0.07 Debye | 86
500 | 45 | 410.78 | 0.0024344 | 451.56 | 462.52 | 1.0804 | 2.5781 | 3.6308 | 285.67 | 0.13504 | 58.672 | 0.079732 | liquid | 507.82 K | 30.441 bar | 233.2 kg/m3 | 0.3 | 341.866 K | 0.07 Debye | 86
500 | 46 | 412.47 | 0.0024244 | 450.89 | 462.04 | 1.0789 | 2.5765 | 3.6088 | 290.35 | 0.12956 | 59.168 | 0.079893 | liquid | 507.82 K | 30.441 bar | 233.2 kg/m3 | 0.3 | 341.866 K | 0.07 Debye | 86
500 | 47 | 414.1 | 0.0024149 | 450.23 | 461.58 | 1.0775 | 2.575 | 3.5883 | 294.89 | 0.12446 | 59.651 | 0.080051 | liquid | 507.82 K | 30.441 bar | 233.2 kg/m3 | 0.3 | 341.866 K | 0.07 Debye | 86
500 | 48 | 415.68 | 0.0024057 | 449.6 | 461.15 | 1.0762 | 2.5736 | 3.5693 | 299.32 | 0.11971 | 60.122 | 0.080206 | liquid | 507.82 K | 30.441 bar | 233.2 kg/m3 | 0.3 | 341.866 K | 0.07 Debye | 86
500 | 49 | 417.2 | 0.0023969 | 448.98 | 460.73 | 1.0749 | 2.5723 | 3.5515 | 303.62 | 0.11526 | 60.582 | 0.08036 | liquid | 507.82 K | 30.441 bar | 233.2 kg/m3 | 0.3 | 341.866 K | 0.07 Debye | 86
500 | 50 | 418.67 | 0.0023885 | 448.38 | 460.33 | 1.0736 | 2.5711 | 3.5348 | 307.83 | 0.11109 | 61.031 | 0.08051 | liquid | 507.82 K | 30.441 bar | 233.2 kg/m3 | 0.3 | 341.866 K | 0.07 Debye | 86
500 | 51 | 420.1 | 0.0023804 | 447.8 | 459.94 | 1.0723 | 2.5699 | 3.5191 | 311.93 | 0.10717 | 61.47 | 0.080659 | liquid | 507.82 K | 30.441 bar | 233.2 kg/m3 | 0.3 | 341.866 K | 0.07 Debye | 86
500 | 52 | 421.49 | 0.0023725 | 447.24 | 459.57 | 1.0711 | 2.5688 | 3.5043 | 315.94 | 0.10347 | 61.901 | 0.080805 | liquid | 507.82 K | 30.441 bar | 233.2 kg/m3 | 0.3 | 341.866 K | 0.07 Debye | 86
500 | 53 | 422.84 | 0.002365 | 446.68 | 459.22 | 1.0699 | 2.5678 | 3.4903 | 319.86 | 0.099982 | 62.323 | 0.080949 | liquid | 507.82 K | 30.441 bar | 233.2 kg/m3 | 0.3 | 341.866 K | 0.07 Debye | 86
500 | 54 | 424.15 | 0.0023577 | 446.14 | 458.87 | 1.0688 | 2.5668 | 3.4771 | 323.7 | 0.096677 | 62.736 | 0.081091 | liquid | 507.82 K | 30.441 bar | 233.2 kg/m3 | 0.3 | 341.866 K | 0.07 Debye | 86
500 | 55 | 425.42 | 0.0023506 | 445.62 | 458.54 | 1.0677 | 2.5658 | 3.4646 | 327.47 | 0.093544 | 63.142 | 0.081232 | liquid | 507.82 K | 30.441 bar | 233.2 kg/m3 | 0.3 | 341.866 K | 0.07 Debye | 86
500 | 56 | 426.67 | 0.0023438 | 445.1 | 458.23 | 1.0666 | 2.5649 | 3.4527 | 331.15 | 0.090569 | 63.541 | 0.08137 | liquid | 507.82 K | 30.441 bar | 233.2 kg/m3 | 0.3 | 341.866 K | 0.07 Debye | 86
500 | 57 | 427.88 | 0.0023371 | 444.6 | 457.92 | 1.0655 | 2.5641 | 3.4414 | 334.77 | 0.087738 | 63.933 | 0.081507 | liquid | 507.82 K | 30.441 bar | 233.2 kg/m3 | 0.3 | 341.866 K | 0.07 Debye | 86
500 | 58 | 429.06 | 0.0023307 | 444.1 | 457.62 | 1.0644 | 2.5633 | 3.4306 | 338.32 | 0.085042 | 64.319 | 0.081641 | liquid | 507.82 K | 30.441 bar | 233.2 kg/m3 | 0.3 | 341.866 K | 0.07 Debye | 86
500 | 59 | 430.22 | 0.0023244 | 443.62 | 457.34 | 1.0634 | 2.5625 | 3.4203 | 341.81 | 0.082469 | 64.698 | 0.081775 | liquid | 507.82 K | 30.441 bar | 233.2 kg/m3 | 0.3 | 341.866 K | 0.07 Debye | 86
500 | 60 | 431.35 | 0.0023183 | 443.15 | 457.06 | 1.0624 | 2.5617 | 3.4104 | 345.24 | 0.080012 | 65.071 | 0.081906 | liquid | 507.82 K | 30.441 bar | 233.2 kg/m3 | 0.3 | 341.866 K | 0.07 Debye | 86
500 | 61 | 432.45 | 0.0023124 | 442.68 | 456.79 | 1.0614 | 2.561 | 3.401 | 348.61 | 0.077661 | 65.439 | 0.082036 | liquid | 507.82 K | 30.441 bar | 233.2 kg/m3 | 0.3 | 341.866 K | 0.07 Debye | 86
500 | 62 | 433.53 | 0.0023066 | 442.23 | 456.53 | 1.0604 | 2.5604 | 3.392 | 351.93 | 0.07541 | 65.802 | 0.082165 | liquid | 507.82 K | 30.441 bar | 233.2 kg/m3 | 0.3 | 341.866 K | 0.07 Debye | 86
500 | 63 | 434.59 | 0.002301 | 441.78 | 456.28 | 1.0594 | 2.5597 | 3.3833 | 355.19 | 0.073252 | 66.159 | 0.082292 | liquid | 507.82 K | 30.441 bar | 233.2 kg/m3 | 0.3 | 341.866 K | 0.07 Debye | 86
500 | 64 | 435.63 | 0.0022955 | 441.34 | 456.03 | 1.0585 | 2.5591 | 3.375 | 358.41 | 0.071181 | 66.512 | 0.082418 | liquid | 507.82 K | 30.441 bar | 233.2 kg/m3 | 0.3 | 341.866 K | 0.07 Debye | 86
500 | 65 | 436.64 | 0.0022902 | 440.91 | 455.8 | 1.0575 | 2.5585 | 3.367 | 361.57 | 0.069192 | 66.86 | 0.082542 | liquid | 507.82 K | 30.441 bar | 233.2 kg/m3 | 0.3 | 341.866 K | 0.07 Debye | 86
500 | 66 | 437.64 | 0.002285 | 440.49 | 455.57 | 1.0566 | 2.5579 | 3.3593 | 364.69 | 0.067279 | 67.203 | 0.082665 | liquid | 507.82 K | 30.441 bar | 233.2 kg/m3 | 0.3 | 341.866 K | 0.07 Debye | 86
500 | 67 | 438.62 | 0.0022799 | 440.07 | 455.34 | 1.0557 | 2.5573 | 3.3518 | 367.77 | 0.065438 | 67.542 | 0.082787 | liquid | 507.82 K | 30.441 bar | 233.2 kg/m3 | 0.3 | 341.866 K | 0.07 Debye | 86
500 | 68 | 439.58 | 0.0022749 | 439.66 | 455.13 | 1.0548 | 2.5568 | 3.3447 | 370.8 | 0.063664 | 67.877 | 0.082907 | liquid | 507.82 K | 30.441 bar | 233.2 kg/m3 | 0.3 | 341.866 K | 0.07 Debye | 86
500 | 69 | 440.52 | 0.00227 | 439.26 | 454.92 | 1.0539 | 2.5563 | 3.3378 | 373.79 | 0.061954 | 68.208 | 0.083027 | liquid | 507.82 K | 30.441 bar | 233.2 kg/m3 | 0.3 | 341.866 K | 0.07 Debye | 86
500 | 70 | 441.45 | 0.0022653 | 438.86 | 454.72 | 1.0531 | 2.5558 | 3.3311 | 376.74 | 0.060304 | 68.535 | 0.083145 | liquid | 507.82 K | 30.441 bar | 233.2 kg/m3 | 0.3 | 341.866 K | 0.07 Debye | 86
500 | 71 | 442.36 | 0.0022606 | 438.47 | 454.52 | 1.0522 | 2.5553 | 3.3246 | 379.65 | 0.058711 | 68.859 | 0.083262 | liquid | 507.82 K | 30.441 bar | 233.2 kg/m3 | 0.3 | 341.866 K | 0.07 Debye | 86
500 | 72 | 443.25 | 0.002256 | 438.08 | 454.32 | 1.0514 | 2.5548 | 3.3184 | 382.53 | 0.057172 | 69.178 | 0.083378 | liquid | 507.82 K | 30.441 bar | 233.2 kg/m3 | 0.3 | 341.866 K | 0.07 Debye | 86
500 | 73 | 444.14 | 0.0022516 | 437.7 | 454.14 | 1.0506 | 2.5544 | 3.3124 | 385.37 | 0.055683 | 69.495 | 0.083493 | liquid | 507.82 K | 30.441 bar | 233.2 kg/m3 | 0.3 | 341.866 K | 0.07 Debye | 86
500 | 74 | 445 | 0.0022472 | 437.33 | 453.96 | 1.0498 | 2.5539 | 3.3065 | 388.17 | 0.054243 | 69.808 | 0.083607 | liquid | 507.82 K | 30.441 bar | 233.2 kg/m3 | 0.3 | 341.866 K | 0.07 Debye | 86
500 | 75 | 445.85 | 0.0022429 | 436.96 | 453.78 | 1.049 | 2.5535 | 3.3009 | 390.95 | 0.052849 | 70.118 | 0.08372 | liquid | 507.82 K | 30.441 bar | 233.2 kg/m3 | 0.3 | 341.866 K | 0.07 Debye | 86
500 | 76 | 446.69 | 0.0022387 | 436.59 | 453.61 | 1.0482 | 2.5531 | 3.2954 | 393.68 | 0.051498 | 70.425 | 0.083832 | liquid | 507.82 K | 30.441 bar | 233.2 kg/m3 | 0.3 | 341.866 K | 0.07 Debye | 86
500 | 77 | 447.52 | 0.0022345 | 436.23 | 453.44 | 1.0474 | 2.5527 | 3.29 | 396.39 | 0.050188 | 70.728 | 0.083944 | liquid | 507.82 K | 30.441 bar | 233.2 kg/m3 | 0.3 | 341.866 K | 0.07 Debye | 86
500 | 78 | 448.33 | 0.0022305 | 435.88 | 453.28 | 1.0466 | 2.5523 | 3.2848 | 399.07 | 0.048918 | 71.029 | 0.084054 | liquid | 507.82 K | 30.441 bar | 233.2 kg/m3 | 0.3 | 341.866 K | 0.07 Debye | 86
500 | 79 | 449.14 | 0.0022265 | 435.53 | 453.12 | 1.0458 | 2.552 | 3.2798 | 401.72 | 0.047685 | 71.327 | 0.084163 | liquid | 507.82 K | 30.441 bar | 233.2 kg/m3 | 0.3 | 341.866 K | 0.07 Debye | 86
500 | 80 | 449.93 | 0.0022226 | 435.18 | 452.96 | 1.0451 | 2.5516 | 3.2749 | 404.34 | 0.046489 | 71.622 | 0.084272 | liquid | 507.82 K | 30.441 bar | 233.2 kg/m3 | 0.3 | 341.866 K | 0.07 Debye | 86
500 | 81 | 450.71 | 0.0022187 | 434.84 | 452.81 | 1.0444 | 2.5513 | 3.2702 | 406.93 | 0.045326 | 71.915 | 0.084379 | liquid | 507.82 K | 30.441 bar | 233.2 kg/m3 | 0.3 | 341.866 K | 0.07 Debye | 86
500 | 82 | 451.47 | 0.002215 | 434.5 | 452.67 | 1.0436 | 2.5509 | 3.2655 | 409.49 | 0.044196 | 72.205 | 0.084486 | liquid | 507.82 K | 30.441 bar | 233.2 kg/m3 | 0.3 | 341.866 K | 0.07 Debye | 86
500 | 83 | 452.23 | 0.0022112 | 434.17 | 452.52 | 1.0429 | 2.5506 | 3.261 | 412.03 | 0.043097 | 72.492 | 0.084592 | liquid | 507.82 K | 30.441 bar | 233.2 kg/m3 | 0.3 | 341.866 K | 0.07 Debye | 86
500 | 84 | 452.98 | 0.0022076 | 433.84 | 452.39 | 1.0422 | 2.5503 | 3.2566 | 414.54 | 0.042028 | 72.777 | 0.084697 | liquid | 507.82 K | 30.441 bar | 233.2 kg/m3 | 0.3 | 341.866 K | 0.07 Debye | 86
500 | 85 | 453.72 | 0.002204 | 433.52 | 452.25 | 1.0415 | 2.55 | 3.2523 | 417.03 | 0.040988 | 73.06 | 0.084802 | liquid | 507.82 K | 30.441 bar | 233.2 kg/m3 | 0.3 | 341.866 K | 0.07 Debye | 86
500 | 86 | 454.45 | 0.0022005 | 433.2 | 452.12 | 1.0408 | 2.5497 | 3.2482 | 419.49 | 0.039975 | 73.34 | 0.084905 | liquid | 507.82 K | 30.441 bar | 233.2 kg/m3 | 0.3 | 341.866 K | 0.07 Debye | 86
500 | 87 | 455.17 | 0.002197 | 432.88 | 451.99 | 1.0401 | 2.5494 | 3.2441 | 421.93 | 0.038988 | 73.618 | 0.085008 | liquid | 507.82 K | 30.441 bar | 233.2 kg/m3 | 0.3 | 341.866 K | 0.07 Debye | 86
500 | 88 | 455.88 | 0.0021936 | 432.56 | 451.87 | 1.0394 | 2.5491 | 3.2401 | 424.35 | 0.038026 | 73.894 | 0.085111 | liquid | 507.82 K | 30.441 bar | 233.2 kg/m3 | 0.3 | 341.866 K | 0.07 Debye | 86
500 | 89 | 456.58 | 0.0021902 | 432.25 | 451.74 | 1.0387 | 2.5488 | 3.2363 | 426.75 | 0.037089 | 74.168 | 0.085212 | liquid | 507.82 K | 30.441 bar | 233.2 kg/m3 | 0.3 | 341.866 K | 0.07 Debye | 86
500 | 90 | 457.27 | 0.0021869 | 431.94 | 451.63 | 1.038 | 2.5486 | 3.2325 | 429.12 | 0.036175 | 74.44 | 0.085313 | liquid | 507.82 K | 30.441 bar | 233.2 kg/m3 | 0.3 | 341.866 K | 0.07 Debye | 86
500 | 91 | 457.96 | 0.0021836 | 431.64 | 451.51 | 1.0373 | 2.5483 | 3.2288 | 431.47 | 0.035283 | 74.709 | 0.085413 | liquid | 507.82 K | 30.441 bar | 233.2 kg/m3 | 0.3 | 341.866 K | 0.07 Debye | 86
500 | 92 | 458.63 | 0.0021804 | 431.34 | 451.4 | 1.0367 | 2.5481 | 3.2252 | 433.8 | 0.034413 | 74.977 | 0.085513 | liquid | 507.82 K | 30.441 bar | 233.2 kg/m3 | 0.3 | 341.866 K | 0.07 Debye | 86
500 | 93 | 459.3 | 0.0021772 | 431.04 | 451.29 | 1.036 | 2.5478 | 3.2216 | 436.11 | 0.033563 | 75.243 | 0.085612 | liquid | 507.82 K | 30.441 bar | 233.2 kg/m3 | 0.3 | 341.866 K | 0.07 Debye | 86
500 | 94 | 459.96 | 0.0021741 | 430.75 | 451.18 | 1.0354 | 2.5476 | 3.2182 | 438.4 | 0.032733 | 75.507 | 0.08571 | liquid | 507.82 K | 30.441 bar | 233.2 kg/m3 | 0.3 | 341.866 K | 0.07 Debye | 86
500 | 95 | 460.62 | 0.002171 | 430.45 | 451.08 | 1.0347 | 2.5474 | 3.2148 | 440.67 | 0.031923 | 75.769 | 0.085808 | liquid | 507.82 K | 30.441 bar | 233.2 kg/m3 | 0.3 | 341.866 K | 0.07 Debye | 86
500 | 96 | 461.26 | 0.002168 | 430.16 | 450.98 | 1.0341 | 2.5471 | 3.2115 | 442.92 | 0.03113 | 76.029 | 0.085905 | liquid | 507.82 K | 30.441 bar | 233.2 kg/m3 | 0.3 | 341.866 K | 0.07 Debye | 86
500 | 97 | 461.9 | 0.002165 | 429.88 | 450.88 | 1.0335 | 2.5469 | 3.2083 | 445.16 | 0.030356 | 76.287 | 0.086002 | liquid | 507.82 K | 30.441 bar | 233.2 kg/m3 | 0.3 | 341.866 K | 0.07 Debye | 86
500 | 98 | 462.53 | 0.002162 | 429.59 | 450.78 | 1.0328 | 2.5467 | 3.2051 | 447.37 | 0.029599 | 76.544 | 0.086098 | liquid | 507.82 K | 30.441 bar | 233.2 kg/m3 | 0.3 | 341.866 K | 0.07 Debye | 86
500 | 99 | 463.16 | 0.0021591 | 429.31 | 450.69 | 1.0322 | 2.5465 | 3.202 | 449.57 | 0.028859 | 76.799 | 0.086193 | liquid | 507.82 K | 30.441 bar | 233.2 kg/m3 | 0.3 | 341.866 K | 0.07 Debye | 86
500 | 100 | 463.78 | 0.0021562 | 429.04 | 450.6 | 1.0316 | 2.5463 | 3.199 | 451.75 | 0.028134 | 77.053 | 0.086288 | liquid | 507.82 K | 30.441 bar | 233.2 kg/m3 | 0.3 | 341.866 K | 0.07 Debye | 86
525 | 1 | 1.9948 | 0.50131 | 703.14 | 753.27 | 1.9497 | 2.5375 | 2.639 | 227.15 | 0.69507 | 10.949 | 0.03872 | vapor | 507.82 K | 30.441 bar | 233.2 kg/m3 | 0.3 | 341.866 K | 0.07 Debye | 86
525 | 2 | 4.0321 | 0.24801 | 701.82 | 751.42 | 1.8803 | 2.5405 | 2.6475 | 224.95 | 0.70488 | 10.97 | 0.03867 | vapor | 507.82 K | 30.441 bar | 233.2 kg/m3 | 0.3 | 341.866 K | 0.07 Debye | 86
525 | 3 | 6.1141 | 0.16356 | 700.48 | 749.54 | 1.8386 | 2.5437 | 2.6564 | 222.72 | 0.71508 | 11.008 | 0.038631 | vapor | 507.82 K | 30.441 bar | 233.2 kg/m3 | 0.3 | 341.866 K | 0.07 Debye | 86
525 | 4 | 8.2434 | 0.12131 | 699.1 | 747.62 | 1.8082 | 2.5469 | 2.6658 | 220.45 | 0.72572 | 11.067 | 0.038604 | vapor | 507.82 K | 30.441 bar | 233.2 kg/m3 | 0.3 | 341.866 K | 0.07 Debye | 86
525 | 5 | 10.422 | 0.095947 | 697.7 | 745.67 | 1.784 | 2.5502 | 2.6758 | 218.14 | 0.73682 | 11.146 | 0.038588 | vapor | 507.82 K | 30.441 bar | 233.2 kg/m3 | 0.3 | 341.866 K | 0.07 Debye | 86
525 | 6 | 12.654 | 0.079025 | 696.27 | 743.68 | 1.7636 | 2.5536 | 2.6863 | 215.79 | 0.74842 | 11.246 | 0.038584 | vapor | 507.82 K | 30.441 bar | 233.2 kg/m3 | 0.3 | 341.866 K | 0.07 Debye | 86
525 | 7 | 14.942 | 0.066926 | 694.8 | 741.65 | 1.7459 | 2.5572 | 2.6975 | 213.39 | 0.76055 | 11.363 | 0.038594 | vapor | 507.82 K | 30.441 bar | 233.2 kg/m3 | 0.3 | 341.866 K | 0.07 Debye | 86
525 | 8 | 17.289 | 0.057841 | 693.3 | 739.58 | 1.7301 | 2.5608 | 2.7094 | 210.94 | 0.77324 | 11.497 | 0.038618 | vapor | 507.82 K | 30.441 bar | 233.2 kg/m3 | 0.3 | 341.866 K | 0.07 Debye | 86
525 | 9 | 19.699 | 0.050764 | 691.77 | 737.46 | 1.7158 | 2.5645 | 2.7221 | 208.45 | 0.78656 | 11.643 | 0.038657 | vapor | 507.82 K | 30.441 bar | 233.2 kg/m3 | 0.3 | 341.866 K | 0.07 Debye | 86
525 | 10 | 22.176 | 0.045093 | 690.2 | 735.29 | 1.7025 | 2.5684 | 2.7357 | 205.9 | 0.80053 | 11.799 | 0.038712 | vapor | 507.82 K | 30.441 bar | 233.2 kg/m3 | 0.3 | 341.866 K | 0.07 Debye | 86
525 | 11 | 24.725 | 0.040444 | 688.59 | 733.08 | 1.6902 | 2.5724 | 2.7503 | 203.3 | 0.81522 | 11.963 | 0.038784 | vapor | 507.82 K | 30.441 bar | 233.2 kg/m3 | 0.3 | 341.866 K | 0.07 Debye | 86
525 | 12 | 27.352 | 0.036561 | 686.94 | 730.81 | 1.6785 | 2.5765 | 2.7659 | 200.64 | 0.83069 | 12.133 | 0.038875 | vapor | 507.82 K | 30.441 bar | 233.2 kg/m3 | 0.3 | 341.866 K | 0.07 Debye | 86
525 | 13 | 30.061 | 0.033266 | 685.24 | 728.48 | 1.6675 | 2.5807 | 2.7827 | 197.92 | 0.84701 | 12.309 | 0.038985 | vapor | 507.82 K | 30.441 bar | 233.2 kg/m3 | 0.3 | 341.866 K | 0.07 Debye | 86
525 | 14 | 32.859 | 0.030433 | 683.49 | 726.09 | 1.6569 | 2.5851 | 2.8009 | 195.13 | 0.86424 | 12.49 | 0.039118 | vapor | 507.82 K | 30.441 bar | 233.2 kg/m3 | 0.3 | 341.866 K | 0.07 Debye | 86
525 | 15 | 35.754 | 0.027969 | 681.69 | 723.64 | 1.6466 | 2.5897 | 2.8207 | 192.28 | 0.88248 | 12.675 | 0.039274 | vapor | 507.82 K | 30.441 bar | 233.2 kg/m3 | 0.3 | 341.866 K | 0.07 Debye | 86
525 | 16 | 38.754 | 0.025804 | 679.83 | 721.11 | 1.6367 | 2.5944 | 2.8422 | 189.36 | 0.90182 | 12.864 | 0.039456 | vapor | 507.82 K | 30.441 bar | 233.2 kg/m3 | 0.3 | 341.866 K | 0.07 Debye | 86
525 | 17 | 41.868 | 0.023884 | 677.91 | 718.51 | 1.627 | 2.5994 | 2.8657 | 186.35 | 0.92237 | 13.059 | 0.039667 | vapor | 507.82 K | 30.441 bar | 233.2 kg/m3 | 0.3 | 341.866 K | 0.07 Debye | 86
525 | 18 | 45.107 | 0.022169 | 675.92 | 715.82 | 1.6175 | 2.6045 | 2.8915 | 183.27 | 0.94425 | 13.258 | 0.039909 | vapor | 507.82 K | 30.441 bar | 233.2 kg/m3 | 0.3 | 341.866 K | 0.07 Debye | 86
525 | 19 | 48.483 | 0.020626 | 673.86 | 713.05 | 1.6082 | 2.6098 | 2.9199 | 180.1 | 0.9676 | 13.464 | 0.040186 | vapor | 507.82 K | 30.441 bar | 233.2 kg/m3 | 0.3 | 341.866 K | 0.07 Debye | 86
525 | 20 | 52.011 | 0.019227 | 671.72 | 710.17 | 1.5989 | 2.6154 | 2.9516 | 176.83 | 0.99258 | 13.676 | 0.040502 | vapor | 507.82 K | 30.441 bar | 233.2 kg/m3 | 0.3 | 341.866 K | 0.07 Debye | 86
525 | 21 | 55.708 | 0.017951 | 669.49 | 707.18 | 1.5897 | 2.6212 | 2.9869 | 173.46 | 1.0194 | 13.897 | 0.040862 | vapor | 507.82 K | 30.441 bar | 233.2 kg/m3 | 0.3 | 341.866 K | 0.07 Debye | 86
525 | 22 | 59.593 | 0.016781 | 667.16 | 704.08 | 1.5804 | 2.6273 | 3.0265 | 169.99 | 1.0482 | 14.128 | 0.041271 | vapor | 507.82 K | 30.441 bar | 233.2 kg/m3 | 0.3 | 341.866 K | 0.07 Debye | 86
525 | 23 | 63.69 | 0.015701 | 664.72 | 700.83 | 1.5712 | 2.6338 | 3.0715 | 166.39 | 1.0793 | 14.37 | 0.041737 | vapor | 507.82 K | 30.441 bar | 233.2 kg/m3 | 0.3 | 341.866 K | 0.07 Debye | 86
525 | 24 | 68.027 | 0.0147 | 662.16 | 697.44 | 1.5618 | 2.6405 | 3.1229 | 162.67 | 1.1129 | 14.627 | 0.042268 | vapor | 507.82 K | 30.441 bar | 233.2 kg/m3 | 0.3 | 341.866 K | 0.07 Debye | 86
525 | 25 | 72.641 | 0.013766 | 659.46 | 693.88 | 1.5523 | 2.6477 | 3.1822 | 158.82 | 1.1493 | 14.9 | 0.042874 | vapor | 507.82 K | 30.441 bar | 233.2 kg/m3 | 0.3 | 341.866 K | 0.07 Debye | 86
525 | 26 | 77.573 | 0.012891 | 656.6 | 690.12 | 1.5426 | 2.6553 | 3.2514 | 154.82 | 1.1889 | 15.192 | 0.043568 | vapor | 507.82 K | 30.441 bar | 233.2 kg/m3 | 0.3 | 341.866 K | 0.07 Debye | 86
525 | 27 | 82.879 | 0.012066 | 653.56 | 686.13 | 1.5326 | 2.6634 | 3.3333 | 150.65 | 1.2321 | 15.509 | 0.044366 | vapor | 507.82 K | 30.441 bar | 233.2 kg/m3 | 0.3 | 341.866 K | 0.07 Debye | 86
525 | 28 | 88.628 | 0.011283 | 650.3 | 681.89 | 1.5223 | 2.672 | 3.4316 | 146.32 | 1.2793 | 15.856 | 0.045288 | vapor | 507.82 K | 30.441 bar | 233.2 kg/m3 | 0.3 | 341.866 K | 0.07 Debye | 86
525 | 29 | 94.911 | 0.010536 | 646.78 | 677.34 | 1.5116 | 2.6814 | 3.5516 | 141.8 | 1.3308 | 16.24 | 0.046361 | vapor | 507.82 K | 30.441 bar | 233.2 kg/m3 | 0.3 | 341.866 K | 0.07 Debye | 86
525 | 30 | 101.85 | 0.0098184 | 642.96 | 672.41 | 1.5003 | 2.6915 | 3.7014 | 137.09 | 1.3869 | 16.671 | 0.047619 | vapor | 507.82 K | 30.441 bar | 233.2 kg/m3 | 0.3 | 341.866 K | 0.07 Debye | 86
525 | 31 | 109.61 | 0.0091233 | 638.76 | 667.04 | 1.4882 | 2.7026 | 3.8927 | 132.19 | 1.4476 | 17.163 | 0.049108 | vapor | 507.82 K | 30.441 bar | 233.2 kg/m3 | 0.3 | 341.866 K | 0.07 Debye | 86
525 | 32 | 118.43 | 0.0084439 | 634.08 | 661.1 | 1.4752 | 2.7148 | 4.1443 | 127.1 | 1.5121 | 17.738 | 0.050892 | supercritical | 507.82 K | 30.441 bar | 233.2 kg/m3 | 0.3 | 341.866 K | 0.07 Debye | 86
525 | 33 | 128.65 | 0.0077732 | 628.79 | 654.45 | 1.461 | 2.7285 | 4.4855 | 121.87 | 1.5779 | 18.426 | 0.053056 | supercritical | 507.82 K | 30.441 bar | 233.2 kg/m3 | 0.3 | 341.866 K | 0.07 Debye | 86
525 | 34 | 140.77 | 0.0071037 | 622.71 | 646.86 | 1.4452 | 2.7438 | 4.9632 | 116.6 | 1.639 | 19.277 | 0.055711 | supercritical | 507.82 K | 30.441 bar | 233.2 kg/m3 | 0.3 | 341.866 K | 0.07 Debye | 86
525 | 35 | 155.56 | 0.0064286 | 615.57 | 638.07 | 1.4271 | 2.7609 | 5.6446 | 111.54 | 1.6825 | 20.372 | 0.058983 | supercritical | 507.82 K | 30.441 bar | 233.2 kg/m3 | 0.3 | 341.866 K | 0.07 Debye | 86
525 | 36 | 174 | 0.0057473 | 607.1 | 627.79 | 1.4064 | 2.7789 | 6.5831 | 107.22 | 1.6837 | 21.838 | 0.062922 | supercritical | 507.82 K | 30.441 bar | 233.2 kg/m3 | 0.3 | 341.866 K | 0.07 Debye | 86
525 | 37 | 196.87 | 0.0050796 | 597.22 | 616.02 | 1.3829 | 2.7943 | 7.6433 | 104.62 | 1.6099 | 23.83 | 0.067229 | supercritical | 507.82 K | 30.441 bar | 233.2 kg/m3 | 0.3 | 341.866 K | 0.07 Debye | 86
525 | 38 | 223.08 | 0.0044827 | 586.68 | 603.72 | 1.3586 | 2.7996 | 8.2523 | 105.09 | 1.4471 | 26.392 | 0.070954 | supercritical | 507.82 K | 30.441 bar | 233.2 kg/m3 | 0.3 | 341.866 K | 0.07 Debye | 86
525 | 39 | 248.57 | 0.004023 | 577.08 | 592.77 | 1.3369 | 2.7905 | 7.9242 | 109.72 | 1.2294 | 29.214 | 0.073151 | supercritical | 507.82 K | 30.441 bar | 233.2 kg/m3 | 0.3 | 341.866 K | 0.07 Debye | 86
525 | 40 | 269.57 | 0.0037096 | 569.5 | 584.34 | 1.3201 | 2.7739 | 7.0868 | 117.85 | 1.0159 | 31.825 | 0.074009 | supercritical | 507.82 K | 30.441 bar | 233.2 kg/m3 | 0.3 | 341.866 K | 0.07 Debye | 86
525 | 41 | 285.68 | 0.0035004 | 563.79 | 578.14 | 1.3076 | 2.7575 | 6.3147 | 127.6 | 0.84298 | 34.029 | 0.074306 | supercritical | 507.82 K | 30.441 bar | 233.2 kg/m3 | 0.3 | 341.866 K | 0.07 Debye | 86
525 | 42 | 298.15 | 0.003354 | 559.39 | 573.47 | 1.2981 | 2.7436 | 5.7458 | 137.57 | 0.71254 | 35.866 | 0.074479 | supercritical | 507.82 K | 30.441 bar | 233.2 kg/m3 | 0.3 | 341.866 K | 0.07 Debye | 86
525 | 43 | 308.13 | 0.0032454 | 555.86 | 569.81 | 1.2905 | 2.7322 | 5.3392 | 147.19 | 0.61458 | 37.428 | 0.074655 | supercritical | 507.82 K | 30.441 bar | 233.2 kg/m3 | 0.3 | 341.866 K | 0.07 Debye | 86
525 | 44 | 316.39 | 0.0031607 | 552.92 | 566.83 | 1.2842 | 2.7228 | 5.0418 | 156.29 | 0.53955 | 38.785 | 0.074852 | supercritical | 507.82 K | 30.441 bar | 233.2 kg/m3 | 0.3 | 341.866 K | 0.07 Debye | 86
525 | 45 | 323.42 | 0.003092 | 550.41 | 564.32 | 1.2788 | 2.7149 | 4.8171 | 164.86 | 0.48065 | 39.988 | 0.075065 | supercritical | 507.82 K | 30.441 bar | 233.2 kg/m3 | 0.3 | 341.866 K | 0.07 Debye | 86
525 | 46 | 329.53 | 0.0030346 | 548.2 | 562.16 | 1.2742 | 2.7083 | 4.6419 | 172.92 | 0.43331 | 41.074 | 0.075287 | supercritical | 507.82 K | 30.441 bar | 233.2 kg/m3 | 0.3 | 341.866 K | 0.07 Debye | 86
525 | 47 | 334.94 | 0.0029856 | 546.24 | 560.27 | 1.27 | 2.7025 | 4.5014 | 180.53 | 0.39447 | 42.065 | 0.075512 | supercritical | 507.82 K | 30.441 bar | 233.2 kg/m3 | 0.3 | 341.866 K | 0.07 Debye | 86
525 | 48 | 339.79 | 0.002943 | 544.47 | 558.6 | 1.2662 | 2.6976 | 4.3863 | 187.74 | 0.36201 | 42.98 | 0.075738 | supercritical | 507.82 K | 30.441 bar | 233.2 kg/m3 | 0.3 | 341.866 K | 0.07 Debye | 86
525 | 49 | 344.2 | 0.0029053 | 542.85 | 557.09 | 1.2628 | 2.6932 | 4.29 | 194.58 | 0.33447 | 43.832 | 0.075962 | supercritical | 507.82 K | 30.441 bar | 233.2 kg/m3 | 0.3 | 341.866 K | 0.07 Debye | 86
525 | 50 | 348.23 | 0.0028717 | 541.36 | 555.72 | 1.2596 | 2.6892 | 4.2082 | 201.11 | 0.3108 | 44.631 | 0.076183 | supercritical | 507.82 K | 30.441 bar | 233.2 kg/m3 | 0.3 | 341.866 K | 0.07 Debye | 86
525 | 51 | 351.95 | 0.0028413 | 539.97 | 554.47 | 1.2567 | 2.6857 | 4.1378 | 207.36 | 0.29021 | 45.385 | 0.076399 | supercritical | 507.82 K | 30.441 bar | 233.2 kg/m3 | 0.3 | 341.866 K | 0.07 Debye | 86
525 | 52 | 355.41 | 0.0028136 | 538.68 | 553.31 | 1.254 | 2.6825 | 4.0763 | 213.35 | 0.27213 | 46.099 | 0.076611 | supercritical | 507.82 K | 30.441 bar | 233.2 kg/m3 | 0.3 | 341.866 K | 0.07 Debye | 86
525 | 53 | 358.64 | 0.0027883 | 537.46 | 552.24 | 1.2514 | 2.6797 | 4.0223 | 219.1 | 0.25612 | 46.78 | 0.076819 | supercritical | 507.82 K | 30.441 bar | 233.2 kg/m3 | 0.3 | 341.866 K | 0.07 Debye | 86
525 | 54 | 361.67 | 0.0027649 | 536.32 | 551.25 | 1.249 | 2.677 | 3.9742 | 224.65 | 0.24182 | 47.43 | 0.077022 | supercritical | 507.82 K | 30.441 bar | 233.2 kg/m3 | 0.3 | 341.866 K | 0.07 Debye | 86
525 | 55 | 364.53 | 0.0027433 | 535.23 | 550.32 | 1.2467 | 2.6746 | 3.9311 | 230 | 0.22897 | 48.053 | 0.077221 | supercritical | 507.82 K | 30.441 bar | 233.2 kg/m3 | 0.3 | 341.866 K | 0.07 Debye | 86
525 | 56 | 367.24 | 0.002723 | 534.2 | 549.44 | 1.2445 | 2.6724 | 3.8923 | 235.18 | 0.21735 | 48.653 | 0.077415 | supercritical | 507.82 K | 30.441 bar | 233.2 kg/m3 | 0.3 | 341.866 K | 0.07 Debye | 86
525 | 57 | 369.8 | 0.0027041 | 533.21 | 548.62 | 1.2424 | 2.6703 | 3.8571 | 240.2 | 0.20679 | 49.23 | 0.077605 | supercritical | 507.82 K | 30.441 bar | 233.2 kg/m3 | 0.3 | 341.866 K | 0.07 Debye | 86
525 | 58 | 372.25 | 0.0026864 | 532.27 | 547.85 | 1.2404 | 2.6684 | 3.825 | 245.07 | 0.19714 | 49.788 | 0.077792 | supercritical | 507.82 K | 30.441 bar | 233.2 kg/m3 | 0.3 | 341.866 K | 0.07 Debye | 86
525 | 59 | 374.58 | 0.0026697 | 531.36 | 547.11 | 1.2385 | 2.6666 | 3.7956 | 249.8 | 0.18829 | 50.328 | 0.077974 | supercritical | 507.82 K | 30.441 bar | 233.2 kg/m3 | 0.3 | 341.866 K | 0.07 Debye | 86
525 | 60 | 376.81 | 0.0026538 | 530.49 | 546.42 | 1.2367 | 2.6649 | 3.7684 | 254.41 | 0.18013 | 50.852 | 0.078152 | supercritical | 507.82 K | 30.441 bar | 233.2 kg/m3 | 0.3 | 341.866 K | 0.07 Debye | 86
525 | 61 | 378.95 | 0.0026389 | 529.66 | 545.76 | 1.2349 | 2.6633 | 3.7434 | 258.89 | 0.17259 | 51.361 | 0.078328 | supercritical | 507.82 K | 30.441 bar | 233.2 kg/m3 | 0.3 | 341.866 K | 0.07 Debye | 86
525 | 62 | 381.01 | 0.0026246 | 528.85 | 545.12 | 1.2332 | 2.6619 | 3.7201 | 263.26 | 0.1656 | 51.855 | 0.078499 | supercritical | 507.82 K | 30.441 bar | 233.2 kg/m3 | 0.3 | 341.866 K | 0.07 Debye | 86
525 | 63 | 382.99 | 0.0026111 | 528.07 | 544.52 | 1.2316 | 2.6605 | 3.6985 | 267.53 | 0.15909 | 52.337 | 0.078668 | supercritical | 507.82 K | 30.441 bar | 233.2 kg/m3 | 0.3 | 341.866 K | 0.07 Debye | 86
525 | 64 | 384.89 | 0.0025981 | 527.32 | 543.95 | 1.23 | 2.6591 | 3.6783 | 271.7 | 0.15301 | 52.807 | 0.078834 | supercritical | 507.82 K | 30.441 bar | 233.2 kg/m3 | 0.3 | 341.866 K | 0.07 Debye | 86
525 | 65 | 386.74 | 0.0025857 | 526.59 | 543.4 | 1.2284 | 2.6579 | 3.6593 | 275.78 | 0.14733 | 53.265 | 0.078996 | supercritical | 507.82 K | 30.441 bar | 233.2 kg/m3 | 0.3 | 341.866 K | 0.07 Debye | 86
525 | 66 | 388.52 | 0.0025739 | 525.88 | 542.87 | 1.2269 | 2.6567 | 3.6416 | 279.77 | 0.142 | 53.713 | 0.079156 | supercritical | 507.82 K | 30.441 bar | 233.2 kg/m3 | 0.3 | 341.866 K | 0.07 Debye | 86
525 | 67 | 390.24 | 0.0025625 | 525.19 | 542.36 | 1.2255 | 2.6556 | 3.6248 | 283.68 | 0.13699 | 54.151 | 0.079313 | supercritical | 507.82 K | 30.441 bar | 233.2 kg/m3 | 0.3 | 341.866 K | 0.07 Debye | 86
525 | 68 | 391.91 | 0.0025516 | 524.52 | 541.87 | 1.2241 | 2.6545 | 3.6091 | 287.51 | 0.13227 | 54.58 | 0.079468 | supercritical | 507.82 K | 30.441 bar | 233.2 kg/m3 | 0.3 | 341.866 K | 0.07 Debye | 86
525 | 69 | 393.53 | 0.0025411 | 523.87 | 541.41 | 1.2227 | 2.6535 | 3.5941 | 291.27 | 0.12781 | 55.001 | 0.07962 | supercritical | 507.82 K | 30.441 bar | 233.2 kg/m3 | 0.3 | 341.866 K | 0.07 Debye | 86
525 | 70 | 395.1 | 0.002531 | 523.24 | 540.96 | 1.2213 | 2.6526 | 3.58 | 294.96 | 0.1236 | 55.413 | 0.07977 | supercritical | 507.82 K | 30.441 bar | 233.2 kg/m3 | 0.3 | 341.866 K | 0.07 Debye | 86
525 | 71 | 396.63 | 0.0025212 | 522.62 | 540.52 | 1.22 | 2.6517 | 3.5666 | 298.58 | 0.11961 | 55.817 | 0.079918 | supercritical | 507.82 K | 30.441 bar | 233.2 kg/m3 | 0.3 | 341.866 K | 0.07 Debye | 86
525 | 72 | 398.12 | 0.0025118 | 522.02 | 540.1 | 1.2188 | 2.6508 | 3.5539 | 302.14 | 0.11583 | 56.214 | 0.080064 | supercritical | 507.82 K | 30.441 bar | 233.2 kg/m3 | 0.3 | 341.866 K | 0.07 Debye | 86
525 | 73 | 399.57 | 0.0025027 | 521.43 | 539.7 | 1.2175 | 2.6499 | 3.5418 | 305.63 | 0.11223 | 56.604 | 0.080207 | supercritical | 507.82 K | 30.441 bar | 233.2 kg/m3 | 0.3 | 341.866 K | 0.07 Debye | 86
525 | 74 | 400.98 | 0.0024939 | 520.85 | 539.31 | 1.2163 | 2.6491 | 3.5302 | 309.07 | 0.1088 | 56.987 | 0.080349 | supercritical | 507.82 K | 30.441 bar | 233.2 kg/m3 | 0.3 | 341.866 K | 0.07 Debye | 86
525 | 75 | 402.36 | 0.0024853 | 520.29 | 538.93 | 1.2151 | 2.6484 | 3.5192 | 312.46 | 0.10554 | 57.365 | 0.080489 | supercritical | 507.82 K | 30.441 bar | 233.2 kg/m3 | 0.3 | 341.866 K | 0.07 Debye | 86
525 | 76 | 403.71 | 0.002477 | 519.74 | 538.56 | 1.2139 | 2.6476 | 3.5086 | 315.79 | 0.10243 | 57.736 | 0.080627 | supercritical | 507.82 K | 30.441 bar | 233.2 kg/m3 | 0.3 | 341.866 K | 0.07 Debye | 86
525 | 77 | 405.02 | 0.002469 | 519.2 | 538.21 | 1.2128 | 2.6469 | 3.4985 | 319.06 | 0.099457 | 58.101 | 0.080763 | supercritical | 507.82 K | 30.441 bar | 233.2 kg/m3 | 0.3 | 341.866 K | 0.07 Debye | 86
525 | 78 | 406.3 | 0.0024612 | 518.67 | 537.87 | 1.2117 | 2.6463 | 3.4888 | 322.29 | 0.096613 | 58.461 | 0.080897 | supercritical | 507.82 K | 30.441 bar | 233.2 kg/m3 | 0.3 | 341.866 K | 0.07 Debye | 86
525 | 79 | 407.56 | 0.0024536 | 518.15 | 537.54 | 1.2106 | 2.6456 | 3.4796 | 325.48 | 0.09389 | 58.816 | 0.08103 | supercritical | 507.82 K | 30.441 bar | 233.2 kg/m3 | 0.3 | 341.866 K | 0.07 Debye | 86
525 | 80 | 408.79 | 0.0024463 | 517.64 | 537.21 | 1.2095 | 2.645 | 3.4707 | 328.62 | 0.09128 | 59.165 | 0.081162 | supercritical | 507.82 K | 30.441 bar | 233.2 kg/m3 | 0.3 | 341.866 K | 0.07 Debye | 86
525 | 81 | 409.99 | 0.0024391 | 517.15 | 536.9 | 1.2084 | 2.6444 | 3.4621 | 331.71 | 0.088777 | 59.51 | 0.081292 | supercritical | 507.82 K | 30.441 bar | 233.2 kg/m3 | 0.3 | 341.866 K | 0.07 Debye | 86
525 | 82 | 411.17 | 0.0024321 | 516.66 | 536.6 | 1.2074 | 2.6438 | 3.4538 | 334.76 | 0.086372 | 59.85 | 0.08142 | supercritical | 507.82 K | 30.441 bar | 233.2 kg/m3 | 0.3 | 341.866 K | 0.07 Debye | 86
525 | 83 | 412.32 | 0.0024253 | 516.18 | 536.31 | 1.2064 | 2.6432 | 3.4459 | 337.77 | 0.084061 | 60.186 | 0.081547 | supercritical | 507.82 K | 30.441 bar | 233.2 kg/m3 | 0.3 | 341.866 K | 0.07 Debye | 86
525 | 84 | 413.45 | 0.0024186 | 515.7 | 536.02 | 1.2054 | 2.6427 | 3.4383 | 340.75 | 0.081837 | 60.518 | 0.081673 | supercritical | 507.82 K | 30.441 bar | 233.2 kg/m3 | 0.3 | 341.866 K | 0.07 Debye | 86
525 | 85 | 414.56 | 0.0024122 | 515.24 | 535.74 | 1.2044 | 2.6422 | 3.4309 | 343.68 | 0.079697 | 60.845 | 0.081797 | supercritical | 507.82 K | 30.441 bar | 233.2 kg/m3 | 0.3 | 341.866 K | 0.07 Debye | 86
525 | 86 | 415.65 | 0.0024059 | 514.78 | 535.47 | 1.2034 | 2.6417 | 3.4237 | 346.58 | 0.077634 | 61.169 | 0.08192 | supercritical | 507.82 K | 30.441 bar | 233.2 kg/m3 | 0.3 | 341.866 K | 0.07 Debye | 86
525 | 87 | 416.72 | 0.0023997 | 514.33 | 535.21 | 1.2024 | 2.6412 | 3.4168 | 349.44 | 0.075644 | 61.488 | 0.082042 | supercritical | 507.82 K | 30.441 bar | 233.2 kg/m3 | 0.3 | 341.866 K | 0.07 Debye | 86
525 | 88 | 417.77 | 0.0023936 | 513.89 | 534.96 | 1.2015 | 2.6407 | 3.4102 | 352.27 | 0.073724 | 61.804 | 0.082162 | supercritical | 507.82 K | 30.441 bar | 233.2 kg/m3 | 0.3 | 341.866 K | 0.07 Debye | 86
525 | 89 | 418.8 | 0.0023878 | 513.46 | 534.71 | 1.2006 | 2.6403 | 3.4037 | 355.07 | 0.07187 | 62.117 | 0.082282 | supercritical | 507.82 K | 30.441 bar | 233.2 kg/m3 | 0.3 | 341.866 K | 0.07 Debye | 86
525 | 90 | 419.82 | 0.002382 | 513.03 | 534.47 | 1.1997 | 2.6398 | 3.3975 | 357.83 | 0.070079 | 62.426 | 0.0824 | supercritical | 507.82 K | 30.441 bar | 233.2 kg/m3 | 0.3 | 341.866 K | 0.07 Debye | 86
525 | 91 | 420.81 | 0.0023763 | 512.61 | 534.23 | 1.1988 | 2.6394 | 3.3914 | 360.56 | 0.068346 | 62.731 | 0.082517 | supercritical | 507.82 K | 30.441 bar | 233.2 kg/m3 | 0.3 | 341.866 K | 0.07 Debye | 86
525 | 92 | 421.79 | 0.0023708 | 512.19 | 534 | 1.1979 | 2.639 | 3.3856 | 363.27 | 0.06667 | 63.034 | 0.082634 | supercritical | 507.82 K | 30.441 bar | 233.2 kg/m3 | 0.3 | 341.866 K | 0.07 Debye | 86
525 | 93 | 422.76 | 0.0023654 | 511.78 | 533.78 | 1.197 | 2.6386 | 3.3799 | 365.94 | 0.065046 | 63.333 | 0.082749 | supercritical | 507.82 K | 30.441 bar | 233.2 kg/m3 | 0.3 | 341.866 K | 0.07 Debye | 86
525 | 94 | 423.71 | 0.0023601 | 511.38 | 533.56 | 1.1961 | 2.6382 | 3.3744 | 368.59 | 0.063474 | 63.63 | 0.082863 | supercritical | 507.82 K | 30.441 bar | 233.2 kg/m3 | 0.3 | 341.866 K | 0.07 Debye | 86
525 | 95 | 424.64 | 0.0023549 | 510.98 | 533.35 | 1.1953 | 2.6378 | 3.369 | 371.2 | 0.06195 | 63.923 | 0.082976 | supercritical | 507.82 K | 30.441 bar | 233.2 kg/m3 | 0.3 | 341.866 K | 0.07 Debye | 86
525 | 96 | 425.56 | 0.0023498 | 510.59 | 533.15 | 1.1944 | 2.6375 | 3.3638 | 373.79 | 0.060472 | 64.214 | 0.083088 | supercritical | 507.82 K | 30.441 bar | 233.2 kg/m3 | 0.3 | 341.866 K | 0.07 Debye | 86
525 | 97 | 426.47 | 0.0023448 | 510.2 | 532.94 | 1.1936 | 2.6371 | 3.3587 | 376.36 | 0.059038 | 64.502 | 0.0832 | supercritical | 507.82 K | 30.441 bar | 233.2 kg/m3 | 0.3 | 341.866 K | 0.07 Debye | 86
525 | 98 | 427.36 | 0.0023399 | 509.82 | 532.75 | 1.1928 | 2.6368 | 3.3538 | 378.9 | 0.057645 | 64.787 | 0.08331 | supercritical | 507.82 K | 30.441 bar | 233.2 kg/m3 | 0.3 | 341.866 K | 0.07 Debye | 86
525 | 99 | 428.24 | 0.0023351 | 509.44 | 532.56 | 1.192 | 2.6365 | 3.349 | 381.41 | 0.056293 | 65.069 | 0.08342 | supercritical | 507.82 K | 30.441 bar | 233.2 kg/m3 | 0.3 | 341.866 K | 0.07 Debye | 86
525 | 100 | 429.11 | 0.0023304 | 509.07 | 532.37 | 1.1912 | 2.6361 | 3.3443 | 383.9 | 0.054979 | 65.35 | 0.083528 | supercritical | 507.82 K | 30.441 bar | 233.2 kg/m3 | 0.3 | 341.866 K | 0.07 Debye | 86
550 | 1 | 1.9011 | 0.52601 | 767.75 | 820.35 | 2.0745 | 2.6256 | 2.7264 | 232.68 | 0.6041 | 11.45 | 0.042026 | vapor | 507.82 K | 30.441 bar | 233.2 kg/m3 | 0.3 | 341.866 K | 0.07 Debye | 86
550 | 2 | 3.8364 | 0.26066 | 766.56 | 818.69 | 2.0055 | 2.6279 | 2.7333 | 230.79 | 0.61086 | 11.472 | 0.041986 | vapor | 507.82 K | 30.441 bar | 233.2 kg/m3 | 0.3 | 341.866 K | 0.07 Debye | 86
550 | 3 | 5.8072 | 0.1722 | 765.35 | 817.01 | 1.9642 | 2.6303 | 2.7406 | 228.86 | 0.61783 | 11.51 | 0.041954 | vapor | 507.82 K | 30.441 bar | 233.2 kg/m3 | 0.3 | 341.866 K | 0.07 Debye | 86
550 | 4 | 7.8153 | 0.12795 | 764.12 | 815.3 | 1.9342 | 2.6328 | 2.7482 | 226.92 | 0.62502 | 11.565 | 0.041932 | vapor | 507.82 K | 30.441 bar | 233.2 kg/m3 | 0.3 | 341.866 K | 0.07 Debye | 86
550 | 5 | 9.8621 | 0.1014 | 762.87 | 813.57 | 1.9103 | 2.6353 | 2.7562 | 224.95 | 0.63244 | 11.639 | 0.041919 | vapor | 507.82 K | 30.441 bar | 233.2 kg/m3 | 0.3 | 341.866 K | 0.07 Debye | 86
550 | 6 | 11.949 | 0.083686 | 761.61 | 811.82 | 1.8904 | 2.6379 | 2.7645 | 222.96 | 0.64011 | 11.73 | 0.041917 | vapor | 507.82 K | 30.441 bar | 233.2 kg/m3 | 0.3 | 341.866 K | 0.07 Debye | 86
550 | 7 | 14.079 | 0.071028 | 760.32 | 810.03 | 1.8732 | 2.6406 | 2.7733 | 220.94 | 0.64802 | 11.838 | 0.041924 | vapor | 507.82 K | 30.441 bar | 233.2 kg/m3 | 0.3 | 341.866 K | 0.07 Debye | 86
550 | 8 | 16.253 | 0.061527 | 759 | 808.22 | 1.8579 | 2.6433 | 2.7825 | 218.89 | 0.65621 | 11.96 | 0.041943 | vapor | 507.82 K | 30.441 bar | 233.2 kg/m3 | 0.3 | 341.866 K | 0.07 Debye | 86
550 | 9 | 18.474 | 0.054131 | 757.66 | 806.38 | 1.844 | 2.6461 | 2.7921 | 216.82 | 0.66467 | 12.093 | 0.041973 | vapor | 507.82 K | 30.441 bar | 233.2 kg/m3 | 0.3 | 341.866 K | 0.07 Debye | 86
550 | 10 | 20.743 | 0.048209 | 756.3 | 804.51 | 1.8313 | 2.6489 | 2.8023 | 214.72 | 0.67342 | 12.237 | 0.042015 | vapor | 507.82 K | 30.441 bar | 233.2 kg/m3 | 0.3 | 341.866 K | 0.07 Debye | 86
550 | 11 | 23.064 | 0.043358 | 754.91 | 802.61 | 1.8196 | 2.6518 | 2.8131 | 212.59 | 0.68248 | 12.388 | 0.04207 | vapor | 507.82 K | 30.441 bar | 233.2 kg/m3 | 0.3 | 341.866 K | 0.07 Debye | 86
550 | 12 | 25.438 | 0.039311 | 753.5 | 800.67 | 1.8085 | 2.6548 | 2.8244 | 210.43 | 0.69186 | 12.545 | 0.042138 | vapor | 507.82 K | 30.441 bar | 233.2 kg/m3 | 0.3 | 341.866 K | 0.07 Debye | 86
550 | 13 | 27.87 | 0.035881 | 752.05 | 798.7 | 1.7981 | 2.6579 | 2.8364 | 208.24 | 0.70158 | 12.708 | 0.04222 | vapor | 507.82 K | 30.441 bar | 233.2 kg/m3 | 0.3 | 341.866 K | 0.07 Debye | 86
550 | 14 | 30.361 | 0.032937 | 750.58 | 796.69 | 1.7882 | 2.661 | 2.8491 | 206.02 | 0.71165 | 12.874 | 0.042317 | vapor | 507.82 K | 30.441 bar | 233.2 kg/m3 | 0.3 | 341.866 K | 0.07 Debye | 86
550 | 15 | 32.916 | 0.03038 | 749.07 | 794.64 | 1.7788 | 2.6642 | 2.8626 | 203.77 | 0.72209 | 13.043 | 0.042429 | vapor | 507.82 K | 30.441 bar | 233.2 kg/m3 | 0.3 | 341.866 K | 0.07 Debye | 86
550 | 16 | 35.538 | 0.028139 | 747.53 | 792.56 | 1.7696 | 2.6675 | 2.8769 | 201.48 | 0.73293 | 13.216 | 0.042558 | vapor | 507.82 K | 30.441 bar | 233.2 kg/m3 | 0.3 | 341.866 K | 0.07 Debye | 86
550 | 17 | 38.231 | 0.026157 | 745.96 | 790.43 | 1.7608 | 2.6709 | 2.8922 | 199.16 | 0.74417 | 13.391 | 0.042705 | vapor | 507.82 K | 30.441 bar | 233.2 kg/m3 | 0.3 | 341.866 K | 0.07 Debye | 86
550 | 18 | 41 | 0.02439 | 744.35 | 788.25 | 1.7523 | 2.6744 | 2.9084 | 196.81 | 0.75585 | 13.57 | 0.042871 | vapor | 507.82 K | 30.441 bar | 233.2 kg/m3 | 0.3 | 341.866 K | 0.07 Debye | 86
550 | 19 | 43.848 | 0.022806 | 742.7 | 786.03 | 1.744 | 2.6779 | 2.9258 | 194.42 | 0.76797 | 13.752 | 0.043056 | vapor | 507.82 K | 30.441 bar | 233.2 kg/m3 | 0.3 | 341.866 K | 0.07 Debye | 86
550 | 20 | 46.783 | 0.021375 | 741 | 783.76 | 1.7358 | 2.6816 | 2.9444 | 191.99 | 0.78056 | 13.937 | 0.043263 | vapor | 507.82 K | 30.441 bar | 233.2 kg/m3 | 0.3 | 341.866 K | 0.07 Debye | 86
550 | 21 | 49.808 | 0.020077 | 739.27 | 781.43 | 1.7278 | 2.6853 | 2.9644 | 189.53 | 0.79364 | 14.127 | 0.043494 | vapor | 507.82 K | 30.441 bar | 233.2 kg/m3 | 0.3 | 341.866 K | 0.07 Debye | 86
550 | 22 | 52.931 | 0.018892 | 737.49 | 779.05 | 1.7199 | 2.6892 | 2.9859 | 187.03 | 0.80723 | 14.321 | 0.043748 | vapor | 507.82 K | 30.441 bar | 233.2 kg/m3 | 0.3 | 341.866 K | 0.07 Debye | 86
550 | 23 | 56.159 | 0.017807 | 735.65 | 776.61 | 1.7122 | 2.6932 | 3.009 | 184.49 | 0.82135 | 14.521 | 0.04403 | vapor | 507.82 K | 30.441 bar | 233.2 kg/m3 | 0.3 | 341.866 K | 0.07 Debye | 86
550 | 24 | 59.499 | 0.016807 | 733.77 | 774.1 | 1.7045 | 2.6973 | 3.034 | 181.91 | 0.83601 | 14.726 | 0.04434 | vapor | 507.82 K | 30.441 bar | 233.2 kg/m3 | 0.3 | 341.866 K | 0.07 Debye | 86
550 | 25 | 62.96 | 0.015883 | 731.83 | 771.53 | 1.6968 | 2.7015 | 3.0611 | 179.3 | 0.85123 | 14.938 | 0.044681 | vapor | 507.82 K | 30.441 bar | 233.2 kg/m3 | 0.3 | 341.866 K | 0.07 Debye | 86
550 | 26 | 66.552 | 0.015026 | 729.82 | 768.89 | 1.6892 | 2.7058 | 3.0906 | 176.65 | 0.86702 | 15.158 | 0.045055 | vapor | 507.82 K | 30.441 bar | 233.2 kg/m3 | 0.3 | 341.866 K | 0.07 Debye | 86
550 | 27 | 70.285 | 0.014228 | 727.76 | 766.17 | 1.6816 | 2.7102 | 3.1227 | 173.96 | 0.88337 | 15.386 | 0.045466 | vapor | 507.82 K | 30.441 bar | 233.2 kg/m3 | 0.3 | 341.866 K | 0.07 Debye | 86
550 | 28 | 74.171 | 0.013482 | 725.62 | 763.37 | 1.674 | 2.7148 | 3.1577 | 171.23 | 0.90028 | 15.624 | 0.045915 | vapor | 507.82 K | 30.441 bar | 233.2 kg/m3 | 0.3 | 341.866 K | 0.07 Debye | 86
550 | 29 | 78.224 | 0.012784 | 723.41 | 760.49 | 1.6664 | 2.7195 | 3.196 | 168.47 | 0.91773 | 15.873 | 0.046407 | vapor | 507.82 K | 30.441 bar | 233.2 kg/m3 | 0.3 | 341.866 K | 0.07 Debye | 86
550 | 30 | 82.458 | 0.012127 | 721.12 | 757.5 | 1.6587 | 2.7243 | 3.2382 | 165.68 | 0.93568 | 16.135 | 0.046946 | vapor | 507.82 K | 30.441 bar | 233.2 kg/m3 | 0.3 | 341.866 K | 0.07 Debye | 86
550 | 31 | 86.891 | 0.011509 | 718.75 | 754.42 | 1.6509 | 2.7293 | 3.2846 | 162.86 | 0.95405 | 16.411 | 0.047535 | vapor | 507.82 K | 30.441 bar | 233.2 kg/m3 | 0.3 | 341.866 K | 0.07 Debye | 86
550 | 32 | 91.54 | 0.010924 | 716.28 | 751.23 | 1.6431 | 2.7344 | 3.3359 | 160.01 | 0.97276 | 16.703 | 0.048178 | supercritical | 507.82 K | 30.441 bar | 233.2 kg/m3 | 0.3 | 341.866 K | 0.07 Debye | 86
550 | 33 | 96.428 | 0.01037 | 713.71 | 747.93 | 1.6352 | 2.7396 | 3.3927 | 157.16 | 0.99165 | 17.013 | 0.048881 | supercritical | 507.82 K | 30.441 bar | 233.2 kg/m3 | 0.3 | 341.866 K | 0.07 Debye | 86
550 | 34 | 101.58 | 0.0098448 | 711.03 | 744.5 | 1.6271 | 2.7449 | 3.4558 | 154.3 | 1.0105 | 17.343 | 0.049647 | supercritical | 507.82 K | 30.441 bar | 233.2 kg/m3 | 0.3 | 341.866 K | 0.07 Debye | 86
550 | 35 | 107.01 | 0.0093446 | 708.24 | 740.94 | 1.6189 | 2.7503 | 3.5259 | 151.45 | 1.0291 | 17.698 | 0.050483 | supercritical | 507.82 K | 30.441 bar | 233.2 kg/m3 | 0.3 | 341.866 K | 0.07 Debye | 86
550 | 36 | 112.77 | 0.008868 | 705.32 | 737.24 | 1.6105 | 2.7558 | 3.6038 | 148.62 | 1.047 | 18.079 | 0.051392 | supercritical | 507.82 K | 30.441 bar | 233.2 kg/m3 | 0.3 | 341.866 K | 0.07 Debye | 86
550 | 37 | 118.86 | 0.008413 | 702.27 | 733.39 | 1.6019 | 2.7614 | 3.6903 | 145.85 | 1.0637 | 18.491 | 0.052378 | supercritical | 507.82 K | 30.441 bar | 233.2 kg/m3 | 0.3 | 341.866 K | 0.07 Debye | 86
550 | 38 | 125.34 | 0.0079782 | 699.07 | 729.39 | 1.5932 | 2.7669 | 3.7862 | 143.15 | 1.0785 | 18.937 | 0.053446 | supercritical | 507.82 K | 30.441 bar | 233.2 kg/m3 | 0.3 | 341.866 K | 0.07 Debye | 86
550 | 39 | 132.23 | 0.0075626 | 695.73 | 725.23 | 1.5842 | 2.7724 | 3.8918 | 140.58 | 1.0908 | 19.423 | 0.054596 | supercritical | 507.82 K | 30.441 bar | 233.2 kg/m3 | 0.3 | 341.866 K | 0.07 Debye | 86
550 | 40 | 139.56 | 0.0071655 | 692.24 | 720.9 | 1.575 | 2.7778 | 4.0071 | 138.16 | 1.0994 | 19.954 | 0.055826 | supercritical | 507.82 K | 30.441 bar | 233.2 kg/m3 | 0.3 | 341.866 K | 0.07 Debye | 86
550 | 41 | 147.35 | 0.0067866 | 688.59 | 716.42 | 1.5655 | 2.783 | 4.131 | 135.97 | 1.1033 | 20.535 | 0.057131 | supercritical | 507.82 K | 30.441 bar | 233.2 kg/m3 | 0.3 | 341.866 K | 0.07 Debye | 86
550 | 42 | 155.62 | 0.006426 | 684.8 | 711.79 | 1.5559 | 2.7878 | 4.2614 | 134.05 | 1.1013 | 21.171 | 0.058499 | supercritical | 507.82 K | 30.441 bar | 233.2 kg/m3 | 0.3 | 341.866 K | 0.07 Debye | 86
550 | 43 | 164.36 | 0.0060843 | 680.88 | 707.04 | 1.5462 | 2.7922 | 4.3946 | 132.49 | 1.0923 | 21.867 | 0.059912 | supercritical | 507.82 K | 30.441 bar | 233.2 kg/m3 | 0.3 | 341.866 K | 0.07 Debye | 86
550 | 44 | 173.53 | 0.0057625 | 676.85 | 702.2 | 1.5363 | 2.7959 | 4.5252 | 131.36 | 1.0754 | 22.626 | 0.061347 | supercritical | 507.82 K | 30.441 bar | 233.2 kg/m3 | 0.3 | 341.866 K | 0.07 Debye | 86
550 | 45 | 183.09 | 0.0054618 | 672.75 | 697.33 | 1.5264 | 2.7988 | 4.6463 | 130.74 | 1.0502 | 23.449 | 0.062773 | supercritical | 507.82 K | 30.441 bar | 233.2 kg/m3 | 0.3 | 341.866 K | 0.07 Debye | 86
550 | 46 | 192.92 | 0.0051835 | 668.62 | 692.47 | 1.5166 | 2.8009 | 4.7504 | 130.68 | 1.0169 | 24.332 | 0.064156 | supercritical | 507.82 K | 30.441 bar | 233.2 kg/m3 | 0.3 | 341.866 K | 0.07 Debye | 86
550 | 47 | 202.9 | 0.0049284 | 664.52 | 687.69 | 1.507 | 2.8019 | 4.8306 | 131.25 | 0.97615 | 25.27 | 0.065466 | supercritical | 507.82 K | 30.441 bar | 233.2 kg/m3 | 0.3 | 341.866 K | 0.07 Debye | 86
550 | 48 | 212.89 | 0.0046973 | 660.51 | 683.06 | 1.4977 | 2.8019 | 4.8823 | 132.46 | 0.92938 | 26.251 | 0.066674 | supercritical | 507.82 K | 30.441 bar | 233.2 kg/m3 | 0.3 | 341.866 K | 0.07 Debye | 86
550 | 49 | 222.71 | 0.0044901 | 656.63 | 678.63 | 1.4888 | 2.8009 | 4.9037 | 134.34 | 0.87832 | 27.262 | 0.067764 | supercritical | 507.82 K | 30.441 bar | 233.2 kg/m3 | 0.3 | 341.866 K | 0.07 Debye | 86
550 | 50 | 232.25 | 0.0043058 | 652.93 | 674.46 | 1.4804 | 2.7992 | 4.8962 | 136.83 | 0.8249 | 28.288 | 0.068729 | supercritical | 507.82 K | 30.441 bar | 233.2 kg/m3 | 0.3 | 341.866 K | 0.07 Debye | 86
550 | 51 | 241.37 | 0.0041431 | 649.43 | 670.56 | 1.4726 | 2.7968 | 4.8643 | 139.91 | 0.77097 | 29.315 | 0.069571 | supercritical | 507.82 K | 30.441 bar | 233.2 kg/m3 | 0.3 | 341.866 K | 0.07 Debye | 86
550 | 52 | 250 | 0.0040001 | 646.16 | 666.96 | 1.4653 | 2.7939 | 4.8136 | 143.48 | 0.71812 | 30.329 | 0.070303 | supercritical | 507.82 K | 30.441 bar | 233.2 kg/m3 | 0.3 | 341.866 K | 0.07 Debye | 86
550 | 53 | 258.1 | 0.0038745 | 643.11 | 663.64 | 1.4585 | 2.7908 | 4.7503 | 147.46 | 0.66758 | 31.321 | 0.070939 | supercritical | 507.82 K | 30.441 bar | 233.2 kg/m3 | 0.3 | 341.866 K | 0.07 Debye | 86
550 | 54 | 265.65 | 0.0037643 | 640.28 | 660.61 | 1.4523 | 2.7875 | 4.68 | 151.77 | 0.62016 | 32.282 | 0.071495 | supercritical | 507.82 K | 30.441 bar | 233.2 kg/m3 | 0.3 | 341.866 K | 0.07 Debye | 86
550 | 55 | 272.68 | 0.0036673 | 637.66 | 657.83 | 1.4466 | 2.7842 | 4.607 | 156.31 | 0.57631 | 33.21 | 0.071987 | supercritical | 507.82 K | 30.441 bar | 233.2 kg/m3 | 0.3 | 341.866 K | 0.07 Debye | 86
550 | 56 | 279.21 | 0.0035816 | 635.23 | 655.29 | 1.4413 | 2.7809 | 4.5343 | 161.02 | 0.53615 | 34.101 | 0.072427 | supercritical | 507.82 K | 30.441 bar | 233.2 kg/m3 | 0.3 | 341.866 K | 0.07 Debye | 86
550 | 57 | 285.27 | 0.0035054 | 632.98 | 652.96 | 1.4364 | 2.7777 | 4.464 | 165.82 | 0.49963 | 34.956 | 0.072827 | supercritical | 507.82 K | 30.441 bar | 233.2 kg/m3 | 0.3 | 341.866 K | 0.07 Debye | 86
550 | 58 | 290.91 | 0.0034375 | 630.89 | 650.82 | 1.4319 | 2.7746 | 4.3973 | 170.68 | 0.46654 | 35.775 | 0.073193 | supercritical | 507.82 K | 30.441 bar | 233.2 kg/m3 | 0.3 | 341.866 K | 0.07 Debye | 86
550 | 59 | 296.17 | 0.0033765 | 628.93 | 648.85 | 1.4277 | 2.7717 | 4.3348 | 175.55 | 0.43661 | 36.56 | 0.073533 | supercritical | 507.82 K | 30.441 bar | 233.2 kg/m3 | 0.3 | 341.866 K | 0.07 Debye | 86
550 | 60 | 301.07 | 0.0033215 | 627.1 | 647.03 | 1.4238 | 2.7689 | 4.2766 | 180.4 | 0.40954 | 37.313 | 0.073851 | supercritical | 507.82 K | 30.441 bar | 233.2 kg/m3 | 0.3 | 341.866 K | 0.07 Debye | 86
550 | 61 | 305.67 | 0.0032715 | 625.39 | 645.34 | 1.4201 | 2.7663 | 4.2227 | 185.22 | 0.38505 | 38.035 | 0.07415 | supercritical | 507.82 K | 30.441 bar | 233.2 kg/m3 | 0.3 | 341.866 K | 0.07 Debye | 86
550 | 62 | 309.98 | 0.003226 | 623.77 | 643.77 | 1.4167 | 2.7638 | 4.1728 | 189.98 | 0.36285 | 38.73 | 0.074433 | supercritical | 507.82 K | 30.441 bar | 233.2 kg/m3 | 0.3 | 341.866 K | 0.07 Debye | 86
550 | 63 | 314.04 | 0.0031843 | 622.25 | 642.31 | 1.4134 | 2.7615 | 4.1268 | 194.69 | 0.34269 | 39.398 | 0.074704 | supercritical | 507.82 K | 30.441 bar | 233.2 kg/m3 | 0.3 | 341.866 K | 0.07 Debye | 86
550 | 64 | 317.87 | 0.0031459 | 620.81 | 640.94 | 1.4104 | 2.7593 | 4.0842 | 199.32 | 0.32433 | 40.042 | 0.074962 | supercritical | 507.82 K | 30.441 bar | 233.2 kg/m3 | 0.3 | 341.866 K | 0.07 Debye | 86
550 | 65 | 321.5 | 0.0031104 | 619.44 | 639.66 | 1.4075 | 2.7572 | 4.0449 | 203.88 | 0.30756 | 40.663 | 0.07521 | supercritical | 507.82 K | 30.441 bar | 233.2 kg/m3 | 0.3 | 341.866 K | 0.07 Debye | 86
550 | 66 | 324.94 | 0.0030775 | 618.14 | 638.45 | 1.4047 | 2.7552 | 4.0085 | 208.36 | 0.29221 | 41.264 | 0.075449 | supercritical | 507.82 K | 30.441 bar | 233.2 kg/m3 | 0.3 | 341.866 K | 0.07 Debye | 86
550 | 67 | 328.21 | 0.0030468 | 616.9 | 637.31 | 1.4021 | 2.7533 | 3.9747 | 212.77 | 0.27813 | 41.845 | 0.07568 | supercritical | 507.82 K | 30.441 bar | 233.2 kg/m3 | 0.3 | 341.866 K | 0.07 Debye | 86
550 | 68 | 331.32 | 0.0030182 | 615.72 | 636.24 | 1.3996 | 2.7516 | 3.9433 | 217.1 | 0.26516 | 42.409 | 0.075903 | supercritical | 507.82 K | 30.441 bar | 233.2 kg/m3 | 0.3 | 341.866 K | 0.07 Debye | 86
550 | 69 | 334.29 | 0.0029914 | 614.58 | 635.22 | 1.3972 | 2.7499 | 3.914 | 221.35 | 0.25319 | 42.955 | 0.07612 | supercritical | 507.82 K | 30.441 bar | 233.2 kg/m3 | 0.3 | 341.866 K | 0.07 Debye | 86
550 | 70 | 337.14 | 0.0029662 | 613.49 | 634.26 | 1.3949 | 2.7483 | 3.8868 | 225.53 | 0.24211 | 43.486 | 0.07633 | supercritical | 507.82 K | 30.441 bar | 233.2 kg/m3 | 0.3 | 341.866 K | 0.07 Debye | 86
550 | 71 | 339.86 | 0.0029424 | 612.45 | 633.34 | 1.3927 | 2.7468 | 3.8613 | 229.63 | 0.23184 | 44.003 | 0.076534 | supercritical | 507.82 K | 30.441 bar | 233.2 kg/m3 | 0.3 | 341.866 K | 0.07 Debye | 86
550 | 72 | 342.47 | 0.00292 | 611.44 | 632.46 | 1.3906 | 2.7454 | 3.8374 | 233.66 | 0.22228 | 44.506 | 0.076733 | supercritical | 507.82 K | 30.441 bar | 233.2 kg/m3 | 0.3 | 341.866 K | 0.07 Debye | 86
550 | 73 | 344.98 | 0.0028987 | 610.47 | 631.63 | 1.3885 | 2.744 | 3.815 | 237.62 | 0.21338 | 44.996 | 0.076927 | supercritical | 507.82 K | 30.441 bar | 233.2 kg/m3 | 0.3 | 341.866 K | 0.07 Debye | 86
550 | 74 | 347.4 | 0.0028786 | 609.53 | 630.84 | 1.3866 | 2.7427 | 3.7939 | 241.52 | 0.20506 | 45.474 | 0.077117 | supercritical | 507.82 K | 30.441 bar | 233.2 kg/m3 | 0.3 | 341.866 K | 0.07 Debye | 86
550 | 75 | 349.73 | 0.0028594 | 608.63 | 630.07 | 1.3847 | 2.7415 | 3.774 | 245.35 | 0.19728 | 45.941 | 0.077302 | supercritical | 507.82 K | 30.441 bar | 233.2 kg/m3 | 0.3 | 341.866 K | 0.07 Debye | 86
550 | 76 | 351.97 | 0.0028411 | 607.75 | 629.35 | 1.3828 | 2.7403 | 3.7553 | 249.11 | 0.18998 | 46.397 | 0.077483 | supercritical | 507.82 K | 30.441 bar | 233.2 kg/m3 | 0.3 | 341.866 K | 0.07 Debye | 86
550 | 77 | 354.14 | 0.0028237 | 606.9 | 628.65 | 1.381 | 2.7392 | 3.7376 | 252.81 | 0.18312 | 46.844 | 0.077661 | supercritical | 507.82 K | 30.441 bar | 233.2 kg/m3 | 0.3 | 341.866 K | 0.07 Debye | 86
550 | 78 | 356.24 | 0.0028071 | 606.08 | 627.98 | 1.3793 | 2.7381 | 3.7208 | 256.46 | 0.17666 | 47.28 | 0.077835 | supercritical | 507.82 K | 30.441 bar | 233.2 kg/m3 | 0.3 | 341.866 K | 0.07 Debye | 86
550 | 79 | 358.28 | 0.0027911 | 605.28 | 627.33 | 1.3776 | 2.7371 | 3.7049 | 260.04 | 0.17058 | 47.708 | 0.078005 | supercritical | 507.82 K | 30.441 bar | 233.2 kg/m3 | 0.3 | 341.866 K | 0.07 Debye | 86
550 | 80 | 360.25 | 0.0027759 | 604.5 | 626.71 | 1.376 | 2.7361 | 3.6898 | 263.57 | 0.16482 | 48.128 | 0.078172 | supercritical | 507.82 K | 30.441 bar | 233.2 kg/m3 | 0.3 | 341.866 K | 0.07 Debye | 86
550 | 81 | 362.16 | 0.0027612 | 603.75 | 626.11 | 1.3744 | 2.7352 | 3.6754 | 267.05 | 0.15938 | 48.539 | 0.078336 | supercritical | 507.82 K | 30.441 bar | 233.2 kg/m3 | 0.3 | 341.866 K | 0.07 Debye | 86
550 | 82 | 364.02 | 0.0027471 | 603.01 | 625.54 | 1.3728 | 2.7343 | 3.6617 | 270.48 | 0.15423 | 48.943 | 0.078498 | supercritical | 507.82 K | 30.441 bar | 233.2 kg/m3 | 0.3 | 341.866 K | 0.07 Debye | 86
550 | 83 | 365.82 | 0.0027336 | 602.3 | 624.98 | 1.3713 | 2.7334 | 3.6487 | 273.85 | 0.14934 | 49.34 | 0.078656 | supercritical | 507.82 K | 30.441 bar | 233.2 kg/m3 | 0.3 | 341.866 K | 0.07 Debye | 86
550 | 84 | 367.58 | 0.0027205 | 601.6 | 624.45 | 1.3699 | 2.7326 | 3.6362 | 277.18 | 0.1447 | 49.729 | 0.078812 | supercritical | 507.82 K | 30.441 bar | 233.2 kg/m3 | 0.3 | 341.866 K | 0.07 Debye | 86
550 | 85 | 369.29 | 0.0027079 | 600.91 | 623.93 | 1.3684 | 2.7318 | 3.6243 | 280.46 | 0.14028 | 50.112 | 0.078966 | supercritical | 507.82 K | 30.441 bar | 233.2 kg/m3 | 0.3 | 341.866 K | 0.07 Debye | 86
550 | 86 | 370.95 | 0.0026958 | 600.25 | 623.43 | 1.367 | 2.731 | 3.6129 | 283.7 | 0.13607 | 50.489 | 0.079117 | supercritical | 507.82 K | 30.441 bar | 233.2 kg/m3 | 0.3 | 341.866 K | 0.07 Debye | 86
550 | 87 | 372.58 | 0.002684 | 599.6 | 622.95 | 1.3657 | 2.7303 | 3.602 | 286.89 | 0.13206 | 50.86 | 0.079266 | supercritical | 507.82 K | 30.441 bar | 233.2 kg/m3 | 0.3 | 341.866 K | 0.07 Debye | 86
550 | 88 | 374.16 | 0.0026727 | 598.96 | 622.48 | 1.3643 | 2.7296 | 3.5916 | 290.04 | 0.12823 | 51.225 | 0.079413 | supercritical | 507.82 K | 30.441 bar | 233.2 kg/m3 | 0.3 | 341.866 K | 0.07 Debye | 86
550 | 89 | 375.7 | 0.0026617 | 598.34 | 622.03 | 1.363 | 2.7289 | 3.5815 | 293.15 | 0.12456 | 51.584 | 0.079557 | supercritical | 507.82 K | 30.441 bar | 233.2 kg/m3 | 0.3 | 341.866 K | 0.07 Debye | 86
550 | 90 | 377.21 | 0.002651 | 597.73 | 621.59 | 1.3617 | 2.7282 | 3.5719 | 296.22 | 0.12106 | 51.938 | 0.0797 | supercritical | 507.82 K | 30.441 bar | 233.2 kg/m3 | 0.3 | 341.866 K | 0.07 Debye | 86
550 | 91 | 378.69 | 0.0026407 | 597.13 | 621.16 | 1.3605 | 2.7276 | 3.5626 | 299.25 | 0.11771 | 52.288 | 0.079841 | supercritical | 507.82 K | 30.441 bar | 233.2 kg/m3 | 0.3 | 341.866 K | 0.07 Debye | 86
550 | 92 | 380.13 | 0.0026307 | 596.55 | 620.75 | 1.3592 | 2.727 | 3.5536 | 302.25 | 0.1145 | 52.632 | 0.07998 | supercritical | 507.82 K | 30.441 bar | 233.2 kg/m3 | 0.3 | 341.866 K | 0.07 Debye | 86
550 | 93 | 381.54 | 0.0026209 | 595.97 | 620.35 | 1.358 | 2.7264 | 3.545 | 305.21 | 0.11141 | 52.971 | 0.080117 | supercritical | 507.82 K | 30.441 bar | 233.2 kg/m3 | 0.3 | 341.866 K | 0.07 Debye | 86
550 | 94 | 382.92 | 0.0026115 | 595.41 | 619.96 | 1.3569 | 2.7258 | 3.5367 | 308.13 | 0.10845 | 53.306 | 0.080252 | supercritical | 507.82 K | 30.441 bar | 233.2 kg/m3 | 0.3 | 341.866 K | 0.07 Debye | 86
550 | 95 | 384.28 | 0.0026023 | 594.86 | 619.58 | 1.3557 | 2.7253 | 3.5287 | 311.02 | 0.10561 | 53.637 | 0.080386 | supercritical | 507.82 K | 30.441 bar | 233.2 kg/m3 | 0.3 | 341.866 K | 0.07 Debye | 86
550 | 96 | 385.6 | 0.0025934 | 594.32 | 619.21 | 1.3546 | 2.7248 | 3.521 | 313.88 | 0.10287 | 53.963 | 0.080518 | supercritical | 507.82 K | 30.441 bar | 233.2 kg/m3 | 0.3 | 341.866 K | 0.07 Debye | 86
550 | 97 | 386.9 | 0.0025846 | 593.79 | 618.86 | 1.3534 | 2.7242 | 3.5135 | 316.7 | 0.10024 | 54.286 | 0.080649 | supercritical | 507.82 K | 30.441 bar | 233.2 kg/m3 | 0.3 | 341.866 K | 0.07 Debye | 86
550 | 98 | 388.17 | 0.0025762 | 593.26 | 618.51 | 1.3523 | 2.7237 | 3.5063 | 319.49 | 0.0977 | 54.604 | 0.080778 | supercritical | 507.82 K | 30.441 bar | 233.2 kg/m3 | 0.3 | 341.866 K | 0.07 Debye | 86
550 | 99 | 389.42 | 0.0025679 | 592.75 | 618.17 | 1.3513 | 2.7233 | 3.4993 | 322.26 | 0.095255 | 54.919 | 0.080906 | supercritical | 507.82 K | 30.441 bar | 233.2 kg/m3 | 0.3 | 341.866 K | 0.07 Debye | 86
550 | 100 | 390.65 | 0.0025598 | 592.24 | 617.84 | 1.3502 | 2.7228 | 3.4925 | 324.99 | 0.092896 | 55.23 | 0.081033 | supercritical | 507.82 K | 30.441 bar | 233.2 kg/m3 | 0.3 | 341.866 K | 0.07 Debye | 86
575 | 1 | 1.8161 | 0.55064 | 834.5 | 889.56 | 2.1976 | 2.71 | 2.8102 | 238.06 | 0.53066 | 11.946 | 0.04539 | vapor | 507.82 K | 30.441 bar | 233.2 kg/m3 | 0.3 | 341.866 K | 0.07 Debye | 86
575 | 2 | 3.6599 | 0.27323 | 833.42 | 888.06 | 2.1288 | 2.7118 | 2.816 | 236.41 | 0.53536 | 11.97 | 0.045359 | vapor | 507.82 K | 30.441 bar | 233.2 kg/m3 | 0.3 | 341.866 K | 0.07 Debye | 86
575 | 3 | 5.5323 | 0.18076 | 832.32 | 886.55 | 2.0878 | 2.7137 | 2.822 | 234.75 | 0.54017 | 12.007 | 0.045335 | vapor | 507.82 K | 30.441 bar | 233.2 kg/m3 | 0.3 | 341.866 K | 0.07 Debye | 86
575 | 4 | 7.4344 | 0.13451 | 831.21 | 885.02 | 2.0581 | 2.7156 | 2.8283 | 233.08 | 0.54509 | 12.06 | 0.045318 | vapor | 507.82 K | 30.441 bar | 233.2 kg/m3 | 0.3 | 341.866 K | 0.07 Debye | 86
575 | 5 | 9.367 | 0.10676 | 830.09 | 883.47 | 2.0346 | 2.7176 | 2.8348 | 231.39 | 0.55012 | 12.128 | 0.045309 | vapor | 507.82 K | 30.441 bar | 233.2 kg/m3 | 0.3 | 341.866 K | 0.07 Debye | 86
575 | 6 | 11.331 | 0.08825 | 828.95 | 881.9 | 2.015 | 2.7195 | 2.8416 | 229.68 | 0.55526 | 12.213 | 0.045308 | vapor | 507.82 K | 30.441 bar | 233.2 kg/m3 | 0.3 | 341.866 K | 0.07 Debye | 86
575 | 7 | 13.329 | 0.075026 | 827.79 | 880.31 | 1.9981 | 2.7216 | 2.8486 | 227.97 | 0.56053 | 12.312 | 0.045316 | vapor | 507.82 K | 30.441 bar | 233.2 kg/m3 | 0.3 | 341.866 K | 0.07 Debye | 86
575 | 8 | 15.36 | 0.065105 | 826.62 | 878.7 | 1.9832 | 2.7236 | 2.8559 | 226.23 | 0.56591 | 12.424 | 0.045332 | vapor | 507.82 K | 30.441 bar | 233.2 kg/m3 | 0.3 | 341.866 K | 0.07 Debye | 86
575 | 9 | 17.426 | 0.057384 | 825.43 | 877.08 | 1.9697 | 2.7257 | 2.8635 | 224.49 | 0.57142 | 12.547 | 0.045357 | vapor | 507.82 K | 30.441 bar | 233.2 kg/m3 | 0.3 | 341.866 K | 0.07 Debye | 86
575 | 10 | 19.53 | 0.051204 | 824.23 | 875.43 | 1.9574 | 2.7279 | 2.8714 | 222.73 | 0.57706 | 12.679 | 0.045392 | vapor | 507.82 K | 30.441 bar | 233.2 kg/m3 | 0.3 | 341.866 K | 0.07 Debye | 86
575 | 11 | 21.671 | 0.046145 | 823 | 873.76 | 1.9461 | 2.73 | 2.8797 | 220.95 | 0.58283 | 12.819 | 0.045436 | vapor | 507.82 K | 30.441 bar | 233.2 kg/m3 | 0.3 | 341.866 K | 0.07 Debye | 86
575 | 12 | 23.851 | 0.041926 | 821.76 | 872.07 | 1.9355 | 2.7322 | 2.8884 | 219.17 | 0.58873 | 12.965 | 0.04549 | vapor | 507.82 K | 30.441 bar | 233.2 kg/m3 | 0.3 | 341.866 K | 0.07 Debye | 86
575 | 13 | 26.073 | 0.038354 | 820.5 | 870.36 | 1.9255 | 2.7345 | 2.8974 | 217.36 | 0.59476 | 13.115 | 0.045554 | vapor | 507.82 K | 30.441 bar | 233.2 kg/m3 | 0.3 | 341.866 K | 0.07 Debye | 86
575 | 14 | 28.337 | 0.035289 | 819.22 | 868.63 | 1.9161 | 2.7368 | 2.9068 | 215.54 | 0.60094 | 13.27 | 0.045629 | vapor | 507.82 K | 30.441 bar | 233.2 kg/m3 | 0.3 | 341.866 K | 0.07 Debye | 86
575 | 15 | 30.646 | 0.032631 | 817.92 | 866.87 | 1.9072 | 2.7391 | 2.9167 | 213.71 | 0.60725 | 13.427 | 0.045715 | vapor | 507.82 K | 30.441 bar | 233.2 kg/m3 | 0.3 | 341.866 K | 0.07 Debye | 86
575 | 16 | 33.001 | 0.030302 | 816.6 | 865.08 | 1.8986 | 2.7415 | 2.927 | 211.87 | 0.6137 | 13.587 | 0.045813 | vapor | 507.82 K | 30.441 bar | 233.2 kg/m3 | 0.3 | 341.866 K | 0.07 Debye | 86
575 | 17 | 35.404 | 0.028246 | 815.26 | 863.27 | 1.8904 | 2.744 | 2.9379 | 210 | 0.6203 | 13.749 | 0.045922 | vapor | 507.82 K | 30.441 bar | 233.2 kg/m3 | 0.3 | 341.866 K | 0.07 Debye | 86
575 | 18 | 37.857 | 0.026415 | 813.89 | 861.44 | 1.8824 | 2.7464 | 2.9492 | 208.13 | 0.62703 | 13.913 | 0.046045 | vapor | 507.82 K | 30.441 bar | 233.2 kg/m3 | 0.3 | 341.866 K | 0.07 Debye | 86
575 | 19 | 40.362 | 0.024776 | 812.5 | 859.58 | 1.8747 | 2.749 | 2.9611 | 206.24 | 0.63391 | 14.079 | 0.046181 | vapor | 507.82 K | 30.441 bar | 233.2 kg/m3 | 0.3 | 341.866 K | 0.07 Debye | 86
575 | 20 | 42.922 | 0.023298 | 811.09 | 857.68 | 1.8673 | 2.7515 | 2.9736 | 204.34 | 0.64093 | 14.248 | 0.04633 | vapor | 507.82 K | 30.441 bar | 233.2 kg/m3 | 0.3 | 341.866 K | 0.07 Debye | 86
575 | 21 | 45.539 | 0.021959 | 809.65 | 855.76 | 1.86 | 2.7542 | 2.9868 | 202.43 | 0.6481 | 14.418 | 0.046494 | vapor | 507.82 K | 30.441 bar | 233.2 kg/m3 | 0.3 | 341.866 K | 0.07 Debye | 86
575 | 22 | 48.216 | 0.02074 | 808.18 | 853.81 | 1.8529 | 2.7568 | 3.0006 | 200.5 | 0.6554 | 14.592 | 0.046673 | vapor | 507.82 K | 30.441 bar | 233.2 kg/m3 | 0.3 | 341.866 K | 0.07 Debye | 86
575 | 23 | 50.955 | 0.019625 | 806.69 | 851.83 | 1.8459 | 2.7595 | 3.0152 | 198.57 | 0.66283 | 14.767 | 0.046867 | vapor | 507.82 K | 30.441 bar | 233.2 kg/m3 | 0.3 | 341.866 K | 0.07 Debye | 86
575 | 24 | 53.76 | 0.018601 | 805.17 | 849.82 | 1.8391 | 2.7623 | 3.0306 | 196.62 | 0.67039 | 14.946 | 0.047078 | vapor | 507.82 K | 30.441 bar | 233.2 kg/m3 | 0.3 | 341.866 K | 0.07 Debye | 86
575 | 25 | 56.632 | 0.017658 | 803.62 | 847.77 | 1.8324 | 2.7651 | 3.0467 | 194.66 | 0.67807 | 15.129 | 0.047306 | vapor | 507.82 K | 30.441 bar | 233.2 kg/m3 | 0.3 | 341.866 K | 0.07 Debye | 86
575 | 26 | 59.576 | 0.016785 | 802.04 | 845.68 | 1.8258 | 2.768 | 3.0638 | 192.69 | 0.68586 | 15.315 | 0.047552 | vapor | 507.82 K | 30.441 bar | 233.2 kg/m3 | 0.3 | 341.866 K | 0.07 Debye | 86
575 | 27 | 62.595 | 0.015976 | 800.43 | 843.56 | 1.8192 | 2.7709 | 3.0819 | 190.72 | 0.69374 | 15.505 | 0.047817 | vapor | 507.82 K | 30.441 bar | 233.2 kg/m3 | 0.3 | 341.866 K | 0.07 Debye | 86
575 | 28 | 65.693 | 0.015222 | 798.78 | 841.41 | 1.8128 | 2.7738 | 3.1009 | 188.74 | 0.70171 | 15.7 | 0.048102 | vapor | 507.82 K | 30.441 bar | 233.2 kg/m3 | 0.3 | 341.866 K | 0.07 Debye | 86
575 | 29 | 68.873 | 0.014519 | 797.1 | 839.21 | 1.8064 | 2.7769 | 3.1211 | 186.76 | 0.70975 | 15.901 | 0.048407 | vapor | 507.82 K | 30.441 bar | 233.2 kg/m3 | 0.3 | 341.866 K | 0.07 Debye | 86
575 | 30 | 72.139 | 0.013862 | 795.39 | 836.98 | 1.8 | 2.7799 | 3.1425 | 184.78 | 0.71782 | 16.106 | 0.048733 | vapor | 507.82 K | 30.441 bar | 233.2 kg/m3 | 0.3 | 341.866 K | 0.07 Debye | 86
575 | 31 | 75.496 | 0.013246 | 793.64 | 834.7 | 1.7937 | 2.783 | 3.1651 | 182.79 | 0.7259 | 16.318 | 0.049083 | vapor | 507.82 K | 30.441 bar | 233.2 kg/m3 | 0.3 | 341.866 K | 0.07 Debye | 86
575 | 32 | 78.948 | 0.012667 | 791.85 | 832.38 | 1.7874 | 2.7861 | 3.189 | 180.81 | 0.73396 | 16.537 | 0.049455 | supercritical | 507.82 K | 30.441 bar | 233.2 kg/m3 | 0.3 | 341.866 K | 0.07 Debye | 86
575 | 33 | 82.5 | 0.012121 | 790.02 | 830.02 | 1.7811 | 2.7893 | 3.2144 | 178.84 | 0.74196 | 16.763 | 0.049852 | supercritical | 507.82 K | 30.441 bar | 233.2 kg/m3 | 0.3 | 341.866 K | 0.07 Debye | 86
575 | 34 | 86.156 | 0.011607 | 788.15 | 827.61 | 1.7749 | 2.7925 | 3.2412 | 176.87 | 0.74984 | 16.997 | 0.050274 | supercritical | 507.82 K | 30.441 bar | 233.2 kg/m3 | 0.3 | 341.866 K | 0.07 Debye | 86
575 | 35 | 89.922 | 0.011121 | 786.23 | 825.16 | 1.7687 | 2.7957 | 3.2697 | 174.93 | 0.75756 | 17.239 | 0.050722 | supercritical | 507.82 K | 30.441 bar | 233.2 kg/m3 | 0.3 | 341.866 K | 0.07 Debye | 86
575 | 36 | 93.802 | 0.010661 | 784.28 | 822.66 | 1.7624 | 2.799 | 3.2998 | 173 | 0.76504 | 17.491 | 0.051197 | supercritical | 507.82 K | 30.441 bar | 233.2 kg/m3 | 0.3 | 341.866 K | 0.07 Debye | 86
575 | 37 | 97.802 | 0.010225 | 782.28 | 820.11 | 1.7562 | 2.8023 | 3.3317 | 171.1 | 0.77222 | 17.752 | 0.051701 | supercritical | 507.82 K | 30.441 bar | 233.2 kg/m3 | 0.3 | 341.866 K | 0.07 Debye | 86
575 | 38 | 101.93 | 0.009811 | 780.23 | 817.51 | 1.7499 | 2.8055 | 3.3654 | 169.23 | 0.77899 | 18.025 | 0.052232 | supercritical | 507.82 K | 30.441 bar | 233.2 kg/m3 | 0.3 | 341.866 K | 0.07 Debye | 86
575 | 39 | 106.18 | 0.0094179 | 778.13 | 814.86 | 1.7436 | 2.8088 | 3.401 | 167.4 | 0.78526 | 18.309 | 0.052793 | supercritical | 507.82 K | 30.441 bar | 233.2 kg/m3 | 0.3 | 341.866 K | 0.07 Debye | 86
575 | 40 | 110.57 | 0.009044 | 775.99 | 812.17 | 1.7373 | 2.8121 | 3.4385 | 165.61 | 0.79092 | 18.606 | 0.053382 | supercritical | 507.82 K | 30.441 bar | 233.2 kg/m3 | 0.3 | 341.866 K | 0.07 Debye | 86
575 | 41 | 115.1 | 0.0086882 | 773.8 | 809.43 | 1.731 | 2.8153 | 3.4778 | 163.89 | 0.79583 | 18.917 | 0.054001 | supercritical | 507.82 K | 30.441 bar | 233.2 kg/m3 | 0.3 | 341.866 K | 0.07 Debye | 86
575 | 42 | 119.77 | 0.0083494 | 771.57 | 806.63 | 1.7247 | 2.8185 | 3.5191 | 162.24 | 0.79987 | 19.242 | 0.054649 | supercritical | 507.82 K | 30.441 bar | 233.2 kg/m3 | 0.3 | 341.866 K | 0.07 Debye | 86
575 | 43 | 124.59 | 0.0080265 | 769.28 | 803.8 | 1.7183 | 2.8217 | 3.5621 | 160.66 | 0.80287 | 19.582 | 0.055325 | supercritical | 507.82 K | 30.441 bar | 233.2 kg/m3 | 0.3 | 341.866 K | 0.07 Debye | 86
575 | 44 | 129.55 | 0.0077189 | 766.95 | 800.91 | 1.7119 | 2.8247 | 3.6067 | 159.18 | 0.80468 | 19.938 | 0.056027 | supercritical | 507.82 K | 30.441 bar | 233.2 kg/m3 | 0.3 | 341.866 K | 0.07 Debye | 86
575 | 45 | 134.66 | 0.0074259 | 764.58 | 797.99 | 1.7055 | 2.8277 | 3.6527 | 157.81 | 0.80515 | 20.312 | 0.056755 | supercritical | 507.82 K | 30.441 bar | 233.2 kg/m3 | 0.3 | 341.866 K | 0.07 Debye | 86
575 | 46 | 139.92 | 0.0071467 | 762.16 | 795.03 | 1.6991 | 2.8305 | 3.6998 | 156.56 | 0.80409 | 20.704 | 0.057505 | supercritical | 507.82 K | 30.441 bar | 233.2 kg/m3 | 0.3 | 341.866 K | 0.07 Debye | 86
575 | 47 | 145.33 | 0.006881 | 759.7 | 792.04 | 1.6927 | 2.8332 | 3.7475 | 155.45 | 0.80137 | 21.114 | 0.058274 | supercritical | 507.82 K | 30.441 bar | 233.2 kg/m3 | 0.3 | 341.866 K | 0.07 Debye | 86
575 | 48 | 150.87 | 0.0066282 | 757.21 | 789.03 | 1.6863 | 2.8357 | 3.7955 | 154.49 | 0.79684 | 21.543 | 0.05906 | supercritical | 507.82 K | 30.441 bar | 233.2 kg/m3 | 0.3 | 341.866 K | 0.07 Debye | 86
575 | 49 | 156.54 | 0.0063881 | 754.7 | 786 | 1.6799 | 2.8381 | 3.843 | 153.71 | 0.79038 | 21.993 | 0.059857 | supercritical | 507.82 K | 30.441 bar | 233.2 kg/m3 | 0.3 | 341.866 K | 0.07 Debye | 86
575 | 50 | 162.33 | 0.0061604 | 752.16 | 782.96 | 1.6735 | 2.8402 | 3.8895 | 153.11 | 0.78193 | 22.462 | 0.06066 | supercritical | 507.82 K | 30.441 bar | 233.2 kg/m3 | 0.3 | 341.866 K | 0.07 Debye | 86
575 | 51 | 168.22 | 0.0059447 | 749.6 | 779.92 | 1.6672 | 2.842 | 3.9342 | 152.71 | 0.77143 | 22.95 | 0.061466 | supercritical | 507.82 K | 30.441 bar | 233.2 kg/m3 | 0.3 | 341.866 K | 0.07 Debye | 86
575 | 52 | 174.19 | 0.0057408 | 747.04 | 776.89 | 1.6609 | 2.8436 | 3.9764 | 152.53 | 0.75891 | 23.458 | 0.062267 | supercritical | 507.82 K | 30.441 bar | 233.2 kg/m3 | 0.3 | 341.866 K | 0.07 Debye | 86
575 | 53 | 180.23 | 0.0055484 | 744.48 | 773.89 | 1.6547 | 2.845 | 4.0154 | 152.58 | 0.74443 | 23.985 | 0.063058 | supercritical | 507.82 K | 30.441 bar | 233.2 kg/m3 | 0.3 | 341.866 K | 0.07 Debye | 86
575 | 54 | 186.31 | 0.0053674 | 741.93 | 770.92 | 1.6486 | 2.846 | 4.0505 | 152.87 | 0.7281 | 24.528 | 0.063835 | supercritical | 507.82 K | 30.441 bar | 233.2 kg/m3 | 0.3 | 341.866 K | 0.07 Debye | 86
575 | 55 | 192.4 | 0.0051974 | 739.41 | 767.99 | 1.6426 | 2.8467 | 4.0811 | 153.4 | 0.7101 | 25.087 | 0.064592 | supercritical | 507.82 K | 30.441 bar | 233.2 kg/m3 | 0.3 | 341.866 K | 0.07 Debye | 86
575 | 56 | 198.49 | 0.0050382 | 736.91 | 765.13 | 1.6367 | 2.8472 | 4.1069 | 154.17 | 0.69063 | 25.661 | 0.065325 | supercritical | 507.82 K | 30.441 bar | 233.2 kg/m3 | 0.3 | 341.866 K | 0.07 Debye | 86
575 | 57 | 204.53 | 0.0048892 | 734.46 | 762.32 | 1.631 | 2.8474 | 4.1275 | 155.2 | 0.66993 | 26.246 | 0.06603 | supercritical | 507.82 K | 30.441 bar | 233.2 kg/m3 | 0.3 | 341.866 K | 0.07 Debye | 86
575 | 58 | 210.51 | 0.0047503 | 732.05 | 759.6 | 1.6254 | 2.8473 | 4.1428 | 156.47 | 0.64828 | 26.841 | 0.066704 | supercritical | 507.82 K | 30.441 bar | 233.2 kg/m3 | 0.3 | 341.866 K | 0.07 Debye | 86
575 | 59 | 216.41 | 0.0046209 | 729.69 | 756.95 | 1.62 | 2.847 | 4.153 | 157.97 | 0.62593 | 27.443 | 0.067346 | supercritical | 507.82 K | 30.441 bar | 233.2 kg/m3 | 0.3 | 341.866 K | 0.07 Debye | 86
575 | 60 | 222.2 | 0.0045005 | 727.4 | 754.4 | 1.6147 | 2.8464 | 4.1583 | 159.7 | 0.60317 | 28.05 | 0.067956 | supercritical | 507.82 K | 30.441 bar | 233.2 kg/m3 | 0.3 | 341.866 K | 0.07 Debye | 86
575 | 61 | 227.86 | 0.0043887 | 725.17 | 751.94 | 1.6097 | 2.8457 | 4.1589 | 161.65 | 0.58024 | 28.659 | 0.068532 | supercritical | 507.82 K | 30.441 bar | 233.2 kg/m3 | 0.3 | 341.866 K | 0.07 Debye | 86
575 | 62 | 233.38 | 0.0042849 | 723.01 | 749.57 | 1.6048 | 2.8448 | 4.1554 | 163.79 | 0.55739 | 29.269 | 0.069075 | supercritical | 507.82 K | 30.441 bar | 233.2 kg/m3 | 0.3 | 341.866 K | 0.07 Debye | 86
575 | 63 | 238.75 | 0.0041886 | 720.92 | 747.31 | 1.6001 | 2.8438 | 4.1482 | 166.12 | 0.5348 | 29.877 | 0.069587 | supercritical | 507.82 K | 30.441 bar | 233.2 kg/m3 | 0.3 | 341.866 K | 0.07 Debye | 86
575 | 64 | 243.95 | 0.0040992 | 718.9 | 745.14 | 1.5956 | 2.8426 | 4.1379 | 168.62 | 0.51267 | 30.481 | 0.07007 | supercritical | 507.82 K | 30.441 bar | 233.2 kg/m3 | 0.3 | 341.866 K | 0.07 Debye | 86
575 | 65 | 248.98 | 0.0040163 | 716.96 | 743.06 | 1.5913 | 2.8414 | 4.1249 | 171.26 | 0.49114 | 31.08 | 0.070524 | supercritical | 507.82 K | 30.441 bar | 233.2 kg/m3 | 0.3 | 341.866 K | 0.07 Debye | 86
575 | 66 | 253.85 | 0.0039394 | 715.09 | 741.09 | 1.5872 | 2.8401 | 4.1099 | 174.03 | 0.4703 | 31.673 | 0.070952 | supercritical | 507.82 K | 30.441 bar | 233.2 kg/m3 | 0.3 | 341.866 K | 0.07 Debye | 86
575 | 67 | 258.54 | 0.0038679 | 713.28 | 739.2 | 1.5832 | 2.8387 | 4.0933 | 176.91 | 0.45025 | 32.258 | 0.071356 | supercritical | 507.82 K | 30.441 bar | 233.2 kg/m3 | 0.3 | 341.866 K | 0.07 Debye | 86
575 | 68 | 263.06 | 0.0038014 | 711.55 | 737.4 | 1.5794 | 2.8373 | 4.0754 | 179.89 | 0.43104 | 32.834 | 0.071738 | supercritical | 507.82 K | 30.441 bar | 233.2 kg/m3 | 0.3 | 341.866 K | 0.07 Debye | 86
575 | 69 | 267.42 | 0.0037395 | 709.88 | 735.68 | 1.5758 | 2.8359 | 4.0567 | 182.95 | 0.4127 | 33.402 | 0.0721 | supercritical | 507.82 K | 30.441 bar | 233.2 kg/m3 | 0.3 | 341.866 K | 0.07 Debye | 86
575 | 70 | 271.61 | 0.0036817 | 708.28 | 734.05 | 1.5723 | 2.8345 | 4.0375 | 186.08 | 0.39524 | 33.959 | 0.072444 | supercritical | 507.82 K | 30.441 bar | 233.2 kg/m3 | 0.3 | 341.866 K | 0.07 Debye | 86
575 | 71 | 275.65 | 0.0036278 | 706.73 | 732.49 | 1.569 | 2.8331 | 4.0179 | 189.25 | 0.37865 | 34.507 | 0.072771 | supercritical | 507.82 K | 30.441 bar | 233.2 kg/m3 | 0.3 | 341.866 K | 0.07 Debye | 86
575 | 72 | 279.53 | 0.0035774 | 705.25 | 731 | 1.5658 | 2.8317 | 3.9983 | 192.47 | 0.36293 | 35.045 | 0.073083 | supercritical | 507.82 K | 30.441 bar | 233.2 kg/m3 | 0.3 | 341.866 K | 0.07 Debye | 86
575 | 73 | 283.27 | 0.0035302 | 703.82 | 729.59 | 1.5627 | 2.8304 | 3.9788 | 195.72 | 0.34804 | 35.573 | 0.073381 | supercritical | 507.82 K | 30.441 bar | 233.2 kg/m3 | 0.3 | 341.866 K | 0.07 Debye | 86
575 | 74 | 286.87 | 0.0034858 | 702.44 | 728.23 | 1.5597 | 2.829 | 3.9596 | 198.99 | 0.33396 | 36.09 | 0.073667 | supercritical | 507.82 K | 30.441 bar | 233.2 kg/m3 | 0.3 | 341.866 K | 0.07 Debye | 86
575 | 75 | 290.34 | 0.0034442 | 701.11 | 726.94 | 1.5569 | 2.8277 | 3.9407 | 202.28 | 0.32064 | 36.597 | 0.073941 | supercritical | 507.82 K | 30.441 bar | 233.2 kg/m3 | 0.3 | 341.866 K | 0.07 Debye | 86
575 | 76 | 293.69 | 0.003405 | 699.83 | 725.7 | 1.5541 | 2.8264 | 3.9221 | 205.57 | 0.30806 | 37.095 | 0.074204 | supercritical | 507.82 K | 30.441 bar | 233.2 kg/m3 | 0.3 | 341.866 K | 0.07 Debye | 86
575 | 77 | 296.91 | 0.003368 | 698.59 | 724.52 | 1.5515 | 2.8252 | 3.9041 | 208.86 | 0.29617 | 37.583 | 0.074458 | supercritical | 507.82 K | 30.441 bar | 233.2 kg/m3 | 0.3 | 341.866 K | 0.07 Debye | 86
575 | 78 | 300.03 | 0.003333 | 697.39 | 723.39 | 1.5489 | 2.824 | 3.8866 | 212.14 | 0.28493 | 38.061 | 0.074704 | supercritical | 507.82 K | 30.441 bar | 233.2 kg/m3 | 0.3 | 341.866 K | 0.07 Debye | 86
575 | 79 | 303.03 | 0.0033 | 696.24 | 722.31 | 1.5465 | 2.8228 | 3.8695 | 215.42 | 0.27431 | 38.531 | 0.074941 | supercritical | 507.82 K | 30.441 bar | 233.2 kg/m3 | 0.3 | 341.866 K | 0.07 Debye | 86
575 | 80 | 305.94 | 0.0032687 | 695.12 | 721.27 | 1.5441 | 2.8217 | 3.8531 | 218.68 | 0.26426 | 38.991 | 0.075171 | supercritical | 507.82 K | 30.441 bar | 233.2 kg/m3 | 0.3 | 341.866 K | 0.07 Debye | 86
575 | 81 | 308.74 | 0.0032389 | 694.03 | 720.27 | 1.5418 | 2.8206 | 3.8371 | 221.93 | 0.25475 | 39.443 | 0.075394 | supercritical | 507.82 K | 30.441 bar | 233.2 kg/m3 | 0.3 | 341.866 K | 0.07 Debye | 86
575 | 82 | 311.46 | 0.0032107 | 692.98 | 719.31 | 1.5395 | 2.8195 | 3.8217 | 225.16 | 0.24575 | 39.886 | 0.07561 | supercritical | 507.82 K | 30.441 bar | 233.2 kg/m3 | 0.3 | 341.866 K | 0.07 Debye | 86
575 | 83 | 314.09 | 0.0031838 | 691.97 | 718.39 | 1.5374 | 2.8185 | 3.8069 | 228.37 | 0.23722 | 40.322 | 0.07582 | supercritical | 507.82 K | 30.441 bar | 233.2 kg/m3 | 0.3 | 341.866 K | 0.07 Debye | 86
575 | 84 | 316.64 | 0.0031581 | 690.98 | 717.5 | 1.5353 | 2.8175 | 3.7926 | 231.56 | 0.22914 | 40.749 | 0.076025 | supercritical | 507.82 K | 30.441 bar | 233.2 kg/m3 | 0.3 | 341.866 K | 0.07 Debye | 86
575 | 85 | 319.12 | 0.0031337 | 690.02 | 716.65 | 1.5333 | 2.8165 | 3.7787 | 234.72 | 0.22147 | 41.169 | 0.076225 | supercritical | 507.82 K | 30.441 bar | 233.2 kg/m3 | 0.3 | 341.866 K | 0.07 Debye | 86
575 | 86 | 321.51 | 0.0031103 | 689.08 | 715.83 | 1.5313 | 2.8156 | 3.7654 | 237.87 | 0.21418 | 41.582 | 0.07642 | supercritical | 507.82 K | 30.441 bar | 233.2 kg/m3 | 0.3 | 341.866 K | 0.07 Debye | 86
575 | 87 | 323.84 | 0.0030879 | 688.17 | 715.04 | 1.5294 | 2.8147 | 3.7525 | 240.98 | 0.20725 | 41.988 | 0.076611 | supercritical | 507.82 K | 30.441 bar | 233.2 kg/m3 | 0.3 | 341.866 K | 0.07 Debye | 86
575 | 88 | 326.11 | 0.0030665 | 687.29 | 714.27 | 1.5275 | 2.8138 | 3.7401 | 244.07 | 0.20067 | 42.387 | 0.076797 | supercritical | 507.82 K | 30.441 bar | 233.2 kg/m3 | 0.3 | 341.866 K | 0.07 Debye | 86
575 | 89 | 328.31 | 0.0030459 | 686.43 | 713.54 | 1.5257 | 2.813 | 3.7282 | 247.13 | 0.1944 | 42.78 | 0.076979 | supercritical | 507.82 K | 30.441 bar | 233.2 kg/m3 | 0.3 | 341.866 K | 0.07 Debye | 86
575 | 90 | 330.45 | 0.0030262 | 685.59 | 712.82 | 1.5239 | 2.8121 | 3.7166 | 250.17 | 0.18842 | 43.166 | 0.077157 | supercritical | 507.82 K | 30.441 bar | 233.2 kg/m3 | 0.3 | 341.866 K | 0.07 Debye | 86
575 | 91 | 332.53 | 0.0030072 | 684.77 | 712.14 | 1.5222 | 2.8114 | 3.7055 | 253.18 | 0.18272 | 43.546 | 0.077332 | supercritical | 507.82 K | 30.441 bar | 233.2 kg/m3 | 0.3 | 341.866 K | 0.07 Debye | 86
575 | 92 | 334.56 | 0.002989 | 683.97 | 711.47 | 1.5205 | 2.8106 | 3.6948 | 256.16 | 0.17729 | 43.921 | 0.077504 | supercritical | 507.82 K | 30.441 bar | 233.2 kg/m3 | 0.3 | 341.866 K | 0.07 Debye | 86
575 | 93 | 336.54 | 0.0029714 | 683.19 | 710.83 | 1.5189 | 2.8099 | 3.6844 | 259.11 | 0.17209 | 44.29 | 0.077672 | supercritical | 507.82 K | 30.441 bar | 233.2 kg/m3 | 0.3 | 341.866 K | 0.07 Debye | 86
575 | 94 | 338.47 | 0.0029545 | 682.43 | 710.2 | 1.5173 | 2.8091 | 3.6744 | 262.04 | 0.16713 | 44.653 | 0.077837 | supercritical | 507.82 K | 30.441 bar | 233.2 kg/m3 | 0.3 | 341.866 K | 0.07 Debye | 86
575 | 95 | 340.35 | 0.0029381 | 681.68 | 709.6 | 1.5157 | 2.8085 | 3.6647 | 264.94 | 0.16238 | 45.012 | 0.078 | supercritical | 507.82 K | 30.441 bar | 233.2 kg/m3 | 0.3 | 341.866 K | 0.07 Debye | 86
575 | 96 | 342.19 | 0.0029224 | 680.96 | 709.01 | 1.5142 | 2.8078 | 3.6553 | 267.81 | 0.15783 | 45.365 | 0.078159 | supercritical | 507.82 K | 30.441 bar | 233.2 kg/m3 | 0.3 | 341.866 K | 0.07 Debye | 86
575 | 97 | 343.98 | 0.0029071 | 680.24 | 708.44 | 1.5127 | 2.8071 | 3.6463 | 270.66 | 0.15347 | 45.713 | 0.078316 | supercritical | 507.82 K | 30.441 bar | 233.2 kg/m3 | 0.3 | 341.866 K | 0.07 Debye | 86
575 | 98 | 345.73 | 0.0028924 | 679.55 | 707.89 | 1.5112 | 2.8065 | 3.6375 | 273.48 | 0.14929 | 46.057 | 0.078471 | supercritical | 507.82 K | 30.441 bar | 233.2 kg/m3 | 0.3 | 341.866 K | 0.07 Debye | 86
575 | 99 | 347.45 | 0.0028781 | 678.86 | 707.36 | 1.5098 | 2.8059 | 3.629 | 276.28 | 0.14528 | 46.396 | 0.078623 | supercritical | 507.82 K | 30.441 bar | 233.2 kg/m3 | 0.3 | 341.866 K | 0.07 Debye | 86
575 | 100 | 349.12 | 0.0028643 | 678.19 | 706.84 | 1.5084 | 2.8053 | 3.6208 | 279.05 | 0.14143 | 46.731 | 0.078773 | supercritical | 507.82 K | 30.441 bar | 233.2 kg/m3 | 0.3 | 341.866 K | 0.07 Debye | 86
600 | 1 | 1.7385 | 0.5752 | 903.31 | 960.83 | 2.3189 | 2.7909 | 2.8907 | 243.3 | 0.47048 | 12.438 | 0.048801 | vapor | 507.82 K | 30.441 bar | 233.2 kg/m3 | 0.3 | 341.866 K | 0.07 Debye | 86
600 | 2 | 3.4997 | 0.28574 | 902.32 | 959.47 | 2.2504 | 2.7923 | 2.8956 | 241.86 | 0.47376 | 12.464 | 0.048777 | vapor | 507.82 K | 30.441 bar | 233.2 kg/m3 | 0.3 | 341.866 K | 0.07 Debye | 86
600 | 3 | 5.2841 | 0.18925 | 901.31 | 958.09 | 2.2096 | 2.7938 | 2.9006 | 240.42 | 0.47709 | 12.5 | 0.04876 | vapor | 507.82 K | 30.441 bar | 233.2 kg/m3 | 0.3 | 341.866 K | 0.07 Debye | 86
600 | 4 | 7.0923 | 0.141 | 900.3 | 956.7 | 2.1801 | 2.7953 | 2.9059 | 238.97 | 0.48046 | 12.551 | 0.048749 | vapor | 507.82 K | 30.441 bar | 233.2 kg/m3 | 0.3 | 341.866 K | 0.07 Debye | 86
600 | 5 | 8.9251 | 0.11204 | 899.27 | 955.3 | 2.1569 | 2.7968 | 2.9113 | 237.51 | 0.48389 | 12.615 | 0.048744 | vapor | 507.82 K | 30.441 bar | 233.2 kg/m3 | 0.3 | 341.866 K | 0.07 Debye | 86
600 | 6 | 10.783 | 0.092739 | 898.24 | 953.88 | 2.1375 | 2.7984 | 2.9169 | 236.05 | 0.48738 | 12.693 | 0.048746 | vapor | 507.82 K | 30.441 bar | 233.2 kg/m3 | 0.3 | 341.866 K | 0.07 Debye | 86
600 | 7 | 12.667 | 0.078947 | 897.19 | 952.45 | 2.1209 | 2.7999 | 2.9226 | 234.58 | 0.49091 | 12.784 | 0.048754 | vapor | 507.82 K | 30.441 bar | 233.2 kg/m3 | 0.3 | 341.866 K | 0.07 Debye | 86
600 | 8 | 14.577 | 0.068601 | 896.13 | 951.01 | 2.1062 | 2.8015 | 2.9286 | 233.1 | 0.49449 | 12.887 | 0.04877 | vapor | 507.82 K | 30.441 bar | 233.2 kg/m3 | 0.3 | 341.866 K | 0.07 Debye | 86
600 | 9 | 16.515 | 0.060552 | 895.06 | 949.56 | 2.0931 | 2.8031 | 2.9347 | 231.62 | 0.49813 | 13.001 | 0.048792 | vapor | 507.82 K | 30.441 bar | 233.2 kg/m3 | 0.3 | 341.866 K | 0.07 Debye | 86
600 | 10 | 18.481 | 0.054111 | 893.98 | 948.09 | 2.0811 | 2.8047 | 2.9411 | 230.12 | 0.50182 | 13.124 | 0.048822 | vapor | 507.82 K | 30.441 bar | 233.2 kg/m3 | 0.3 | 341.866 K | 0.07 Debye | 86
600 | 11 | 20.475 | 0.048839 | 892.88 | 946.6 | 2.0701 | 2.8064 | 2.9477 | 228.63 | 0.50555 | 13.254 | 0.048859 | vapor | 507.82 K | 30.441 bar | 233.2 kg/m3 | 0.3 | 341.866 K | 0.07 Debye | 86
600 | 12 | 22.5 | 0.044445 | 891.77 | 945.11 | 2.0598 | 2.8081 | 2.9545 | 227.13 | 0.50934 | 13.389 | 0.048904 | vapor | 507.82 K | 30.441 bar | 233.2 kg/m3 | 0.3 | 341.866 K | 0.07 Debye | 86
600 | 13 | 24.555 | 0.040725 | 890.65 | 943.59 | 2.0502 | 2.8098 | 2.9616 | 225.62 | 0.51317 | 13.53 | 0.048957 | vapor | 507.82 K | 30.441 bar | 233.2 kg/m3 | 0.3 | 341.866 K | 0.07 Debye | 86
600 | 14 | 26.641 | 0.037536 | 889.52 | 942.07 | 2.0411 | 2.8115 | 2.9689 | 224.1 | 0.51705 | 13.674 | 0.049017 | vapor | 507.82 K | 30.441 bar | 233.2 kg/m3 | 0.3 | 341.866 K | 0.07 Debye | 86
600 | 15 | 28.76 | 0.03477 | 888.37 | 940.52 | 2.0325 | 2.8133 | 2.9764 | 222.59 | 0.52098 | 13.821 | 0.049087 | vapor | 507.82 K | 30.441 bar | 233.2 kg/m3 | 0.3 | 341.866 K | 0.07 Debye | 86
600 | 16 | 30.913 | 0.032349 | 887.21 | 938.97 | 2.0244 | 2.815 | 2.9843 | 221.06 | 0.52495 | 13.97 | 0.049164 | vapor | 507.82 K | 30.441 bar | 233.2 kg/m3 | 0.3 | 341.866 K | 0.07 Debye | 86
600 | 17 | 33.099 | 0.030212 | 886.03 | 937.39 | 2.0165 | 2.8168 | 2.9924 | 219.54 | 0.52896 | 14.122 | 0.04925 | vapor | 507.82 K | 30.441 bar | 233.2 kg/m3 | 0.3 | 341.866 K | 0.07 Debye | 86
600 | 18 | 35.321 | 0.028312 | 884.84 | 935.8 | 2.009 | 2.8187 | 3.0009 | 218.01 | 0.53301 | 14.274 | 0.049346 | vapor | 507.82 K | 30.441 bar | 233.2 kg/m3 | 0.3 | 341.866 K | 0.07 Debye | 86
600 | 19 | 37.58 | 0.02661 | 883.63 | 934.19 | 2.0017 | 2.8205 | 3.0096 | 216.48 | 0.53709 | 14.429 | 0.049451 | vapor | 507.82 K | 30.441 bar | 233.2 kg/m3 | 0.3 | 341.866 K | 0.07 Debye | 86
600 | 20 | 39.876 | 0.025078 | 882.41 | 932.57 | 1.9947 | 2.8224 | 3.0187 | 214.94 | 0.54121 | 14.585 | 0.049565 | vapor | 507.82 K | 30.441 bar | 233.2 kg/m3 | 0.3 | 341.866 K | 0.07 Debye | 86
600 | 21 | 42.21 | 0.023691 | 881.17 | 930.92 | 1.9879 | 2.8243 | 3.0281 | 213.4 | 0.54535 | 14.742 | 0.049689 | vapor | 507.82 K | 30.441 bar | 233.2 kg/m3 | 0.3 | 341.866 K | 0.07 Debye | 86
600 | 22 | 44.585 | 0.022429 | 879.92 | 929.26 | 1.9813 | 2.8262 | 3.0379 | 211.86 | 0.54952 | 14.901 | 0.049823 | vapor | 507.82 K | 30.441 bar | 233.2 kg/m3 | 0.3 | 341.866 K | 0.07 Debye | 86
600 | 23 | 47 | 0.021277 | 878.65 | 927.59 | 1.9749 | 2.8281 | 3.0481 | 210.33 | 0.55371 | 15.061 | 0.049968 | vapor | 507.82 K | 30.441 bar | 233.2 kg/m3 | 0.3 | 341.866 K | 0.07 Debye | 86
600 | 24 | 49.458 | 0.020219 | 877.36 | 925.89 | 1.9686 | 2.8301 | 3.0587 | 208.79 | 0.5579 | 15.223 | 0.050123 | vapor | 507.82 K | 30.441 bar | 233.2 kg/m3 | 0.3 | 341.866 K | 0.07 Debye | 86
600 | 25 | 51.959 | 0.019246 | 876.06 | 924.17 | 1.9625 | 2.8321 | 3.0696 | 207.25 | 0.56211 | 15.387 | 0.050289 | vapor | 507.82 K | 30.441 bar | 233.2 kg/m3 | 0.3 | 341.866 K | 0.07 Debye | 86
600 | 26 | 54.505 | 0.018347 | 874.74 | 922.44 | 1.9564 | 2.8341 | 3.081 | 205.72 | 0.56631 | 15.553 | 0.050467 | vapor | 507.82 K | 30.441 bar | 233.2 kg/m3 | 0.3 | 341.866 K | 0.07 Debye | 86
600 | 27 | 57.097 | 0.017514 | 873.4 | 920.68 | 1.9505 | 2.8361 | 3.0929 | 204.19 | 0.5705 | 15.722 | 0.050656 | vapor | 507.82 K | 30.441 bar | 233.2 kg/m3 | 0.3 | 341.866 K | 0.07 Debye | 86
600 | 28 | 59.737 | 0.01674 | 872.04 | 918.91 | 1.9447 | 2.8382 | 3.1052 | 202.66 | 0.57467 | 15.893 | 0.050857 | vapor | 507.82 K | 30.441 bar | 233.2 kg/m3 | 0.3 | 341.866 K | 0.07 Debye | 86
600 | 29 | 62.426 | 0.016019 | 870.66 | 917.11 | 1.939 | 2.8402 | 3.118 | 201.14 | 0.57882 | 16.067 | 0.05107 | vapor | 507.82 K | 30.441 bar | 233.2 kg/m3 | 0.3 | 341.866 K | 0.07 Debye | 86
600 | 30 | 65.165 | 0.015346 | 869.26 | 915.3 | 1.9333 | 2.8423 | 3.1313 | 199.63 | 0.58292 | 16.243 | 0.051296 | vapor | 507.82 K | 30.441 bar | 233.2 kg/m3 | 0.3 | 341.866 K | 0.07 Debye | 86
600 | 31 | 67.955 | 0.014716 | 867.84 | 913.46 | 1.9278 | 2.8444 | 3.1452 | 198.12 | 0.58696 | 16.423 | 0.051535 | vapor | 507.82 K | 30.441 bar | 233.2 kg/m3 | 0.3 | 341.866 K | 0.07 Debye | 86
600 | 32 | 70.799 | 0.014124 | 866.41 | 911.61 | 1.9223 | 2.8466 | 3.1595 | 196.63 | 0.59093 | 16.607 | 0.051787 | supercritical | 507.82 K | 30.441 bar | 233.2 kg/m3 | 0.3 | 341.866 K | 0.07 Debye | 86
600 | 33 | 73.697 | 0.013569 | 864.95 | 909.73 | 1.9168 | 2.8487 | 3.1745 | 195.15 | 0.59482 | 16.794 | 0.052052 | supercritical | 507.82 K | 30.441 bar | 233.2 kg/m3 | 0.3 | 341.866 K | 0.07 Debye | 86
600 | 34 | 76.652 | 0.013046 | 863.47 | 907.83 | 1.9115 | 2.8509 | 3.19 | 193.68 | 0.59861 | 16.985 | 0.052331 | supercritical | 507.82 K | 30.441 bar | 233.2 kg/m3 | 0.3 | 341.866 K | 0.07 Debye | 86
600 | 35 | 79.664 | 0.012553 | 861.97 | 905.91 | 1.9061 | 2.853 | 3.2061 | 192.23 | 0.60228 | 17.181 | 0.052624 | supercritical | 507.82 K | 30.441 bar | 233.2 kg/m3 | 0.3 | 341.866 K | 0.07 Debye | 86
600 | 36 | 82.735 | 0.012087 | 860.46 | 903.97 | 1.9008 | 2.8552 | 3.2228 | 190.8 | 0.6058 | 17.381 | 0.052931 | supercritical | 507.82 K | 30.441 bar | 233.2 kg/m3 | 0.3 | 341.866 K | 0.07 Debye | 86
600 | 37 | 85.866 | 0.011646 | 858.91 | 902 | 1.8956 | 2.8574 | 3.2402 | 189.39 | 0.60915 | 17.586 | 0.053253 | supercritical | 507.82 K | 30.441 bar | 233.2 kg/m3 | 0.3 | 341.866 K | 0.07 Debye | 86
600 | 38 | 89.058 | 0.011229 | 857.35 | 900.02 | 1.8904 | 2.8595 | 3.2581 | 188 | 0.61232 | 17.796 | 0.053589 | supercritical | 507.82 K | 30.441 bar | 233.2 kg/m3 | 0.3 | 341.866 K | 0.07 Debye | 86
600 | 39 | 92.314 | 0.010833 | 855.77 | 898.01 | 1.8852 | 2.8617 | 3.2767 | 186.64 | 0.61526 | 18.011 | 0.053939 | supercritical | 507.82 K | 30.441 bar | 233.2 kg/m3 | 0.3 | 341.866 K | 0.07 Debye | 86
600 | 40 | 95.633 | 0.010457 | 854.16 | 895.99 | 1.88 | 2.8639 | 3.296 | 185.31 | 0.61796 | 18.233 | 0.054305 | supercritical | 507.82 K | 30.441 bar | 233.2 kg/m3 | 0.3 | 341.866 K | 0.07 Debye | 86
600 | 41 | 99.017 | 0.010099 | 852.53 | 893.94 | 1.8749 | 2.866 | 3.3159 | 184.01 | 0.62038 | 18.46 | 0.054684 | supercritical | 507.82 K | 30.441 bar | 233.2 kg/m3 | 0.3 | 341.866 K | 0.07 Debye | 86
600 | 42 | 102.47 | 0.0097592 | 850.89 | 891.87 | 1.8698 | 2.8682 | 3.3364 | 182.75 | 0.62249 | 18.694 | 0.055079 | supercritical | 507.82 K | 30.441 bar | 233.2 kg/m3 | 0.3 | 341.866 K | 0.07 Debye | 86
600 | 43 | 105.98 | 0.0094355 | 849.22 | 889.79 | 1.8647 | 2.8703 | 3.3575 | 181.53 | 0.62425 | 18.934 | 0.055488 | supercritical | 507.82 K | 30.441 bar | 233.2 kg/m3 | 0.3 | 341.866 K | 0.07 Debye | 86
600 | 44 | 109.57 | 0.0091269 | 847.52 | 887.68 | 1.8597 | 2.8724 | 3.3792 | 180.36 | 0.62564 | 19.181 | 0.055911 | supercritical | 507.82 K | 30.441 bar | 233.2 kg/m3 | 0.3 | 341.866 K | 0.07 Debye | 86
600 | 45 | 113.22 | 0.0088326 | 845.81 | 885.56 | 1.8547 | 2.8745 | 3.4015 | 179.23 | 0.6266 | 19.436 | 0.056348 | supercritical | 507.82 K | 30.441 bar | 233.2 kg/m3 | 0.3 | 341.866 K | 0.07 Debye | 86
600 | 46 | 116.93 | 0.0085519 | 844.08 | 883.42 | 1.8496 | 2.8765 | 3.4243 | 178.16 | 0.6271 | 19.698 | 0.056798 | supercritical | 507.82 K | 30.441 bar | 233.2 kg/m3 | 0.3 | 341.866 K | 0.07 Debye | 86
600 | 47 | 120.72 | 0.0082838 | 842.33 | 881.27 | 1.8447 | 2.8785 | 3.4476 | 177.15 | 0.62712 | 19.967 | 0.057261 | supercritical | 507.82 K | 30.441 bar | 233.2 kg/m3 | 0.3 | 341.866 K | 0.07 Debye | 86
600 | 48 | 124.57 | 0.0080279 | 840.56 | 879.1 | 1.8397 | 2.8804 | 3.4712 | 176.21 | 0.62659 | 20.245 | 0.057737 | supercritical | 507.82 K | 30.441 bar | 233.2 kg/m3 | 0.3 | 341.866 K | 0.07 Debye | 86
600 | 49 | 128.48 | 0.0077834 | 838.78 | 876.92 | 1.8347 | 2.8823 | 3.4952 | 175.33 | 0.6255 | 20.531 | 0.058223 | supercritical | 507.82 K | 30.441 bar | 233.2 kg/m3 | 0.3 | 341.866 K | 0.07 Debye | 86
600 | 50 | 132.46 | 0.0075497 | 836.98 | 874.72 | 1.8298 | 2.8841 | 3.5195 | 174.52 | 0.6238 | 20.826 | 0.05872 | supercritical | 507.82 K | 30.441 bar | 233.2 kg/m3 | 0.3 | 341.866 K | 0.07 Debye | 86
600 | 51 | 136.49 | 0.0073265 | 835.16 | 872.53 | 1.8249 | 2.8859 | 3.5438 | 173.8 | 0.62146 | 21.129 | 0.059227 | supercritical | 507.82 K | 30.441 bar | 233.2 kg/m3 | 0.3 | 341.866 K | 0.07 Debye | 86
600 | 52 | 140.58 | 0.0071132 | 833.33 | 870.32 | 1.82 | 2.8876 | 3.5682 | 173.16 | 0.61845 | 21.44 | 0.059742 | supercritical | 507.82 K | 30.441 bar | 233.2 kg/m3 | 0.3 | 341.866 K | 0.07 Debye | 86
600 | 53 | 144.73 | 0.0069093 | 831.49 | 868.11 | 1.8152 | 2.8892 | 3.5925 | 172.62 | 0.61474 | 21.761 | 0.060263 | supercritical | 507.82 K | 30.441 bar | 233.2 kg/m3 | 0.3 | 341.866 K | 0.07 Debye | 86
600 | 54 | 148.93 | 0.0067146 | 829.65 | 865.91 | 1.8103 | 2.8907 | 3.6165 | 172.17 | 0.61033 | 22.09 | 0.06079 | supercritical | 507.82 K | 30.441 bar | 233.2 kg/m3 | 0.3 | 341.866 K | 0.07 Debye | 86
600 | 55 | 153.17 | 0.0065286 | 827.79 | 863.7 | 1.8056 | 2.8921 | 3.6401 | 171.82 | 0.60519 | 22.429 | 0.061321 | supercritical | 507.82 K | 30.441 bar | 233.2 kg/m3 | 0.3 | 341.866 K | 0.07 Debye | 86
600 | 56 | 157.45 | 0.0063511 | 825.93 | 861.5 | 1.8008 | 2.8934 | 3.6632 | 171.58 | 0.59933 | 22.776 | 0.061855 | supercritical | 507.82 K | 30.441 bar | 233.2 kg/m3 | 0.3 | 341.866 K | 0.07 Debye | 86
600 | 57 | 161.77 | 0.0061816 | 824.07 | 859.31 | 1.7961 | 2.8946 | 3.6856 | 171.45 | 0.59274 | 23.132 | 0.062389 | supercritical | 507.82 K | 30.441 bar | 233.2 kg/m3 | 0.3 | 341.866 K | 0.07 Debye | 86
600 | 58 | 166.11 | 0.00602 | 822.22 | 857.13 | 1.7915 | 2.8957 | 3.7071 | 171.44 | 0.58544 | 23.496 | 0.062922 | supercritical | 507.82 K | 30.441 bar | 233.2 kg/m3 | 0.3 | 341.866 K | 0.07 Debye | 86
600 | 59 | 170.48 | 0.0058658 | 820.36 | 854.97 | 1.7869 | 2.8966 | 3.7277 | 171.55 | 0.57744 | 23.868 | 0.063452 | supercritical | 507.82 K | 30.441 bar | 233.2 kg/m3 | 0.3 | 341.866 K | 0.07 Debye | 86
600 | 60 | 174.86 | 0.0057189 | 818.51 | 852.83 | 1.7824 | 2.8975 | 3.7471 | 171.77 | 0.56879 | 24.248 | 0.063979 | supercritical | 507.82 K | 30.441 bar | 233.2 kg/m3 | 0.3 | 341.866 K | 0.07 Debye | 86
600 | 61 | 179.24 | 0.005579 | 816.68 | 850.71 | 1.7779 | 2.8982 | 3.7652 | 172.12 | 0.55951 | 24.635 | 0.0645 | supercritical | 507.82 K | 30.441 bar | 233.2 kg/m3 | 0.3 | 341.866 K | 0.07 Debye | 86
600 | 62 | 183.63 | 0.0054459 | 814.85 | 848.62 | 1.7735 | 2.8988 | 3.782 | 172.6 | 0.54965 | 25.029 | 0.065013 | supercritical | 507.82 K | 30.441 bar | 233.2 kg/m3 | 0.3 | 341.866 K | 0.07 Debye | 86
600 | 63 | 188 | 0.0053192 | 813.04 | 846.55 | 1.7691 | 2.8993 | 3.7973 | 173.21 | 0.53927 | 25.43 | 0.065519 | supercritical | 507.82 K | 30.441 bar | 233.2 kg/m3 | 0.3 | 341.866 K | 0.07 Debye | 86
600 | 64 | 192.35 | 0.0051988 | 811.25 | 844.52 | 1.7649 | 2.8997 | 3.8111 | 173.94 | 0.52842 | 25.836 | 0.066014 | supercritical | 507.82 K | 30.441 bar | 233.2 kg/m3 | 0.3 | 341.866 K | 0.07 Debye | 86
600 | 65 | 196.68 | 0.0050843 | 809.48 | 842.53 | 1.7607 | 2.9 | 3.8232 | 174.79 | 0.51717 | 26.248 | 0.066499 | supercritical | 507.82 K | 30.441 bar | 233.2 kg/m3 | 0.3 | 341.866 K | 0.07 Debye | 86
600 | 66 | 200.98 | 0.0049756 | 807.73 | 840.57 | 1.7566 | 2.9002 | 3.8338 | 175.77 | 0.50558 | 26.664 | 0.066973 | supercritical | 507.82 K | 30.441 bar | 233.2 kg/m3 | 0.3 | 341.866 K | 0.07 Debye | 86
600 | 67 | 205.24 | 0.0048724 | 806.01 | 838.65 | 1.7526 | 2.9002 | 3.8427 | 176.88 | 0.49372 | 27.083 | 0.067434 | supercritical | 507.82 K | 30.441 bar | 233.2 kg/m3 | 0.3 | 341.866 K | 0.07 Debye | 86
600 | 68 | 209.45 | 0.0047744 | 804.31 | 836.77 | 1.7487 | 2.9002 | 3.8501 | 178.09 | 0.48166 | 27.506 | 0.067882 | supercritical | 507.82 K | 30.441 bar | 233.2 kg/m3 | 0.3 | 341.866 K | 0.07 Debye | 86
600 | 69 | 213.61 | 0.0046815 | 802.64 | 834.94 | 1.7448 | 2.9001 | 3.8559 | 179.43 | 0.46946 | 27.932 | 0.068317 | supercritical | 507.82 K | 30.441 bar | 233.2 kg/m3 | 0.3 | 341.866 K | 0.07 Debye | 86
600 | 70 | 217.71 | 0.0045933 | 801 | 833.15 | 1.7411 | 2.8999 | 3.8602 | 180.87 | 0.45718 | 28.359 | 0.068739 | supercritical | 507.82 K | 30.441 bar | 233.2 kg/m3 | 0.3 | 341.866 K | 0.07 Debye | 86
600 | 71 | 221.74 | 0.0045097 | 799.39 | 831.41 | 1.7374 | 2.8996 | 3.8631 | 182.42 | 0.44488 | 28.787 | 0.069148 | supercritical | 507.82 K | 30.441 bar | 233.2 kg/m3 | 0.3 | 341.866 K | 0.07 Debye | 86
600 | 72 | 225.71 | 0.0044304 | 797.82 | 829.72 | 1.7338 | 2.8992 | 3.8646 | 184.07 | 0.43263 | 29.215 | 0.069543 | supercritical | 507.82 K | 30.441 bar | 233.2 kg/m3 | 0.3 | 341.866 K | 0.07 Debye | 86
600 | 73 | 229.61 | 0.0043552 | 796.28 | 828.07 | 1.7303 | 2.8988 | 3.8649 | 185.81 | 0.42046 | 29.644 | 0.069925 | supercritical | 507.82 K | 30.441 bar | 233.2 kg/m3 | 0.3 | 341.866 K | 0.07 Debye | 86
600 | 74 | 233.44 | 0.0042838 | 794.77 | 826.47 | 1.727 | 2.8984 | 3.8641 | 187.64 | 0.40843 | 30.072 | 0.070295 | supercritical | 507.82 K | 30.441 bar | 233.2 kg/m3 | 0.3 | 341.866 K | 0.07 Debye | 86
600 | 75 | 237.18 | 0.0042161 | 793.29 | 824.91 | 1.7237 | 2.8978 | 3.8621 | 189.55 | 0.39658 | 30.498 | 0.070651 | supercritical | 507.82 K | 30.441 bar | 233.2 kg/m3 | 0.3 | 341.866 K | 0.07 Debye | 86
600 | 76 | 240.86 | 0.0041519 | 791.85 | 823.4 | 1.7204 | 2.8973 | 3.8593 | 191.53 | 0.38494 | 30.923 | 0.070996 | supercritical | 507.82 K | 30.441 bar | 233.2 kg/m3 | 0.3 | 341.866 K | 0.07 Debye | 86
600 | 77 | 244.45 | 0.0040909 | 790.44 | 821.94 | 1.7173 | 2.8967 | 3.8556 | 193.59 | 0.37353 | 31.346 | 0.071328 | supercritical | 507.82 K | 30.441 bar | 233.2 kg/m3 | 0.3 | 341.866 K | 0.07 Debye | 86
600 | 78 | 247.96 | 0.0040329 | 789.07 | 820.52 | 1.7143 | 2.8961 | 3.8511 | 195.7 | 0.36239 | 31.766 | 0.07165 | supercritical | 507.82 K | 30.441 bar | 233.2 kg/m3 | 0.3 | 341.866 K | 0.07 Debye | 86
600 | 79 | 251.39 | 0.0039779 | 787.72 | 819.15 | 1.7113 | 2.8954 | 3.846 | 197.88 | 0.35153 | 32.183 | 0.07196 | supercritical | 507.82 K | 30.441 bar | 233.2 kg/m3 | 0.3 | 341.866 K | 0.07 Debye | 86
600 | 80 | 254.74 | 0.0039255 | 786.41 | 817.82 | 1.7084 | 2.8947 | 3.8404 | 200.11 | 0.34096 | 32.598 | 0.072261 | supercritical | 507.82 K | 30.441 bar | 233.2 kg/m3 | 0.3 | 341.866 K | 0.07 Debye | 86
600 | 81 | 258.02 | 0.0038757 | 785.14 | 816.53 | 1.7056 | 2.8941 | 3.8342 | 202.38 | 0.3307 | 33.009 | 0.072551 | supercritical | 507.82 K | 30.441 bar | 233.2 kg/m3 | 0.3 | 341.866 K | 0.07 Debye | 86
600 | 82 | 261.21 | 0.0038283 | 783.89 | 815.28 | 1.7029 | 2.8934 | 3.8277 | 204.7 | 0.32076 | 33.416 | 0.072833 | supercritical | 507.82 K | 30.441 bar | 233.2 kg/m3 | 0.3 | 341.866 K | 0.07 Debye | 86
600 | 83 | 264.33 | 0.0037831 | 782.67 | 814.07 | 1.7003 | 2.8927 | 3.8208 | 207.05 | 0.31113 | 33.819 | 0.073105 | supercritical | 507.82 K | 30.441 bar | 233.2 kg/m3 | 0.3 | 341.866 K | 0.07 Debye | 86
600 | 84 | 267.38 | 0.0037401 | 781.49 | 812.9 | 1.6977 | 2.892 | 3.8137 | 209.43 | 0.30182 | 34.219 | 0.073369 | supercritical | 507.82 K | 30.441 bar | 233.2 kg/m3 | 0.3 | 341.866 K | 0.07 Debye | 86
600 | 85 | 270.35 | 0.003699 | 780.33 | 811.77 | 1.6952 | 2.8913 | 3.8063 | 211.84 | 0.29282 | 34.614 | 0.073626 | supercritical | 507.82 K | 30.441 bar | 233.2 kg/m3 | 0.3 | 341.866 K | 0.07 Debye | 86
600 | 86 | 273.24 | 0.0036597 | 779.2 | 810.67 | 1.6928 | 2.8906 | 3.7988 | 214.28 | 0.28414 | 35.006 | 0.073874 | supercritical | 507.82 K | 30.441 bar | 233.2 kg/m3 | 0.3 | 341.866 K | 0.07 Debye | 86
600 | 87 | 276.07 | 0.0036223 | 778.1 | 809.61 | 1.6904 | 2.8899 | 3.7912 | 216.73 | 0.27577 | 35.393 | 0.074116 | supercritical | 507.82 K | 30.441 bar | 233.2 kg/m3 | 0.3 | 341.866 K | 0.07 Debye | 86
600 | 88 | 278.83 | 0.0035864 | 777.02 | 808.58 | 1.6881 | 2.8892 | 3.7835 | 219.2 | 0.2677 | 35.776 | 0.074351 | supercritical | 507.82 K | 30.441 bar | 233.2 kg/m3 | 0.3 | 341.866 K | 0.07 Debye | 86
600 | 89 | 281.52 | 0.0035521 | 775.97 | 807.59 | 1.6858 | 2.8885 | 3.7757 | 221.69 | 0.25992 | 36.155 | 0.07458 | supercritical | 507.82 K | 30.441 bar | 233.2 kg/m3 | 0.3 | 341.866 K | 0.07 Debye | 86
600 | 90 | 284.15 | 0.0035193 | 774.95 | 806.62 | 1.6836 | 2.8878 | 3.7679 | 224.18 | 0.25243 | 36.529 | 0.074803 | supercritical | 507.82 K | 30.441 bar | 233.2 kg/m3 | 0.3 | 341.866 K | 0.07 Debye | 86
600 | 91 | 286.72 | 0.0034878 | 773.94 | 805.68 | 1.6815 | 2.8872 | 3.7602 | 226.68 | 0.24521 | 36.899 | 0.07502 | supercritical | 507.82 K | 30.441 bar | 233.2 kg/m3 | 0.3 | 341.866 K | 0.07 Debye | 86
600 | 92 | 289.22 | 0.0034576 | 772.97 | 804.78 | 1.6794 | 2.8865 | 3.7524 | 229.19 | 0.23827 | 37.266 | 0.075232 | supercritical | 507.82 K | 30.441 bar | 233.2 kg/m3 | 0.3 | 341.866 K | 0.07 Debye | 86
600 | 93 | 291.67 | 0.0034286 | 772.01 | 803.89 | 1.6773 | 2.8859 | 3.7447 | 231.7 | 0.23158 | 37.627 | 0.075438 | supercritical | 507.82 K | 30.441 bar | 233.2 kg/m3 | 0.3 | 341.866 K | 0.07 Debye | 86
600 | 94 | 294.06 | 0.0034007 | 771.07 | 803.04 | 1.6753 | 2.8852 | 3.7371 | 234.21 | 0.22514 | 37.985 | 0.07564 | supercritical | 507.82 K | 30.441 bar | 233.2 kg/m3 | 0.3 | 341.866 K | 0.07 Debye | 86
600 | 95 | 296.39 | 0.0033739 | 770.16 | 802.21 | 1.6734 | 2.8846 | 3.7296 | 236.72 | 0.21894 | 38.339 | 0.075838 | supercritical | 507.82 K | 30.441 bar | 233.2 kg/m3 | 0.3 | 341.866 K | 0.07 Debye | 86
600 | 96 | 298.67 | 0.0033482 | 769.26 | 801.41 | 1.6715 | 2.884 | 3.7222 | 239.23 | 0.21298 | 38.688 | 0.076031 | supercritical | 507.82 K | 30.441 bar | 233.2 kg/m3 | 0.3 | 341.866 K | 0.07 Debye | 86
600 | 97 | 300.9 | 0.0033234 | 768.39 | 800.63 | 1.6696 | 2.8834 | 3.7148 | 241.74 | 0.20723 | 39.034 | 0.07622 | supercritical | 507.82 K | 30.441 bar | 233.2 kg/m3 | 0.3 | 341.866 K | 0.07 Debye | 86
600 | 98 | 303.08 | 0.0032995 | 767.53 | 799.87 | 1.6678 | 2.8828 | 3.7076 | 244.24 | 0.2017 | 39.375 | 0.076405 | supercritical | 507.82 K | 30.441 bar | 233.2 kg/m3 | 0.3 | 341.866 K | 0.07 Debye | 86
600 | 99 | 305.21 | 0.0032764 | 766.69 | 799.13 | 1.666 | 2.8822 | 3.7005 | 246.73 | 0.19637 | 39.713 | 0.076586 | supercritical | 507.82 K | 30.441 bar | 233.2 kg/m3 | 0.3 | 341.866 K | 0.07 Debye | 86
600 | 100 | 307.3 | 0.0032542 | 765.87 | 798.41 | 1.6643 | 2.8817 | 3.6935 | 249.22 | 0.19123 | 40.047 | 0.076764 | supercritical | 507.82 K | 30.441 bar | 233.2 kg/m3 | 0.3 | 341.866 K | 0.07 Debye | 86

## Heptane
Temperature (K) | Pressure (bar) | Density (kg/m3) | Volume (m3/kg) | Internal Energy (kJ/kg) | Enthalpy (kJ/kg) | Entropy (J/g*K) | Cv (J/g*K) | Cp (J/g*K) | Sound Spd. (m/s) | Joule-Thomson (K/bar) | Viscosity (uPa*s) | Therm. Cond. (W/m*K) | Phase | Critical temperature (Tc) | Critical pressure (Pc) | Critical density (Dc) | Acentric factor | Normal boiling point | Dipole moment | Molecular Weight
200 | 1 | 761.14 | 0.0013138 | -381.94 | -381.8 | -1.3604 | 1.5334 | 1.9975 | 1582.2 | -0.051316 | 2062.3 | 0.15208 | liquid | 540.2 K | 27.3573 bar | 233. kg/m3 | 0.349 | 371.550 K | 0.07 Debye | 100
200 | 2 | 761.19 | 0.0013137 | -381.96 | -381.7 | -1.3606 | 1.5334 | 1.9975 | 1582.6 | -0.051319 | 2064.7 | 0.15211 | liquid | 540.2 K | 27.3573 bar | 233. kg/m3 | 0.349 | 371.550 K | 0.07 Debye | 100
200 | 3 | 761.24 | 0.0013136 | -381.99 | -381.6 | -1.3607 | 1.5335 | 1.9975 | 1583.1 | -0.051323 | 2067 | 0.15213 | liquid | 540.2 K | 27.3573 bar | 233. kg/m3 | 0.349 | 371.550 K | 0.07 Debye | 100
200 | 4 | 761.29 | 0.0013136 | -382.02 | -381.5 | -1.3608 | 1.5336 | 1.9974 | 1583.5 | -0.051327 | 2069.4 | 0.15216 | liquid | 540.2 K | 27.3573 bar | 233. kg/m3 | 0.349 | 371.550 K | 0.07 Debye | 100
200 | 5 | 761.34 | 0.0013135 | -382.05 | -381.39 | -1.361 | 1.5336 | 1.9974 | 1584 | -0.051331 | 2071.8 | 0.15219 | liquid | 540.2 K | 27.3573 bar | 233. kg/m3 | 0.349 | 371.550 K | 0.07 Debye | 100
200 | 6 | 761.4 | 0.0013134 | -382.08 | -381.29 | -1.3611 | 1.5337 | 1.9973 | 1584.4 | -0.051334 | 2074.2 | 0.15221 | liquid | 540.2 K | 27.3573 bar | 233. kg/m3 | 0.349 | 371.550 K | 0.07 Debye | 100
200 | 7 | 761.45 | 0.0013133 | -382.11 | -381.19 | -1.3613 | 1.5338 | 1.9973 | 1584.9 | -0.051338 | 2076.6 | 0.15224 | liquid | 540.2 K | 27.3573 bar | 233. kg/m3 | 0.349 | 371.550 K | 0.07 Debye | 100
200 | 8 | 761.5 | 0.0013132 | -382.14 | -381.09 | -1.3614 | 1.5339 | 1.9973 | 1585.3 | -0.051342 | 2079 | 0.15227 | liquid | 540.2 K | 27.3573 bar | 233. kg/m3 | 0.349 | 371.550 K | 0.07 Debye | 100
200 | 9 | 761.55 | 0.0013131 | -382.17 | -380.98 | -1.3616 | 1.5339 | 1.9972 | 1585.8 | -0.051346 | 2081.5 | 0.15229 | liquid | 540.2 K | 27.3573 bar | 233. kg/m3 | 0.349 | 371.550 K | 0.07 Debye | 100
200 | 10 | 761.6 | 0.001313 | -382.19 | -380.88 | -1.3617 | 1.534 | 1.9972 | 1586.2 | -0.051349 | 2083.9 | 0.15232 | liquid | 540.2 K | 27.3573 bar | 233. kg/m3 | 0.349 | 371.550 K | 0.07 Debye | 100
200 | 11 | 761.66 | 0.0013129 | -382.22 | -380.78 | -1.3618 | 1.5341 | 1.9971 | 1586.6 | -0.051353 | 2086.3 | 0.15235 | liquid | 540.2 K | 27.3573 bar | 233. kg/m3 | 0.349 | 371.550 K | 0.07 Debye | 100
200 | 12 | 761.71 | 0.0013128 | -382.25 | -380.68 | -1.362 | 1.5341 | 1.9971 | 1587.1 | -0.051357 | 2088.7 | 0.15238 | liquid | 540.2 K | 27.3573 bar | 233. kg/m3 | 0.349 | 371.550 K | 0.07 Debye | 100
200 | 13 | 761.76 | 0.0013128 | -382.28 | -380.57 | -1.3621 | 1.5342 | 1.9971 | 1587.5 | -0.05136 | 2091.1 | 0.1524 | liquid | 540.2 K | 27.3573 bar | 233. kg/m3 | 0.349 | 371.550 K | 0.07 Debye | 100
200 | 14 | 761.81 | 0.0013127 | -382.31 | -380.47 | -1.3623 | 1.5343 | 1.997 | 1588 | -0.051364 | 2093.5 | 0.15243 | liquid | 540.2 K | 27.3573 bar | 233. kg/m3 | 0.349 | 371.550 K | 0.07 Debye | 100
200 | 15 | 761.86 | 0.0013126 | -382.34 | -380.37 | -1.3624 | 1.5343 | 1.997 | 1588.4 | -0.051368 | 2095.9 | 0.15246 | liquid | 540.2 K | 27.3573 bar | 233. kg/m3 | 0.349 | 371.550 K | 0.07 Debye | 100
200 | 16 | 761.91 | 0.0013125 | -382.37 | -380.27 | -1.3626 | 1.5344 | 1.9969 | 1588.9 | -0.051371 | 2098.4 | 0.15248 | liquid | 540.2 K | 27.3573 bar | 233. kg/m3 | 0.349 | 371.550 K | 0.07 Debye | 100
200 | 17 | 761.97 | 0.0013124 | -382.39 | -380.16 | -1.3627 | 1.5345 | 1.9969 | 1589.3 | -0.051375 | 2100.8 | 0.15251 | liquid | 540.2 K | 27.3573 bar | 233. kg/m3 | 0.349 | 371.550 K | 0.07 Debye | 100
200 | 18 | 762.02 | 0.0013123 | -382.42 | -380.06 | -1.3629 | 1.5345 | 1.9969 | 1589.7 | -0.051379 | 2103.2 | 0.15254 | liquid | 540.2 K | 27.3573 bar | 233. kg/m3 | 0.349 | 371.550 K | 0.07 Debye | 100
200 | 19 | 762.07 | 0.0013122 | -382.45 | -379.96 | -1.363 | 1.5346 | 1.9968 | 1590.2 | -0.051382 | 2105.6 | 0.15256 | liquid | 540.2 K | 27.3573 bar | 233. kg/m3 | 0.349 | 371.550 K | 0.07 Debye | 100
200 | 20 | 762.12 | 0.0013121 | -382.48 | -379.86 | -1.3631 | 1.5347 | 1.9968 | 1590.6 | -0.051386 | 2108.1 | 0.15259 | liquid | 540.2 K | 27.3573 bar | 233. kg/m3 | 0.349 | 371.550 K | 0.07 Debye | 100
200 | 21 | 762.17 | 0.001312 | -382.51 | -379.75 | -1.3633 | 1.5347 | 1.9968 | 1591.1 | -0.051389 | 2110.5 | 0.15262 | liquid | 540.2 K | 27.3573 bar | 233. kg/m3 | 0.349 | 371.550 K | 0.07 Debye | 100
200 | 22 | 762.22 | 0.001312 | -382.54 | -379.65 | -1.3634 | 1.5348 | 1.9967 | 1591.5 | -0.051393 | 2112.9 | 0.15264 | liquid | 540.2 K | 27.3573 bar | 233. kg/m3 | 0.349 | 371.550 K | 0.07 Debye | 100
200 | 23 | 762.27 | 0.0013119 | -382.57 | -379.55 | -1.3636 | 1.5349 | 1.9967 | 1592 | -0.051397 | 2115.3 | 0.15267 | liquid | 540.2 K | 27.3573 bar | 233. kg/m3 | 0.349 | 371.550 K | 0.07 Debye | 100
200 | 24 | 762.32 | 0.0013118 | -382.59 | -379.45 | -1.3637 | 1.5349 | 1.9966 | 1592.4 | -0.0514 | 2117.8 | 0.1527 | liquid | 540.2 K | 27.3573 bar | 233. kg/m3 | 0.349 | 371.550 K | 0.07 Debye | 100
200 | 25 | 762.38 | 0.0013117 | -382.62 | -379.34 | -1.3639 | 1.535 | 1.9966 | 1592.8 | -0.051404 | 2120.2 | 0.15272 | liquid | 540.2 K | 27.3573 bar | 233. kg/m3 | 0.349 | 371.550 K | 0.07 Debye | 100
200 | 26 | 762.43 | 0.0013116 | -382.65 | -379.24 | -1.364 | 1.5351 | 1.9966 | 1593.3 | -0.051407 | 2122.7 | 0.15275 | liquid | 540.2 K | 27.3573 bar | 233. kg/m3 | 0.349 | 371.550 K | 0.07 Debye | 100
200 | 27 | 762.48 | 0.0013115 | -382.68 | -379.14 | -1.3641 | 1.5352 | 1.9965 | 1593.7 | -0.051411 | 2125.1 | 0.15278 | liquid | 540.2 K | 27.3573 bar | 233. kg/m3 | 0.349 | 371.550 K | 0.07 Debye | 100
200 | 28 | 762.53 | 0.0013114 | -382.71 | -379.03 | -1.3643 | 1.5352 | 1.9965 | 1594.2 | -0.051414 | 2127.5 | 0.1528 | liquid | 540.2 K | 27.3573 bar | 233. kg/m3 | 0.349 | 371.550 K | 0.07 Debye | 100
200 | 29 | 762.58 | 0.0013113 | -382.73 | -378.93 | -1.3644 | 1.5353 | 1.9965 | 1594.6 | -0.051418 | 2130 | 0.15283 | liquid | 540.2 K | 27.3573 bar | 233. kg/m3 | 0.349 | 371.550 K | 0.07 Debye | 100
200 | 30 | 762.63 | 0.0013112 | -382.76 | -378.83 | -1.3646 | 1.5354 | 1.9964 | 1595 | -0.051421 | 2132.4 | 0.15286 | liquid | 540.2 K | 27.3573 bar | 233. kg/m3 | 0.349 | 371.550 K | 0.07 Debye | 100
200 | 31 | 762.68 | 0.0013112 | -382.79 | -378.73 | -1.3647 | 1.5354 | 1.9964 | 1595.5 | -0.051425 | 2134.9 | 0.15288 | liquid | 540.2 K | 27.3573 bar | 233. kg/m3 | 0.349 | 371.550 K | 0.07 Debye | 100
200 | 32 | 762.73 | 0.0013111 | -382.82 | -378.62 | -1.3648 | 1.5355 | 1.9963 | 1595.9 | -0.051428 | 2137.3 | 0.15291 | liquid | 540.2 K | 27.3573 bar | 233. kg/m3 | 0.349 | 371.550 K | 0.07 Debye | 100
200 | 33 | 762.79 | 0.001311 | -382.85 | -378.52 | -1.365 | 1.5356 | 1.9963 | 1596.3 | -0.051432 | 2139.8 | 0.15294 | liquid | 540.2 K | 27.3573 bar | 233. kg/m3 | 0.349 | 371.550 K | 0.07 Debye | 100
200 | 34 | 762.84 | 0.0013109 | -382.88 | -378.42 | -1.3651 | 1.5356 | 1.9963 | 1596.8 | -0.051435 | 2142.2 | 0.15296 | liquid | 540.2 K | 27.3573 bar | 233. kg/m3 | 0.349 | 371.550 K | 0.07 Debye | 100
200 | 35 | 762.89 | 0.0013108 | -382.9 | -378.32 | -1.3653 | 1.5357 | 1.9962 | 1597.2 | -0.051438 | 2144.7 | 0.15299 | liquid | 540.2 K | 27.3573 bar | 233. kg/m3 | 0.349 | 371.550 K | 0.07 Debye | 100
200 | 36 | 762.94 | 0.0013107 | -382.93 | -378.21 | -1.3654 | 1.5358 | 1.9962 | 1597.7 | -0.051442 | 2147.2 | 0.15301 | liquid | 540.2 K | 27.3573 bar | 233. kg/m3 | 0.349 | 371.550 K | 0.07 Debye | 100
200 | 37 | 762.99 | 0.0013106 | -382.96 | -378.11 | -1.3656 | 1.5358 | 1.9962 | 1598.1 | -0.051445 | 2149.6 | 0.15304 | liquid | 540.2 K | 27.3573 bar | 233. kg/m3 | 0.349 | 371.550 K | 0.07 Debye | 100
200 | 38 | 763.04 | 0.0013105 | -382.99 | -378.01 | -1.3657 | 1.5359 | 1.9961 | 1598.5 | -0.051449 | 2152.1 | 0.15307 | liquid | 540.2 K | 27.3573 bar | 233. kg/m3 | 0.349 | 371.550 K | 0.07 Debye | 100
200 | 39 | 763.09 | 0.0013105 | -383.02 | -377.91 | -1.3658 | 1.536 | 1.9961 | 1599 | -0.051452 | 2154.5 | 0.15309 | liquid | 540.2 K | 27.3573 bar | 233. kg/m3 | 0.349 | 371.550 K | 0.07 Debye | 100
200 | 40 | 763.14 | 0.0013104 | -383.04 | -377.8 | -1.366 | 1.536 | 1.9961 | 1599.4 | -0.051456 | 2157 | 0.15312 | liquid | 540.2 K | 27.3573 bar | 233. kg/m3 | 0.349 | 371.550 K | 0.07 Debye | 100
200 | 41 | 763.19 | 0.0013103 | -383.07 | -377.7 | -1.3661 | 1.5361 | 1.996 | 1599.8 | -0.051459 | 2159.5 | 0.15315 | liquid | 540.2 K | 27.3573 bar | 233. kg/m3 | 0.349 | 371.550 K | 0.07 Debye | 100
200 | 42 | 763.24 | 0.0013102 | -383.1 | -377.6 | -1.3663 | 1.5362 | 1.996 | 1600.3 | -0.051462 | 2162 | 0.15317 | liquid | 540.2 K | 27.3573 bar | 233. kg/m3 | 0.349 | 371.550 K | 0.07 Debye | 100
200 | 43 | 763.29 | 0.0013101 | -383.13 | -377.49 | -1.3664 | 1.5362 | 1.996 | 1600.7 | -0.051466 | 2164.4 | 0.1532 | liquid | 540.2 K | 27.3573 bar | 233. kg/m3 | 0.349 | 371.550 K | 0.07 Debye | 100
200 | 44 | 763.34 | 0.00131 | -383.16 | -377.39 | -1.3666 | 1.5363 | 1.9959 | 1601.1 | -0.051469 | 2166.9 | 0.15323 | liquid | 540.2 K | 27.3573 bar | 233. kg/m3 | 0.349 | 371.550 K | 0.07 Debye | 100
200 | 45 | 763.4 | 0.0013099 | -383.18 | -377.29 | -1.3667 | 1.5364 | 1.9959 | 1601.6 | -0.051472 | 2169.4 | 0.15325 | liquid | 540.2 K | 27.3573 bar | 233. kg/m3 | 0.349 | 371.550 K | 0.07 Debye | 100
200 | 46 | 763.45 | 0.0013099 | -383.21 | -377.19 | -1.3668 | 1.5364 | 1.9958 | 1602 | -0.051476 | 2171.9 | 0.15328 | liquid | 540.2 K | 27.3573 bar | 233. kg/m3 | 0.349 | 371.550 K | 0.07 Debye | 100
200 | 47 | 763.5 | 0.0013098 | -383.24 | -377.08 | -1.367 | 1.5365 | 1.9958 | 1602.4 | -0.051479 | 2174.3 | 0.1533 | liquid | 540.2 K | 27.3573 bar | 233. kg/m3 | 0.349 | 371.550 K | 0.07 Debye | 100
200 | 48 | 763.55 | 0.0013097 | -383.27 | -376.98 | -1.3671 | 1.5366 | 1.9958 | 1602.9 | -0.051482 | 2176.8 | 0.15333 | liquid | 540.2 K | 27.3573 bar | 233. kg/m3 | 0.349 | 371.550 K | 0.07 Debye | 100
200 | 49 | 763.6 | 0.0013096 | -383.29 | -376.88 | -1.3673 | 1.5366 | 1.9957 | 1603.3 | -0.051486 | 2179.3 | 0.15336 | liquid | 540.2 K | 27.3573 bar | 233. kg/m3 | 0.349 | 371.550 K | 0.07 Debye | 100
200 | 50 | 763.65 | 0.0013095 | -383.32 | -376.78 | -1.3674 | 1.5367 | 1.9957 | 1603.7 | -0.051489 | 2181.8 | 0.15338 | liquid | 540.2 K | 27.3573 bar | 233. kg/m3 | 0.349 | 371.550 K | 0.07 Debye | 100
200 | 51 | 763.7 | 0.0013094 | -383.35 | -376.67 | -1.3675 | 1.5368 | 1.9957 | 1604.2 | -0.051492 | 2184.3 | 0.15341 | liquid | 540.2 K | 27.3573 bar | 233. kg/m3 | 0.349 | 371.550 K | 0.07 Debye | 100
200 | 52 | 763.75 | 0.0013093 | -383.38 | -376.57 | -1.3677 | 1.5368 | 1.9956 | 1604.6 | -0.051496 | 2186.8 | 0.15344 | liquid | 540.2 K | 27.3573 bar | 233. kg/m3 | 0.349 | 371.550 K | 0.07 Debye | 100
200 | 53 | 763.8 | 0.0013092 | -383.41 | -376.47 | -1.3678 | 1.5369 | 1.9956 | 1605 | -0.051499 | 2189.3 | 0.15346 | liquid | 540.2 K | 27.3573 bar | 233. kg/m3 | 0.349 | 371.550 K | 0.07 Debye | 100
200 | 54 | 763.85 | 0.0013092 | -383.43 | -376.36 | -1.368 | 1.537 | 1.9956 | 1605.5 | -0.051502 | 2191.8 | 0.15349 | liquid | 540.2 K | 27.3573 bar | 233. kg/m3 | 0.349 | 371.550 K | 0.07 Debye | 100
200 | 55 | 763.9 | 0.0013091 | -383.46 | -376.26 | -1.3681 | 1.537 | 1.9955 | 1605.9 | -0.051505 | 2194.3 | 0.15351 | liquid | 540.2 K | 27.3573 bar | 233. kg/m3 | 0.349 | 371.550 K | 0.07 Debye | 100
200 | 56 | 763.95 | 0.001309 | -383.49 | -376.16 | -1.3682 | 1.5371 | 1.9955 | 1606.3 | -0.051509 | 2196.8 | 0.15354 | liquid | 540.2 K | 27.3573 bar | 233. kg/m3 | 0.349 | 371.550 K | 0.07 Debye | 100
200 | 57 | 764 | 0.0013089 | -383.52 | -376.06 | -1.3684 | 1.5372 | 1.9955 | 1606.8 | -0.051512 | 2199.3 | 0.15357 | liquid | 540.2 K | 27.3573 bar | 233. kg/m3 | 0.349 | 371.550 K | 0.07 Debye | 100
200 | 58 | 764.05 | 0.0013088 | -383.54 | -375.95 | -1.3685 | 1.5372 | 1.9954 | 1607.2 | -0.051515 | 2201.8 | 0.15359 | liquid | 540.2 K | 27.3573 bar | 233. kg/m3 | 0.349 | 371.550 K | 0.07 Debye | 100
200 | 59 | 764.1 | 0.0013087 | -383.57 | -375.85 | -1.3687 | 1.5373 | 1.9954 | 1607.6 | -0.051518 | 2204.3 | 0.15362 | liquid | 540.2 K | 27.3573 bar | 233. kg/m3 | 0.349 | 371.550 K | 0.07 Debye | 100
200 | 60 | 764.15 | 0.0013086 | -383.6 | -375.75 | -1.3688 | 1.5374 | 1.9954 | 1608.1 | -0.051521 | 2206.8 | 0.15365 | liquid | 540.2 K | 27.3573 bar | 233. kg/m3 | 0.349 | 371.550 K | 0.07 Debye | 100
200 | 61 | 764.2 | 0.0013086 | -383.63 | -375.64 | -1.3689 | 1.5375 | 1.9953 | 1608.5 | -0.051525 | 2209.3 | 0.15367 | liquid | 540.2 K | 27.3573 bar | 233. kg/m3 | 0.349 | 371.550 K | 0.07 Debye | 100
200 | 62 | 764.25 | 0.0013085 | -383.65 | -375.54 | -1.3691 | 1.5375 | 1.9953 | 1608.9 | -0.051528 | 2211.8 | 0.1537 | liquid | 540.2 K | 27.3573 bar | 233. kg/m3 | 0.349 | 371.550 K | 0.07 Debye | 100
200 | 63 | 764.3 | 0.0013084 | -383.68 | -375.44 | -1.3692 | 1.5376 | 1.9953 | 1609.3 | -0.051531 | 2214.3 | 0.15372 | liquid | 540.2 K | 27.3573 bar | 233. kg/m3 | 0.349 | 371.550 K | 0.07 Debye | 100
200 | 64 | 764.35 | 0.0013083 | -383.71 | -375.34 | -1.3694 | 1.5377 | 1.9952 | 1609.8 | -0.051534 | 2216.8 | 0.15375 | liquid | 540.2 K | 27.3573 bar | 233. kg/m3 | 0.349 | 371.550 K | 0.07 Debye | 100
200 | 65 | 764.4 | 0.0013082 | -383.74 | -375.23 | -1.3695 | 1.5377 | 1.9952 | 1610.2 | -0.051537 | 2219.3 | 0.15378 | liquid | 540.2 K | 27.3573 bar | 233. kg/m3 | 0.349 | 371.550 K | 0.07 Debye | 100
200 | 66 | 764.45 | 0.0013081 | -383.76 | -375.13 | -1.3696 | 1.5378 | 1.9952 | 1610.6 | -0.05154 | 2221.9 | 0.1538 | liquid | 540.2 K | 27.3573 bar | 233. kg/m3 | 0.349 | 371.550 K | 0.07 Debye | 100
200 | 67 | 764.5 | 0.001308 | -383.79 | -375.03 | -1.3698 | 1.5379 | 1.9951 | 1611.1 | -0.051544 | 2224.4 | 0.15383 | liquid | 540.2 K | 27.3573 bar | 233. kg/m3 | 0.349 | 371.550 K | 0.07 Debye | 100
200 | 68 | 764.55 | 0.001308 | -383.82 | -374.92 | -1.3699 | 1.5379 | 1.9951 | 1611.5 | -0.051547 | 2226.9 | 0.15385 | liquid | 540.2 K | 27.3573 bar | 233. kg/m3 | 0.349 | 371.550 K | 0.07 Debye | 100
200 | 69 | 764.6 | 0.0013079 | -383.85 | -374.82 | -1.3701 | 1.538 | 1.9951 | 1611.9 | -0.05155 | 2229.4 | 0.15388 | liquid | 540.2 K | 27.3573 bar | 233. kg/m3 | 0.349 | 371.550 K | 0.07 Debye | 100
200 | 70 | 764.65 | 0.0013078 | -383.87 | -374.72 | -1.3702 | 1.5381 | 1.995 | 1612.4 | -0.051553 | 2232 | 0.15391 | liquid | 540.2 K | 27.3573 bar | 233. kg/m3 | 0.349 | 371.550 K | 0.07 Debye | 100
200 | 71 | 764.7 | 0.0013077 | -383.9 | -374.62 | -1.3703 | 1.5381 | 1.995 | 1612.8 | -0.051556 | 2234.5 | 0.15393 | liquid | 540.2 K | 27.3573 bar | 233. kg/m3 | 0.349 | 371.550 K | 0.07 Debye | 100
200 | 72 | 764.75 | 0.0013076 | -383.93 | -374.51 | -1.3705 | 1.5382 | 1.995 | 1613.2 | -0.051559 | 2237 | 0.15396 | liquid | 540.2 K | 27.3573 bar | 233. kg/m3 | 0.349 | 371.550 K | 0.07 Debye | 100
200 | 73 | 764.8 | 0.0013075 | -383.96 | -374.41 | -1.3706 | 1.5383 | 1.995 | 1613.6 | -0.051562 | 2239.6 | 0.15398 | liquid | 540.2 K | 27.3573 bar | 233. kg/m3 | 0.349 | 371.550 K | 0.07 Debye | 100
200 | 74 | 764.85 | 0.0013074 | -383.98 | -374.31 | -1.3708 | 1.5383 | 1.9949 | 1614.1 | -0.051565 | 2242.1 | 0.15401 | liquid | 540.2 K | 27.3573 bar | 233. kg/m3 | 0.349 | 371.550 K | 0.07 Debye | 100
200 | 75 | 764.9 | 0.0013074 | -384.01 | -374.2 | -1.3709 | 1.5384 | 1.9949 | 1614.5 | -0.051568 | 2244.6 | 0.15404 | liquid | 540.2 K | 27.3573 bar | 233. kg/m3 | 0.349 | 371.550 K | 0.07 Debye | 100
200 | 76 | 764.95 | 0.0013073 | -384.04 | -374.1 | -1.371 | 1.5385 | 1.9949 | 1614.9 | -0.051571 | 2247.2 | 0.15406 | liquid | 540.2 K | 27.3573 bar | 233. kg/m3 | 0.349 | 371.550 K | 0.07 Debye | 100
200 | 77 | 765 | 0.0013072 | -384.06 | -374 | -1.3712 | 1.5385 | 1.9948 | 1615.3 | -0.051574 | 2249.7 | 0.15409 | liquid | 540.2 K | 27.3573 bar | 233. kg/m3 | 0.349 | 371.550 K | 0.07 Debye | 100
200 | 78 | 765.05 | 0.0013071 | -384.09 | -373.9 | -1.3713 | 1.5386 | 1.9948 | 1615.8 | -0.051578 | 2252.3 | 0.15411 | liquid | 540.2 K | 27.3573 bar | 233. kg/m3 | 0.349 | 371.550 K | 0.07 Debye | 100
200 | 79 | 765.1 | 0.001307 | -384.12 | -373.79 | -1.3715 | 1.5387 | 1.9948 | 1616.2 | -0.051581 | 2254.8 | 0.15414 | liquid | 540.2 K | 27.3573 bar | 233. kg/m3 | 0.349 | 371.550 K | 0.07 Debye | 100
200 | 80 | 765.15 | 0.0013069 | -384.15 | -373.69 | -1.3716 | 1.5387 | 1.9947 | 1616.6 | -0.051584 | 2257.4 | 0.15416 | liquid | 540.2 K | 27.3573 bar | 233. kg/m3 | 0.349 | 371.550 K | 0.07 Debye | 100
200 | 81 | 765.2 | 0.0013068 | -384.17 | -373.59 | -1.3717 | 1.5388 | 1.9947 | 1617 | -0.051587 | 2259.9 | 0.15419 | liquid | 540.2 K | 27.3573 bar | 233. kg/m3 | 0.349 | 371.550 K | 0.07 Debye | 100
200 | 82 | 765.25 | 0.0013068 | -384.2 | -373.48 | -1.3719 | 1.5389 | 1.9947 | 1617.5 | -0.05159 | 2262.5 | 0.15422 | liquid | 540.2 K | 27.3573 bar | 233. kg/m3 | 0.349 | 371.550 K | 0.07 Debye | 100
200 | 83 | 765.3 | 0.0013067 | -384.23 | -373.38 | -1.372 | 1.5389 | 1.9946 | 1617.9 | -0.051593 | 2265 | 0.15424 | liquid | 540.2 K | 27.3573 bar | 233. kg/m3 | 0.349 | 371.550 K | 0.07 Debye | 100
200 | 84 | 765.35 | 0.0013066 | -384.25 | -373.28 | -1.3722 | 1.539 | 1.9946 | 1618.3 | -0.051596 | 2267.6 | 0.15427 | liquid | 540.2 K | 27.3573 bar | 233. kg/m3 | 0.349 | 371.550 K | 0.07 Debye | 100
200 | 85 | 765.4 | 0.0013065 | -384.28 | -373.18 | -1.3723 | 1.5391 | 1.9946 | 1618.7 | -0.051599 | 2270.1 | 0.15429 | liquid | 540.2 K | 27.3573 bar | 233. kg/m3 | 0.349 | 371.550 K | 0.07 Debye | 100
200 | 86 | 765.45 | 0.0013064 | -384.31 | -373.07 | -1.3724 | 1.5391 | 1.9946 | 1619.2 | -0.051602 | 2272.7 | 0.15432 | liquid | 540.2 K | 27.3573 bar | 233. kg/m3 | 0.349 | 371.550 K | 0.07 Debye | 100
200 | 87 | 765.5 | 0.0013063 | -384.34 | -372.97 | -1.3726 | 1.5392 | 1.9945 | 1619.6 | -0.051604 | 2275.2 | 0.15435 | liquid | 540.2 K | 27.3573 bar | 233. kg/m3 | 0.349 | 371.550 K | 0.07 Debye | 100
200 | 88 | 765.55 | 0.0013063 | -384.36 | -372.87 | -1.3727 | 1.5393 | 1.9945 | 1620 | -0.051607 | 2277.8 | 0.15437 | liquid | 540.2 K | 27.3573 bar | 233. kg/m3 | 0.349 | 371.550 K | 0.07 Debye | 100
200 | 89 | 765.59 | 0.0013062 | -384.39 | -372.76 | -1.3728 | 1.5393 | 1.9945 | 1620.4 | -0.05161 | 2280.4 | 0.1544 | liquid | 540.2 K | 27.3573 bar | 233. kg/m3 | 0.349 | 371.550 K | 0.07 Debye | 100
200 | 90 | 765.64 | 0.0013061 | -384.42 | -372.66 | -1.373 | 1.5394 | 1.9944 | 1620.9 | -0.051613 | 2282.9 | 0.15442 | liquid | 540.2 K | 27.3573 bar | 233. kg/m3 | 0.349 | 371.550 K | 0.07 Debye | 100
200 | 91 | 765.69 | 0.001306 | -384.44 | -372.56 | -1.3731 | 1.5395 | 1.9944 | 1621.3 | -0.051616 | 2285.5 | 0.15445 | liquid | 540.2 K | 27.3573 bar | 233. kg/m3 | 0.349 | 371.550 K | 0.07 Debye | 100
200 | 92 | 765.74 | 0.0013059 | -384.47 | -372.46 | -1.3733 | 1.5395 | 1.9944 | 1621.7 | -0.051619 | 2288.1 | 0.15447 | liquid | 540.2 K | 27.3573 bar | 233. kg/m3 | 0.349 | 371.550 K | 0.07 Debye | 100
200 | 93 | 765.79 | 0.0013058 | -384.5 | -372.35 | -1.3734 | 1.5396 | 1.9943 | 1622.1 | -0.051622 | 2290.7 | 0.1545 | liquid | 540.2 K | 27.3573 bar | 233. kg/m3 | 0.349 | 371.550 K | 0.07 Debye | 100
200 | 94 | 765.84 | 0.0013058 | -384.52 | -372.25 | -1.3735 | 1.5397 | 1.9943 | 1622.5 | -0.051625 | 2293.2 | 0.15453 | liquid | 540.2 K | 27.3573 bar | 233. kg/m3 | 0.349 | 371.550 K | 0.07 Debye | 100
200 | 95 | 765.89 | 0.0013057 | -384.55 | -372.15 | -1.3737 | 1.5397 | 1.9943 | 1623 | -0.051628 | 2295.8 | 0.15455 | liquid | 540.2 K | 27.3573 bar | 233. kg/m3 | 0.349 | 371.550 K | 0.07 Debye | 100
200 | 96 | 765.94 | 0.0013056 | -384.58 | -372.04 | -1.3738 | 1.5398 | 1.9943 | 1623.4 | -0.051631 | 2298.4 | 0.15458 | liquid | 540.2 K | 27.3573 bar | 233. kg/m3 | 0.349 | 371.550 K | 0.07 Debye | 100
200 | 97 | 765.99 | 0.0013055 | -384.6 | -371.94 | -1.3739 | 1.5399 | 1.9942 | 1623.8 | -0.051634 | 2301 | 0.1546 | liquid | 540.2 K | 27.3573 bar | 233. kg/m3 | 0.349 | 371.550 K | 0.07 Debye | 100
200 | 98 | 766.04 | 0.0013054 | -384.63 | -371.84 | -1.3741 | 1.5399 | 1.9942 | 1624.2 | -0.051636 | 2303.6 | 0.15463 | liquid | 540.2 K | 27.3573 bar | 233. kg/m3 | 0.349 | 371.550 K | 0.07 Debye | 100
200 | 99 | 766.09 | 0.0013053 | -384.66 | -371.73 | -1.3742 | 1.54 | 1.9942 | 1624.6 | -0.051639 | 2306.2 | 0.15465 | liquid | 540.2 K | 27.3573 bar | 233. kg/m3 | 0.349 | 371.550 K | 0.07 Debye | 100
200 | 100 | 766.14 | 0.0013053 | -384.68 | -371.63 | -1.3744 | 1.54 | 1.9941 | 1625.1 | -0.051642 | 2308.7 | 0.15468 | liquid | 540.2 K | 27.3573 bar | 233. kg/m3 | 0.349 | 371.550 K | 0.07 Debye | 100
225 | 1 | 740.39 | 0.0013506 | -331.65 | -331.51 | -1.1235 | 1.5676 | 2.0301 | 1463.6 | -0.049842 | 1121.7 | 0.14466 | liquid | 540.2 K | 27.3573 bar | 233. kg/m3 | 0.349 | 371.550 K | 0.07 Debye | 100
225 | 2 | 740.45 | 0.0013505 | -331.68 | -331.41 | -1.1237 | 1.5676 | 2.0301 | 1464.1 | -0.049848 | 1122.9 | 0.14469 | liquid | 540.2 K | 27.3573 bar | 233. kg/m3 | 0.349 | 371.550 K | 0.07 Debye | 100
225 | 3 | 740.51 | 0.0013504 | -331.72 | -331.31 | -1.1238 | 1.5677 | 2.03 | 1464.6 | -0.049855 | 1124.1 | 0.14472 | liquid | 540.2 K | 27.3573 bar | 233. kg/m3 | 0.349 | 371.550 K | 0.07 Debye | 100
225 | 4 | 740.57 | 0.0013503 | -331.75 | -331.21 | -1.124 | 1.5678 | 2.0299 | 1465.1 | -0.049861 | 1125.2 | 0.14475 | liquid | 540.2 K | 27.3573 bar | 233. kg/m3 | 0.349 | 371.550 K | 0.07 Debye | 100
225 | 5 | 740.63 | 0.0013502 | -331.78 | -331.11 | -1.1241 | 1.5678 | 2.0299 | 1465.7 | -0.049867 | 1126.4 | 0.14478 | liquid | 540.2 K | 27.3573 bar | 233. kg/m3 | 0.349 | 371.550 K | 0.07 Debye | 100
225 | 6 | 740.69 | 0.0013501 | -331.82 | -331.01 | -1.1243 | 1.5679 | 2.0298 | 1466.2 | -0.049874 | 1127.6 | 0.14481 | liquid | 540.2 K | 27.3573 bar | 233. kg/m3 | 0.349 | 371.550 K | 0.07 Debye | 100
225 | 7 | 740.75 | 0.00135 | -331.85 | -330.91 | -1.1244 | 1.568 | 2.0297 | 1466.7 | -0.04988 | 1128.8 | 0.14485 | liquid | 540.2 K | 27.3573 bar | 233. kg/m3 | 0.349 | 371.550 K | 0.07 Debye | 100
225 | 8 | 740.81 | 0.0013499 | -331.89 | -330.81 | -1.1246 | 1.568 | 2.0297 | 1467.2 | -0.049886 | 1130 | 0.14488 | liquid | 540.2 K | 27.3573 bar | 233. kg/m3 | 0.349 | 371.550 K | 0.07 Debye | 100
225 | 9 | 740.87 | 0.0013498 | -331.92 | -330.7 | -1.1247 | 1.5681 | 2.0296 | 1467.7 | -0.049893 | 1131.1 | 0.14491 | liquid | 540.2 K | 27.3573 bar | 233. kg/m3 | 0.349 | 371.550 K | 0.07 Debye | 100
225 | 10 | 740.93 | 0.0013497 | -331.95 | -330.6 | -1.1249 | 1.5682 | 2.0295 | 1468.2 | -0.049899 | 1132.3 | 0.14494 | liquid | 540.2 K | 27.3573 bar | 233. kg/m3 | 0.349 | 371.550 K | 0.07 Debye | 100
225 | 11 | 740.99 | 0.0013496 | -331.99 | -330.5 | -1.125 | 1.5682 | 2.0295 | 1468.7 | -0.049905 | 1133.5 | 0.14497 | liquid | 540.2 K | 27.3573 bar | 233. kg/m3 | 0.349 | 371.550 K | 0.07 Debye | 100
225 | 12 | 741.05 | 0.0013494 | -332.02 | -330.4 | -1.1252 | 1.5683 | 2.0294 | 1469.2 | -0.049911 | 1134.7 | 0.145 | liquid | 540.2 K | 27.3573 bar | 233. kg/m3 | 0.349 | 371.550 K | 0.07 Debye | 100
225 | 13 | 741.11 | 0.0013493 | -332.05 | -330.3 | -1.1253 | 1.5684 | 2.0293 | 1469.7 | -0.049918 | 1135.9 | 0.14504 | liquid | 540.2 K | 27.3573 bar | 233. kg/m3 | 0.349 | 371.550 K | 0.07 Debye | 100
225 | 14 | 741.17 | 0.0013492 | -332.09 | -330.2 | -1.1255 | 1.5684 | 2.0293 | 1470.2 | -0.049924 | 1137.1 | 0.14507 | liquid | 540.2 K | 27.3573 bar | 233. kg/m3 | 0.349 | 371.550 K | 0.07 Debye | 100
225 | 15 | 741.23 | 0.0013491 | -332.12 | -330.1 | -1.1256 | 1.5685 | 2.0292 | 1470.7 | -0.04993 | 1138.3 | 0.1451 | liquid | 540.2 K | 27.3573 bar | 233. kg/m3 | 0.349 | 371.550 K | 0.07 Debye | 100
225 | 16 | 741.29 | 0.001349 | -332.15 | -330 | -1.1258 | 1.5686 | 2.0292 | 1471.2 | -0.049936 | 1139.5 | 0.14513 | liquid | 540.2 K | 27.3573 bar | 233. kg/m3 | 0.349 | 371.550 K | 0.07 Debye | 100
225 | 17 | 741.35 | 0.0013489 | -332.19 | -329.89 | -1.1259 | 1.5686 | 2.0291 | 1471.7 | -0.049942 | 1140.6 | 0.14516 | liquid | 540.2 K | 27.3573 bar | 233. kg/m3 | 0.349 | 371.550 K | 0.07 Debye | 100
225 | 18 | 741.41 | 0.0013488 | -332.22 | -329.79 | -1.1261 | 1.5687 | 2.029 | 1472.2 | -0.049948 | 1141.8 | 0.14519 | liquid | 540.2 K | 27.3573 bar | 233. kg/m3 | 0.349 | 371.550 K | 0.07 Debye | 100
225 | 19 | 741.47 | 0.0013487 | -332.25 | -329.69 | -1.1262 | 1.5688 | 2.029 | 1472.7 | -0.049955 | 1143 | 0.14523 | liquid | 540.2 K | 27.3573 bar | 233. kg/m3 | 0.349 | 371.550 K | 0.07 Debye | 100
225 | 20 | 741.53 | 0.0013486 | -332.29 | -329.59 | -1.1264 | 1.5688 | 2.0289 | 1473.2 | -0.049961 | 1144.2 | 0.14526 | liquid | 540.2 K | 27.3573 bar | 233. kg/m3 | 0.349 | 371.550 K | 0.07 Debye | 100
225 | 21 | 741.59 | 0.0013485 | -332.32 | -329.49 | -1.1265 | 1.5689 | 2.0288 | 1473.7 | -0.049967 | 1145.4 | 0.14529 | liquid | 540.2 K | 27.3573 bar | 233. kg/m3 | 0.349 | 371.550 K | 0.07 Debye | 100
225 | 22 | 741.64 | 0.0013484 | -332.35 | -329.39 | -1.1267 | 1.569 | 2.0288 | 1474.3 | -0.049973 | 1146.6 | 0.14532 | liquid | 540.2 K | 27.3573 bar | 233. kg/m3 | 0.349 | 371.550 K | 0.07 Debye | 100
225 | 23 | 741.7 | 0.0013482 | -332.39 | -329.29 | -1.1268 | 1.569 | 2.0287 | 1474.8 | -0.049979 | 1147.8 | 0.14535 | liquid | 540.2 K | 27.3573 bar | 233. kg/m3 | 0.349 | 371.550 K | 0.07 Debye | 100
225 | 24 | 741.76 | 0.0013481 | -332.42 | -329.18 | -1.127 | 1.5691 | 2.0287 | 1475.3 | -0.049985 | 1149 | 0.14538 | liquid | 540.2 K | 27.3573 bar | 233. kg/m3 | 0.349 | 371.550 K | 0.07 Debye | 100
225 | 25 | 741.82 | 0.001348 | -332.45 | -329.08 | -1.1271 | 1.5692 | 2.0286 | 1475.8 | -0.049991 | 1150.2 | 0.14541 | liquid | 540.2 K | 27.3573 bar | 233. kg/m3 | 0.349 | 371.550 K | 0.07 Debye | 100
225 | 26 | 741.88 | 0.0013479 | -332.49 | -328.98 | -1.1273 | 1.5692 | 2.0285 | 1476.3 | -0.049997 | 1151.4 | 0.14544 | liquid | 540.2 K | 27.3573 bar | 233. kg/m3 | 0.349 | 371.550 K | 0.07 Debye | 100
225 | 27 | 741.94 | 0.0013478 | -332.52 | -328.88 | -1.1274 | 1.5693 | 2.0285 | 1476.8 | -0.050003 | 1152.6 | 0.14548 | liquid | 540.2 K | 27.3573 bar | 233. kg/m3 | 0.349 | 371.550 K | 0.07 Debye | 100
225 | 28 | 742 | 0.0013477 | -332.55 | -328.78 | -1.1275 | 1.5694 | 2.0284 | 1477.3 | -0.050009 | 1153.8 | 0.14551 | liquid | 540.2 K | 27.3573 bar | 233. kg/m3 | 0.349 | 371.550 K | 0.07 Debye | 100
225 | 29 | 742.06 | 0.0013476 | -332.59 | -328.68 | -1.1277 | 1.5694 | 2.0284 | 1477.8 | -0.050015 | 1155 | 0.14554 | liquid | 540.2 K | 27.3573 bar | 233. kg/m3 | 0.349 | 371.550 K | 0.07 Debye | 100
225 | 30 | 742.12 | 0.0013475 | -332.62 | -328.58 | -1.1278 | 1.5695 | 2.0283 | 1478.3 | -0.050021 | 1156.2 | 0.14557 | liquid | 540.2 K | 27.3573 bar | 233. kg/m3 | 0.349 | 371.550 K | 0.07 Debye | 100
225 | 31 | 742.18 | 0.0013474 | -332.65 | -328.47 | -1.128 | 1.5696 | 2.0282 | 1478.8 | -0.050026 | 1157.4 | 0.1456 | liquid | 540.2 K | 27.3573 bar | 233. kg/m3 | 0.349 | 371.550 K | 0.07 Debye | 100
225 | 32 | 742.24 | 0.0013473 | -332.68 | -328.37 | -1.1281 | 1.5696 | 2.0282 | 1479.3 | -0.050032 | 1158.6 | 0.14563 | liquid | 540.2 K | 27.3573 bar | 233. kg/m3 | 0.349 | 371.550 K | 0.07 Debye | 100
225 | 33 | 742.3 | 0.0013472 | -332.72 | -328.27 | -1.1283 | 1.5697 | 2.0281 | 1479.8 | -0.050038 | 1159.8 | 0.14566 | liquid | 540.2 K | 27.3573 bar | 233. kg/m3 | 0.349 | 371.550 K | 0.07 Debye | 100
225 | 34 | 742.36 | 0.0013471 | -332.75 | -328.17 | -1.1284 | 1.5698 | 2.0281 | 1480.2 | -0.050044 | 1161 | 0.14569 | liquid | 540.2 K | 27.3573 bar | 233. kg/m3 | 0.349 | 371.550 K | 0.07 Debye | 100
225 | 35 | 742.41 | 0.001347 | -332.78 | -328.07 | -1.1286 | 1.5698 | 2.028 | 1480.7 | -0.05005 | 1162.2 | 0.14573 | liquid | 540.2 K | 27.3573 bar | 233. kg/m3 | 0.349 | 371.550 K | 0.07 Debye | 100
225 | 36 | 742.47 | 0.0013468 | -332.82 | -327.97 | -1.1287 | 1.5699 | 2.0279 | 1481.2 | -0.050056 | 1163.4 | 0.14576 | liquid | 540.2 K | 27.3573 bar | 233. kg/m3 | 0.349 | 371.550 K | 0.07 Debye | 100
225 | 37 | 742.53 | 0.0013467 | -332.85 | -327.87 | -1.1289 | 1.57 | 2.0279 | 1481.7 | -0.050062 | 1164.6 | 0.14579 | liquid | 540.2 K | 27.3573 bar | 233. kg/m3 | 0.349 | 371.550 K | 0.07 Debye | 100
225 | 38 | 742.59 | 0.0013466 | -332.88 | -327.76 | -1.129 | 1.57 | 2.0278 | 1482.2 | -0.050067 | 1165.8 | 0.14582 | liquid | 540.2 K | 27.3573 bar | 233. kg/m3 | 0.349 | 371.550 K | 0.07 Debye | 100
225 | 39 | 742.65 | 0.0013465 | -332.91 | -327.66 | -1.1292 | 1.5701 | 2.0278 | 1482.7 | -0.050073 | 1167 | 0.14585 | liquid | 540.2 K | 27.3573 bar | 233. kg/m3 | 0.349 | 371.550 K | 0.07 Debye | 100
225 | 40 | 742.71 | 0.0013464 | -332.95 | -327.56 | -1.1293 | 1.5702 | 2.0277 | 1483.2 | -0.050079 | 1168.2 | 0.14588 | liquid | 540.2 K | 27.3573 bar | 233. kg/m3 | 0.349 | 371.550 K | 0.07 Debye | 100
225 | 41 | 742.77 | 0.0013463 | -332.98 | -327.46 | -1.1295 | 1.5702 | 2.0276 | 1483.7 | -0.050085 | 1169.4 | 0.14591 | liquid | 540.2 K | 27.3573 bar | 233. kg/m3 | 0.349 | 371.550 K | 0.07 Debye | 100
225 | 42 | 742.83 | 0.0013462 | -333.01 | -327.36 | -1.1296 | 1.5703 | 2.0276 | 1484.2 | -0.05009 | 1170.6 | 0.14594 | liquid | 540.2 K | 27.3573 bar | 233. kg/m3 | 0.349 | 371.550 K | 0.07 Debye | 100
225 | 43 | 742.88 | 0.0013461 | -333.04 | -327.26 | -1.1298 | 1.5704 | 2.0275 | 1484.7 | -0.050096 | 1171.8 | 0.14597 | liquid | 540.2 K | 27.3573 bar | 233. kg/m3 | 0.349 | 371.550 K | 0.07 Debye | 100
225 | 44 | 742.94 | 0.001346 | -333.08 | -327.15 | -1.1299 | 1.5704 | 2.0275 | 1485.2 | -0.050102 | 1173 | 0.146 | liquid | 540.2 K | 27.3573 bar | 233. kg/m3 | 0.349 | 371.550 K | 0.07 Debye | 100
225 | 45 | 743 | 0.0013459 | -333.11 | -327.05 | -1.1301 | 1.5705 | 2.0274 | 1485.7 | -0.050107 | 1174.2 | 0.14604 | liquid | 540.2 K | 27.3573 bar | 233. kg/m3 | 0.349 | 371.550 K | 0.07 Debye | 100
225 | 46 | 743.06 | 0.0013458 | -333.14 | -326.95 | -1.1302 | 1.5706 | 2.0274 | 1486.2 | -0.050113 | 1175.4 | 0.14607 | liquid | 540.2 K | 27.3573 bar | 233. kg/m3 | 0.349 | 371.550 K | 0.07 Debye | 100
225 | 47 | 743.12 | 0.0013457 | -333.17 | -326.85 | -1.1303 | 1.5706 | 2.0273 | 1486.7 | -0.050119 | 1176.6 | 0.1461 | liquid | 540.2 K | 27.3573 bar | 233. kg/m3 | 0.349 | 371.550 K | 0.07 Debye | 100
225 | 48 | 743.18 | 0.0013456 | -333.21 | -326.75 | -1.1305 | 1.5707 | 2.0272 | 1487.2 | -0.050124 | 1177.8 | 0.14613 | liquid | 540.2 K | 27.3573 bar | 233. kg/m3 | 0.349 | 371.550 K | 0.07 Debye | 100
225 | 49 | 743.24 | 0.0013455 | -333.24 | -326.65 | -1.1306 | 1.5708 | 2.0272 | 1487.7 | -0.05013 | 1179 | 0.14616 | liquid | 540.2 K | 27.3573 bar | 233. kg/m3 | 0.349 | 371.550 K | 0.07 Debye | 100
225 | 50 | 743.29 | 0.0013454 | -333.27 | -326.55 | -1.1308 | 1.5708 | 2.0271 | 1488.2 | -0.050136 | 1180.2 | 0.14619 | liquid | 540.2 K | 27.3573 bar | 233. kg/m3 | 0.349 | 371.550 K | 0.07 Debye | 100
225 | 51 | 743.35 | 0.0013453 | -333.3 | -326.44 | -1.1309 | 1.5709 | 2.0271 | 1488.7 | -0.050141 | 1181.5 | 0.14622 | liquid | 540.2 K | 27.3573 bar | 233. kg/m3 | 0.349 | 371.550 K | 0.07 Debye | 100
225 | 52 | 743.41 | 0.0013452 | -333.34 | -326.34 | -1.1311 | 1.571 | 2.027 | 1489.1 | -0.050147 | 1182.7 | 0.14625 | liquid | 540.2 K | 27.3573 bar | 233. kg/m3 | 0.349 | 371.550 K | 0.07 Debye | 100
225 | 53 | 743.47 | 0.001345 | -333.37 | -326.24 | -1.1312 | 1.571 | 2.027 | 1489.6 | -0.050152 | 1183.9 | 0.14628 | liquid | 540.2 K | 27.3573 bar | 233. kg/m3 | 0.349 | 371.550 K | 0.07 Debye | 100
225 | 54 | 743.53 | 0.0013449 | -333.4 | -326.14 | -1.1314 | 1.5711 | 2.0269 | 1490.1 | -0.050158 | 1185.1 | 0.14631 | liquid | 540.2 K | 27.3573 bar | 233. kg/m3 | 0.349 | 371.550 K | 0.07 Debye | 100
225 | 55 | 743.58 | 0.0013448 | -333.43 | -326.04 | -1.1315 | 1.5712 | 2.0268 | 1490.6 | -0.050163 | 1186.3 | 0.14634 | liquid | 540.2 K | 27.3573 bar | 233. kg/m3 | 0.349 | 371.550 K | 0.07 Debye | 100
225 | 56 | 743.64 | 0.0013447 | -333.47 | -325.94 | -1.1317 | 1.5712 | 2.0268 | 1491.1 | -0.050169 | 1187.5 | 0.14637 | liquid | 540.2 K | 27.3573 bar | 233. kg/m3 | 0.349 | 371.550 K | 0.07 Debye | 100
225 | 57 | 743.7 | 0.0013446 | -333.5 | -325.83 | -1.1318 | 1.5713 | 2.0267 | 1491.6 | -0.050174 | 1188.7 | 0.1464 | liquid | 540.2 K | 27.3573 bar | 233. kg/m3 | 0.349 | 371.550 K | 0.07 Debye | 100
225 | 58 | 743.76 | 0.0013445 | -333.53 | -325.73 | -1.132 | 1.5714 | 2.0267 | 1492.1 | -0.05018 | 1190 | 0.14644 | liquid | 540.2 K | 27.3573 bar | 233. kg/m3 | 0.349 | 371.550 K | 0.07 Debye | 100
225 | 59 | 743.82 | 0.0013444 | -333.56 | -325.63 | -1.1321 | 1.5714 | 2.0266 | 1492.6 | -0.050185 | 1191.2 | 0.14647 | liquid | 540.2 K | 27.3573 bar | 233. kg/m3 | 0.349 | 371.550 K | 0.07 Debye | 100
225 | 60 | 743.87 | 0.0013443 | -333.59 | -325.53 | -1.1322 | 1.5715 | 2.0266 | 1493.1 | -0.050191 | 1192.4 | 0.1465 | liquid | 540.2 K | 27.3573 bar | 233. kg/m3 | 0.349 | 371.550 K | 0.07 Debye | 100
225 | 61 | 743.93 | 0.0013442 | -333.63 | -325.43 | -1.1324 | 1.5716 | 2.0265 | 1493.5 | -0.050196 | 1193.6 | 0.14653 | liquid | 540.2 K | 27.3573 bar | 233. kg/m3 | 0.349 | 371.550 K | 0.07 Debye | 100
225 | 62 | 743.99 | 0.0013441 | -333.66 | -325.33 | -1.1325 | 1.5716 | 2.0265 | 1494 | -0.050201 | 1194.8 | 0.14656 | liquid | 540.2 K | 27.3573 bar | 233. kg/m3 | 0.349 | 371.550 K | 0.07 Debye | 100
225 | 63 | 744.05 | 0.001344 | -333.69 | -325.22 | -1.1327 | 1.5717 | 2.0264 | 1494.5 | -0.050207 | 1196 | 0.14659 | liquid | 540.2 K | 27.3573 bar | 233. kg/m3 | 0.349 | 371.550 K | 0.07 Debye | 100
225 | 64 | 744.11 | 0.0013439 | -333.72 | -325.12 | -1.1328 | 1.5718 | 2.0263 | 1495 | -0.050212 | 1197.3 | 0.14662 | liquid | 540.2 K | 27.3573 bar | 233. kg/m3 | 0.349 | 371.550 K | 0.07 Debye | 100
225 | 65 | 744.16 | 0.0013438 | -333.75 | -325.02 | -1.133 | 1.5718 | 2.0263 | 1495.5 | -0.050218 | 1198.5 | 0.14665 | liquid | 540.2 K | 27.3573 bar | 233. kg/m3 | 0.349 | 371.550 K | 0.07 Debye | 100
225 | 66 | 744.22 | 0.0013437 | -333.79 | -324.92 | -1.1331 | 1.5719 | 2.0262 | 1496 | -0.050223 | 1199.7 | 0.14668 | liquid | 540.2 K | 27.3573 bar | 233. kg/m3 | 0.349 | 371.550 K | 0.07 Debye | 100
225 | 67 | 744.28 | 0.0013436 | -333.82 | -324.82 | -1.1333 | 1.572 | 2.0262 | 1496.5 | -0.050228 | 1200.9 | 0.14671 | liquid | 540.2 K | 27.3573 bar | 233. kg/m3 | 0.349 | 371.550 K | 0.07 Debye | 100
225 | 68 | 744.34 | 0.0013435 | -333.85 | -324.71 | -1.1334 | 1.572 | 2.0261 | 1496.9 | -0.050234 | 1202.2 | 0.14674 | liquid | 540.2 K | 27.3573 bar | 233. kg/m3 | 0.349 | 371.550 K | 0.07 Debye | 100
225 | 69 | 744.39 | 0.0013434 | -333.88 | -324.61 | -1.1335 | 1.5721 | 2.0261 | 1497.4 | -0.050239 | 1203.4 | 0.14677 | liquid | 540.2 K | 27.3573 bar | 233. kg/m3 | 0.349 | 371.550 K | 0.07 Debye | 100
225 | 70 | 744.45 | 0.0013433 | -333.91 | -324.51 | -1.1337 | 1.5722 | 2.026 | 1497.9 | -0.050244 | 1204.6 | 0.1468 | liquid | 540.2 K | 27.3573 bar | 233. kg/m3 | 0.349 | 371.550 K | 0.07 Debye | 100
225 | 71 | 744.51 | 0.0013432 | -333.95 | -324.41 | -1.1338 | 1.5722 | 2.026 | 1498.4 | -0.050249 | 1205.8 | 0.14683 | liquid | 540.2 K | 27.3573 bar | 233. kg/m3 | 0.349 | 371.550 K | 0.07 Debye | 100
225 | 72 | 744.57 | 0.0013431 | -333.98 | -324.31 | -1.134 | 1.5723 | 2.0259 | 1498.9 | -0.050255 | 1207 | 0.14686 | liquid | 540.2 K | 27.3573 bar | 233. kg/m3 | 0.349 | 371.550 K | 0.07 Debye | 100
225 | 73 | 744.62 | 0.001343 | -334.01 | -324.21 | -1.1341 | 1.5724 | 2.0259 | 1499.4 | -0.05026 | 1208.3 | 0.14689 | liquid | 540.2 K | 27.3573 bar | 233. kg/m3 | 0.349 | 371.550 K | 0.07 Debye | 100
225 | 74 | 744.68 | 0.0013429 | -334.04 | -324.1 | -1.1343 | 1.5724 | 2.0258 | 1499.8 | -0.050265 | 1209.5 | 0.14692 | liquid | 540.2 K | 27.3573 bar | 233. kg/m3 | 0.349 | 371.550 K | 0.07 Debye | 100
225 | 75 | 744.74 | 0.0013428 | -334.07 | -324 | -1.1344 | 1.5725 | 2.0258 | 1500.3 | -0.05027 | 1210.7 | 0.14695 | liquid | 540.2 K | 27.3573 bar | 233. kg/m3 | 0.349 | 371.550 K | 0.07 Debye | 100
225 | 76 | 744.79 | 0.0013427 | -334.1 | -323.9 | -1.1346 | 1.5726 | 2.0257 | 1500.8 | -0.050276 | 1212 | 0.14698 | liquid | 540.2 K | 27.3573 bar | 233. kg/m3 | 0.349 | 371.550 K | 0.07 Debye | 100
225 | 77 | 744.85 | 0.0013425 | -334.14 | -323.8 | -1.1347 | 1.5726 | 2.0257 | 1501.3 | -0.050281 | 1213.2 | 0.14701 | liquid | 540.2 K | 27.3573 bar | 233. kg/m3 | 0.349 | 371.550 K | 0.07 Debye | 100
225 | 78 | 744.91 | 0.0013424 | -334.17 | -323.7 | -1.1348 | 1.5727 | 2.0256 | 1501.8 | -0.050286 | 1214.4 | 0.14705 | liquid | 540.2 K | 27.3573 bar | 233. kg/m3 | 0.349 | 371.550 K | 0.07 Debye | 100
225 | 79 | 744.97 | 0.0013423 | -334.2 | -323.59 | -1.135 | 1.5728 | 2.0256 | 1502.3 | -0.050291 | 1215.6 | 0.14708 | liquid | 540.2 K | 27.3573 bar | 233. kg/m3 | 0.349 | 371.550 K | 0.07 Debye | 100
225 | 80 | 745.02 | 0.0013422 | -334.23 | -323.49 | -1.1351 | 1.5728 | 2.0255 | 1502.7 | -0.050296 | 1216.9 | 0.14711 | liquid | 540.2 K | 27.3573 bar | 233. kg/m3 | 0.349 | 371.550 K | 0.07 Debye | 100
225 | 81 | 745.08 | 0.0013421 | -334.26 | -323.39 | -1.1353 | 1.5729 | 2.0255 | 1503.2 | -0.050301 | 1218.1 | 0.14714 | liquid | 540.2 K | 27.3573 bar | 233. kg/m3 | 0.349 | 371.550 K | 0.07 Debye | 100
225 | 82 | 745.14 | 0.001342 | -334.29 | -323.29 | -1.1354 | 1.573 | 2.0254 | 1503.7 | -0.050306 | 1219.3 | 0.14717 | liquid | 540.2 K | 27.3573 bar | 233. kg/m3 | 0.349 | 371.550 K | 0.07 Debye | 100
225 | 83 | 745.19 | 0.0013419 | -334.33 | -323.19 | -1.1356 | 1.573 | 2.0253 | 1504.2 | -0.050311 | 1220.6 | 0.1472 | liquid | 540.2 K | 27.3573 bar | 233. kg/m3 | 0.349 | 371.550 K | 0.07 Debye | 100
225 | 84 | 745.25 | 0.0013418 | -334.36 | -323.09 | -1.1357 | 1.5731 | 2.0253 | 1504.7 | -0.050317 | 1221.8 | 0.14723 | liquid | 540.2 K | 27.3573 bar | 233. kg/m3 | 0.349 | 371.550 K | 0.07 Debye | 100
225 | 85 | 745.31 | 0.0013417 | -334.39 | -322.98 | -1.1359 | 1.5731 | 2.0252 | 1505.1 | -0.050322 | 1223 | 0.14726 | liquid | 540.2 K | 27.3573 bar | 233. kg/m3 | 0.349 | 371.550 K | 0.07 Debye | 100
225 | 86 | 745.36 | 0.0013416 | -334.42 | -322.88 | -1.136 | 1.5732 | 2.0252 | 1505.6 | -0.050327 | 1224.3 | 0.14729 | liquid | 540.2 K | 27.3573 bar | 233. kg/m3 | 0.349 | 371.550 K | 0.07 Debye | 100
225 | 87 | 745.42 | 0.0013415 | -334.45 | -322.78 | -1.1361 | 1.5733 | 2.0251 | 1506.1 | -0.050332 | 1225.5 | 0.14732 | liquid | 540.2 K | 27.3573 bar | 233. kg/m3 | 0.349 | 371.550 K | 0.07 Debye | 100
225 | 88 | 745.48 | 0.0013414 | -334.48 | -322.68 | -1.1363 | 1.5733 | 2.0251 | 1506.6 | -0.050337 | 1226.7 | 0.14735 | liquid | 540.2 K | 27.3573 bar | 233. kg/m3 | 0.349 | 371.550 K | 0.07 Debye | 100
225 | 89 | 745.53 | 0.0013413 | -334.51 | -322.58 | -1.1364 | 1.5734 | 2.025 | 1507 | -0.050342 | 1228 | 0.14738 | liquid | 540.2 K | 27.3573 bar | 233. kg/m3 | 0.349 | 371.550 K | 0.07 Debye | 100
225 | 90 | 745.59 | 0.0013412 | -334.54 | -322.47 | -1.1366 | 1.5735 | 2.025 | 1507.5 | -0.050347 | 1229.2 | 0.14741 | liquid | 540.2 K | 27.3573 bar | 233. kg/m3 | 0.349 | 371.550 K | 0.07 Debye | 100
225 | 91 | 745.65 | 0.0013411 | -334.58 | -322.37 | -1.1367 | 1.5735 | 2.0249 | 1508 | -0.050352 | 1230.5 | 0.14744 | liquid | 540.2 K | 27.3573 bar | 233. kg/m3 | 0.349 | 371.550 K | 0.07 Debye | 100
225 | 92 | 745.7 | 0.001341 | -334.61 | -322.27 | -1.1369 | 1.5736 | 2.0249 | 1508.5 | -0.050357 | 1231.7 | 0.14747 | liquid | 540.2 K | 27.3573 bar | 233. kg/m3 | 0.349 | 371.550 K | 0.07 Debye | 100
225 | 93 | 745.76 | 0.0013409 | -334.64 | -322.17 | -1.137 | 1.5737 | 2.0248 | 1509 | -0.050362 | 1232.9 | 0.1475 | liquid | 540.2 K | 27.3573 bar | 233. kg/m3 | 0.349 | 371.550 K | 0.07 Debye | 100
225 | 94 | 745.82 | 0.0013408 | -334.67 | -322.07 | -1.1371 | 1.5737 | 2.0248 | 1509.4 | -0.050367 | 1234.2 | 0.14753 | liquid | 540.2 K | 27.3573 bar | 233. kg/m3 | 0.349 | 371.550 K | 0.07 Debye | 100
225 | 95 | 745.87 | 0.0013407 | -334.7 | -321.96 | -1.1373 | 1.5738 | 2.0248 | 1509.9 | -0.050372 | 1235.4 | 0.14756 | liquid | 540.2 K | 27.3573 bar | 233. kg/m3 | 0.349 | 371.550 K | 0.07 Debye | 100
225 | 96 | 745.93 | 0.0013406 | -334.73 | -321.86 | -1.1374 | 1.5739 | 2.0247 | 1510.4 | -0.050376 | 1236.7 | 0.14759 | liquid | 540.2 K | 27.3573 bar | 233. kg/m3 | 0.349 | 371.550 K | 0.07 Debye | 100
225 | 97 | 745.99 | 0.0013405 | -334.76 | -321.76 | -1.1376 | 1.5739 | 2.0247 | 1510.9 | -0.050381 | 1237.9 | 0.14762 | liquid | 540.2 K | 27.3573 bar | 233. kg/m3 | 0.349 | 371.550 K | 0.07 Debye | 100
225 | 98 | 746.04 | 0.0013404 | -334.79 | -321.66 | -1.1377 | 1.574 | 2.0246 | 1511.3 | -0.050386 | 1239.1 | 0.14765 | liquid | 540.2 K | 27.3573 bar | 233. kg/m3 | 0.349 | 371.550 K | 0.07 Debye | 100
225 | 99 | 746.1 | 0.0013403 | -334.82 | -321.56 | -1.1379 | 1.5741 | 2.0246 | 1511.8 | -0.050391 | 1240.4 | 0.14768 | liquid | 540.2 K | 27.3573 bar | 233. kg/m3 | 0.349 | 371.550 K | 0.07 Debye | 100
225 | 100 | 746.16 | 0.0013402 | -334.86 | -321.45 | -1.138 | 1.5741 | 2.0245 | 1512.3 | -0.050396 | 1241.6 | 0.14771 | liquid | 540.2 K | 27.3573 bar | 233. kg/m3 | 0.349 | 371.550 K | 0.07 Debye | 100
250 | 1 | 719.78 | 0.0013893 | -280.23 | -280.09 | -0.90685 | 1.6238 | 2.0873 | 1347.5 | -0.047497 | 723.38 | 0.13699 | liquid | 540.2 K | 27.3573 bar | 233. kg/m3 | 0.349 | 371.550 K | 0.07 Debye | 100
250 | 2 | 719.85 | 0.0013892 | -280.27 | -279.99 | -0.90701 | 1.6239 | 2.0872 | 1348.1 | -0.047507 | 724.12 | 0.13703 | liquid | 540.2 K | 27.3573 bar | 233. kg/m3 | 0.349 | 371.550 K | 0.07 Debye | 100
250 | 3 | 719.92 | 0.001389 | -280.31 | -279.89 | -0.90717 | 1.6239 | 2.0871 | 1348.6 | -0.047517 | 724.87 | 0.13706 | liquid | 540.2 K | 27.3573 bar | 233. kg/m3 | 0.349 | 371.550 K | 0.07 Debye | 100
250 | 4 | 719.99 | 0.0013889 | -280.35 | -279.8 | -0.90733 | 1.624 | 2.087 | 1349.2 | -0.047527 | 725.61 | 0.1371 | liquid | 540.2 K | 27.3573 bar | 233. kg/m3 | 0.349 | 371.550 K | 0.07 Debye | 100
250 | 5 | 720.06 | 0.0013888 | -280.39 | -279.7 | -0.90749 | 1.6241 | 2.0869 | 1349.8 | -0.047537 | 726.36 | 0.13714 | liquid | 540.2 K | 27.3573 bar | 233. kg/m3 | 0.349 | 371.550 K | 0.07 Debye | 100
250 | 6 | 720.13 | 0.0013886 | -280.43 | -279.6 | -0.90765 | 1.6241 | 2.0868 | 1350.4 | -0.047547 | 727.1 | 0.13717 | liquid | 540.2 K | 27.3573 bar | 233. kg/m3 | 0.349 | 371.550 K | 0.07 Debye | 100
250 | 7 | 720.2 | 0.0013885 | -280.47 | -279.5 | -0.90781 | 1.6242 | 2.0867 | 1351 | -0.047557 | 727.85 | 0.13721 | liquid | 540.2 K | 27.3573 bar | 233. kg/m3 | 0.349 | 371.550 K | 0.07 Debye | 100
250 | 8 | 720.27 | 0.0013884 | -280.51 | -279.4 | -0.90796 | 1.6243 | 2.0866 | 1351.6 | -0.047567 | 728.59 | 0.13725 | liquid | 540.2 K | 27.3573 bar | 233. kg/m3 | 0.349 | 371.550 K | 0.07 Debye | 100
250 | 9 | 720.34 | 0.0013882 | -280.55 | -279.3 | -0.90812 | 1.6243 | 2.0865 | 1352.1 | -0.047577 | 729.34 | 0.13728 | liquid | 540.2 K | 27.3573 bar | 233. kg/m3 | 0.349 | 371.550 K | 0.07 Debye | 100
250 | 10 | 720.41 | 0.0013881 | -280.59 | -279.2 | -0.90828 | 1.6244 | 2.0864 | 1352.7 | -0.047586 | 730.09 | 0.13732 | liquid | 540.2 K | 27.3573 bar | 233. kg/m3 | 0.349 | 371.550 K | 0.07 Debye | 100
250 | 11 | 720.48 | 0.001388 | -280.63 | -279.1 | -0.90844 | 1.6245 | 2.0863 | 1353.3 | -0.047596 | 730.83 | 0.13736 | liquid | 540.2 K | 27.3573 bar | 233. kg/m3 | 0.349 | 371.550 K | 0.07 Debye | 100
250 | 12 | 720.56 | 0.0013878 | -280.67 | -279 | -0.9086 | 1.6245 | 2.0862 | 1353.9 | -0.047606 | 731.58 | 0.13739 | liquid | 540.2 K | 27.3573 bar | 233. kg/m3 | 0.349 | 371.550 K | 0.07 Debye | 100
250 | 13 | 720.63 | 0.0013877 | -280.71 | -278.9 | -0.90875 | 1.6246 | 2.0861 | 1354.5 | -0.047616 | 732.33 | 0.13743 | liquid | 540.2 K | 27.3573 bar | 233. kg/m3 | 0.349 | 371.550 K | 0.07 Debye | 100
250 | 14 | 720.7 | 0.0013875 | -280.74 | -278.8 | -0.90891 | 1.6247 | 2.086 | 1355 | -0.047625 | 733.07 | 0.13747 | liquid | 540.2 K | 27.3573 bar | 233. kg/m3 | 0.349 | 371.550 K | 0.07 Debye | 100
250 | 15 | 720.76 | 0.0013874 | -280.78 | -278.7 | -0.90907 | 1.6247 | 2.0859 | 1355.6 | -0.047635 | 733.82 | 0.1375 | liquid | 540.2 K | 27.3573 bar | 233. kg/m3 | 0.349 | 371.550 K | 0.07 Debye | 100
250 | 16 | 720.83 | 0.0013873 | -280.82 | -278.6 | -0.90923 | 1.6248 | 2.0858 | 1356.2 | -0.047645 | 734.57 | 0.13754 | liquid | 540.2 K | 27.3573 bar | 233. kg/m3 | 0.349 | 371.550 K | 0.07 Debye | 100
250 | 17 | 720.9 | 0.0013871 | -280.86 | -278.5 | -0.90938 | 1.6248 | 2.0857 | 1356.8 | -0.047654 | 735.32 | 0.13758 | liquid | 540.2 K | 27.3573 bar | 233. kg/m3 | 0.349 | 371.550 K | 0.07 Debye | 100
250 | 18 | 720.97 | 0.001387 | -280.9 | -278.4 | -0.90954 | 1.6249 | 2.0857 | 1357.4 | -0.047664 | 736.07 | 0.13761 | liquid | 540.2 K | 27.3573 bar | 233. kg/m3 | 0.349 | 371.550 K | 0.07 Debye | 100
250 | 19 | 721.04 | 0.0013869 | -280.94 | -278.31 | -0.9097 | 1.625 | 2.0856 | 1357.9 | -0.047673 | 736.81 | 0.13765 | liquid | 540.2 K | 27.3573 bar | 233. kg/m3 | 0.349 | 371.550 K | 0.07 Debye | 100
250 | 20 | 721.11 | 0.0013867 | -280.98 | -278.21 | -0.90986 | 1.625 | 2.0855 | 1358.5 | -0.047683 | 737.56 | 0.13769 | liquid | 540.2 K | 27.3573 bar | 233. kg/m3 | 0.349 | 371.550 K | 0.07 Debye | 100
250 | 21 | 721.18 | 0.0013866 | -281.02 | -278.11 | -0.91001 | 1.6251 | 2.0854 | 1359.1 | -0.047692 | 738.31 | 0.13772 | liquid | 540.2 K | 27.3573 bar | 233. kg/m3 | 0.349 | 371.550 K | 0.07 Debye | 100
250 | 22 | 721.25 | 0.0013865 | -281.06 | -278.01 | -0.91017 | 1.6252 | 2.0853 | 1359.7 | -0.047702 | 739.06 | 0.13776 | liquid | 540.2 K | 27.3573 bar | 233. kg/m3 | 0.349 | 371.550 K | 0.07 Debye | 100
250 | 23 | 721.32 | 0.0013863 | -281.1 | -277.91 | -0.91033 | 1.6252 | 2.0852 | 1360.2 | -0.047711 | 739.81 | 0.1378 | liquid | 540.2 K | 27.3573 bar | 233. kg/m3 | 0.349 | 371.550 K | 0.07 Debye | 100
250 | 24 | 721.39 | 0.0013862 | -281.14 | -277.81 | -0.91048 | 1.6253 | 2.0851 | 1360.8 | -0.047721 | 740.56 | 0.13783 | liquid | 540.2 K | 27.3573 bar | 233. kg/m3 | 0.349 | 371.550 K | 0.07 Debye | 100
250 | 25 | 721.46 | 0.0013861 | -281.17 | -277.71 | -0.91064 | 1.6254 | 2.085 | 1361.4 | -0.04773 | 741.31 | 0.13787 | liquid | 540.2 K | 27.3573 bar | 233. kg/m3 | 0.349 | 371.550 K | 0.07 Debye | 100
250 | 26 | 721.53 | 0.0013859 | -281.21 | -277.61 | -0.9108 | 1.6254 | 2.0849 | 1362 | -0.047739 | 742.06 | 0.13791 | liquid | 540.2 K | 27.3573 bar | 233. kg/m3 | 0.349 | 371.550 K | 0.07 Debye | 100
250 | 27 | 721.6 | 0.0013858 | -281.25 | -277.51 | -0.91095 | 1.6255 | 2.0848 | 1362.5 | -0.047749 | 742.81 | 0.13794 | liquid | 540.2 K | 27.3573 bar | 233. kg/m3 | 0.349 | 371.550 K | 0.07 Debye | 100
250 | 28 | 721.67 | 0.0013857 | -281.29 | -277.41 | -0.91111 | 1.6256 | 2.0847 | 1363.1 | -0.047758 | 743.56 | 0.13798 | liquid | 540.2 K | 27.3573 bar | 233. kg/m3 | 0.349 | 371.550 K | 0.07 Debye | 100
250 | 29 | 721.74 | 0.0013855 | -281.33 | -277.31 | -0.91126 | 1.6256 | 2.0846 | 1363.7 | -0.047767 | 744.31 | 0.13801 | liquid | 540.2 K | 27.3573 bar | 233. kg/m3 | 0.349 | 371.550 K | 0.07 Debye | 100
250 | 30 | 721.81 | 0.0013854 | -281.37 | -277.21 | -0.91142 | 1.6257 | 2.0846 | 1364.2 | -0.047777 | 745.06 | 0.13805 | liquid | 540.2 K | 27.3573 bar | 233. kg/m3 | 0.349 | 371.550 K | 0.07 Debye | 100
250 | 31 | 721.87 | 0.0013853 | -281.41 | -277.11 | -0.91158 | 1.6257 | 2.0845 | 1364.8 | -0.047786 | 745.82 | 0.13809 | liquid | 540.2 K | 27.3573 bar | 233. kg/m3 | 0.349 | 371.550 K | 0.07 Debye | 100
250 | 32 | 721.94 | 0.0013852 | -281.44 | -277.01 | -0.91173 | 1.6258 | 2.0844 | 1365.4 | -0.047795 | 746.57 | 0.13812 | liquid | 540.2 K | 27.3573 bar | 233. kg/m3 | 0.349 | 371.550 K | 0.07 Debye | 100
250 | 33 | 722.01 | 0.001385 | -281.48 | -276.91 | -0.91189 | 1.6259 | 2.0843 | 1365.9 | -0.047804 | 747.32 | 0.13816 | liquid | 540.2 K | 27.3573 bar | 233. kg/m3 | 0.349 | 371.550 K | 0.07 Debye | 100
250 | 34 | 722.08 | 0.0013849 | -281.52 | -276.81 | -0.91204 | 1.6259 | 2.0842 | 1366.5 | -0.047813 | 748.07 | 0.1382 | liquid | 540.2 K | 27.3573 bar | 233. kg/m3 | 0.349 | 371.550 K | 0.07 Debye | 100
250 | 35 | 722.15 | 0.0013848 | -281.56 | -276.71 | -0.9122 | 1.626 | 2.0841 | 1367.1 | -0.047822 | 748.82 | 0.13823 | liquid | 540.2 K | 27.3573 bar | 233. kg/m3 | 0.349 | 371.550 K | 0.07 Debye | 100
250 | 36 | 722.22 | 0.0013846 | -281.6 | -276.61 | -0.91235 | 1.6261 | 2.084 | 1367.6 | -0.047831 | 749.58 | 0.13827 | liquid | 540.2 K | 27.3573 bar | 233. kg/m3 | 0.349 | 371.550 K | 0.07 Debye | 100
250 | 37 | 722.29 | 0.0013845 | -281.64 | -276.51 | -0.91251 | 1.6261 | 2.0839 | 1368.2 | -0.04784 | 750.33 | 0.1383 | liquid | 540.2 K | 27.3573 bar | 233. kg/m3 | 0.349 | 371.550 K | 0.07 Debye | 100
250 | 38 | 722.35 | 0.0013844 | -281.67 | -276.41 | -0.91266 | 1.6262 | 2.0838 | 1368.8 | -0.047849 | 751.08 | 0.13834 | liquid | 540.2 K | 27.3573 bar | 233. kg/m3 | 0.349 | 371.550 K | 0.07 Debye | 100
250 | 39 | 722.42 | 0.0013842 | -281.71 | -276.31 | -0.91282 | 1.6263 | 2.0838 | 1369.3 | -0.047858 | 751.84 | 0.13838 | liquid | 540.2 K | 27.3573 bar | 233. kg/m3 | 0.349 | 371.550 K | 0.07 Debye | 100
250 | 40 | 722.49 | 0.0013841 | -281.75 | -276.21 | -0.91297 | 1.6263 | 2.0837 | 1369.9 | -0.047867 | 752.59 | 0.13841 | liquid | 540.2 K | 27.3573 bar | 233. kg/m3 | 0.349 | 371.550 K | 0.07 Debye | 100
250 | 41 | 722.56 | 0.001384 | -281.79 | -276.11 | -0.91313 | 1.6264 | 2.0836 | 1370.5 | -0.047876 | 753.35 | 0.13845 | liquid | 540.2 K | 27.3573 bar | 233. kg/m3 | 0.349 | 371.550 K | 0.07 Debye | 100
250 | 42 | 722.63 | 0.0013838 | -281.83 | -276.01 | -0.91328 | 1.6265 | 2.0835 | 1371 | -0.047885 | 754.1 | 0.13848 | liquid | 540.2 K | 27.3573 bar | 233. kg/m3 | 0.349 | 371.550 K | 0.07 Debye | 100
250 | 43 | 722.7 | 0.0013837 | -281.86 | -275.91 | -0.91344 | 1.6265 | 2.0834 | 1371.6 | -0.047894 | 754.85 | 0.13852 | liquid | 540.2 K | 27.3573 bar | 233. kg/m3 | 0.349 | 371.550 K | 0.07 Debye | 100
250 | 44 | 722.76 | 0.0013836 | -281.9 | -275.82 | -0.91359 | 1.6266 | 2.0833 | 1372.2 | -0.047903 | 755.61 | 0.13856 | liquid | 540.2 K | 27.3573 bar | 233. kg/m3 | 0.349 | 371.550 K | 0.07 Debye | 100
250 | 45 | 722.83 | 0.0013834 | -281.94 | -275.72 | -0.91374 | 1.6266 | 2.0832 | 1372.7 | -0.047912 | 756.36 | 0.13859 | liquid | 540.2 K | 27.3573 bar | 233. kg/m3 | 0.349 | 371.550 K | 0.07 Debye | 100
250 | 46 | 722.9 | 0.0013833 | -281.98 | -275.62 | -0.9139 | 1.6267 | 2.0831 | 1373.3 | -0.047921 | 757.12 | 0.13863 | liquid | 540.2 K | 27.3573 bar | 233. kg/m3 | 0.349 | 371.550 K | 0.07 Debye | 100
250 | 47 | 722.97 | 0.0013832 | -282.02 | -275.52 | -0.91405 | 1.6268 | 2.0831 | 1373.8 | -0.047929 | 757.87 | 0.13866 | liquid | 540.2 K | 27.3573 bar | 233. kg/m3 | 0.349 | 371.550 K | 0.07 Debye | 100
250 | 48 | 723.04 | 0.0013831 | -282.05 | -275.42 | -0.91421 | 1.6268 | 2.083 | 1374.4 | -0.047938 | 758.63 | 0.1387 | liquid | 540.2 K | 27.3573 bar | 233. kg/m3 | 0.349 | 371.550 K | 0.07 Debye | 100
250 | 49 | 723.1 | 0.0013829 | -282.09 | -275.32 | -0.91436 | 1.6269 | 2.0829 | 1375 | -0.047947 | 759.39 | 0.13873 | liquid | 540.2 K | 27.3573 bar | 233. kg/m3 | 0.349 | 371.550 K | 0.07 Debye | 100
250 | 50 | 723.17 | 0.0013828 | -282.13 | -275.22 | -0.91451 | 1.627 | 2.0828 | 1375.5 | -0.047955 | 760.14 | 0.13877 | liquid | 540.2 K | 27.3573 bar | 233. kg/m3 | 0.349 | 371.550 K | 0.07 Debye | 100
250 | 51 | 723.24 | 0.0013827 | -282.17 | -275.12 | -0.91467 | 1.627 | 2.0827 | 1376.1 | -0.047964 | 760.9 | 0.13881 | liquid | 540.2 K | 27.3573 bar | 233. kg/m3 | 0.349 | 371.550 K | 0.07 Debye | 100
250 | 52 | 723.31 | 0.0013825 | -282.21 | -275.02 | -0.91482 | 1.6271 | 2.0826 | 1376.6 | -0.047973 | 761.66 | 0.13884 | liquid | 540.2 K | 27.3573 bar | 233. kg/m3 | 0.349 | 371.550 K | 0.07 Debye | 100
250 | 53 | 723.37 | 0.0013824 | -282.24 | -274.92 | -0.91497 | 1.6272 | 2.0826 | 1377.2 | -0.047981 | 762.41 | 0.13888 | liquid | 540.2 K | 27.3573 bar | 233. kg/m3 | 0.349 | 371.550 K | 0.07 Debye | 100
250 | 54 | 723.44 | 0.0013823 | -282.28 | -274.82 | -0.91513 | 1.6272 | 2.0825 | 1377.8 | -0.04799 | 763.17 | 0.13891 | liquid | 540.2 K | 27.3573 bar | 233. kg/m3 | 0.349 | 371.550 K | 0.07 Debye | 100
250 | 55 | 723.51 | 0.0013822 | -282.32 | -274.72 | -0.91528 | 1.6273 | 2.0824 | 1378.3 | -0.047999 | 763.93 | 0.13895 | liquid | 540.2 K | 27.3573 bar | 233. kg/m3 | 0.349 | 371.550 K | 0.07 Debye | 100
250 | 56 | 723.58 | 0.001382 | -282.36 | -274.62 | -0.91543 | 1.6273 | 2.0823 | 1378.9 | -0.048007 | 764.69 | 0.13898 | liquid | 540.2 K | 27.3573 bar | 233. kg/m3 | 0.349 | 371.550 K | 0.07 Debye | 100
250 | 57 | 723.64 | 0.0013819 | -282.39 | -274.52 | -0.91559 | 1.6274 | 2.0822 | 1379.4 | -0.048016 | 765.45 | 0.13902 | liquid | 540.2 K | 27.3573 bar | 233. kg/m3 | 0.349 | 371.550 K | 0.07 Debye | 100
250 | 58 | 723.71 | 0.0013818 | -282.43 | -274.42 | -0.91574 | 1.6275 | 2.0821 | 1380 | -0.048024 | 766.2 | 0.13905 | liquid | 540.2 K | 27.3573 bar | 233. kg/m3 | 0.349 | 371.550 K | 0.07 Debye | 100
250 | 59 | 723.78 | 0.0013816 | -282.47 | -274.32 | -0.91589 | 1.6275 | 2.0821 | 1380.5 | -0.048033 | 766.96 | 0.13909 | liquid | 540.2 K | 27.3573 bar | 233. kg/m3 | 0.349 | 371.550 K | 0.07 Debye | 100
250 | 60 | 723.84 | 0.0013815 | -282.51 | -274.22 | -0.91604 | 1.6276 | 2.082 | 1381.1 | -0.048041 | 767.72 | 0.13913 | liquid | 540.2 K | 27.3573 bar | 233. kg/m3 | 0.349 | 371.550 K | 0.07 Debye | 100
250 | 61 | 723.91 | 0.0013814 | -282.54 | -274.12 | -0.9162 | 1.6277 | 2.0819 | 1381.6 | -0.048049 | 768.48 | 0.13916 | liquid | 540.2 K | 27.3573 bar | 233. kg/m3 | 0.349 | 371.550 K | 0.07 Debye | 100
250 | 62 | 723.98 | 0.0013813 | -282.58 | -274.02 | -0.91635 | 1.6277 | 2.0818 | 1382.2 | -0.048058 | 769.24 | 0.1392 | liquid | 540.2 K | 27.3573 bar | 233. kg/m3 | 0.349 | 371.550 K | 0.07 Debye | 100
250 | 63 | 724.05 | 0.0013811 | -282.62 | -273.92 | -0.9165 | 1.6278 | 2.0817 | 1382.7 | -0.048066 | 770 | 0.13923 | liquid | 540.2 K | 27.3573 bar | 233. kg/m3 | 0.349 | 371.550 K | 0.07 Debye | 100
250 | 64 | 724.11 | 0.001381 | -282.65 | -273.82 | -0.91665 | 1.6279 | 2.0817 | 1383.3 | -0.048074 | 770.76 | 0.13927 | liquid | 540.2 K | 27.3573 bar | 233. kg/m3 | 0.349 | 371.550 K | 0.07 Debye | 100
250 | 65 | 724.18 | 0.0013809 | -282.69 | -273.72 | -0.91681 | 1.6279 | 2.0816 | 1383.8 | -0.048083 | 771.52 | 0.1393 | liquid | 540.2 K | 27.3573 bar | 233. kg/m3 | 0.349 | 371.550 K | 0.07 Debye | 100
250 | 66 | 724.25 | 0.0013807 | -282.73 | -273.62 | -0.91696 | 1.628 | 2.0815 | 1384.4 | -0.048091 | 772.28 | 0.13934 | liquid | 540.2 K | 27.3573 bar | 233. kg/m3 | 0.349 | 371.550 K | 0.07 Debye | 100
250 | 67 | 724.31 | 0.0013806 | -282.77 | -273.52 | -0.91711 | 1.628 | 2.0814 | 1384.9 | -0.048099 | 773.04 | 0.13937 | liquid | 540.2 K | 27.3573 bar | 233. kg/m3 | 0.349 | 371.550 K | 0.07 Debye | 100
250 | 68 | 724.38 | 0.0013805 | -282.8 | -273.42 | -0.91726 | 1.6281 | 2.0813 | 1385.5 | -0.048108 | 773.8 | 0.13941 | liquid | 540.2 K | 27.3573 bar | 233. kg/m3 | 0.349 | 371.550 K | 0.07 Debye | 100
250 | 69 | 724.45 | 0.0013804 | -282.84 | -273.32 | -0.91741 | 1.6282 | 2.0813 | 1386 | -0.048116 | 774.56 | 0.13944 | liquid | 540.2 K | 27.3573 bar | 233. kg/m3 | 0.349 | 371.550 K | 0.07 Debye | 100
250 | 70 | 724.51 | 0.0013802 | -282.88 | -273.22 | -0.91756 | 1.6282 | 2.0812 | 1386.6 | -0.048124 | 775.33 | 0.13948 | liquid | 540.2 K | 27.3573 bar | 233. kg/m3 | 0.349 | 371.550 K | 0.07 Debye | 100
250 | 71 | 724.58 | 0.0013801 | -282.91 | -273.12 | -0.91772 | 1.6283 | 2.0811 | 1387.1 | -0.048132 | 776.09 | 0.13951 | liquid | 540.2 K | 27.3573 bar | 233. kg/m3 | 0.349 | 371.550 K | 0.07 Debye | 100
250 | 72 | 724.65 | 0.00138 | -282.95 | -273.02 | -0.91787 | 1.6284 | 2.081 | 1387.7 | -0.04814 | 776.85 | 0.13955 | liquid | 540.2 K | 27.3573 bar | 233. kg/m3 | 0.349 | 371.550 K | 0.07 Debye | 100
250 | 73 | 724.71 | 0.0013799 | -282.99 | -272.92 | -0.91802 | 1.6284 | 2.0809 | 1388.2 | -0.048148 | 777.61 | 0.13958 | liquid | 540.2 K | 27.3573 bar | 233. kg/m3 | 0.349 | 371.550 K | 0.07 Debye | 100
250 | 74 | 724.78 | 0.0013797 | -283.03 | -272.81 | -0.91817 | 1.6285 | 2.0809 | 1388.8 | -0.048156 | 778.38 | 0.13962 | liquid | 540.2 K | 27.3573 bar | 233. kg/m3 | 0.349 | 371.550 K | 0.07 Debye | 100
250 | 75 | 724.84 | 0.0013796 | -283.06 | -272.71 | -0.91832 | 1.6285 | 2.0808 | 1389.3 | -0.048164 | 779.14 | 0.13965 | liquid | 540.2 K | 27.3573 bar | 233. kg/m3 | 0.349 | 371.550 K | 0.07 Debye | 100
250 | 76 | 724.91 | 0.0013795 | -283.1 | -272.61 | -0.91847 | 1.6286 | 2.0807 | 1389.9 | -0.048173 | 779.9 | 0.13969 | liquid | 540.2 K | 27.3573 bar | 233. kg/m3 | 0.349 | 371.550 K | 0.07 Debye | 100
250 | 77 | 724.98 | 0.0013794 | -283.14 | -272.51 | -0.91862 | 1.6287 | 2.0806 | 1390.4 | -0.048181 | 780.67 | 0.13972 | liquid | 540.2 K | 27.3573 bar | 233. kg/m3 | 0.349 | 371.550 K | 0.07 Debye | 100
250 | 78 | 725.04 | 0.0013792 | -283.17 | -272.41 | -0.91877 | 1.6287 | 2.0805 | 1391 | -0.048189 | 781.43 | 0.13976 | liquid | 540.2 K | 27.3573 bar | 233. kg/m3 | 0.349 | 371.550 K | 0.07 Debye | 100
250 | 79 | 725.11 | 0.0013791 | -283.21 | -272.31 | -0.91892 | 1.6288 | 2.0805 | 1391.5 | -0.048197 | 782.19 | 0.13979 | liquid | 540.2 K | 27.3573 bar | 233. kg/m3 | 0.349 | 371.550 K | 0.07 Debye | 100
250 | 80 | 725.17 | 0.001379 | -283.25 | -272.21 | -0.91907 | 1.6289 | 2.0804 | 1392.1 | -0.048204 | 782.96 | 0.13983 | liquid | 540.2 K | 27.3573 bar | 233. kg/m3 | 0.349 | 371.550 K | 0.07 Debye | 100
250 | 81 | 725.24 | 0.0013789 | -283.28 | -272.11 | -0.91922 | 1.6289 | 2.0803 | 1392.6 | -0.048212 | 783.72 | 0.13986 | liquid | 540.2 K | 27.3573 bar | 233. kg/m3 | 0.349 | 371.550 K | 0.07 Debye | 100
250 | 82 | 725.31 | 0.0013787 | -283.32 | -272.01 | -0.91937 | 1.629 | 2.0802 | 1393.1 | -0.04822 | 784.49 | 0.1399 | liquid | 540.2 K | 27.3573 bar | 233. kg/m3 | 0.349 | 371.550 K | 0.07 Debye | 100
250 | 83 | 725.37 | 0.0013786 | -283.35 | -271.91 | -0.91952 | 1.6291 | 2.0802 | 1393.7 | -0.048228 | 785.25 | 0.13993 | liquid | 540.2 K | 27.3573 bar | 233. kg/m3 | 0.349 | 371.550 K | 0.07 Debye | 100
250 | 84 | 725.44 | 0.0013785 | -283.39 | -271.81 | -0.91967 | 1.6291 | 2.0801 | 1394.2 | -0.048236 | 786.02 | 0.13997 | liquid | 540.2 K | 27.3573 bar | 233. kg/m3 | 0.349 | 371.550 K | 0.07 Debye | 100
250 | 85 | 725.5 | 0.0013784 | -283.43 | -271.71 | -0.91982 | 1.6292 | 2.08 | 1394.8 | -0.048244 | 786.78 | 0.14 | liquid | 540.2 K | 27.3573 bar | 233. kg/m3 | 0.349 | 371.550 K | 0.07 Debye | 100
250 | 86 | 725.57 | 0.0013782 | -283.46 | -271.61 | -0.91997 | 1.6292 | 2.0799 | 1395.3 | -0.048252 | 787.55 | 0.14004 | liquid | 540.2 K | 27.3573 bar | 233. kg/m3 | 0.349 | 371.550 K | 0.07 Debye | 100
250 | 87 | 725.63 | 0.0013781 | -283.5 | -271.51 | -0.92012 | 1.6293 | 2.0799 | 1395.9 | -0.048259 | 788.32 | 0.14007 | liquid | 540.2 K | 27.3573 bar | 233. kg/m3 | 0.349 | 371.550 K | 0.07 Debye | 100
250 | 88 | 725.7 | 0.001378 | -283.54 | -271.41 | -0.92027 | 1.6294 | 2.0798 | 1396.4 | -0.048267 | 789.08 | 0.14011 | liquid | 540.2 K | 27.3573 bar | 233. kg/m3 | 0.349 | 371.550 K | 0.07 Debye | 100
250 | 89 | 725.77 | 0.0013779 | -283.57 | -271.31 | -0.92042 | 1.6294 | 2.0797 | 1396.9 | -0.048275 | 789.85 | 0.14014 | liquid | 540.2 K | 27.3573 bar | 233. kg/m3 | 0.349 | 371.550 K | 0.07 Debye | 100
250 | 90 | 725.83 | 0.0013777 | -283.61 | -271.21 | -0.92057 | 1.6295 | 2.0796 | 1397.5 | -0.048283 | 790.62 | 0.14018 | liquid | 540.2 K | 27.3573 bar | 233. kg/m3 | 0.349 | 371.550 K | 0.07 Debye | 100
250 | 91 | 725.9 | 0.0013776 | -283.65 | -271.11 | -0.92072 | 1.6296 | 2.0796 | 1398 | -0.04829 | 791.38 | 0.14021 | liquid | 540.2 K | 27.3573 bar | 233. kg/m3 | 0.349 | 371.550 K | 0.07 Debye | 100
250 | 92 | 725.96 | 0.0013775 | -283.68 | -271.01 | -0.92087 | 1.6296 | 2.0795 | 1398.5 | -0.048298 | 792.15 | 0.14025 | liquid | 540.2 K | 27.3573 bar | 233. kg/m3 | 0.349 | 371.550 K | 0.07 Debye | 100
250 | 93 | 726.03 | 0.0013774 | -283.72 | -270.91 | -0.92102 | 1.6297 | 2.0794 | 1399.1 | -0.048306 | 792.92 | 0.14028 | liquid | 540.2 K | 27.3573 bar | 233. kg/m3 | 0.349 | 371.550 K | 0.07 Debye | 100
250 | 94 | 726.09 | 0.0013772 | -283.75 | -270.81 | -0.92117 | 1.6297 | 2.0793 | 1399.6 | -0.048313 | 793.69 | 0.14031 | liquid | 540.2 K | 27.3573 bar | 233. kg/m3 | 0.349 | 371.550 K | 0.07 Debye | 100
250 | 95 | 726.16 | 0.0013771 | -283.79 | -270.71 | -0.92132 | 1.6298 | 2.0793 | 1400.2 | -0.048321 | 794.46 | 0.14035 | liquid | 540.2 K | 27.3573 bar | 233. kg/m3 | 0.349 | 371.550 K | 0.07 Debye | 100
250 | 96 | 726.22 | 0.001377 | -283.83 | -270.61 | -0.92147 | 1.6299 | 2.0792 | 1400.7 | -0.048329 | 795.23 | 0.14038 | liquid | 540.2 K | 27.3573 bar | 233. kg/m3 | 0.349 | 371.550 K | 0.07 Debye | 100
250 | 97 | 726.29 | 0.0013769 | -283.86 | -270.51 | -0.92162 | 1.6299 | 2.0791 | 1401.2 | -0.048336 | 795.99 | 0.14042 | liquid | 540.2 K | 27.3573 bar | 233. kg/m3 | 0.349 | 371.550 K | 0.07 Debye | 100
250 | 98 | 726.35 | 0.0013767 | -283.9 | -270.41 | -0.92177 | 1.63 | 2.0791 | 1401.8 | -0.048344 | 796.76 | 0.14045 | liquid | 540.2 K | 27.3573 bar | 233. kg/m3 | 0.349 | 371.550 K | 0.07 Debye | 100
250 | 99 | 726.42 | 0.0013766 | -283.93 | -270.31 | -0.92191 | 1.6301 | 2.079 | 1402.3 | -0.048351 | 797.53 | 0.14049 | liquid | 540.2 K | 27.3573 bar | 233. kg/m3 | 0.349 | 371.550 K | 0.07 Debye | 100
250 | 100 | 726.48 | 0.0013765 | -283.97 | -270.21 | -0.92206 | 1.6301 | 2.0789 | 1402.8 | -0.048359 | 798.3 | 0.14052 | liquid | 540.2 K | 27.3573 bar | 233. kg/m3 | 0.349 | 371.550 K | 0.07 Debye | 100
275 | 1 | 699.08 | 0.0014305 | -227.13 | -226.99 | -0.70447 | 1.6966 | 2.1635 | 1234.3 | -0.044442 | 511.32 | 0.12927 | liquid | 540.2 K | 27.3573 bar | 233. kg/m3 | 0.349 | 371.550 K | 0.07 Debye | 100
275 | 2 | 699.16 | 0.0014303 | -227.18 | -226.9 | -0.70464 | 1.6967 | 2.1634 | 1235 | -0.044457 | 511.86 | 0.12931 | liquid | 540.2 K | 27.3573 bar | 233. kg/m3 | 0.349 | 371.550 K | 0.07 Debye | 100
275 | 3 | 699.24 | 0.0014301 | -227.23 | -226.8 | -0.70481 | 1.6967 | 2.1632 | 1235.6 | -0.044472 | 512.39 | 0.12936 | liquid | 540.2 K | 27.3573 bar | 233. kg/m3 | 0.349 | 371.550 K | 0.07 Debye | 100
275 | 4 | 699.33 | 0.0014299 | -227.27 | -226.7 | -0.70498 | 1.6968 | 2.1631 | 1236.3 | -0.044487 | 512.93 | 0.1294 | liquid | 540.2 K | 27.3573 bar | 233. kg/m3 | 0.349 | 371.550 K | 0.07 Debye | 100
275 | 5 | 699.41 | 0.0014298 | -227.32 | -226.61 | -0.70515 | 1.6969 | 2.163 | 1237 | -0.044503 | 513.47 | 0.12944 | liquid | 540.2 K | 27.3573 bar | 233. kg/m3 | 0.349 | 371.550 K | 0.07 Debye | 100
275 | 6 | 699.49 | 0.0014296 | -227.37 | -226.51 | -0.70532 | 1.6969 | 2.1628 | 1237.7 | -0.044518 | 514.01 | 0.12949 | liquid | 540.2 K | 27.3573 bar | 233. kg/m3 | 0.349 | 371.550 K | 0.07 Debye | 100
275 | 7 | 699.58 | 0.0014294 | -227.41 | -226.41 | -0.70549 | 1.697 | 2.1627 | 1238.3 | -0.044533 | 514.55 | 0.12953 | liquid | 540.2 K | 27.3573 bar | 233. kg/m3 | 0.349 | 371.550 K | 0.07 Debye | 100
275 | 8 | 699.66 | 0.0014293 | -227.46 | -226.32 | -0.70566 | 1.697 | 2.1625 | 1239 | -0.044547 | 515.09 | 0.12957 | liquid | 540.2 K | 27.3573 bar | 233. kg/m3 | 0.349 | 371.550 K | 0.07 Debye | 100
275 | 9 | 699.74 | 0.0014291 | -227.51 | -226.22 | -0.70583 | 1.6971 | 2.1624 | 1239.7 | -0.044562 | 515.63 | 0.12961 | liquid | 540.2 K | 27.3573 bar | 233. kg/m3 | 0.349 | 371.550 K | 0.07 Debye | 100
275 | 10 | 699.82 | 0.0014289 | -227.55 | -226.12 | -0.706 | 1.6972 | 2.1623 | 1240.3 | -0.044577 | 516.17 | 0.12966 | liquid | 540.2 K | 27.3573 bar | 233. kg/m3 | 0.349 | 371.550 K | 0.07 Debye | 100
275 | 11 | 699.91 | 0.0014288 | -227.6 | -226.03 | -0.70616 | 1.6972 | 2.1621 | 1241 | -0.044592 | 516.71 | 0.1297 | liquid | 540.2 K | 27.3573 bar | 233. kg/m3 | 0.349 | 371.550 K | 0.07 Debye | 100
275 | 12 | 699.99 | 0.0014286 | -227.65 | -225.93 | -0.70633 | 1.6973 | 2.162 | 1241.7 | -0.044607 | 517.25 | 0.12974 | liquid | 540.2 K | 27.3573 bar | 233. kg/m3 | 0.349 | 371.550 K | 0.07 Debye | 100
275 | 13 | 700.07 | 0.0014284 | -227.69 | -225.84 | -0.7065 | 1.6973 | 2.1619 | 1242.3 | -0.044621 | 517.79 | 0.12978 | liquid | 540.2 K | 27.3573 bar | 233. kg/m3 | 0.349 | 371.550 K | 0.07 Debye | 100
275 | 14 | 700.15 | 0.0014283 | -227.74 | -225.74 | -0.70667 | 1.6974 | 2.1617 | 1243 | -0.044636 | 518.33 | 0.12983 | liquid | 540.2 K | 27.3573 bar | 233. kg/m3 | 0.349 | 371.550 K | 0.07 Debye | 100
275 | 15 | 700.24 | 0.0014281 | -227.78 | -225.64 | -0.70684 | 1.6975 | 2.1616 | 1243.7 | -0.04465 | 518.87 | 0.12987 | liquid | 540.2 K | 27.3573 bar | 233. kg/m3 | 0.349 | 371.550 K | 0.07 Debye | 100
275 | 16 | 700.32 | 0.0014279 | -227.83 | -225.55 | -0.70701 | 1.6975 | 2.1614 | 1244.3 | -0.044665 | 519.41 | 0.12991 | liquid | 540.2 K | 27.3573 bar | 233. kg/m3 | 0.349 | 371.550 K | 0.07 Debye | 100
275 | 17 | 700.4 | 0.0014278 | -227.88 | -225.45 | -0.70718 | 1.6976 | 2.1613 | 1245 | -0.044679 | 519.95 | 0.12995 | liquid | 540.2 K | 27.3573 bar | 233. kg/m3 | 0.349 | 371.550 K | 0.07 Debye | 100
275 | 18 | 700.48 | 0.0014276 | -227.92 | -225.35 | -0.70734 | 1.6976 | 2.1612 | 1245.6 | -0.044694 | 520.49 | 0.12999 | liquid | 540.2 K | 27.3573 bar | 233. kg/m3 | 0.349 | 371.550 K | 0.07 Debye | 100
275 | 19 | 700.57 | 0.0014274 | -227.97 | -225.26 | -0.70751 | 1.6977 | 2.161 | 1246.3 | -0.044708 | 521.03 | 0.13004 | liquid | 540.2 K | 27.3573 bar | 233. kg/m3 | 0.349 | 371.550 K | 0.07 Debye | 100
275 | 20 | 700.65 | 0.0014273 | -228.01 | -225.16 | -0.70768 | 1.6978 | 2.1609 | 1247 | -0.044722 | 521.57 | 0.13008 | liquid | 540.2 K | 27.3573 bar | 233. kg/m3 | 0.349 | 371.550 K | 0.07 Debye | 100
275 | 21 | 700.73 | 0.0014271 | -228.06 | -225.06 | -0.70785 | 1.6978 | 2.1608 | 1247.6 | -0.044737 | 522.11 | 0.13012 | liquid | 540.2 K | 27.3573 bar | 233. kg/m3 | 0.349 | 371.550 K | 0.07 Debye | 100
275 | 22 | 700.81 | 0.0014269 | -228.11 | -224.97 | -0.70801 | 1.6979 | 2.1606 | 1248.3 | -0.044751 | 522.65 | 0.13016 | liquid | 540.2 K | 27.3573 bar | 233. kg/m3 | 0.349 | 371.550 K | 0.07 Debye | 100
275 | 23 | 700.89 | 0.0014268 | -228.15 | -224.87 | -0.70818 | 1.6979 | 2.1605 | 1248.9 | -0.044765 | 523.19 | 0.1302 | liquid | 540.2 K | 27.3573 bar | 233. kg/m3 | 0.349 | 371.550 K | 0.07 Debye | 100
275 | 24 | 700.97 | 0.0014266 | -228.2 | -224.77 | -0.70835 | 1.698 | 2.1604 | 1249.6 | -0.044779 | 523.73 | 0.13025 | liquid | 540.2 K | 27.3573 bar | 233. kg/m3 | 0.349 | 371.550 K | 0.07 Debye | 100
275 | 25 | 701.06 | 0.0014264 | -228.24 | -224.68 | -0.70852 | 1.6981 | 2.1603 | 1250.3 | -0.044793 | 524.27 | 0.13029 | liquid | 540.2 K | 27.3573 bar | 233. kg/m3 | 0.349 | 371.550 K | 0.07 Debye | 100
275 | 26 | 701.14 | 0.0014263 | -228.29 | -224.58 | -0.70868 | 1.6981 | 2.1601 | 1250.9 | -0.044807 | 524.81 | 0.13033 | liquid | 540.2 K | 27.3573 bar | 233. kg/m3 | 0.349 | 371.550 K | 0.07 Debye | 100
275 | 27 | 701.22 | 0.0014261 | -228.33 | -224.48 | -0.70885 | 1.6982 | 2.16 | 1251.6 | -0.044821 | 525.35 | 0.13037 | liquid | 540.2 K | 27.3573 bar | 233. kg/m3 | 0.349 | 371.550 K | 0.07 Debye | 100
275 | 28 | 701.3 | 0.0014259 | -228.38 | -224.39 | -0.70901 | 1.6982 | 2.1599 | 1252.2 | -0.044835 | 525.89 | 0.13041 | liquid | 540.2 K | 27.3573 bar | 233. kg/m3 | 0.349 | 371.550 K | 0.07 Debye | 100
275 | 29 | 701.38 | 0.0014258 | -228.42 | -224.29 | -0.70918 | 1.6983 | 2.1597 | 1252.9 | -0.044849 | 526.44 | 0.13046 | liquid | 540.2 K | 27.3573 bar | 233. kg/m3 | 0.349 | 371.550 K | 0.07 Debye | 100
275 | 30 | 701.46 | 0.0014256 | -228.47 | -224.19 | -0.70935 | 1.6984 | 2.1596 | 1253.5 | -0.044863 | 526.98 | 0.1305 | liquid | 540.2 K | 27.3573 bar | 233. kg/m3 | 0.349 | 371.550 K | 0.07 Debye | 100
275 | 31 | 701.54 | 0.0014254 | -228.51 | -224.1 | -0.70951 | 1.6984 | 2.1595 | 1254.2 | -0.044876 | 527.52 | 0.13054 | liquid | 540.2 K | 27.3573 bar | 233. kg/m3 | 0.349 | 371.550 K | 0.07 Debye | 100
275 | 32 | 701.62 | 0.0014253 | -228.56 | -224 | -0.70968 | 1.6985 | 2.1594 | 1254.8 | -0.04489 | 528.06 | 0.13058 | liquid | 540.2 K | 27.3573 bar | 233. kg/m3 | 0.349 | 371.550 K | 0.07 Debye | 100
275 | 33 | 701.7 | 0.0014251 | -228.6 | -223.9 | -0.70985 | 1.6985 | 2.1592 | 1255.5 | -0.044904 | 528.6 | 0.13062 | liquid | 540.2 K | 27.3573 bar | 233. kg/m3 | 0.349 | 371.550 K | 0.07 Debye | 100
275 | 34 | 701.78 | 0.0014249 | -228.65 | -223.8 | -0.71001 | 1.6986 | 2.1591 | 1256.1 | -0.044917 | 529.14 | 0.13066 | liquid | 540.2 K | 27.3573 bar | 233. kg/m3 | 0.349 | 371.550 K | 0.07 Debye | 100
275 | 35 | 701.87 | 0.0014248 | -228.69 | -223.71 | -0.71018 | 1.6987 | 2.159 | 1256.8 | -0.044931 | 529.68 | 0.13071 | liquid | 540.2 K | 27.3573 bar | 233. kg/m3 | 0.349 | 371.550 K | 0.07 Debye | 100
275 | 36 | 701.95 | 0.0014246 | -228.74 | -223.61 | -0.71034 | 1.6987 | 2.1588 | 1257.4 | -0.044945 | 530.22 | 0.13075 | liquid | 540.2 K | 27.3573 bar | 233. kg/m3 | 0.349 | 371.550 K | 0.07 Debye | 100
275 | 37 | 702.03 | 0.0014244 | -228.78 | -223.51 | -0.71051 | 1.6988 | 2.1587 | 1258.1 | -0.044958 | 530.76 | 0.13079 | liquid | 540.2 K | 27.3573 bar | 233. kg/m3 | 0.349 | 371.550 K | 0.07 Debye | 100
275 | 38 | 702.11 | 0.0014243 | -228.83 | -223.42 | -0.71067 | 1.6988 | 2.1586 | 1258.7 | -0.044971 | 531.31 | 0.13083 | liquid | 540.2 K | 27.3573 bar | 233. kg/m3 | 0.349 | 371.550 K | 0.07 Debye | 100
275 | 39 | 702.19 | 0.0014241 | -228.87 | -223.32 | -0.71084 | 1.6989 | 2.1585 | 1259.3 | -0.044985 | 531.85 | 0.13087 | liquid | 540.2 K | 27.3573 bar | 233. kg/m3 | 0.349 | 371.550 K | 0.07 Debye | 100
275 | 40 | 702.27 | 0.001424 | -228.92 | -223.22 | -0.711 | 1.699 | 2.1583 | 1260 | -0.044998 | 532.39 | 0.13091 | liquid | 540.2 K | 27.3573 bar | 233. kg/m3 | 0.349 | 371.550 K | 0.07 Debye | 100
275 | 41 | 702.35 | 0.0014238 | -228.96 | -223.12 | -0.71117 | 1.699 | 2.1582 | 1260.6 | -0.045012 | 532.93 | 0.13095 | liquid | 540.2 K | 27.3573 bar | 233. kg/m3 | 0.349 | 371.550 K | 0.07 Debye | 100
275 | 42 | 702.43 | 0.0014236 | -229.01 | -223.03 | -0.71133 | 1.6991 | 2.1581 | 1261.3 | -0.045025 | 533.47 | 0.13099 | liquid | 540.2 K | 27.3573 bar | 233. kg/m3 | 0.349 | 371.550 K | 0.07 Debye | 100
275 | 43 | 702.51 | 0.0014235 | -229.05 | -222.93 | -0.71149 | 1.6991 | 2.158 | 1261.9 | -0.045038 | 534.02 | 0.13104 | liquid | 540.2 K | 27.3573 bar | 233. kg/m3 | 0.349 | 371.550 K | 0.07 Debye | 100
275 | 44 | 702.59 | 0.0014233 | -229.1 | -222.83 | -0.71166 | 1.6992 | 2.1579 | 1262.6 | -0.045051 | 534.56 | 0.13108 | liquid | 540.2 K | 27.3573 bar | 233. kg/m3 | 0.349 | 371.550 K | 0.07 Debye | 100
275 | 45 | 702.67 | 0.0014232 | -229.14 | -222.74 | -0.71182 | 1.6993 | 2.1577 | 1263.2 | -0.045064 | 535.1 | 0.13112 | liquid | 540.2 K | 27.3573 bar | 233. kg/m3 | 0.349 | 371.550 K | 0.07 Debye | 100
275 | 46 | 702.74 | 0.001423 | -229.18 | -222.64 | -0.71199 | 1.6993 | 2.1576 | 1263.8 | -0.045077 | 535.64 | 0.13116 | liquid | 540.2 K | 27.3573 bar | 233. kg/m3 | 0.349 | 371.550 K | 0.07 Debye | 100
275 | 47 | 702.82 | 0.0014228 | -229.23 | -222.54 | -0.71215 | 1.6994 | 2.1575 | 1264.5 | -0.04509 | 536.18 | 0.1312 | liquid | 540.2 K | 27.3573 bar | 233. kg/m3 | 0.349 | 371.550 K | 0.07 Debye | 100
275 | 48 | 702.9 | 0.0014227 | -229.27 | -222.44 | -0.71231 | 1.6994 | 2.1574 | 1265.1 | -0.045103 | 536.73 | 0.13124 | liquid | 540.2 K | 27.3573 bar | 233. kg/m3 | 0.349 | 371.550 K | 0.07 Debye | 100
275 | 49 | 702.98 | 0.0014225 | -229.32 | -222.35 | -0.71248 | 1.6995 | 2.1572 | 1265.8 | -0.045116 | 537.27 | 0.13128 | liquid | 540.2 K | 27.3573 bar | 233. kg/m3 | 0.349 | 371.550 K | 0.07 Debye | 100
275 | 50 | 703.06 | 0.0014223 | -229.36 | -222.25 | -0.71264 | 1.6996 | 2.1571 | 1266.4 | -0.045129 | 537.81 | 0.13132 | liquid | 540.2 K | 27.3573 bar | 233. kg/m3 | 0.349 | 371.550 K | 0.07 Debye | 100
275 | 51 | 703.14 | 0.0014222 | -229.41 | -222.15 | -0.7128 | 1.6996 | 2.157 | 1267 | -0.045142 | 538.35 | 0.13136 | liquid | 540.2 K | 27.3573 bar | 233. kg/m3 | 0.349 | 371.550 K | 0.07 Debye | 100
275 | 52 | 703.22 | 0.001422 | -229.45 | -222.05 | -0.71297 | 1.6997 | 2.1569 | 1267.7 | -0.045155 | 538.9 | 0.13141 | liquid | 540.2 K | 27.3573 bar | 233. kg/m3 | 0.349 | 371.550 K | 0.07 Debye | 100
275 | 53 | 703.3 | 0.0014219 | -229.49 | -221.96 | -0.71313 | 1.6997 | 2.1568 | 1268.3 | -0.045168 | 539.44 | 0.13145 | liquid | 540.2 K | 27.3573 bar | 233. kg/m3 | 0.349 | 371.550 K | 0.07 Debye | 100
275 | 54 | 703.38 | 0.0014217 | -229.54 | -221.86 | -0.71329 | 1.6998 | 2.1567 | 1268.9 | -0.045181 | 539.98 | 0.13149 | liquid | 540.2 K | 27.3573 bar | 233. kg/m3 | 0.349 | 371.550 K | 0.07 Debye | 100
275 | 55 | 703.46 | 0.0014216 | -229.58 | -221.76 | -0.71345 | 1.6999 | 2.1565 | 1269.6 | -0.045193 | 540.53 | 0.13153 | liquid | 540.2 K | 27.3573 bar | 233. kg/m3 | 0.349 | 371.550 K | 0.07 Debye | 100
275 | 56 | 703.54 | 0.0014214 | -229.62 | -221.67 | -0.71362 | 1.6999 | 2.1564 | 1270.2 | -0.045206 | 541.07 | 0.13157 | liquid | 540.2 K | 27.3573 bar | 233. kg/m3 | 0.349 | 371.550 K | 0.07 Debye | 100
275 | 57 | 703.61 | 0.0014212 | -229.67 | -221.57 | -0.71378 | 1.7 | 2.1563 | 1270.8 | -0.045219 | 541.61 | 0.13161 | liquid | 540.2 K | 27.3573 bar | 233. kg/m3 | 0.349 | 371.550 K | 0.07 Debye | 100
275 | 58 | 703.69 | 0.0014211 | -229.71 | -221.47 | -0.71394 | 1.7 | 2.1562 | 1271.5 | -0.045231 | 542.15 | 0.13165 | liquid | 540.2 K | 27.3573 bar | 233. kg/m3 | 0.349 | 371.550 K | 0.07 Debye | 100
275 | 59 | 703.77 | 0.0014209 | -229.76 | -221.37 | -0.7141 | 1.7001 | 2.1561 | 1272.1 | -0.045244 | 542.7 | 0.13169 | liquid | 540.2 K | 27.3573 bar | 233. kg/m3 | 0.349 | 371.550 K | 0.07 Debye | 100
275 | 60 | 703.85 | 0.0014208 | -229.8 | -221.28 | -0.71427 | 1.7002 | 2.156 | 1272.7 | -0.045256 | 543.24 | 0.13173 | liquid | 540.2 K | 27.3573 bar | 233. kg/m3 | 0.349 | 371.550 K | 0.07 Debye | 100
275 | 61 | 703.93 | 0.0014206 | -229.84 | -221.18 | -0.71443 | 1.7002 | 2.1558 | 1273.3 | -0.045269 | 543.78 | 0.13177 | liquid | 540.2 K | 27.3573 bar | 233. kg/m3 | 0.349 | 371.550 K | 0.07 Debye | 100
275 | 62 | 704.01 | 0.0014204 | -229.89 | -221.08 | -0.71459 | 1.7003 | 2.1557 | 1274 | -0.045281 | 544.33 | 0.13181 | liquid | 540.2 K | 27.3573 bar | 233. kg/m3 | 0.349 | 371.550 K | 0.07 Debye | 100
275 | 63 | 704.08 | 0.0014203 | -229.93 | -220.98 | -0.71475 | 1.7003 | 2.1556 | 1274.6 | -0.045293 | 544.87 | 0.13185 | liquid | 540.2 K | 27.3573 bar | 233. kg/m3 | 0.349 | 371.550 K | 0.07 Debye | 100
275 | 64 | 704.16 | 0.0014201 | -229.97 | -220.88 | -0.71491 | 1.7004 | 2.1555 | 1275.2 | -0.045306 | 545.42 | 0.13189 | liquid | 540.2 K | 27.3573 bar | 233. kg/m3 | 0.349 | 371.550 K | 0.07 Debye | 100
275 | 65 | 704.24 | 0.00142 | -230.02 | -220.79 | -0.71507 | 1.7005 | 2.1554 | 1275.8 | -0.045318 | 545.96 | 0.13193 | liquid | 540.2 K | 27.3573 bar | 233. kg/m3 | 0.349 | 371.550 K | 0.07 Debye | 100
275 | 66 | 704.32 | 0.0014198 | -230.06 | -220.69 | -0.71523 | 1.7005 | 2.1553 | 1276.5 | -0.04533 | 546.5 | 0.13197 | liquid | 540.2 K | 27.3573 bar | 233. kg/m3 | 0.349 | 371.550 K | 0.07 Debye | 100
275 | 67 | 704.4 | 0.0014197 | -230.1 | -220.59 | -0.7154 | 1.7006 | 2.1552 | 1277.1 | -0.045342 | 547.05 | 0.13201 | liquid | 540.2 K | 27.3573 bar | 233. kg/m3 | 0.349 | 371.550 K | 0.07 Debye | 100
275 | 68 | 704.47 | 0.0014195 | -230.15 | -220.49 | -0.71556 | 1.7006 | 2.155 | 1277.7 | -0.045355 | 547.59 | 0.13205 | liquid | 540.2 K | 27.3573 bar | 233. kg/m3 | 0.349 | 371.550 K | 0.07 Debye | 100
275 | 69 | 704.55 | 0.0014193 | -230.19 | -220.4 | -0.71572 | 1.7007 | 2.1549 | 1278.3 | -0.045367 | 548.14 | 0.13209 | liquid | 540.2 K | 27.3573 bar | 233. kg/m3 | 0.349 | 371.550 K | 0.07 Debye | 100
275 | 70 | 704.63 | 0.0014192 | -230.23 | -220.3 | -0.71588 | 1.7008 | 2.1548 | 1279 | -0.045379 | 548.68 | 0.13213 | liquid | 540.2 K | 27.3573 bar | 233. kg/m3 | 0.349 | 371.550 K | 0.07 Debye | 100
275 | 71 | 704.71 | 0.001419 | -230.28 | -220.2 | -0.71604 | 1.7008 | 2.1547 | 1279.6 | -0.045391 | 549.22 | 0.13218 | liquid | 540.2 K | 27.3573 bar | 233. kg/m3 | 0.349 | 371.550 K | 0.07 Debye | 100
275 | 72 | 704.78 | 0.0014189 | -230.32 | -220.1 | -0.7162 | 1.7009 | 2.1546 | 1280.2 | -0.045403 | 549.77 | 0.13222 | liquid | 540.2 K | 27.3573 bar | 233. kg/m3 | 0.349 | 371.550 K | 0.07 Debye | 100
275 | 73 | 704.86 | 0.0014187 | -230.36 | -220 | -0.71636 | 1.7009 | 2.1545 | 1280.8 | -0.045415 | 550.31 | 0.13226 | liquid | 540.2 K | 27.3573 bar | 233. kg/m3 | 0.349 | 371.550 K | 0.07 Debye | 100
275 | 74 | 704.94 | 0.0014186 | -230.4 | -219.91 | -0.71652 | 1.701 | 2.1544 | 1281.4 | -0.045427 | 550.86 | 0.1323 | liquid | 540.2 K | 27.3573 bar | 233. kg/m3 | 0.349 | 371.550 K | 0.07 Debye | 100
275 | 75 | 705.01 | 0.0014184 | -230.45 | -219.81 | -0.71668 | 1.7011 | 2.1543 | 1282.1 | -0.045439 | 551.4 | 0.13234 | liquid | 540.2 K | 27.3573 bar | 233. kg/m3 | 0.349 | 371.550 K | 0.07 Debye | 100
275 | 76 | 705.09 | 0.0014183 | -230.49 | -219.71 | -0.71684 | 1.7011 | 2.1542 | 1282.7 | -0.045451 | 551.95 | 0.13238 | liquid | 540.2 K | 27.3573 bar | 233. kg/m3 | 0.349 | 371.550 K | 0.07 Debye | 100
275 | 77 | 705.17 | 0.0014181 | -230.53 | -219.61 | -0.717 | 1.7012 | 2.154 | 1283.3 | -0.045462 | 552.49 | 0.13242 | liquid | 540.2 K | 27.3573 bar | 233. kg/m3 | 0.349 | 371.550 K | 0.07 Debye | 100
275 | 78 | 705.25 | 0.0014179 | -230.58 | -219.52 | -0.71716 | 1.7012 | 2.1539 | 1283.9 | -0.045474 | 553.04 | 0.13246 | liquid | 540.2 K | 27.3573 bar | 233. kg/m3 | 0.349 | 371.550 K | 0.07 Debye | 100
275 | 79 | 705.32 | 0.0014178 | -230.62 | -219.42 | -0.71732 | 1.7013 | 2.1538 | 1284.5 | -0.045486 | 553.58 | 0.1325 | liquid | 540.2 K | 27.3573 bar | 233. kg/m3 | 0.349 | 371.550 K | 0.07 Debye | 100
275 | 80 | 705.4 | 0.0014176 | -230.66 | -219.32 | -0.71748 | 1.7014 | 2.1537 | 1285.1 | -0.045498 | 554.13 | 0.13254 | liquid | 540.2 K | 27.3573 bar | 233. kg/m3 | 0.349 | 371.550 K | 0.07 Debye | 100
275 | 81 | 705.48 | 0.0014175 | -230.7 | -219.22 | -0.71763 | 1.7014 | 2.1536 | 1285.8 | -0.045509 | 554.67 | 0.13258 | liquid | 540.2 K | 27.3573 bar | 233. kg/m3 | 0.349 | 371.550 K | 0.07 Debye | 100
275 | 82 | 705.55 | 0.0014173 | -230.75 | -219.12 | -0.71779 | 1.7015 | 2.1535 | 1286.4 | -0.045521 | 555.22 | 0.13262 | liquid | 540.2 K | 27.3573 bar | 233. kg/m3 | 0.349 | 371.550 K | 0.07 Debye | 100
275 | 83 | 705.63 | 0.0014172 | -230.79 | -219.03 | -0.71795 | 1.7015 | 2.1534 | 1287 | -0.045533 | 555.76 | 0.13265 | liquid | 540.2 K | 27.3573 bar | 233. kg/m3 | 0.349 | 371.550 K | 0.07 Debye | 100
275 | 84 | 705.7 | 0.001417 | -230.83 | -218.93 | -0.71811 | 1.7016 | 2.1533 | 1287.6 | -0.045544 | 556.31 | 0.13269 | liquid | 540.2 K | 27.3573 bar | 233. kg/m3 | 0.349 | 371.550 K | 0.07 Debye | 100
275 | 85 | 705.78 | 0.0014169 | -230.87 | -218.83 | -0.71827 | 1.7016 | 2.1532 | 1288.2 | -0.045556 | 556.86 | 0.13273 | liquid | 540.2 K | 27.3573 bar | 233. kg/m3 | 0.349 | 371.550 K | 0.07 Debye | 100
275 | 86 | 705.86 | 0.0014167 | -230.91 | -218.73 | -0.71843 | 1.7017 | 2.1531 | 1288.8 | -0.045567 | 557.4 | 0.13277 | liquid | 540.2 K | 27.3573 bar | 233. kg/m3 | 0.349 | 371.550 K | 0.07 Debye | 100
275 | 87 | 705.93 | 0.0014166 | -230.96 | -218.63 | -0.71859 | 1.7018 | 2.153 | 1289.4 | -0.045579 | 557.95 | 0.13281 | liquid | 540.2 K | 27.3573 bar | 233. kg/m3 | 0.349 | 371.550 K | 0.07 Debye | 100
275 | 88 | 706.01 | 0.0014164 | -231 | -218.53 | -0.71874 | 1.7018 | 2.1529 | 1290 | -0.04559 | 558.49 | 0.13285 | liquid | 540.2 K | 27.3573 bar | 233. kg/m3 | 0.349 | 371.550 K | 0.07 Debye | 100
275 | 89 | 706.09 | 0.0014163 | -231.04 | -218.44 | -0.7189 | 1.7019 | 2.1528 | 1290.7 | -0.045601 | 559.04 | 0.13289 | liquid | 540.2 K | 27.3573 bar | 233. kg/m3 | 0.349 | 371.550 K | 0.07 Debye | 100
275 | 90 | 706.16 | 0.0014161 | -231.08 | -218.34 | -0.71906 | 1.7019 | 2.1527 | 1291.3 | -0.045613 | 559.59 | 0.13293 | liquid | 540.2 K | 27.3573 bar | 233. kg/m3 | 0.349 | 371.550 K | 0.07 Debye | 100
275 | 91 | 706.24 | 0.001416 | -231.13 | -218.24 | -0.71922 | 1.702 | 2.1526 | 1291.9 | -0.045624 | 560.13 | 0.13297 | liquid | 540.2 K | 27.3573 bar | 233. kg/m3 | 0.349 | 371.550 K | 0.07 Debye | 100
275 | 92 | 706.31 | 0.0014158 | -231.17 | -218.14 | -0.71938 | 1.7021 | 2.1524 | 1292.5 | -0.045635 | 560.68 | 0.13301 | liquid | 540.2 K | 27.3573 bar | 233. kg/m3 | 0.349 | 371.550 K | 0.07 Debye | 100
275 | 93 | 706.39 | 0.0014157 | -231.21 | -218.04 | -0.71953 | 1.7021 | 2.1523 | 1293.1 | -0.045647 | 561.23 | 0.13305 | liquid | 540.2 K | 27.3573 bar | 233. kg/m3 | 0.349 | 371.550 K | 0.07 Debye | 100
275 | 94 | 706.46 | 0.0014155 | -231.25 | -217.95 | -0.71969 | 1.7022 | 2.1522 | 1293.7 | -0.045658 | 561.77 | 0.13309 | liquid | 540.2 K | 27.3573 bar | 233. kg/m3 | 0.349 | 371.550 K | 0.07 Debye | 100
275 | 95 | 706.54 | 0.0014153 | -231.29 | -217.85 | -0.71985 | 1.7022 | 2.1521 | 1294.3 | -0.045669 | 562.32 | 0.13313 | liquid | 540.2 K | 27.3573 bar | 233. kg/m3 | 0.349 | 371.550 K | 0.07 Debye | 100
275 | 96 | 706.61 | 0.0014152 | -231.33 | -217.75 | -0.72001 | 1.7023 | 2.152 | 1294.9 | -0.04568 | 562.87 | 0.13317 | liquid | 540.2 K | 27.3573 bar | 233. kg/m3 | 0.349 | 371.550 K | 0.07 Debye | 100
275 | 97 | 706.69 | 0.001415 | -231.38 | -217.65 | -0.72016 | 1.7024 | 2.1519 | 1295.5 | -0.045691 | 563.41 | 0.13321 | liquid | 540.2 K | 27.3573 bar | 233. kg/m3 | 0.349 | 371.550 K | 0.07 Debye | 100
275 | 98 | 706.77 | 0.0014149 | -231.42 | -217.55 | -0.72032 | 1.7024 | 2.1518 | 1296.1 | -0.045702 | 563.96 | 0.13325 | liquid | 540.2 K | 27.3573 bar | 233. kg/m3 | 0.349 | 371.550 K | 0.07 Debye | 100
275 | 99 | 706.84 | 0.0014147 | -231.46 | -217.45 | -0.72048 | 1.7025 | 2.1517 | 1296.7 | -0.045713 | 564.51 | 0.13329 | liquid | 540.2 K | 27.3573 bar | 233. kg/m3 | 0.349 | 371.550 K | 0.07 Debye | 100
275 | 100 | 706.92 | 0.0014146 | -231.5 | -217.36 | -0.72063 | 1.7025 | 2.1516 | 1297.3 | -0.045724 | 565.05 | 0.13333 | liquid | 540.2 K | 27.3573 bar | 233. kg/m3 | 0.349 | 371.550 K | 0.07 Debye | 100
300 | 1 | 678.03 | 0.0014749 | -171.95 | -171.8 | -0.51244 | 1.7807 | 2.2536 | 1124.2 | -0.040782 | 382.39 | 0.12164 | liquid | 540.2 K | 27.3573 bar | 233. kg/m3 | 0.349 | 371.550 K | 0.07 Debye | 100
300 | 2 | 678.13 | 0.0014746 | -172 | -171.71 | -0.51263 | 1.7808 | 2.2534 | 1125 | -0.040805 | 382.81 | 0.12169 | liquid | 540.2 K | 27.3573 bar | 233. kg/m3 | 0.349 | 371.550 K | 0.07 Debye | 100
300 | 3 | 678.23 | 0.0014744 | -172.06 | -171.62 | -0.51281 | 1.7809 | 2.2532 | 1125.8 | -0.040828 | 383.24 | 0.12174 | liquid | 540.2 K | 27.3573 bar | 233. kg/m3 | 0.349 | 371.550 K | 0.07 Debye | 100
300 | 4 | 678.33 | 0.0014742 | -172.12 | -171.53 | -0.51299 | 1.7809 | 2.253 | 1126.6 | -0.04085 | 383.67 | 0.12179 | liquid | 540.2 K | 27.3573 bar | 233. kg/m3 | 0.349 | 371.550 K | 0.07 Debye | 100
300 | 5 | 678.43 | 0.001474 | -172.17 | -171.43 | -0.51318 | 1.781 | 2.2528 | 1127.3 | -0.040873 | 384.1 | 0.12184 | liquid | 540.2 K | 27.3573 bar | 233. kg/m3 | 0.349 | 371.550 K | 0.07 Debye | 100
300 | 6 | 678.53 | 0.0014738 | -172.23 | -171.34 | -0.51336 | 1.781 | 2.2526 | 1128.1 | -0.040895 | 384.52 | 0.12188 | liquid | 540.2 K | 27.3573 bar | 233. kg/m3 | 0.349 | 371.550 K | 0.07 Debye | 100
300 | 7 | 678.63 | 0.0014736 | -172.28 | -171.25 | -0.51355 | 1.7811 | 2.2524 | 1128.9 | -0.040917 | 384.95 | 0.12193 | liquid | 540.2 K | 27.3573 bar | 233. kg/m3 | 0.349 | 371.550 K | 0.07 Debye | 100
300 | 8 | 678.73 | 0.0014733 | -172.34 | -171.16 | -0.51373 | 1.7811 | 2.2522 | 1129.7 | -0.04094 | 385.38 | 0.12198 | liquid | 540.2 K | 27.3573 bar | 233. kg/m3 | 0.349 | 371.550 K | 0.07 Debye | 100
300 | 9 | 678.83 | 0.0014731 | -172.39 | -171.07 | -0.51392 | 1.7812 | 2.252 | 1130.4 | -0.040962 | 385.81 | 0.12203 | liquid | 540.2 K | 27.3573 bar | 233. kg/m3 | 0.349 | 371.550 K | 0.07 Debye | 100
300 | 10 | 678.93 | 0.0014729 | -172.45 | -170.97 | -0.5141 | 1.7812 | 2.2518 | 1131.2 | -0.040984 | 386.23 | 0.12208 | liquid | 540.2 K | 27.3573 bar | 233. kg/m3 | 0.349 | 371.550 K | 0.07 Debye | 100
300 | 11 | 679.03 | 0.0014727 | -172.5 | -170.88 | -0.51428 | 1.7813 | 2.2516 | 1132 | -0.041006 | 386.66 | 0.12213 | liquid | 540.2 K | 27.3573 bar | 233. kg/m3 | 0.349 | 371.550 K | 0.07 Debye | 100
300 | 12 | 679.12 | 0.0014725 | -172.56 | -170.79 | -0.51446 | 1.7813 | 2.2514 | 1132.7 | -0.041028 | 387.09 | 0.12218 | liquid | 540.2 K | 27.3573 bar | 233. kg/m3 | 0.349 | 371.550 K | 0.07 Debye | 100
300 | 13 | 679.22 | 0.0014723 | -172.61 | -170.7 | -0.51465 | 1.7814 | 2.2512 | 1133.5 | -0.041049 | 387.52 | 0.12223 | liquid | 540.2 K | 27.3573 bar | 233. kg/m3 | 0.349 | 371.550 K | 0.07 Debye | 100
300 | 14 | 679.32 | 0.0014721 | -172.66 | -170.6 | -0.51483 | 1.7815 | 2.251 | 1134.3 | -0.041071 | 387.94 | 0.12228 | liquid | 540.2 K | 27.3573 bar | 233. kg/m3 | 0.349 | 371.550 K | 0.07 Debye | 100
300 | 15 | 679.42 | 0.0014718 | -172.72 | -170.51 | -0.51501 | 1.7815 | 2.2508 | 1135 | -0.041093 | 388.37 | 0.12232 | liquid | 540.2 K | 27.3573 bar | 233. kg/m3 | 0.349 | 371.550 K | 0.07 Debye | 100
300 | 16 | 679.52 | 0.0014716 | -172.77 | -170.42 | -0.5152 | 1.7816 | 2.2506 | 1135.8 | -0.041114 | 388.8 | 0.12237 | liquid | 540.2 K | 27.3573 bar | 233. kg/m3 | 0.349 | 371.550 K | 0.07 Debye | 100
300 | 17 | 679.61 | 0.0014714 | -172.83 | -170.33 | -0.51538 | 1.7816 | 2.2504 | 1136.5 | -0.041136 | 389.22 | 0.12242 | liquid | 540.2 K | 27.3573 bar | 233. kg/m3 | 0.349 | 371.550 K | 0.07 Debye | 100
300 | 18 | 679.71 | 0.0014712 | -172.88 | -170.23 | -0.51556 | 1.7817 | 2.2503 | 1137.3 | -0.041157 | 389.65 | 0.12247 | liquid | 540.2 K | 27.3573 bar | 233. kg/m3 | 0.349 | 371.550 K | 0.07 Debye | 100
300 | 19 | 679.81 | 0.001471 | -172.94 | -170.14 | -0.51574 | 1.7817 | 2.2501 | 1138.1 | -0.041178 | 390.08 | 0.12252 | liquid | 540.2 K | 27.3573 bar | 233. kg/m3 | 0.349 | 371.550 K | 0.07 Debye | 100
300 | 20 | 679.91 | 0.0014708 | -172.99 | -170.05 | -0.51592 | 1.7818 | 2.2499 | 1138.8 | -0.041199 | 390.5 | 0.12257 | liquid | 540.2 K | 27.3573 bar | 233. kg/m3 | 0.349 | 371.550 K | 0.07 Debye | 100
300 | 21 | 680 | 0.0014706 | -173.04 | -169.96 | -0.5161 | 1.7818 | 2.2497 | 1139.6 | -0.04122 | 390.93 | 0.12262 | liquid | 540.2 K | 27.3573 bar | 233. kg/m3 | 0.349 | 371.550 K | 0.07 Debye | 100
300 | 22 | 680.1 | 0.0014704 | -173.1 | -169.86 | -0.51628 | 1.7819 | 2.2495 | 1140.3 | -0.041241 | 391.36 | 0.12266 | liquid | 540.2 K | 27.3573 bar | 233. kg/m3 | 0.349 | 371.550 K | 0.07 Debye | 100
300 | 23 | 680.2 | 0.0014702 | -173.15 | -169.77 | -0.51646 | 1.7819 | 2.2493 | 1141.1 | -0.041262 | 391.78 | 0.12271 | liquid | 540.2 K | 27.3573 bar | 233. kg/m3 | 0.349 | 371.550 K | 0.07 Debye | 100
300 | 24 | 680.3 | 0.0014699 | -173.2 | -169.68 | -0.51665 | 1.782 | 2.2491 | 1141.8 | -0.041283 | 392.21 | 0.12276 | liquid | 540.2 K | 27.3573 bar | 233. kg/m3 | 0.349 | 371.550 K | 0.07 Debye | 100
300 | 25 | 680.39 | 0.0014697 | -173.26 | -169.58 | -0.51683 | 1.7821 | 2.249 | 1142.6 | -0.041304 | 392.64 | 0.12281 | liquid | 540.2 K | 27.3573 bar | 233. kg/m3 | 0.349 | 371.550 K | 0.07 Debye | 100
300 | 26 | 680.49 | 0.0014695 | -173.31 | -169.49 | -0.51701 | 1.7821 | 2.2488 | 1143.3 | -0.041324 | 393.06 | 0.12286 | liquid | 540.2 K | 27.3573 bar | 233. kg/m3 | 0.349 | 371.550 K | 0.07 Debye | 100
300 | 27 | 680.59 | 0.0014693 | -173.37 | -169.4 | -0.51719 | 1.7822 | 2.2486 | 1144.1 | -0.041345 | 393.49 | 0.1229 | liquid | 540.2 K | 27.3573 bar | 233. kg/m3 | 0.349 | 371.550 K | 0.07 Debye | 100
300 | 28 | 680.68 | 0.0014691 | -173.42 | -169.31 | -0.51737 | 1.7822 | 2.2484 | 1144.8 | -0.041365 | 393.92 | 0.12295 | liquid | 540.2 K | 27.3573 bar | 233. kg/m3 | 0.349 | 371.550 K | 0.07 Debye | 100
300 | 29 | 680.78 | 0.0014689 | -173.47 | -169.21 | -0.51755 | 1.7823 | 2.2482 | 1145.6 | -0.041386 | 394.34 | 0.123 | liquid | 540.2 K | 27.3573 bar | 233. kg/m3 | 0.349 | 371.550 K | 0.07 Debye | 100
300 | 30 | 680.87 | 0.0014687 | -173.53 | -169.12 | -0.51772 | 1.7823 | 2.2481 | 1146.3 | -0.041406 | 394.77 | 0.12305 | liquid | 540.2 K | 27.3573 bar | 233. kg/m3 | 0.349 | 371.550 K | 0.07 Debye | 100
300 | 31 | 680.97 | 0.0014685 | -173.58 | -169.03 | -0.5179 | 1.7824 | 2.2479 | 1147.1 | -0.041426 | 395.19 | 0.12309 | liquid | 540.2 K | 27.3573 bar | 233. kg/m3 | 0.349 | 371.550 K | 0.07 Debye | 100
300 | 32 | 681.07 | 0.0014683 | -173.63 | -168.93 | -0.51808 | 1.7824 | 2.2477 | 1147.8 | -0.041447 | 395.62 | 0.12314 | liquid | 540.2 K | 27.3573 bar | 233. kg/m3 | 0.349 | 371.550 K | 0.07 Debye | 100
300 | 33 | 681.16 | 0.0014681 | -173.68 | -168.84 | -0.51826 | 1.7825 | 2.2475 | 1148.6 | -0.041467 | 396.05 | 0.12319 | liquid | 540.2 K | 27.3573 bar | 233. kg/m3 | 0.349 | 371.550 K | 0.07 Debye | 100
300 | 34 | 681.26 | 0.0014679 | -173.74 | -168.75 | -0.51844 | 1.7825 | 2.2474 | 1149.3 | -0.041487 | 396.47 | 0.12324 | liquid | 540.2 K | 27.3573 bar | 233. kg/m3 | 0.349 | 371.550 K | 0.07 Debye | 100
300 | 35 | 681.35 | 0.0014677 | -173.79 | -168.65 | -0.51862 | 1.7826 | 2.2472 | 1150 | -0.041507 | 396.9 | 0.12329 | liquid | 540.2 K | 27.3573 bar | 233. kg/m3 | 0.349 | 371.550 K | 0.07 Debye | 100
300 | 36 | 681.45 | 0.0014675 | -173.84 | -168.56 | -0.5188 | 1.7827 | 2.247 | 1150.8 | -0.041527 | 397.33 | 0.12333 | liquid | 540.2 K | 27.3573 bar | 233. kg/m3 | 0.349 | 371.550 K | 0.07 Debye | 100
300 | 37 | 681.54 | 0.0014673 | -173.9 | -168.47 | -0.51897 | 1.7827 | 2.2468 | 1151.5 | -0.041546 | 397.75 | 0.12338 | liquid | 540.2 K | 27.3573 bar | 233. kg/m3 | 0.349 | 371.550 K | 0.07 Debye | 100
300 | 38 | 681.64 | 0.0014671 | -173.95 | -168.37 | -0.51915 | 1.7828 | 2.2467 | 1152.2 | -0.041566 | 398.18 | 0.12343 | liquid | 540.2 K | 27.3573 bar | 233. kg/m3 | 0.349 | 371.550 K | 0.07 Debye | 100
300 | 39 | 681.73 | 0.0014669 | -174 | -168.28 | -0.51933 | 1.7828 | 2.2465 | 1153 | -0.041586 | 398.6 | 0.12347 | liquid | 540.2 K | 27.3573 bar | 233. kg/m3 | 0.349 | 371.550 K | 0.07 Debye | 100
300 | 40 | 681.83 | 0.0014666 | -174.05 | -168.19 | -0.51951 | 1.7829 | 2.2463 | 1153.7 | -0.041605 | 399.03 | 0.12352 | liquid | 540.2 K | 27.3573 bar | 233. kg/m3 | 0.349 | 371.550 K | 0.07 Debye | 100
300 | 41 | 681.92 | 0.0014664 | -174.11 | -168.09 | -0.51969 | 1.7829 | 2.2461 | 1154.5 | -0.041625 | 399.46 | 0.12357 | liquid | 540.2 K | 27.3573 bar | 233. kg/m3 | 0.349 | 371.550 K | 0.07 Debye | 100
300 | 42 | 682.02 | 0.0014662 | -174.16 | -168 | -0.51986 | 1.783 | 2.246 | 1155.2 | -0.041644 | 399.88 | 0.12362 | liquid | 540.2 K | 27.3573 bar | 233. kg/m3 | 0.349 | 371.550 K | 0.07 Debye | 100
300 | 43 | 682.11 | 0.001466 | -174.21 | -167.91 | -0.52004 | 1.783 | 2.2458 | 1155.9 | -0.041663 | 400.31 | 0.12366 | liquid | 540.2 K | 27.3573 bar | 233. kg/m3 | 0.349 | 371.550 K | 0.07 Debye | 100
300 | 44 | 682.21 | 0.0014658 | -174.26 | -167.81 | -0.52022 | 1.7831 | 2.2456 | 1156.6 | -0.041683 | 400.73 | 0.12371 | liquid | 540.2 K | 27.3573 bar | 233. kg/m3 | 0.349 | 371.550 K | 0.07 Debye | 100
300 | 45 | 682.3 | 0.0014656 | -174.31 | -167.72 | -0.52039 | 1.7831 | 2.2455 | 1157.4 | -0.041702 | 401.16 | 0.12376 | liquid | 540.2 K | 27.3573 bar | 233. kg/m3 | 0.349 | 371.550 K | 0.07 Debye | 100
300 | 46 | 682.39 | 0.0014654 | -174.37 | -167.63 | -0.52057 | 1.7832 | 2.2453 | 1158.1 | -0.041721 | 401.59 | 0.1238 | liquid | 540.2 K | 27.3573 bar | 233. kg/m3 | 0.349 | 371.550 K | 0.07 Debye | 100
300 | 47 | 682.49 | 0.0014652 | -174.42 | -167.53 | -0.52074 | 1.7833 | 2.2451 | 1158.8 | -0.04174 | 402.01 | 0.12385 | liquid | 540.2 K | 27.3573 bar | 233. kg/m3 | 0.349 | 371.550 K | 0.07 Debye | 100
300 | 48 | 682.58 | 0.001465 | -174.47 | -167.44 | -0.52092 | 1.7833 | 2.245 | 1159.6 | -0.041759 | 402.44 | 0.1239 | liquid | 540.2 K | 27.3573 bar | 233. kg/m3 | 0.349 | 371.550 K | 0.07 Debye | 100
300 | 49 | 682.67 | 0.0014648 | -174.52 | -167.34 | -0.5211 | 1.7834 | 2.2448 | 1160.3 | -0.041778 | 402.86 | 0.12395 | liquid | 540.2 K | 27.3573 bar | 233. kg/m3 | 0.349 | 371.550 K | 0.07 Debye | 100
300 | 50 | 682.77 | 0.0014646 | -174.57 | -167.25 | -0.52127 | 1.7834 | 2.2446 | 1161 | -0.041797 | 403.29 | 0.12399 | liquid | 540.2 K | 27.3573 bar | 233. kg/m3 | 0.349 | 371.550 K | 0.07 Debye | 100
300 | 51 | 682.86 | 0.0014644 | -174.62 | -167.16 | -0.52145 | 1.7835 | 2.2445 | 1161.7 | -0.041815 | 403.72 | 0.12404 | liquid | 540.2 K | 27.3573 bar | 233. kg/m3 | 0.349 | 371.550 K | 0.07 Debye | 100
300 | 52 | 682.95 | 0.0014642 | -174.68 | -167.06 | -0.52162 | 1.7835 | 2.2443 | 1162.5 | -0.041834 | 404.14 | 0.12409 | liquid | 540.2 K | 27.3573 bar | 233. kg/m3 | 0.349 | 371.550 K | 0.07 Debye | 100
300 | 53 | 683.05 | 0.001464 | -174.73 | -166.97 | -0.5218 | 1.7836 | 2.2441 | 1163.2 | -0.041853 | 404.57 | 0.12413 | liquid | 540.2 K | 27.3573 bar | 233. kg/m3 | 0.349 | 371.550 K | 0.07 Debye | 100
300 | 54 | 683.14 | 0.0014638 | -174.78 | -166.87 | -0.52197 | 1.7836 | 2.244 | 1163.9 | -0.041871 | 404.99 | 0.12418 | liquid | 540.2 K | 27.3573 bar | 233. kg/m3 | 0.349 | 371.550 K | 0.07 Debye | 100
300 | 55 | 683.23 | 0.0014636 | -174.83 | -166.78 | -0.52215 | 1.7837 | 2.2438 | 1164.6 | -0.04189 | 405.42 | 0.12423 | liquid | 540.2 K | 27.3573 bar | 233. kg/m3 | 0.349 | 371.550 K | 0.07 Debye | 100
300 | 56 | 683.33 | 0.0014634 | -174.88 | -166.69 | -0.52232 | 1.7838 | 2.2437 | 1165.3 | -0.041908 | 405.84 | 0.12427 | liquid | 540.2 K | 27.3573 bar | 233. kg/m3 | 0.349 | 371.550 K | 0.07 Debye | 100
300 | 57 | 683.42 | 0.0014632 | -174.93 | -166.59 | -0.5225 | 1.7838 | 2.2435 | 1166 | -0.041926 | 406.27 | 0.12432 | liquid | 540.2 K | 27.3573 bar | 233. kg/m3 | 0.349 | 371.550 K | 0.07 Debye | 100
300 | 58 | 683.51 | 0.001463 | -174.98 | -166.5 | -0.52267 | 1.7839 | 2.2433 | 1166.8 | -0.041945 | 406.7 | 0.12436 | liquid | 540.2 K | 27.3573 bar | 233. kg/m3 | 0.349 | 371.550 K | 0.07 Debye | 100
300 | 59 | 683.6 | 0.0014628 | -175.04 | -166.4 | -0.52284 | 1.7839 | 2.2432 | 1167.5 | -0.041963 | 407.12 | 0.12441 | liquid | 540.2 K | 27.3573 bar | 233. kg/m3 | 0.349 | 371.550 K | 0.07 Debye | 100
300 | 60 | 683.7 | 0.0014626 | -175.09 | -166.31 | -0.52302 | 1.784 | 2.243 | 1168.2 | -0.041981 | 407.55 | 0.12446 | liquid | 540.2 K | 27.3573 bar | 233. kg/m3 | 0.349 | 371.550 K | 0.07 Debye | 100
300 | 61 | 683.79 | 0.0014624 | -175.14 | -166.22 | -0.52319 | 1.784 | 2.2429 | 1168.9 | -0.041999 | 407.97 | 0.1245 | liquid | 540.2 K | 27.3573 bar | 233. kg/m3 | 0.349 | 371.550 K | 0.07 Debye | 100
300 | 62 | 683.88 | 0.0014622 | -175.19 | -166.12 | -0.52336 | 1.7841 | 2.2427 | 1169.6 | -0.042017 | 408.4 | 0.12455 | liquid | 540.2 K | 27.3573 bar | 233. kg/m3 | 0.349 | 371.550 K | 0.07 Debye | 100
300 | 63 | 683.97 | 0.0014621 | -175.24 | -166.03 | -0.52354 | 1.7841 | 2.2425 | 1170.3 | -0.042035 | 408.82 | 0.1246 | liquid | 540.2 K | 27.3573 bar | 233. kg/m3 | 0.349 | 371.550 K | 0.07 Debye | 100
300 | 64 | 684.06 | 0.0014619 | -175.29 | -165.93 | -0.52371 | 1.7842 | 2.2424 | 1171 | -0.042053 | 409.25 | 0.12464 | liquid | 540.2 K | 27.3573 bar | 233. kg/m3 | 0.349 | 371.550 K | 0.07 Debye | 100
300 | 65 | 684.15 | 0.0014617 | -175.34 | -165.84 | -0.52388 | 1.7842 | 2.2422 | 1171.7 | -0.042071 | 409.67 | 0.12469 | liquid | 540.2 K | 27.3573 bar | 233. kg/m3 | 0.349 | 371.550 K | 0.07 Debye | 100
300 | 66 | 684.25 | 0.0014615 | -175.39 | -165.74 | -0.52406 | 1.7843 | 2.2421 | 1172.5 | -0.042088 | 410.1 | 0.12473 | liquid | 540.2 K | 27.3573 bar | 233. kg/m3 | 0.349 | 371.550 K | 0.07 Debye | 100
300 | 67 | 684.34 | 0.0014613 | -175.44 | -165.65 | -0.52423 | 1.7844 | 2.2419 | 1173.2 | -0.042106 | 410.53 | 0.12478 | liquid | 540.2 K | 27.3573 bar | 233. kg/m3 | 0.349 | 371.550 K | 0.07 Debye | 100
300 | 68 | 684.43 | 0.0014611 | -175.49 | -165.56 | -0.5244 | 1.7844 | 2.2418 | 1173.9 | -0.042124 | 410.95 | 0.12482 | liquid | 540.2 K | 27.3573 bar | 233. kg/m3 | 0.349 | 371.550 K | 0.07 Debye | 100
300 | 69 | 684.52 | 0.0014609 | -175.54 | -165.46 | -0.52457 | 1.7845 | 2.2416 | 1174.6 | -0.042141 | 411.38 | 0.12487 | liquid | 540.2 K | 27.3573 bar | 233. kg/m3 | 0.349 | 371.550 K | 0.07 Debye | 100
300 | 70 | 684.61 | 0.0014607 | -175.59 | -165.37 | -0.52475 | 1.7845 | 2.2415 | 1175.3 | -0.042159 | 411.8 | 0.12492 | liquid | 540.2 K | 27.3573 bar | 233. kg/m3 | 0.349 | 371.550 K | 0.07 Debye | 100
300 | 71 | 684.7 | 0.0014605 | -175.64 | -165.27 | -0.52492 | 1.7846 | 2.2413 | 1176 | -0.042176 | 412.23 | 0.12496 | liquid | 540.2 K | 27.3573 bar | 233. kg/m3 | 0.349 | 371.550 K | 0.07 Debye | 100
300 | 72 | 684.79 | 0.0014603 | -175.69 | -165.18 | -0.52509 | 1.7846 | 2.2412 | 1176.7 | -0.042193 | 412.65 | 0.12501 | liquid | 540.2 K | 27.3573 bar | 233. kg/m3 | 0.349 | 371.550 K | 0.07 Debye | 100
300 | 73 | 684.88 | 0.0014601 | -175.74 | -165.08 | -0.52526 | 1.7847 | 2.241 | 1177.4 | -0.042211 | 413.08 | 0.12505 | liquid | 540.2 K | 27.3573 bar | 233. kg/m3 | 0.349 | 371.550 K | 0.07 Debye | 100
300 | 74 | 684.97 | 0.0014599 | -175.79 | -164.99 | -0.52543 | 1.7847 | 2.2409 | 1178.1 | -0.042228 | 413.5 | 0.1251 | liquid | 540.2 K | 27.3573 bar | 233. kg/m3 | 0.349 | 371.550 K | 0.07 Debye | 100
300 | 75 | 685.06 | 0.0014597 | -175.84 | -164.89 | -0.5256 | 1.7848 | 2.2407 | 1178.8 | -0.042245 | 413.93 | 0.12514 | liquid | 540.2 K | 27.3573 bar | 233. kg/m3 | 0.349 | 371.550 K | 0.07 Debye | 100
300 | 76 | 685.15 | 0.0014595 | -175.89 | -164.8 | -0.52577 | 1.7849 | 2.2406 | 1179.5 | -0.042262 | 414.35 | 0.12519 | liquid | 540.2 K | 27.3573 bar | 233. kg/m3 | 0.349 | 371.550 K | 0.07 Debye | 100
300 | 77 | 685.24 | 0.0014593 | -175.94 | -164.7 | -0.52594 | 1.7849 | 2.2404 | 1180.2 | -0.042279 | 414.78 | 0.12524 | liquid | 540.2 K | 27.3573 bar | 233. kg/m3 | 0.349 | 371.550 K | 0.07 Debye | 100
300 | 78 | 685.33 | 0.0014591 | -175.99 | -164.61 | -0.52612 | 1.785 | 2.2403 | 1180.9 | -0.042296 | 415.21 | 0.12528 | liquid | 540.2 K | 27.3573 bar | 233. kg/m3 | 0.349 | 371.550 K | 0.07 Debye | 100
300 | 79 | 685.42 | 0.001459 | -176.04 | -164.52 | -0.52629 | 1.785 | 2.2401 | 1181.6 | -0.042313 | 415.63 | 0.12533 | liquid | 540.2 K | 27.3573 bar | 233. kg/m3 | 0.349 | 371.550 K | 0.07 Debye | 100
300 | 80 | 685.51 | 0.0014588 | -176.09 | -164.42 | -0.52646 | 1.7851 | 2.24 | 1182.3 | -0.04233 | 416.06 | 0.12537 | liquid | 540.2 K | 27.3573 bar | 233. kg/m3 | 0.349 | 371.550 K | 0.07 Debye | 100
300 | 81 | 685.6 | 0.0014586 | -176.14 | -164.33 | -0.52663 | 1.7851 | 2.2398 | 1183 | -0.042347 | 416.48 | 0.12542 | liquid | 540.2 K | 27.3573 bar | 233. kg/m3 | 0.349 | 371.550 K | 0.07 Debye | 100
300 | 82 | 685.69 | 0.0014584 | -176.19 | -164.23 | -0.5268 | 1.7852 | 2.2397 | 1183.7 | -0.042363 | 416.91 | 0.12546 | liquid | 540.2 K | 27.3573 bar | 233. kg/m3 | 0.349 | 371.550 K | 0.07 Debye | 100
300 | 83 | 685.78 | 0.0014582 | -176.24 | -164.14 | -0.52697 | 1.7852 | 2.2395 | 1184.4 | -0.04238 | 417.33 | 0.12551 | liquid | 540.2 K | 27.3573 bar | 233. kg/m3 | 0.349 | 371.550 K | 0.07 Debye | 100
300 | 84 | 685.87 | 0.001458 | -176.29 | -164.04 | -0.52714 | 1.7853 | 2.2394 | 1185 | -0.042397 | 417.76 | 0.12555 | liquid | 540.2 K | 27.3573 bar | 233. kg/m3 | 0.349 | 371.550 K | 0.07 Debye | 100
300 | 85 | 685.96 | 0.0014578 | -176.34 | -163.95 | -0.5273 | 1.7854 | 2.2392 | 1185.7 | -0.042413 | 418.18 | 0.1256 | liquid | 540.2 K | 27.3573 bar | 233. kg/m3 | 0.349 | 371.550 K | 0.07 Debye | 100
300 | 86 | 686.05 | 0.0014576 | -176.39 | -163.85 | -0.52747 | 1.7854 | 2.2391 | 1186.4 | -0.04243 | 418.61 | 0.12564 | liquid | 540.2 K | 27.3573 bar | 233. kg/m3 | 0.349 | 371.550 K | 0.07 Debye | 100
300 | 87 | 686.14 | 0.0014574 | -176.44 | -163.76 | -0.52764 | 1.7855 | 2.2389 | 1187.1 | -0.042446 | 419.03 | 0.12569 | liquid | 540.2 K | 27.3573 bar | 233. kg/m3 | 0.349 | 371.550 K | 0.07 Debye | 100
300 | 88 | 686.23 | 0.0014572 | -176.48 | -163.66 | -0.52781 | 1.7855 | 2.2388 | 1187.8 | -0.042462 | 419.46 | 0.12573 | liquid | 540.2 K | 27.3573 bar | 233. kg/m3 | 0.349 | 371.550 K | 0.07 Debye | 100
300 | 89 | 686.32 | 0.0014571 | -176.53 | -163.57 | -0.52798 | 1.7856 | 2.2387 | 1188.5 | -0.042479 | 419.89 | 0.12578 | liquid | 540.2 K | 27.3573 bar | 233. kg/m3 | 0.349 | 371.550 K | 0.07 Debye | 100
300 | 90 | 686.41 | 0.0014569 | -176.58 | -163.47 | -0.52815 | 1.7856 | 2.2385 | 1189.2 | -0.042495 | 420.31 | 0.12582 | liquid | 540.2 K | 27.3573 bar | 233. kg/m3 | 0.349 | 371.550 K | 0.07 Debye | 100
300 | 91 | 686.49 | 0.0014567 | -176.63 | -163.38 | -0.52832 | 1.7857 | 2.2384 | 1189.9 | -0.042511 | 420.74 | 0.12587 | liquid | 540.2 K | 27.3573 bar | 233. kg/m3 | 0.349 | 371.550 K | 0.07 Debye | 100
300 | 92 | 686.58 | 0.0014565 | -176.68 | -163.28 | -0.52849 | 1.7857 | 2.2382 | 1190.5 | -0.042527 | 421.16 | 0.12591 | liquid | 540.2 K | 27.3573 bar | 233. kg/m3 | 0.349 | 371.550 K | 0.07 Debye | 100
300 | 93 | 686.67 | 0.0014563 | -176.73 | -163.19 | -0.52865 | 1.7858 | 2.2381 | 1191.2 | -0.042543 | 421.59 | 0.12596 | liquid | 540.2 K | 27.3573 bar | 233. kg/m3 | 0.349 | 371.550 K | 0.07 Debye | 100
300 | 94 | 686.76 | 0.0014561 | -176.78 | -163.09 | -0.52882 | 1.7859 | 2.238 | 1191.9 | -0.042559 | 422.01 | 0.126 | liquid | 540.2 K | 27.3573 bar | 233. kg/m3 | 0.349 | 371.550 K | 0.07 Debye | 100
300 | 95 | 686.85 | 0.0014559 | -176.83 | -162.99 | -0.52899 | 1.7859 | 2.2378 | 1192.6 | -0.042575 | 422.44 | 0.12605 | liquid | 540.2 K | 27.3573 bar | 233. kg/m3 | 0.349 | 371.550 K | 0.07 Debye | 100
300 | 96 | 686.94 | 0.0014557 | -176.87 | -162.9 | -0.52916 | 1.786 | 2.2377 | 1193.3 | -0.042591 | 422.86 | 0.12609 | liquid | 540.2 K | 27.3573 bar | 233. kg/m3 | 0.349 | 371.550 K | 0.07 Debye | 100
300 | 97 | 687.02 | 0.0014556 | -176.92 | -162.8 | -0.52933 | 1.786 | 2.2375 | 1193.9 | -0.042607 | 423.29 | 0.12613 | liquid | 540.2 K | 27.3573 bar | 233. kg/m3 | 0.349 | 371.550 K | 0.07 Debye | 100
300 | 98 | 687.11 | 0.0014554 | -176.97 | -162.71 | -0.52949 | 1.7861 | 2.2374 | 1194.6 | -0.042623 | 423.71 | 0.12618 | liquid | 540.2 K | 27.3573 bar | 233. kg/m3 | 0.349 | 371.550 K | 0.07 Debye | 100
300 | 99 | 687.2 | 0.0014552 | -177.02 | -162.61 | -0.52966 | 1.7861 | 2.2373 | 1195.3 | -0.042639 | 424.14 | 0.12622 | liquid | 540.2 K | 27.3573 bar | 233. kg/m3 | 0.349 | 371.550 K | 0.07 Debye | 100
300 | 100 | 687.29 | 0.001455 | -177.07 | -162.52 | -0.52983 | 1.7862 | 2.2371 | 1196 | -0.042654 | 424.57 | 0.12627 | liqui | 540.2 K | 27.3573 bar | 233. kg/m3 | 0.349 | 371.550 K | 0.07 Debye | 100
325 | 1 | 656.4 | 0.0015235 | -114.38 | -114.23 | -0.32817 | 1.8721 | 2.3534 | 1017.1 | -0.036511 | 296.76 | 0.11418 | liquid | 540.2 K | 27.3573 bar | 233. kg/m3 | 0.349 | 371.550 K | 0.07 Debye | 100
325 | 2 | 656.52 | 0.0015232 | -114.45 | -114.15 | -0.32838 | 1.8721 | 2.3531 | 1018 | -0.036546 | 297.13 | 0.11424 | liquid | 540.2 K | 27.3573 bar | 233. kg/m3 | 0.349 | 371.550 K | 0.07 Debye | 100
325 | 3 | 656.64 | 0.0015229 | -114.52 | -114.06 | -0.32858 | 1.8722 | 2.3528 | 1018.9 | -0.03658 | 297.49 | 0.11429 | liquid | 540.2 K | 27.3573 bar | 233. kg/m3 | 0.349 | 371.550 K | 0.07 Debye | 100
325 | 4 | 656.77 | 0.0015226 | -114.58 | -113.97 | -0.32878 | 1.8722 | 2.3526 | 1019.8 | -0.036614 | 297.85 | 0.11435 | liquid | 540.2 K | 27.3573 bar | 233. kg/m3 | 0.349 | 371.550 K | 0.07 Debye | 100
325 | 5 | 656.89 | 0.0015223 | -114.65 | -113.89 | -0.32899 | 1.8723 | 2.3523 | 1020.7 | -0.036647 | 298.21 | 0.11441 | liquid | 540.2 K | 27.3573 bar | 233. kg/m3 | 0.349 | 371.550 K | 0.07 Debye | 100
325 | 6 | 657.01 | 0.0015221 | -114.72 | -113.8 | -0.32919 | 1.8723 | 2.352 | 1021.6 | -0.036681 | 298.58 | 0.11446 | liquid | 540.2 K | 27.3573 bar | 233. kg/m3 | 0.349 | 371.550 K | 0.07 Debye | 100
325 | 7 | 657.13 | 0.0015218 | -114.78 | -113.72 | -0.32939 | 1.8723 | 2.3517 | 1022.5 | -0.036714 | 298.94 | 0.11452 | liquid | 540.2 K | 27.3573 bar | 233. kg/m3 | 0.349 | 371.550 K | 0.07 Debye | 100
325 | 8 | 657.25 | 0.0015215 | -114.85 | -113.63 | -0.3296 | 1.8724 | 2.3514 | 1023.4 | -0.036748 | 299.3 | 0.11458 | liquid | 540.2 K | 27.3573 bar | 233. kg/m3 | 0.349 | 371.550 K | 0.07 Debye | 100
325 | 9 | 657.37 | 0.0015212 | -114.91 | -113.54 | -0.3298 | 1.8724 | 2.3512 | 1024.3 | -0.036781 | 299.66 | 0.11463 | liquid | 540.2 K | 27.3573 bar | 233. kg/m3 | 0.349 | 371.550 K | 0.07 Debye | 100
325 | 10 | 657.49 | 0.0015209 | -114.98 | -113.46 | -0.33 | 1.8725 | 2.3509 | 1025.2 | -0.036813 | 300.02 | 0.11469 | liquid | 540.2 K | 27.3573 bar | 233. kg/m3 | 0.349 | 371.550 K | 0.07 Debye | 100
325 | 11 | 657.61 | 0.0015207 | -115.04 | -113.37 | -0.3302 | 1.8725 | 2.3506 | 1026.1 | -0.036846 | 300.39 | 0.11475 | liquid | 540.2 K | 27.3573 bar | 233. kg/m3 | 0.349 | 371.550 K | 0.07 Debye | 100
325 | 12 | 657.72 | 0.0015204 | -115.11 | -113.28 | -0.3304 | 1.8726 | 2.3504 | 1027 | -0.036879 | 300.75 | 0.1148 | liquid | 540.2 K | 27.3573 bar | 233. kg/m3 | 0.349 | 371.550 K | 0.07 Debye | 100
325 | 13 | 657.84 | 0.0015201 | -115.17 | -113.2 | -0.3306 | 1.8726 | 2.3501 | 1027.8 | -0.036911 | 301.11 | 0.11486 | liquid | 540.2 K | 27.3573 bar | 233. kg/m3 | 0.349 | 371.550 K | 0.07 Debye | 100
325 | 14 | 657.96 | 0.0015198 | -115.24 | -113.11 | -0.3308 | 1.8727 | 2.3498 | 1028.7 | -0.036944 | 301.47 | 0.11491 | liquid | 540.2 K | 27.3573 bar | 233. kg/m3 | 0.349 | 371.550 K | 0.07 Debye | 100
325 | 15 | 658.08 | 0.0015196 | -115.3 | -113.02 | -0.331 | 1.8727 | 2.3496 | 1029.6 | -0.036976 | 301.83 | 0.11497 | liquid | 540.2 K | 27.3573 bar | 233. kg/m3 | 0.349 | 371.550 K | 0.07 Debye | 100
325 | 16 | 658.2 | 0.0015193 | -115.37 | -112.94 | -0.3312 | 1.8728 | 2.3493 | 1030.5 | -0.037008 | 302.19 | 0.11503 | liquid | 540.2 K | 27.3573 bar | 233. kg/m3 | 0.349 | 371.550 K | 0.07 Debye | 100
325 | 17 | 658.32 | 0.001519 | -115.43 | -112.85 | -0.3314 | 1.8728 | 2.349 | 1031.3 | -0.037039 | 302.55 | 0.11508 | liquid | 540.2 K | 27.3573 bar | 233. kg/m3 | 0.349 | 371.550 K | 0.07 Debye | 100
325 | 18 | 658.43 | 0.0015188 | -115.5 | -112.76 | -0.3316 | 1.8729 | 2.3488 | 1032.2 | -0.037071 | 302.91 | 0.11514 | liquid | 540.2 K | 27.3573 bar | 233. kg/m3 | 0.349 | 371.550 K | 0.07 Debye | 100
325 | 19 | 658.55 | 0.0015185 | -115.56 | -112.67 | -0.3318 | 1.8729 | 2.3485 | 1033.1 | -0.037103 | 303.27 | 0.11519 | liquid | 540.2 K | 27.3573 bar | 233. kg/m3 | 0.349 | 371.550 K | 0.07 Debye | 100
325 | 20 | 658.67 | 0.0015182 | -115.62 | -112.59 | -0.332 | 1.8729 | 2.3483 | 1034 | -0.037134 | 303.63 | 0.11525 | liquid | 540.2 K | 27.3573 bar | 233. kg/m3 | 0.349 | 371.550 K | 0.07 Debye | 100
325 | 21 | 658.79 | 0.0015179 | -115.69 | -112.5 | -0.3322 | 1.873 | 2.348 | 1034.8 | -0.037165 | 303.99 | 0.1153 | liquid | 540.2 K | 27.3573 bar | 233. kg/m3 | 0.349 | 371.550 K | 0.07 Debye | 100
325 | 22 | 658.9 | 0.0015177 | -115.75 | -112.41 | -0.3324 | 1.873 | 2.3477 | 1035.7 | -0.037196 | 304.35 | 0.11536 | liquid | 540.2 K | 27.3573 bar | 233. kg/m3 | 0.349 | 371.550 K | 0.07 Debye | 100
325 | 23 | 659.02 | 0.0015174 | -115.82 | -112.33 | -0.3326 | 1.8731 | 2.3475 | 1036.6 | -0.037227 | 304.71 | 0.11542 | liquid | 540.2 K | 27.3573 bar | 233. kg/m3 | 0.349 | 371.550 K | 0.07 Debye | 100
325 | 24 | 659.14 | 0.0015171 | -115.88 | -112.24 | -0.3328 | 1.8731 | 2.3472 | 1037.4 | -0.037258 | 305.07 | 0.11547 | liquid | 540.2 K | 27.3573 bar | 233. kg/m3 | 0.349 | 371.550 K | 0.07 Debye | 100
325 | 25 | 659.25 | 0.0015169 | -115.94 | -112.15 | -0.33299 | 1.8732 | 2.347 | 1038.3 | -0.037289 | 305.43 | 0.11553 | liquid | 540.2 K | 27.3573 bar | 233. kg/m3 | 0.349 | 371.550 K | 0.07 Debye | 100
325 | 26 | 659.37 | 0.0015166 | -116.01 | -112.06 | -0.33319 | 1.8732 | 2.3467 | 1039.2 | -0.037319 | 305.79 | 0.11558 | liquid | 540.2 K | 27.3573 bar | 233. kg/m3 | 0.349 | 371.550 K | 0.07 Debye | 100
325 | 27 | 659.49 | 0.0015163 | -116.07 | -111.98 | -0.33339 | 1.8733 | 2.3465 | 1040 | -0.037349 | 306.15 | 0.11564 | liquid | 540.2 K | 27.3573 bar | 233. kg/m3 | 0.349 | 371.550 K | 0.07 Debye | 100
325 | 28 | 659.6 | 0.0015161 | -116.13 | -111.89 | -0.33358 | 1.8733 | 2.3462 | 1040.9 | -0.03738 | 306.51 | 0.11569 | liquid | 540.2 K | 27.3573 bar | 233. kg/m3 | 0.349 | 371.550 K | 0.07 Debye | 100
325 | 29 | 659.72 | 0.0015158 | -116.2 | -111.8 | -0.33378 | 1.8734 | 2.346 | 1041.7 | -0.03741 | 306.87 | 0.11574 | liquid | 540.2 K | 27.3573 bar | 233. kg/m3 | 0.349 | 371.550 K | 0.07 Debye | 100
325 | 30 | 659.83 | 0.0015155 | -116.26 | -111.71 | -0.33398 | 1.8734 | 2.3457 | 1042.6 | -0.03744 | 307.23 | 0.1158 | liquid | 540.2 K | 27.3573 bar | 233. kg/m3 | 0.349 | 371.550 K | 0.07 Debye | 100
325 | 31 | 659.95 | 0.0015153 | -116.32 | -111.62 | -0.33417 | 1.8735 | 2.3455 | 1043.4 | -0.037469 | 307.59 | 0.11585 | liquid | 540.2 K | 27.3573 bar | 233. kg/m3 | 0.349 | 371.550 K | 0.07 Debye | 100
325 | 32 | 660.06 | 0.001515 | -116.38 | -111.54 | -0.33437 | 1.8735 | 2.3453 | 1044.3 | -0.037499 | 307.94 | 0.11591 | liquid | 540.2 K | 27.3573 bar | 233. kg/m3 | 0.349 | 371.550 K | 0.07 Debye | 100
325 | 33 | 660.18 | 0.0015147 | -116.45 | -111.45 | -0.33456 | 1.8736 | 2.345 | 1045.1 | -0.037529 | 308.3 | 0.11596 | liquid | 540.2 K | 27.3573 bar | 233. kg/m3 | 0.349 | 371.550 K | 0.07 Debye | 100
325 | 34 | 660.29 | 0.0015145 | -116.51 | -111.36 | -0.33476 | 1.8736 | 2.3448 | 1046 | -0.037558 | 308.66 | 0.11602 | liquid | 540.2 K | 27.3573 bar | 233. kg/m3 | 0.349 | 371.550 K | 0.07 Debye | 100
325 | 35 | 660.41 | 0.0015142 | -116.57 | -111.27 | -0.33495 | 1.8737 | 2.3445 | 1046.8 | -0.037587 | 309.02 | 0.11607 | liquid | 540.2 K | 27.3573 bar | 233. kg/m3 | 0.349 | 371.550 K | 0.07 Debye | 100
325 | 36 | 660.52 | 0.001514 | -116.63 | -111.18 | -0.33515 | 1.8737 | 2.3443 | 1047.7 | -0.037616 | 309.38 | 0.11613 | liquid | 540.2 K | 27.3573 bar | 233. kg/m3 | 0.349 | 371.550 K | 0.07 Debye | 100
325 | 37 | 660.63 | 0.0015137 | -116.7 | -111.1 | -0.33534 | 1.8738 | 2.344 | 1048.5 | -0.037645 | 309.74 | 0.11618 | liquid | 540.2 K | 27.3573 bar | 233. kg/m3 | 0.349 | 371.550 K | 0.07 Debye | 100
325 | 38 | 660.75 | 0.0015134 | -116.76 | -111.01 | -0.33554 | 1.8738 | 2.3438 | 1049.4 | -0.037674 | 310.09 | 0.11623 | liquid | 540.2 K | 27.3573 bar | 233. kg/m3 | 0.349 | 371.550 K | 0.07 Debye | 100
325 | 39 | 660.86 | 0.0015132 | -116.82 | -110.92 | -0.33573 | 1.8738 | 2.3436 | 1050.2 | -0.037703 | 310.45 | 0.11629 | liquid | 540.2 K | 27.3573 bar | 233. kg/m3 | 0.349 | 371.550 K | 0.07 Debye | 100
325 | 40 | 660.97 | 0.0015129 | -116.88 | -110.83 | -0.33592 | 1.8739 | 2.3433 | 1051 | -0.037731 | 310.81 | 0.11634 | liquid | 540.2 K | 27.3573 bar | 233. kg/m3 | 0.349 | 371.550 K | 0.07 Debye | 100
325 | 41 | 661.09 | 0.0015127 | -116.94 | -110.74 | -0.33612 | 1.8739 | 2.3431 | 1051.9 | -0.03776 | 311.17 | 0.1164 | liquid | 540.2 K | 27.3573 bar | 233. kg/m3 | 0.349 | 371.550 K | 0.07 Debye | 100
325 | 42 | 661.2 | 0.0015124 | -117.01 | -110.65 | -0.33631 | 1.874 | 2.3429 | 1052.7 | -0.037788 | 311.52 | 0.11645 | liquid | 540.2 K | 27.3573 bar | 233. kg/m3 | 0.349 | 371.550 K | 0.07 Debye | 100
325 | 43 | 661.31 | 0.0015121 | -117.07 | -110.57 | -0.3365 | 1.874 | 2.3426 | 1053.5 | -0.037816 | 311.88 | 0.1165 | liquid | 540.2 K | 27.3573 bar | 233. kg/m3 | 0.349 | 371.550 K | 0.07 Debye | 100
325 | 44 | 661.43 | 0.0015119 | -117.13 | -110.48 | -0.3367 | 1.8741 | 2.3424 | 1054.4 | -0.037845 | 312.24 | 0.11656 | liquid | 540.2 K | 27.3573 bar | 233. kg/m3 | 0.349 | 371.550 K | 0.07 Debye | 100
325 | 45 | 661.54 | 0.0015116 | -117.19 | -110.39 | -0.33689 | 1.8741 | 2.3422 | 1055.2 | -0.037872 | 312.6 | 0.11661 | liquid | 540.2 K | 27.3573 bar | 233. kg/m3 | 0.349 | 371.550 K | 0.07 Debye | 100
325 | 46 | 661.65 | 0.0015114 | -117.25 | -110.3 | -0.33708 | 1.8742 | 2.3419 | 1056 | -0.0379 | 312.95 | 0.11666 | liquid | 540.2 K | 27.3573 bar | 233. kg/m3 | 0.349 | 371.550 K | 0.07 Debye | 100
325 | 47 | 661.76 | 0.0015111 | -117.31 | -110.21 | -0.33727 | 1.8742 | 2.3417 | 1056.9 | -0.037928 | 313.31 | 0.11672 | liquid | 540.2 K | 27.3573 bar | 233. kg/m3 | 0.349 | 371.550 K | 0.07 Debye | 100
325 | 48 | 661.87 | 0.0015109 | -117.37 | -110.12 | -0.33746 | 1.8743 | 2.3415 | 1057.7 | -0.037956 | 313.67 | 0.11677 | liquid | 540.2 K | 27.3573 bar | 233. kg/m3 | 0.349 | 371.550 K | 0.07 Debye | 100
325 | 49 | 661.98 | 0.0015106 | -117.43 | -110.03 | -0.33766 | 1.8743 | 2.3413 | 1058.5 | -0.037983 | 314.02 | 0.11682 | liquid | 540.2 K | 27.3573 bar | 233. kg/m3 | 0.349 | 371.550 K | 0.07 Debye | 100
325 | 50 | 662.1 | 0.0015104 | -117.5 | -109.94 | -0.33785 | 1.8744 | 2.341 | 1059.3 | -0.03801 | 314.38 | 0.11688 | liquid | 540.2 K | 27.3573 bar | 233. kg/m3 | 0.349 | 371.550 K | 0.07 Debye | 100
325 | 51 | 662.21 | 0.0015101 | -117.56 | -109.86 | -0.33804 | 1.8744 | 2.3408 | 1060.2 | -0.038038 | 314.74 | 0.11693 | liquid | 540.2 K | 27.3573 bar | 233. kg/m3 | 0.349 | 371.550 K | 0.07 Debye | 100
325 | 52 | 662.32 | 0.0015098 | -117.62 | -109.77 | -0.33823 | 1.8745 | 2.3406 | 1061 | -0.038065 | 315.09 | 0.11698 | liquid | 540.2 K | 27.3573 bar | 233. kg/m3 | 0.349 | 371.550 K | 0.07 Debye | 100
325 | 53 | 662.43 | 0.0015096 | -117.68 | -109.68 | -0.33842 | 1.8745 | 2.3404 | 1061.8 | -0.038092 | 315.45 | 0.11704 | liquid | 540.2 K | 27.3573 bar | 233. kg/m3 | 0.349 | 371.550 K | 0.07 Debye | 100
325 | 54 | 662.54 | 0.0015093 | -117.74 | -109.59 | -0.33861 | 1.8746 | 2.3401 | 1062.6 | -0.038118 | 315.81 | 0.11709 | liquid | 540.2 K | 27.3573 bar | 233. kg/m3 | 0.349 | 371.550 K | 0.07 Debye | 100
325 | 55 | 662.65 | 0.0015091 | -117.8 | -109.5 | -0.3388 | 1.8746 | 2.3399 | 1063.5 | -0.038145 | 316.16 | 0.11714 | liquid | 540.2 K | 27.3573 bar | 233. kg/m3 | 0.349 | 371.550 K | 0.07 Debye | 100
325 | 56 | 662.76 | 0.0015088 | -117.86 | -109.41 | -0.33899 | 1.8747 | 2.3397 | 1064.3 | -0.038172 | 316.52 | 0.1172 | liquid | 540.2 K | 27.3573 bar | 233. kg/m3 | 0.349 | 371.550 K | 0.07 Debye | 100
325 | 57 | 662.87 | 0.0015086 | -117.92 | -109.32 | -0.33918 | 1.8747 | 2.3395 | 1065.1 | -0.038198 | 316.87 | 0.11725 | liquid | 540.2 K | 27.3573 bar | 233. kg/m3 | 0.349 | 371.550 K | 0.07 Debye | 100
325 | 58 | 662.98 | 0.0015083 | -117.98 | -109.23 | -0.33937 | 1.8748 | 2.3393 | 1065.9 | -0.038225 | 317.23 | 0.1173 | liquid | 540.2 K | 27.3573 bar | 233. kg/m3 | 0.349 | 371.550 K | 0.07 Debye | 100
325 | 59 | 663.09 | 0.0015081 | -118.04 | -109.14 | -0.33955 | 1.8748 | 2.3391 | 1066.7 | -0.038251 | 317.59 | 0.11735 | liquid | 540.2 K | 27.3573 bar | 233. kg/m3 | 0.349 | 371.550 K | 0.07 Debye | 100
325 | 60 | 663.2 | 0.0015078 | -118.1 | -109.05 | -0.33974 | 1.8749 | 2.3388 | 1067.5 | -0.038277 | 317.94 | 0.11741 | liquid | 540.2 K | 27.3573 bar | 233. kg/m3 | 0.349 | 371.550 K | 0.07 Debye | 100
325 | 61 | 663.31 | 0.0015076 | -118.16 | -108.96 | -0.33993 | 1.8749 | 2.3386 | 1068.3 | -0.038303 | 318.3 | 0.11746 | liquid | 540.2 K | 27.3573 bar | 233. kg/m3 | 0.349 | 371.550 K | 0.07 Debye | 100
325 | 62 | 663.42 | 0.0015073 | -118.22 | -108.87 | -0.34012 | 1.875 | 2.3384 | 1069.1 | -0.038329 | 318.65 | 0.11751 | liquid | 540.2 K | 27.3573 bar | 233. kg/m3 | 0.349 | 371.550 K | 0.07 Debye | 100
325 | 63 | 663.53 | 0.0015071 | -118.28 | -108.78 | -0.34031 | 1.875 | 2.3382 | 1069.9 | -0.038355 | 319.01 | 0.11756 | liquid | 540.2 K | 27.3573 bar | 233. kg/m3 | 0.349 | 371.550 K | 0.07 Debye | 100
325 | 64 | 663.64 | 0.0015068 | -118.34 | -108.69 | -0.3405 | 1.8751 | 2.338 | 1070.7 | -0.038381 | 319.36 | 0.11762 | liquid | 540.2 K | 27.3573 bar | 233. kg/m3 | 0.349 | 371.550 K | 0.07 Debye | 100
325 | 65 | 663.75 | 0.0015066 | -118.4 | -108.6 | -0.34068 | 1.8751 | 2.3378 | 1071.6 | -0.038406 | 319.72 | 0.11767 | liquid | 540.2 K | 27.3573 bar | 233. kg/m3 | 0.349 | 371.550 K | 0.07 Debye | 100
325 | 66 | 663.85 | 0.0015064 | -118.46 | -108.51 | -0.34087 | 1.8752 | 2.3376 | 1072.4 | -0.038432 | 320.07 | 0.11772 | liquid | 540.2 K | 27.3573 bar | 233. kg/m3 | 0.349 | 371.550 K | 0.07 Debye | 100
325 | 67 | 663.96 | 0.0015061 | -118.51 | -108.42 | -0.34106 | 1.8752 | 2.3374 | 1073.2 | -0.038457 | 320.43 | 0.11777 | liquid | 540.2 K | 27.3573 bar | 233. kg/m3 | 0.349 | 371.550 K | 0.07 Debye | 100
325 | 68 | 664.07 | 0.0015059 | -118.57 | -108.33 | -0.34124 | 1.8753 | 2.3371 | 1074 | -0.038482 | 320.78 | 0.11782 | liquid | 540.2 K | 27.3573 bar | 233. kg/m3 | 0.349 | 371.550 K | 0.07 Debye | 100
325 | 69 | 664.18 | 0.0015056 | -118.63 | -108.24 | -0.34143 | 1.8753 | 2.3369 | 1074.8 | -0.038508 | 321.14 | 0.11788 | liquid | 540.2 K | 27.3573 bar | 233. kg/m3 | 0.349 | 371.550 K | 0.07 Debye | 100
325 | 70 | 664.29 | 0.0015054 | -118.69 | -108.15 | -0.34162 | 1.8754 | 2.3367 | 1075.6 | -0.038533 | 321.49 | 0.11793 | liquid | 540.2 K | 27.3573 bar | 233. kg/m3 | 0.349 | 371.550 K | 0.07 Debye | 100
325 | 71 | 664.39 | 0.0015051 | -118.75 | -108.06 | -0.3418 | 1.8754 | 2.3365 | 1076.3 | -0.038558 | 321.85 | 0.11798 | liquid | 540.2 K | 27.3573 bar | 233. kg/m3 | 0.349 | 371.550 K | 0.07 Debye | 100
325 | 72 | 664.5 | 0.0015049 | -118.81 | -107.97 | -0.34199 | 1.8755 | 2.3363 | 1077.1 | -0.038582 | 322.2 | 0.11803 | liquid | 540.2 K | 27.3573 bar | 233. kg/m3 | 0.349 | 371.550 K | 0.07 Debye | 100
325 | 73 | 664.61 | 0.0015046 | -118.87 | -107.88 | -0.34217 | 1.8755 | 2.3361 | 1077.9 | -0.038607 | 322.56 | 0.11808 | liquid | 540.2 K | 27.3573 bar | 233. kg/m3 | 0.349 | 371.550 K | 0.07 Debye | 100
325 | 74 | 664.72 | 0.0015044 | -118.93 | -107.79 | -0.34236 | 1.8756 | 2.3359 | 1078.7 | -0.038632 | 322.91 | 0.11813 | liquid | 540.2 K | 27.3573 bar | 233. kg/m3 | 0.349 | 371.550 K | 0.07 Debye | 100
325 | 75 | 664.82 | 0.0015042 | -118.98 | -107.7 | -0.34254 | 1.8756 | 2.3357 | 1079.5 | -0.038656 | 323.27 | 0.11819 | liquid | 540.2 K | 27.3573 bar | 233. kg/m3 | 0.349 | 371.550 K | 0.07 Debye | 100
325 | 76 | 664.93 | 0.0015039 | -119.04 | -107.61 | -0.34273 | 1.8757 | 2.3355 | 1080.3 | -0.038681 | 323.62 | 0.11824 | liquid | 540.2 K | 27.3573 bar | 233. kg/m3 | 0.349 | 371.550 K | 0.07 Debye | 100
325 | 77 | 665.04 | 0.0015037 | -119.1 | -107.52 | -0.34291 | 1.8757 | 2.3353 | 1081.1 | -0.038705 | 323.97 | 0.11829 | liquid | 540.2 K | 27.3573 bar | 233. kg/m3 | 0.349 | 371.550 K | 0.07 Debye | 100
325 | 78 | 665.14 | 0.0015034 | -119.16 | -107.43 | -0.3431 | 1.8758 | 2.3351 | 1081.9 | -0.038729 | 324.33 | 0.11834 | liquid | 540.2 K | 27.3573 bar | 233. kg/m3 | 0.349 | 371.550 K | 0.07 Debye | 100
325 | 79 | 665.25 | 0.0015032 | -119.22 | -107.34 | -0.34328 | 1.8758 | 2.3349 | 1082.7 | -0.038753 | 324.68 | 0.11839 | liquid | 540.2 K | 27.3573 bar | 233. kg/m3 | 0.349 | 371.550 K | 0.07 Debye | 100
325 | 80 | 665.35 | 0.001503 | -119.27 | -107.25 | -0.34347 | 1.8759 | 2.3347 | 1083.5 | -0.038777 | 325.04 | 0.11844 | liquid | 540.2 K | 27.3573 bar | 233. kg/m3 | 0.349 | 371.550 K | 0.07 Debye | 100
325 | 81 | 665.46 | 0.0015027 | -119.33 | -107.16 | -0.34365 | 1.8759 | 2.3345 | 1084.2 | -0.038801 | 325.39 | 0.11849 | liquid | 540.2 K | 27.3573 bar | 233. kg/m3 | 0.349 | 371.550 K | 0.07 Debye | 100
325 | 82 | 665.57 | 0.0015025 | -119.39 | -107.07 | -0.34383 | 1.876 | 2.3343 | 1085 | -0.038825 | 325.74 | 0.11855 | liquid | 540.2 K | 27.3573 bar | 233. kg/m3 | 0.349 | 371.550 K | 0.07 Debye | 100
325 | 83 | 665.67 | 0.0015022 | -119.45 | -106.98 | -0.34402 | 1.876 | 2.3341 | 1085.8 | -0.038849 | 326.1 | 0.1186 | liquid | 540.2 K | 27.3573 bar | 233. kg/m3 | 0.349 | 371.550 K | 0.07 Debye | 100
325 | 84 | 665.78 | 0.001502 | -119.51 | -106.89 | -0.3442 | 1.8761 | 2.3339 | 1086.6 | -0.038873 | 326.45 | 0.11865 | liquid | 540.2 K | 27.3573 bar | 233. kg/m3 | 0.349 | 371.550 K | 0.07 Debye | 100
325 | 85 | 665.88 | 0.0015018 | -119.56 | -106.8 | -0.34438 | 1.8761 | 2.3337 | 1087.4 | -0.038896 | 326.81 | 0.1187 | liquid | 540.2 K | 27.3573 bar | 233. kg/m3 | 0.349 | 371.550 K | 0.07 Debye | 100
325 | 86 | 665.99 | 0.0015015 | -119.62 | -106.71 | -0.34457 | 1.8762 | 2.3335 | 1088.1 | -0.03892 | 327.16 | 0.11875 | liquid | 540.2 K | 27.3573 bar | 233. kg/m3 | 0.349 | 371.550 K | 0.07 Debye | 100
325 | 87 | 666.09 | 0.0015013 | -119.68 | -106.62 | -0.34475 | 1.8762 | 2.3334 | 1088.9 | -0.038943 | 327.51 | 0.1188 | liquid | 540.2 K | 27.3573 bar | 233. kg/m3 | 0.349 | 371.550 K | 0.07 Debye | 100
325 | 88 | 666.2 | 0.0015011 | -119.73 | -106.52 | -0.34493 | 1.8763 | 2.3332 | 1089.7 | -0.038966 | 327.87 | 0.11885 | liquid | 540.2 K | 27.3573 bar | 233. kg/m3 | 0.349 | 371.550 K | 0.07 Debye | 100
325 | 89 | 666.3 | 0.0015008 | -119.79 | -106.43 | -0.34511 | 1.8763 | 2.333 | 1090.5 | -0.038989 | 328.22 | 0.1189 | liquid | 540.2 K | 27.3573 bar | 233. kg/m3 | 0.349 | 371.550 K | 0.07 Debye | 100
325 | 90 | 666.41 | 0.0015006 | -119.85 | -106.34 | -0.34529 | 1.8764 | 2.3328 | 1091.2 | -0.039012 | 328.57 | 0.11895 | liquid | 540.2 K | 27.3573 bar | 233. kg/m3 | 0.349 | 371.550 K | 0.07 Debye | 100
325 | 91 | 666.51 | 0.0015004 | -119.91 | -106.25 | -0.34548 | 1.8764 | 2.3326 | 1092 | -0.039035 | 328.93 | 0.119 | liquid | 540.2 K | 27.3573 bar | 233. kg/m3 | 0.349 | 371.550 K | 0.07 Debye | 100
325 | 92 | 666.62 | 0.0015001 | -119.96 | -106.16 | -0.34566 | 1.8765 | 2.3324 | 1092.8 | -0.039058 | 329.28 | 0.11905 | liquid | 540.2 K | 27.3573 bar | 233. kg/m3 | 0.349 | 371.550 K | 0.07 Debye | 100
325 | 93 | 666.72 | 0.0014999 | -120.02 | -106.07 | -0.34584 | 1.8765 | 2.3322 | 1093.5 | -0.039081 | 329.63 | 0.1191 | liquid | 540.2 K | 27.3573 bar | 233. kg/m3 | 0.349 | 371.550 K | 0.07 Debye | 100
325 | 94 | 666.82 | 0.0014996 | -120.08 | -105.98 | -0.34602 | 1.8766 | 2.332 | 1094.3 | -0.039104 | 329.99 | 0.11915 | liquid | 540.2 K | 27.3573 bar | 233. kg/m3 | 0.349 | 371.550 K | 0.07 Debye | 100
325 | 95 | 666.93 | 0.0014994 | -120.13 | -105.89 | -0.3462 | 1.8766 | 2.3318 | 1095.1 | -0.039126 | 330.34 | 0.1192 | liquid | 540.2 K | 27.3573 bar | 233. kg/m3 | 0.349 | 371.550 K | 0.07 Debye | 100
325 | 96 | 667.03 | 0.0014992 | -120.19 | -105.8 | -0.34638 | 1.8767 | 2.3317 | 1095.8 | -0.039149 | 330.69 | 0.11925 | liquid | 540.2 K | 27.3573 bar | 233. kg/m3 | 0.349 | 371.550 K | 0.07 Debye | 100
325 | 97 | 667.13 | 0.001499 | -120.24 | -105.7 | -0.34656 | 1.8767 | 2.3315 | 1096.6 | -0.039171 | 331.04 | 0.1193 | liquid | 540.2 K | 27.3573 bar | 233. kg/m3 | 0.349 | 371.550 K | 0.07 Debye | 100
325 | 98 | 667.24 | 0.0014987 | -120.3 | -105.61 | -0.34674 | 1.8768 | 2.3313 | 1097.4 | -0.039193 | 331.4 | 0.11935 | liquid | 540.2 K | 27.3573 bar | 233. kg/m3 | 0.349 | 371.550 K | 0.07 Debye | 100
325 | 99 | 667.34 | 0.0014985 | -120.36 | -105.52 | -0.34692 | 1.8768 | 2.3311 | 1098.1 | -0.039216 | 331.75 | 0.1194 | liquid | 540.2 K | 27.3573 bar | 233. kg/m3 | 0.349 | 371.550 K | 0.07 Debye | 100
325 | 100 | 667.44 | 0.0014983 | -120.41 | -105.43 | -0.3471 | 1.8769 | 2.3309 | 1098.9 | -0.039238 | 332.1 | 0.11945 | liquid | 540.2 K | 27.3573 bar | 233. kg/m3 | 0.349 | 371.550 K | 0.07 Debye | 100
350 | 1 | 633.9 | 0.0015775 | -54.229 | -54.071 | -0.14989 | 1.9675 | 2.4606 | 912.57 | -0.031473 | 236.14 | 0.10696 | liquid | 540.2 K | 27.3573 bar | 233. kg/m3 | 0.349 | 371.550 K | 0.07 Debye | 100
350 | 2 | 634.05 | 0.0015772 | -54.309 | -53.994 | -0.15011 | 1.9675 | 2.4602 | 913.62 | -0.031526 | 236.46 | 0.10703 | liquid | 540.2 K | 27.3573 bar | 233. kg/m3 | 0.349 | 371.550 K | 0.07 Debye | 100
350 | 3 | 634.2 | 0.0015768 | -54.389 | -53.916 | -0.15034 | 1.9676 | 2.4598 | 914.67 | -0.031578 | 236.79 | 0.10709 | liquid | 540.2 K | 27.3573 bar | 233. kg/m3 | 0.349 | 371.550 K | 0.07 Debye | 100
350 | 4 | 634.35 | 0.0015764 | -54.469 | -53.838 | -0.15057 | 1.9676 | 2.4594 | 915.72 | -0.03163 | 237.11 | 0.10716 | liquid | 540.2 K | 27.3573 bar | 233. kg/m3 | 0.349 | 371.550 K | 0.07 Debye | 100
350 | 5 | 634.5 | 0.0015761 | -54.549 | -53.761 | -0.1508 | 1.9676 | 2.459 | 916.76 | -0.031682 | 237.44 | 0.10722 | liquid | 540.2 K | 27.3573 bar | 233. kg/m3 | 0.349 | 371.550 K | 0.07 Debye | 100
350 | 6 | 634.65 | 0.0015757 | -54.628 | -53.683 | -0.15103 | 1.9677 | 2.4586 | 917.8 | -0.031733 | 237.76 | 0.10729 | liquid | 540.2 K | 27.3573 bar | 233. kg/m3 | 0.349 | 371.550 K | 0.07 Debye | 100
350 | 7 | 634.79 | 0.0015753 | -54.707 | -53.605 | -0.15125 | 1.9677 | 2.4582 | 918.84 | -0.031784 | 238.08 | 0.10735 | liquid | 540.2 K | 27.3573 bar | 233. kg/m3 | 0.349 | 371.550 K | 0.07 Debye | 100
350 | 8 | 634.94 | 0.0015749 | -54.786 | -53.526 | -0.15148 | 1.9677 | 2.4578 | 919.88 | -0.031835 | 238.41 | 0.10742 | liquid | 540.2 K | 27.3573 bar | 233. kg/m3 | 0.349 | 371.550 K | 0.07 Debye | 100
350 | 9 | 635.09 | 0.0015746 | -54.865 | -53.448 | -0.15171 | 1.9678 | 2.4574 | 920.91 | -0.031885 | 238.73 | 0.10748 | liquid | 540.2 K | 27.3573 bar | 233. kg/m3 | 0.349 | 371.550 K | 0.07 Debye | 100
350 | 10 | 635.24 | 0.0015742 | -54.944 | -53.37 | -0.15193 | 1.9678 | 2.4571 | 921.94 | -0.031935 | 239.05 | 0.10755 | liquid | 540.2 K | 27.3573 bar | 233. kg/m3 | 0.349 | 371.550 K | 0.07 Debye | 100
350 | 11 | 635.38 | 0.0015739 | -55.022 | -53.291 | -0.15216 | 1.9678 | 2.4567 | 922.97 | -0.031985 | 239.38 | 0.10761 | liquid | 540.2 K | 27.3573 bar | 233. kg/m3 | 0.349 | 371.550 K | 0.07 Debye | 100
350 | 12 | 635.53 | 0.0015735 | -55.101 | -53.213 | -0.15238 | 1.9679 | 2.4563 | 923.99 | -0.032035 | 239.7 | 0.10768 | liquid | 540.2 K | 27.3573 bar | 233. kg/m3 | 0.349 | 371.550 K | 0.07 Debye | 100
350 | 13 | 635.68 | 0.0015731 | -55.179 | -53.134 | -0.15261 | 1.9679 | 2.4559 | 925.02 | -0.032084 | 240.02 | 0.10774 | liquid | 540.2 K | 27.3573 bar | 233. kg/m3 | 0.349 | 371.550 K | 0.07 Debye | 100
350 | 14 | 635.82 | 0.0015728 | -55.257 | -53.055 | -0.15283 | 1.9679 | 2.4555 | 926.04 | -0.032133 | 240.34 | 0.10781 | liquid | 540.2 K | 27.3573 bar | 233. kg/m3 | 0.349 | 371.550 K | 0.07 Debye | 100
350 | 15 | 635.97 | 0.0015724 | -55.335 | -52.976 | -0.15306 | 1.968 | 2.4552 | 927.06 | -0.032182 | 240.66 | 0.10787 | liquid | 540.2 K | 27.3573 bar | 233. kg/m3 | 0.349 | 371.550 K | 0.07 Debye | 100
350 | 16 | 636.11 | 0.0015721 | -55.412 | -52.897 | -0.15328 | 1.968 | 2.4548 | 928.07 | -0.03223 | 240.98 | 0.10794 | liquid | 540.2 K | 27.3573 bar | 233. kg/m3 | 0.349 | 371.550 K | 0.07 Debye | 100
350 | 17 | 636.26 | 0.0015717 | -55.49 | -52.818 | -0.1535 | 1.968 | 2.4544 | 929.09 | -0.032278 | 241.31 | 0.108 | liquid | 540.2 K | 27.3573 bar | 233. kg/m3 | 0.349 | 371.550 K | 0.07 Debye | 100
350 | 18 | 636.4 | 0.0015713 | -55.567 | -52.738 | -0.15372 | 1.9681 | 2.4541 | 930.1 | -0.032326 | 241.63 | 0.10806 | liquid | 540.2 K | 27.3573 bar | 233. kg/m3 | 0.349 | 371.550 K | 0.07 Debye | 100
350 | 19 | 636.54 | 0.001571 | -55.644 | -52.659 | -0.15395 | 1.9681 | 2.4537 | 931.11 | -0.032373 | 241.95 | 0.10813 | liquid | 540.2 K | 27.3573 bar | 233. kg/m3 | 0.349 | 371.550 K | 0.07 Debye | 100
350 | 20 | 636.69 | 0.0015706 | -55.721 | -52.58 | -0.15417 | 1.9682 | 2.4533 | 932.11 | -0.032421 | 242.27 | 0.10819 | liquid | 540.2 K | 27.3573 bar | 233. kg/m3 | 0.349 | 371.550 K | 0.07 Debye | 100
350 | 21 | 636.83 | 0.0015703 | -55.798 | -52.5 | -0.15439 | 1.9682 | 2.453 | 933.12 | -0.032468 | 242.59 | 0.10825 | liquid | 540.2 K | 27.3573 bar | 233. kg/m3 | 0.349 | 371.550 K | 0.07 Debye | 100
350 | 22 | 636.97 | 0.0015699 | -55.874 | -52.42 | -0.15461 | 1.9682 | 2.4526 | 934.12 | -0.032514 | 242.91 | 0.10832 | liquid | 540.2 K | 27.3573 bar | 233. kg/m3 | 0.349 | 371.550 K | 0.07 Debye | 100
350 | 23 | 637.12 | 0.0015696 | -55.951 | -52.341 | -0.15483 | 1.9683 | 2.4523 | 935.12 | -0.032561 | 243.23 | 0.10838 | liquid | 540.2 K | 27.3573 bar | 233. kg/m3 | 0.349 | 371.550 K | 0.07 Debye | 100
350 | 24 | 637.26 | 0.0015692 | -56.027 | -52.261 | -0.15505 | 1.9683 | 2.4519 | 936.11 | -0.032607 | 243.55 | 0.10845 | liquid | 540.2 K | 27.3573 bar | 233. kg/m3 | 0.349 | 371.550 K | 0.07 Debye | 100
350 | 25 | 637.4 | 0.0015689 | -56.103 | -52.181 | -0.15527 | 1.9683 | 2.4515 | 937.11 | -0.032653 | 243.87 | 0.10851 | liquid | 540.2 K | 27.3573 bar | 233. kg/m3 | 0.349 | 371.550 K | 0.07 Debye | 100
350 | 26 | 637.54 | 0.0015685 | -56.179 | -52.101 | -0.15549 | 1.9684 | 2.4512 | 938.1 | -0.032699 | 244.19 | 0.10857 | liquid | 540.2 K | 27.3573 bar | 233. kg/m3 | 0.349 | 371.550 K | 0.07 Debye | 100
350 | 27 | 637.68 | 0.0015682 | -56.254 | -52.02 | -0.15571 | 1.9684 | 2.4508 | 939.09 | -0.032744 | 244.5 | 0.10863 | liquid | 540.2 K | 27.3573 bar | 233. kg/m3 | 0.349 | 371.550 K | 0.07 Debye | 100
350 | 28 | 637.83 | 0.0015678 | -56.33 | -51.94 | -0.15593 | 1.9684 | 2.4505 | 940.08 | -0.032789 | 244.82 | 0.1087 | liquid | 540.2 K | 27.3573 bar | 233. kg/m3 | 0.349 | 371.550 K | 0.07 Debye | 100
350 | 29 | 637.97 | 0.0015675 | -56.405 | -51.86 | -0.15615 | 1.9685 | 2.4502 | 941.07 | -0.032834 | 245.14 | 0.10876 | liquid | 540.2 K | 27.3573 bar | 233. kg/m3 | 0.349 | 371.550 K | 0.07 Debye | 100
350 | 30 | 638.11 | 0.0015671 | -56.481 | -51.779 | -0.15636 | 1.9685 | 2.4498 | 942.05 | -0.032879 | 245.46 | 0.10882 | liquid | 540.2 K | 27.3573 bar | 233. kg/m3 | 0.349 | 371.550 K | 0.07 Debye | 100
350 | 31 | 638.25 | 0.0015668 | -56.556 | -51.699 | -0.15658 | 1.9686 | 2.4495 | 943.03 | -0.032923 | 245.78 | 0.10889 | liquid | 540.2 K | 27.3573 bar | 233. kg/m3 | 0.349 | 371.550 K | 0.07 Debye | 100
350 | 32 | 638.39 | 0.0015665 | -56.63 | -51.618 | -0.1568 | 1.9686 | 2.4491 | 944.01 | -0.032967 | 246.1 | 0.10895 | liquid | 540.2 K | 27.3573 bar | 233. kg/m3 | 0.349 | 371.550 K | 0.07 Debye | 100
350 | 33 | 638.53 | 0.0015661 | -56.705 | -51.537 | -0.15701 | 1.9686 | 2.4488 | 944.99 | -0.033011 | 246.41 | 0.10901 | liquid | 540.2 K | 27.3573 bar | 233. kg/m3 | 0.349 | 371.550 K | 0.07 Debye | 100
350 | 34 | 638.66 | 0.0015658 | -56.78 | -51.456 | -0.15723 | 1.9687 | 2.4485 | 945.96 | -0.033055 | 246.73 | 0.10907 | liquid | 540.2 K | 27.3573 bar | 233. kg/m3 | 0.349 | 371.550 K | 0.07 Debye | 100
350 | 35 | 638.8 | 0.0015654 | -56.854 | -51.375 | -0.15745 | 1.9687 | 2.4481 | 946.93 | -0.033098 | 247.05 | 0.10914 | liquid | 540.2 K | 27.3573 bar | 233. kg/m3 | 0.349 | 371.550 K | 0.07 Debye | 100
350 | 36 | 638.94 | 0.0015651 | -56.928 | -51.294 | -0.15766 | 1.9688 | 2.4478 | 947.9 | -0.033141 | 247.36 | 0.1092 | liquid | 540.2 K | 27.3573 bar | 233. kg/m3 | 0.349 | 371.550 K | 0.07 Debye | 100
350 | 37 | 639.08 | 0.0015647 | -57.003 | -51.213 | -0.15788 | 1.9688 | 2.4475 | 948.87 | -0.033184 | 247.68 | 0.10926 | liquid | 540.2 K | 27.3573 bar | 233. kg/m3 | 0.349 | 371.550 K | 0.07 Debye | 100
350 | 38 | 639.22 | 0.0015644 | -57.076 | -51.132 | -0.15809 | 1.9688 | 2.4471 | 949.84 | -0.033227 | 248 | 0.10932 | liquid | 540.2 K | 27.3573 bar | 233. kg/m3 | 0.349 | 371.550 K | 0.07 Debye | 100
350 | 39 | 639.36 | 0.0015641 | -57.15 | -51.05 | -0.15831 | 1.9689 | 2.4468 | 950.8 | -0.033269 | 248.31 | 0.10938 | liquid | 540.2 K | 27.3573 bar | 233. kg/m3 | 0.349 | 371.550 K | 0.07 Debye | 100
350 | 40 | 639.49 | 0.0015637 | -57.224 | -50.969 | -0.15852 | 1.9689 | 2.4465 | 951.76 | -0.033312 | 248.63 | 0.10944 | liquid | 540.2 K | 27.3573 bar | 233. kg/m3 | 0.349 | 371.550 K | 0.07 Debye | 100
350 | 41 | 639.63 | 0.0015634 | -57.297 | -50.887 | -0.15873 | 1.969 | 2.4462 | 952.72 | -0.033354 | 248.95 | 0.10951 | liquid | 540.2 K | 27.3573 bar | 233. kg/m3 | 0.349 | 371.550 K | 0.07 Debye | 100
350 | 42 | 639.77 | 0.0015631 | -57.371 | -50.806 | -0.15895 | 1.969 | 2.4458 | 953.68 | -0.033395 | 249.26 | 0.10957 | liquid | 540.2 K | 27.3573 bar | 233. kg/m3 | 0.349 | 371.550 K | 0.07 Debye | 100
350 | 43 | 639.9 | 0.0015627 | -57.444 | -50.724 | -0.15916 | 1.969 | 2.4455 | 954.64 | -0.033437 | 249.58 | 0.10963 | liquid | 540.2 K | 27.3573 bar | 233. kg/m3 | 0.349 | 371.550 K | 0.07 Debye | 100
350 | 44 | 640.04 | 0.0015624 | -57.517 | -50.642 | -0.15937 | 1.9691 | 2.4452 | 955.59 | -0.033478 | 249.89 | 0.10969 | liquid | 540.2 K | 27.3573 bar | 233. kg/m3 | 0.349 | 371.550 K | 0.07 Debye | 100
350 | 45 | 640.18 | 0.0015621 | -57.59 | -50.56 | -0.15959 | 1.9691 | 2.4449 | 956.54 | -0.033519 | 250.21 | 0.10975 | liquid | 540.2 K | 27.3573 bar | 233. kg/m3 | 0.349 | 371.550 K | 0.07 Debye | 100
350 | 46 | 640.31 | 0.0015617 | -57.662 | -50.478 | -0.1598 | 1.9691 | 2.4446 | 957.49 | -0.03356 | 250.52 | 0.10981 | liquid | 540.2 K | 27.3573 bar | 233. kg/m3 | 0.349 | 371.550 K | 0.07 Debye | 100
350 | 47 | 640.45 | 0.0015614 | -57.735 | -50.396 | -0.16001 | 1.9692 | 2.4443 | 958.44 | -0.033601 | 250.84 | 0.10987 | liquid | 540.2 K | 27.3573 bar | 233. kg/m3 | 0.349 | 371.550 K | 0.07 Debye | 100
350 | 48 | 640.58 | 0.0015611 | -57.807 | -50.314 | -0.16022 | 1.9692 | 2.444 | 959.38 | -0.033641 | 251.15 | 0.10993 | liquid | 540.2 K | 27.3573 bar | 233. kg/m3 | 0.349 | 371.550 K | 0.07 Debye | 100
350 | 49 | 640.72 | 0.0015608 | -57.879 | -50.232 | -0.16043 | 1.9693 | 2.4436 | 960.33 | -0.033682 | 251.47 | 0.10999 | liquid | 540.2 K | 27.3573 bar | 233. kg/m3 | 0.349 | 371.550 K | 0.07 Debye | 100
350 | 50 | 640.85 | 0.0015604 | -57.952 | -50.149 | -0.16064 | 1.9693 | 2.4433 | 961.27 | -0.033722 | 251.78 | 0.11006 | liquid | 540.2 K | 27.3573 bar | 233. kg/m3 | 0.349 | 371.550 K | 0.07 Debye | 100
350 | 51 | 640.98 | 0.0015601 | -58.023 | -50.067 | -0.16085 | 1.9694 | 2.443 | 962.21 | -0.033762 | 252.09 | 0.11012 | liquid | 540.2 K | 27.3573 bar | 233. kg/m3 | 0.349 | 371.550 K | 0.07 Debye | 100
350 | 52 | 641.12 | 0.0015598 | -58.095 | -49.984 | -0.16106 | 1.9694 | 2.4427 | 963.14 | -0.033801 | 252.41 | 0.11018 | liquid | 540.2 K | 27.3573 bar | 233. kg/m3 | 0.349 | 371.550 K | 0.07 Debye | 100
350 | 53 | 641.25 | 0.0015595 | -58.167 | -49.902 | -0.16127 | 1.9694 | 2.4424 | 964.08 | -0.033841 | 252.72 | 0.11024 | liquid | 540.2 K | 27.3573 bar | 233. kg/m3 | 0.349 | 371.550 K | 0.07 Debye | 100
350 | 54 | 641.38 | 0.0015591 | -58.238 | -49.819 | -0.16148 | 1.9695 | 2.4421 | 965.01 | -0.03388 | 253.04 | 0.1103 | liquid | 540.2 K | 27.3573 bar | 233. kg/m3 | 0.349 | 371.550 K | 0.07 Debye | 100
350 | 55 | 641.52 | 0.0015588 | -58.31 | -49.736 | -0.16169 | 1.9695 | 2.4418 | 965.94 | -0.033919 | 253.35 | 0.11036 | liquid | 540.2 K | 27.3573 bar | 233. kg/m3 | 0.349 | 371.550 K | 0.07 Debye | 100
350 | 56 | 641.65 | 0.0015585 | -58.381 | -49.653 | -0.1619 | 1.9696 | 2.4415 | 966.87 | -0.033958 | 253.66 | 0.11042 | liquid | 540.2 K | 27.3573 bar | 233. kg/m3 | 0.349 | 371.550 K | 0.07 Debye | 100
350 | 57 | 641.78 | 0.0015582 | -58.452 | -49.571 | -0.16211 | 1.9696 | 2.4412 | 967.8 | -0.033996 | 253.98 | 0.11048 | liquid | 540.2 K | 27.3573 bar | 233. kg/m3 | 0.349 | 371.550 K | 0.07 Debye | 100
350 | 58 | 641.92 | 0.0015578 | -58.523 | -49.487 | -0.16232 | 1.9696 | 2.4409 | 968.73 | -0.034035 | 254.29 | 0.11054 | liquid | 540.2 K | 27.3573 bar | 233. kg/m3 | 0.349 | 371.550 K | 0.07 Debye | 100
350 | 59 | 642.05 | 0.0015575 | -58.594 | -49.404 | -0.16252 | 1.9697 | 2.4406 | 969.65 | -0.034073 | 254.6 | 0.1106 | liquid | 540.2 K | 27.3573 bar | 233. kg/m3 | 0.349 | 371.550 K | 0.07 Debye | 100
350 | 60 | 642.18 | 0.0015572 | -58.664 | -49.321 | -0.16273 | 1.9697 | 2.4403 | 970.57 | -0.034111 | 254.91 | 0.11066 | liquid | 540.2 K | 27.3573 bar | 233. kg/m3 | 0.349 | 371.550 K | 0.07 Debye | 100
350 | 61 | 642.31 | 0.0015569 | -58.735 | -49.238 | -0.16294 | 1.9698 | 2.4401 | 971.49 | -0.034148 | 255.23 | 0.11072 | liquid | 540.2 K | 27.3573 bar | 233. kg/m3 | 0.349 | 371.550 K | 0.07 Debye | 100
350 | 62 | 642.44 | 0.0015566 | -58.805 | -49.155 | -0.16314 | 1.9698 | 2.4398 | 972.41 | -0.034186 | 255.54 | 0.11077 | liquid | 540.2 K | 27.3573 bar | 233. kg/m3 | 0.349 | 371.550 K | 0.07 Debye | 100
350 | 63 | 642.57 | 0.0015562 | -58.875 | -49.071 | -0.16335 | 1.9699 | 2.4395 | 973.33 | -0.034223 | 255.85 | 0.11083 | liquid | 540.2 K | 27.3573 bar | 233. kg/m3 | 0.349 | 371.550 K | 0.07 Debye | 100
350 | 64 | 642.7 | 0.0015559 | -58.945 | -48.988 | -0.16356 | 1.9699 | 2.4392 | 974.24 | -0.034261 | 256.16 | 0.11089 | liquid | 540.2 K | 27.3573 bar | 233. kg/m3 | 0.349 | 371.550 K | 0.07 Debye | 100
350 | 65 | 642.83 | 0.0015556 | -59.015 | -48.904 | -0.16376 | 1.9699 | 2.4389 | 975.16 | -0.034298 | 256.47 | 0.11095 | liquid | 540.2 K | 27.3573 bar | 233. kg/m3 | 0.349 | 371.550 K | 0.07 Debye | 100
350 | 66 | 642.96 | 0.0015553 | -59.085 | -48.82 | -0.16397 | 1.97 | 2.4386 | 976.07 | -0.034335 | 256.78 | 0.11101 | liquid | 540.2 K | 27.3573 bar | 233. kg/m3 | 0.349 | 371.550 K | 0.07 Debye | 100
350 | 67 | 643.09 | 0.001555 | -59.155 | -48.736 | -0.16417 | 1.97 | 2.4383 | 976.98 | -0.034371 | 257.1 | 0.11107 | liquid | 540.2 K | 27.3573 bar | 233. kg/m3 | 0.349 | 371.550 K | 0.07 Debye | 100
350 | 68 | 643.22 | 0.0015547 | -59.224 | -48.653 | -0.16438 | 1.9701 | 2.4381 | 977.88 | -0.034408 | 257.41 | 0.11113 | liquid | 540.2 K | 27.3573 bar | 233. kg/m3 | 0.349 | 371.550 K | 0.07 Debye | 100
350 | 69 | 643.35 | 0.0015544 | -59.294 | -48.569 | -0.16458 | 1.9701 | 2.4378 | 978.79 | -0.034444 | 257.72 | 0.11119 | liquid | 540.2 K | 27.3573 bar | 233. kg/m3 | 0.349 | 371.550 K | 0.07 Debye | 100
350 | 70 | 643.48 | 0.001554 | -59.363 | -48.485 | -0.16478 | 1.9702 | 2.4375 | 979.69 | -0.03448 | 258.03 | 0.11125 | liquid | 540.2 K | 27.3573 bar | 233. kg/m3 | 0.349 | 371.550 K | 0.07 Debye | 100
350 | 71 | 643.61 | 0.0015537 | -59.432 | -48.401 | -0.16499 | 1.9702 | 2.4372 | 980.59 | -0.034516 | 258.34 | 0.11131 | liquid | 540.2 K | 27.3573 bar | 233. kg/m3 | 0.349 | 371.550 K | 0.07 Debye | 100
350 | 72 | 643.74 | 0.0015534 | -59.501 | -48.316 | -0.16519 | 1.9702 | 2.437 | 981.49 | -0.034552 | 258.65 | 0.11136 | liquid | 540.2 K | 27.3573 bar | 233. kg/m3 | 0.349 | 371.550 K | 0.07 Debye | 100
350 | 73 | 643.87 | 0.0015531 | -59.57 | -48.232 | -0.16539 | 1.9703 | 2.4367 | 982.39 | -0.034587 | 258.96 | 0.11142 | liquid | 540.2 K | 27.3573 bar | 233. kg/m3 | 0.349 | 371.550 K | 0.07 Debye | 100
350 | 74 | 643.99 | 0.0015528 | -59.639 | -48.148 | -0.1656 | 1.9703 | 2.4364 | 983.29 | -0.034623 | 259.27 | 0.11148 | liquid | 540.2 K | 27.3573 bar | 233. kg/m3 | 0.349 | 371.550 K | 0.07 Debye | 100
350 | 75 | 644.12 | 0.0015525 | -59.707 | -48.063 | -0.1658 | 1.9704 | 2.4361 | 984.18 | -0.034658 | 259.58 | 0.11154 | liquid | 540.2 K | 27.3573 bar | 233. kg/m3 | 0.349 | 371.550 K | 0.07 Debye | 100
350 | 76 | 644.25 | 0.0015522 | -59.776 | -47.979 | -0.166 | 1.9704 | 2.4359 | 985.08 | -0.034693 | 259.89 | 0.1116 | liquid | 540.2 K | 27.3573 bar | 233. kg/m3 | 0.349 | 371.550 K | 0.07 Debye | 100
350 | 77 | 644.38 | 0.0015519 | -59.844 | -47.894 | -0.1662 | 1.9705 | 2.4356 | 985.97 | -0.034728 | 260.2 | 0.11166 | liquid | 540.2 K | 27.3573 bar | 233. kg/m3 | 0.349 | 371.550 K | 0.07 Debye | 100
350 | 78 | 644.5 | 0.0015516 | -59.912 | -47.81 | -0.16641 | 1.9705 | 2.4353 | 986.86 | -0.034763 | 260.51 | 0.11171 | liquid | 540.2 K | 27.3573 bar | 233. kg/m3 | 0.349 | 371.550 K | 0.07 Debye | 100
350 | 79 | 644.63 | 0.0015513 | -59.98 | -47.725 | -0.16661 | 1.9706 | 2.4351 | 987.75 | -0.034797 | 260.82 | 0.11177 | liquid | 540.2 K | 27.3573 bar | 233. kg/m3 | 0.349 | 371.550 K | 0.07 Debye | 100
350 | 80 | 644.76 | 0.001551 | -60.048 | -47.64 | -0.16681 | 1.9706 | 2.4348 | 988.63 | -0.034831 | 261.13 | 0.11183 | liquid | 540.2 K | 27.3573 bar | 233. kg/m3 | 0.349 | 371.550 K | 0.07 Debye | 100
350 | 81 | 644.88 | 0.0015507 | -60.116 | -47.556 | -0.16701 | 1.9706 | 2.4345 | 989.52 | -0.034866 | 261.44 | 0.11189 | liquid | 540.2 K | 27.3573 bar | 233. kg/m3 | 0.349 | 371.550 K | 0.07 Debye | 100
350 | 82 | 645.01 | 0.0015504 | -60.184 | -47.471 | -0.16721 | 1.9707 | 2.4343 | 990.4 | -0.0349 | 261.75 | 0.11194 | liquid | 540.2 K | 27.3573 bar | 233. kg/m3 | 0.349 | 371.550 K | 0.07 Debye | 100
350 | 83 | 645.14 | 0.0015501 | -60.251 | -47.386 | -0.16741 | 1.9707 | 2.434 | 991.28 | -0.034934 | 262.06 | 0.112 | liquid | 540.2 K | 27.3573 bar | 233. kg/m3 | 0.349 | 371.550 K | 0.07 Debye | 100
350 | 84 | 645.26 | 0.0015498 | -60.319 | -47.301 | -0.16761 | 1.9708 | 2.4338 | 992.16 | -0.034967 | 262.37 | 0.11206 | liquid | 540.2 K | 27.3573 bar | 233. kg/m3 | 0.349 | 371.550 K | 0.07 Debye | 100
350 | 85 | 645.39 | 0.0015495 | -60.386 | -47.215 | -0.16781 | 1.9708 | 2.4335 | 993.04 | -0.035001 | 262.67 | 0.11212 | liquid | 540.2 K | 27.3573 bar | 233. kg/m3 | 0.349 | 371.550 K | 0.07 Debye | 100
350 | 86 | 645.51 | 0.0015492 | -60.453 | -47.13 | -0.16801 | 1.9709 | 2.4332 | 993.91 | -0.035034 | 262.98 | 0.11217 | liquid | 540.2 K | 27.3573 bar | 233. kg/m3 | 0.349 | 371.550 K | 0.07 Debye | 100
350 | 87 | 645.64 | 0.0015489 | -60.52 | -47.045 | -0.16821 | 1.9709 | 2.433 | 994.79 | -0.035067 | 263.29 | 0.11223 | liquid | 540.2 K | 27.3573 bar | 233. kg/m3 | 0.349 | 371.550 K | 0.07 Debye | 100
350 | 88 | 645.76 | 0.0015486 | -60.587 | -46.96 | -0.16841 | 1.971 | 2.4327 | 995.66 | -0.0351 | 263.6 | 0.11229 | liquid | 540.2 K | 27.3573 bar | 233. kg/m3 | 0.349 | 371.550 K | 0.07 Debye | 100
350 | 89 | 645.89 | 0.0015483 | -60.654 | -46.874 | -0.1686 | 1.971 | 2.4325 | 996.53 | -0.035133 | 263.91 | 0.11235 | liquid | 540.2 K | 27.3573 bar | 233. kg/m3 | 0.349 | 371.550 K | 0.07 Debye | 100
350 | 90 | 646.01 | 0.001548 | -60.72 | -46.789 | -0.1688 | 1.971 | 2.4322 | 997.4 | -0.035166 | 264.22 | 0.1124 | liquid | 540.2 K | 27.3573 bar | 233. kg/m3 | 0.349 | 371.550 K | 0.07 Debye | 100
350 | 91 | 646.13 | 0.0015477 | -60.787 | -46.703 | -0.169 | 1.9711 | 2.432 | 998.27 | -0.035199 | 264.52 | 0.11246 | liquid | 540.2 K | 27.3573 bar | 233. kg/m3 | 0.349 | 371.550 K | 0.07 Debye | 100
350 | 92 | 646.26 | 0.0015474 | -60.853 | -46.617 | -0.1692 | 1.9711 | 2.4317 | 999.14 | -0.035231 | 264.83 | 0.11252 | liquid | 540.2 K | 27.3573 bar | 233. kg/m3 | 0.349 | 371.550 K | 0.07 Debye | 100
350 | 93 | 646.38 | 0.0015471 | -60.92 | -46.532 | -0.16939 | 1.9712 | 2.4315 | 1000 | -0.035263 | 265.14 | 0.11257 | liquid | 540.2 K | 27.3573 bar | 233. kg/m3 | 0.349 | 371.550 K | 0.07 Debye | 100
350 | 94 | 646.5 | 0.0015468 | -60.986 | -46.446 | -0.16959 | 1.9712 | 2.4312 | 1000.9 | -0.035295 | 265.45 | 0.11263 | liquid | 540.2 K | 27.3573 bar | 233. kg/m3 | 0.349 | 371.550 K | 0.07 Debye | 100
350 | 95 | 646.63 | 0.0015465 | -61.052 | -46.36 | -0.16979 | 1.9713 | 2.431 | 1001.7 | -0.035327 | 265.75 | 0.11269 | liquid | 540.2 K | 27.3573 bar | 233. kg/m3 | 0.349 | 371.550 K | 0.07 Debye | 100
350 | 96 | 646.75 | 0.0015462 | -61.118 | -46.274 | -0.16998 | 1.9713 | 2.4307 | 1002.6 | -0.035359 | 266.06 | 0.11274 | liquid | 540.2 K | 27.3573 bar | 233. kg/m3 | 0.349 | 371.550 K | 0.07 Debye | 100
350 | 97 | 646.87 | 0.0015459 | -61.183 | -46.188 | -0.17018 | 1.9714 | 2.4305 | 1003.4 | -0.035391 | 266.37 | 0.1128 | liquid | 540.2 K | 27.3573 bar | 233. kg/m3 | 0.349 | 371.550 K | 0.07 Debye | 100
350 | 98 | 646.99 | 0.0015456 | -61.249 | -46.102 | -0.17038 | 1.9714 | 2.4303 | 1004.3 | -0.035422 | 266.67 | 0.11286 | liquid | 540.2 K | 27.3573 bar | 233. kg/m3 | 0.349 | 371.550 K | 0.07 Debye | 100
350 | 99 | 647.12 | 0.0015453 | -61.315 | -46.016 | -0.17057 | 1.9715 | 2.43 | 1005.2 | -0.035454 | 266.98 | 0.11291 | liquid | 540.2 K | 27.3573 bar | 233. kg/m3 | 0.349 | 371.550 K | 0.07 Debye | 100
350 | 100 | 647.24 | 0.001545 | -61.38 | -45.93 | -0.17077 | 1.9715 | 2.4298 | 1006 | -0.035485 | 267.29 | 0.11297 | liquid | 540.2 K | 27.3573 bar | 233. kg/m3 | 0.349 | 371.550 K | 0.07 Debye | 100
375 | 1 | 3.3841 | 0.2955 | 294.25 | 323.8 | 0.87244 | 1.9358 | 2.0452 | 171.94 | 3.0419 | 7.2868 | 0.019511 | vapor | 540.2 K | 27.3573 bar | 233. kg/m3 | 0.349 | 371.550 K | 0.07 Debye | 100
375 | 2 | 610.35 | 0.0016384 | 8.5896 | 8.9173 | 0.023457 | 2.0649 | 2.5738 | 811.14 | -0.02538 | 191.32 | 0.10011 | liquid | 540.2 K | 27.3573 bar | 233. kg/m3 | 0.349 | 371.550 K | 0.07 Debye | 100
375 | 3 | 610.54 | 0.0016379 | 8.4913 | 8.9827 | 0.023195 | 2.0649 | 2.5732 | 812.38 | -0.025463 | 191.63 | 0.10018 | liquid | 540.2 K | 27.3573 bar | 233. kg/m3 | 0.349 | 371.550 K | 0.07 Debye | 100
375 | 4 | 610.73 | 0.0016374 | 8.3934 | 9.0483 | 0.022933 | 2.0649 | 2.5726 | 813.61 | -0.025546 | 191.93 | 0.10026 | liquid | 540.2 K | 27.3573 bar | 233. kg/m3 | 0.349 | 371.550 K | 0.07 Debye | 100
375 | 5 | 610.91 | 0.0016369 | 8.2957 | 9.1142 | 0.022672 | 2.0649 | 2.5721 | 814.84 | -0.025628 | 192.24 | 0.10034 | liquid | 540.2 K | 27.3573 bar | 233. kg/m3 | 0.349 | 371.550 K | 0.07 Debye | 100
375 | 6 | 611.1 | 0.0016364 | 8.1983 | 9.1802 | 0.022412 | 2.0649 | 2.5715 | 816.07 | -0.025709 | 192.54 | 0.10041 | liquid | 540.2 K | 27.3573 bar | 233. kg/m3 | 0.349 | 371.550 K | 0.07 Debye | 100
375 | 7 | 611.29 | 0.0016359 | 8.1013 | 9.2464 | 0.022152 | 2.065 | 2.5709 | 817.29 | -0.02579 | 192.84 | 0.10049 | liquid | 540.2 K | 27.3573 bar | 233. kg/m3 | 0.349 | 371.550 K | 0.07 Debye | 100
375 | 8 | 611.47 | 0.0016354 | 8.0045 | 9.3128 | 0.021893 | 2.065 | 2.5703 | 818.5 | -0.02587 | 193.14 | 0.10056 | liquid | 540.2 K | 27.3573 bar | 233. kg/m3 | 0.349 | 371.550 K | 0.07 Debye | 100
375 | 9 | 611.66 | 0.0016349 | 7.908 | 9.3794 | 0.021635 | 2.065 | 2.5698 | 819.72 | -0.02595 | 193.45 | 0.10064 | liquid | 540.2 K | 27.3573 bar | 233. kg/m3 | 0.349 | 371.550 K | 0.07 Debye | 100
375 | 10 | 611.84 | 0.0016344 | 7.8117 | 9.4461 | 0.021377 | 2.065 | 2.5692 | 820.93 | -0.026029 | 193.75 | 0.10071 | liquid | 540.2 K | 27.3573 bar | 233. kg/m3 | 0.349 | 371.550 K | 0.07 Debye | 100
375 | 11 | 612.03 | 0.0016339 | 7.7158 | 9.5131 | 0.02112 | 2.065 | 2.5687 | 822.13 | -0.026107 | 194.05 | 0.10079 | liquid | 540.2 K | 27.3573 bar | 233. kg/m3 | 0.349 | 371.550 K | 0.07 Debye | 100
375 | 12 | 612.21 | 0.0016334 | 7.6202 | 9.5803 | 0.020863 | 2.065 | 2.5681 | 823.34 | -0.026185 | 194.35 | 0.10086 | liquid | 540.2 K | 27.3573 bar | 233. kg/m3 | 0.349 | 371.550 K | 0.07 Debye | 100
375 | 13 | 612.4 | 0.0016329 | 7.5248 | 9.6476 | 0.020607 | 2.065 | 2.5676 | 824.54 | -0.026262 | 194.65 | 0.10094 | liquid | 540.2 K | 27.3573 bar | 233. kg/m3 | 0.349 | 371.550 K | 0.07 Debye | 100
375 | 14 | 612.58 | 0.0016324 | 7.4297 | 9.7151 | 0.020352 | 2.0651 | 2.567 | 825.73 | -0.026339 | 194.95 | 0.10101 | liquid | 540.2 K | 27.3573 bar | 233. kg/m3 | 0.349 | 371.550 K | 0.07 Debye | 100
375 | 15 | 612.76 | 0.001632 | 7.3349 | 9.7828 | 0.020097 | 2.0651 | 2.5665 | 826.92 | -0.026415 | 195.25 | 0.10109 | liquid | 540.2 K | 27.3573 bar | 233. kg/m3 | 0.349 | 371.550 K | 0.07 Debye | 100
375 | 16 | 612.94 | 0.0016315 | 7.2404 | 9.8507 | 0.019843 | 2.0651 | 2.5659 | 828.11 | -0.026491 | 195.55 | 0.10116 | liquid | 540.2 K | 27.3573 bar | 233. kg/m3 | 0.349 | 371.550 K | 0.07 Debye | 100
375 | 17 | 613.12 | 0.001631 | 7.1461 | 9.9188 | 0.019589 | 2.0651 | 2.5654 | 829.29 | -0.026566 | 195.85 | 0.10124 | liquid | 540.2 K | 27.3573 bar | 233. kg/m3 | 0.349 | 371.550 K | 0.07 Debye | 100
375 | 18 | 613.3 | 0.0016305 | 7.0521 | 9.987 | 0.019336 | 2.0651 | 2.5649 | 830.47 | -0.02664 | 196.15 | 0.10131 | liquid | 540.2 K | 27.3573 bar | 233. kg/m3 | 0.349 | 371.550 K | 0.07 Debye | 100
375 | 19 | 613.48 | 0.00163 | 6.9584 | 10.055 | 0.019084 | 2.0652 | 2.5644 | 831.65 | -0.026714 | 196.45 | 0.10138 | liquid | 540.2 K | 27.3573 bar | 233. kg/m3 | 0.349 | 371.550 K | 0.07 Debye | 100
375 | 20 | 613.66 | 0.0016296 | 6.8649 | 10.124 | 0.018832 | 2.0652 | 2.5638 | 832.82 | -0.026787 | 196.75 | 0.10146 | liquid | 540.2 K | 27.3573 bar | 233. kg/m3 | 0.349 | 371.550 K | 0.07 Debye | 100
375 | 21 | 613.84 | 0.0016291 | 6.7717 | 10.193 | 0.018581 | 2.0652 | 2.5633 | 833.99 | -0.02686 | 197.04 | 0.10153 | liquid | 540.2 K | 27.3573 bar | 233. kg/m3 | 0.349 | 371.550 K | 0.07 Debye | 100
375 | 22 | 614.02 | 0.0016286 | 6.6788 | 10.262 | 0.018331 | 2.0652 | 2.5628 | 835.16 | -0.026932 | 197.34 | 0.1016 | liquid | 540.2 K | 27.3573 bar | 233. kg/m3 | 0.349 | 371.550 K | 0.07 Debye | 100
375 | 23 | 614.2 | 0.0016281 | 6.5861 | 10.331 | 0.018081 | 2.0652 | 2.5623 | 836.32 | -0.027004 | 197.64 | 0.10168 | liquid | 540.2 K | 27.3573 bar | 233. kg/m3 | 0.349 | 371.550 K | 0.07 Debye | 100
375 | 24 | 614.37 | 0.0016277 | 6.4937 | 10.4 | 0.017832 | 2.0653 | 2.5618 | 837.48 | -0.027076 | 197.93 | 0.10175 | liquid | 540.2 K | 27.3573 bar | 233. kg/m3 | 0.349 | 371.550 K | 0.07 Debye | 100
375 | 25 | 614.55 | 0.0016272 | 6.4016 | 10.47 | 0.017583 | 2.0653 | 2.5613 | 838.64 | -0.027146 | 198.23 | 0.10182 | liquid | 540.2 K | 27.3573 bar | 233. kg/m3 | 0.349 | 371.550 K | 0.07 Debye | 100
375 | 26 | 614.73 | 0.0016267 | 6.3097 | 10.539 | 0.017335 | 2.0653 | 2.5608 | 839.79 | -0.027217 | 198.53 | 0.1019 | liquid | 540.2 K | 27.3573 bar | 233. kg/m3 | 0.349 | 371.550 K | 0.07 Debye | 100
375 | 27 | 614.9 | 0.0016263 | 6.218 | 10.609 | 0.017087 | 2.0653 | 2.5603 | 840.94 | -0.027286 | 198.82 | 0.10197 | liquid | 540.2 K | 27.3573 bar | 233. kg/m3 | 0.349 | 371.550 K | 0.07 Debye | 100
375 | 28 | 615.08 | 0.0016258 | 6.1266 | 10.679 | 0.01684 | 2.0653 | 2.5598 | 842.09 | -0.027356 | 199.12 | 0.10204 | liquid | 540.2 K | 27.3573 bar | 233. kg/m3 | 0.349 | 371.550 K | 0.07 Debye | 100
375 | 29 | 615.25 | 0.0016254 | 6.0355 | 10.749 | 0.016593 | 2.0654 | 2.5593 | 843.23 | -0.027424 | 199.41 | 0.10211 | liquid | 540.2 K | 27.3573 bar | 233. kg/m3 | 0.349 | 371.550 K | 0.07 Debye | 100
375 | 30 | 615.43 | 0.0016249 | 5.9446 | 10.819 | 0.016347 | 2.0654 | 2.5588 | 844.37 | -0.027493 | 199.71 | 0.10218 | liquid | 540.2 K | 27.3573 bar | 233. kg/m3 | 0.349 | 371.550 K | 0.07 Debye | 100
375 | 31 | 615.6 | 0.0016244 | 5.854 | 10.89 | 0.016102 | 2.0654 | 2.5584 | 845.51 | -0.027561 | 200 | 0.10226 | liquid | 540.2 K | 27.3573 bar | 233. kg/m3 | 0.349 | 371.550 K | 0.07 Debye | 100
375 | 32 | 615.77 | 0.001624 | 5.7636 | 10.96 | 0.015857 | 2.0654 | 2.5579 | 846.64 | -0.027628 | 200.3 | 0.10233 | liquid | 540.2 K | 27.3573 bar | 233. kg/m3 | 0.349 | 371.550 K | 0.07 Debye | 100
375 | 33 | 615.95 | 0.0016235 | 5.6734 | 11.031 | 0.015613 | 2.0655 | 2.5574 | 847.77 | -0.027695 | 200.59 | 0.1024 | liquid | 540.2 K | 27.3573 bar | 233. kg/m3 | 0.349 | 371.550 K | 0.07 Debye | 100
375 | 34 | 616.12 | 0.0016231 | 5.5835 | 11.102 | 0.015369 | 2.0655 | 2.5569 | 848.9 | -0.027761 | 200.88 | 0.10247 | liquid | 540.2 K | 27.3573 bar | 233. kg/m3 | 0.349 | 371.550 K | 0.07 Debye | 100
375 | 35 | 616.29 | 0.0016226 | 5.4939 | 11.173 | 0.015126 | 2.0655 | 2.5565 | 850.02 | -0.027827 | 201.18 | 0.10254 | liquid | 540.2 K | 27.3573 bar | 233. kg/m3 | 0.349 | 371.550 K | 0.07 Debye | 100
375 | 36 | 616.46 | 0.0016222 | 5.4044 | 11.244 | 0.014883 | 2.0655 | 2.556 | 851.14 | -0.027893 | 201.47 | 0.10261 | liquid | 540.2 K | 27.3573 bar | 233. kg/m3 | 0.349 | 371.550 K | 0.07 Debye | 100
375 | 37 | 616.63 | 0.0016217 | 5.3152 | 11.316 | 0.014641 | 2.0656 | 2.5555 | 852.26 | -0.027958 | 201.76 | 0.10268 | liquid | 540.2 K | 27.3573 bar | 233. kg/m3 | 0.349 | 371.550 K | 0.07 Debye | 100
375 | 38 | 616.8 | 0.0016213 | 5.2263 | 11.387 | 0.014399 | 2.0656 | 2.5551 | 853.37 | -0.028023 | 202.05 | 0.10275 | liquid | 540.2 K | 27.3573 bar | 233. kg/m3 | 0.349 | 371.550 K | 0.07 Debye | 100
375 | 39 | 616.97 | 0.0016208 | 5.1376 | 11.459 | 0.014158 | 2.0656 | 2.5546 | 854.48 | -0.028087 | 202.34 | 0.10282 | liquid | 540.2 K | 27.3573 bar | 233. kg/m3 | 0.349 | 371.550 K | 0.07 Debye | 100
375 | 40 | 617.14 | 0.0016204 | 5.0491 | 11.531 | 0.013917 | 2.0656 | 2.5542 | 855.59 | -0.028151 | 202.64 | 0.10289 | liquid | 540.2 K | 27.3573 bar | 233. kg/m3 | 0.349 | 371.550 K | 0.07 Debye | 100
375 | 41 | 617.31 | 0.0016199 | 4.9609 | 11.603 | 0.013677 | 2.0657 | 2.5537 | 856.7 | -0.028214 | 202.93 | 0.10296 | liquid | 540.2 K | 27.3573 bar | 233. kg/m3 | 0.349 | 371.550 K | 0.07 Debye | 100
375 | 42 | 617.48 | 0.0016195 | 4.8728 | 11.675 | 0.013437 | 2.0657 | 2.5533 | 857.8 | -0.028277 | 203.22 | 0.10303 | liquid | 540.2 K | 27.3573 bar | 233. kg/m3 | 0.349 | 371.550 K | 0.07 Debye | 100
375 | 43 | 617.64 | 0.0016191 | 4.785 | 11.747 | 0.013198 | 2.0657 | 2.5528 | 858.9 | -0.028339 | 203.51 | 0.1031 | liquid | 540.2 K | 27.3573 bar | 233. kg/m3 | 0.349 | 371.550 K | 0.07 Debye | 100
375 | 44 | 617.81 | 0.0016186 | 4.6975 | 11.819 | 0.01296 | 2.0657 | 2.5524 | 859.99 | -0.028402 | 203.8 | 0.10317 | liquid | 540.2 K | 27.3573 bar | 233. kg/m3 | 0.349 | 371.550 K | 0.07 Debye | 100
375 | 45 | 617.98 | 0.0016182 | 4.6102 | 11.892 | 0.012722 | 2.0658 | 2.5519 | 861.09 | -0.028463 | 204.09 | 0.10324 | liquid | 540.2 K | 27.3573 bar | 233. kg/m3 | 0.349 | 371.550 K | 0.07 Debye | 100
375 | 46 | 618.14 | 0.0016177 | 4.5231 | 11.965 | 0.012484 | 2.0658 | 2.5515 | 862.18 | -0.028525 | 204.38 | 0.10331 | liquid | 540.2 K | 27.3573 bar | 233. kg/m3 | 0.349 | 371.550 K | 0.07 Debye | 100
375 | 47 | 618.31 | 0.0016173 | 4.4362 | 12.038 | 0.012247 | 2.0658 | 2.5511 | 863.27 | -0.028586 | 204.67 | 0.10338 | liquid | 540.2 K | 27.3573 bar | 233. kg/m3 | 0.349 | 371.550 K | 0.07 Debye | 100
375 | 48 | 618.48 | 0.0016169 | 4.3495 | 12.111 | 0.012011 | 2.0659 | 2.5506 | 864.35 | -0.028646 | 204.96 | 0.10345 | liquid | 540.2 K | 27.3573 bar | 233. kg/m3 | 0.349 | 371.550 K | 0.07 Debye | 100
375 | 49 | 618.64 | 0.0016164 | 4.2631 | 12.184 | 0.011774 | 2.0659 | 2.5502 | 865.43 | -0.028706 | 205.25 | 0.10352 | liquid | 540.2 K | 27.3573 bar | 233. kg/m3 | 0.349 | 371.550 K | 0.07 Debye | 100
375 | 50 | 618.81 | 0.001616 | 4.1769 | 12.257 | 0.011539 | 2.0659 | 2.5498 | 866.51 | -0.028766 | 205.54 | 0.10359 | liquid | 540.2 K | 27.3573 bar | 233. kg/m3 | 0.349 | 371.550 K | 0.07 Debye | 100
375 | 51 | 618.97 | 0.0016156 | 4.0909 | 12.33 | 0.011304 | 2.0659 | 2.5494 | 867.59 | -0.028825 | 205.82 | 0.10366 | liquid | 540.2 K | 27.3573 bar | 233. kg/m3 | 0.349 | 371.550 K | 0.07 Debye | 100
375 | 52 | 619.13 | 0.0016152 | 4.0051 | 12.404 | 0.011069 | 2.066 | 2.5489 | 868.66 | -0.028884 | 206.11 | 0.10373 | liquid | 540.2 K | 27.3573 bar | 233. kg/m3 | 0.349 | 371.550 K | 0.07 Debye | 100
375 | 53 | 619.3 | 0.0016147 | 3.9195 | 12.478 | 0.010835 | 2.066 | 2.5485 | 869.73 | -0.028943 | 206.4 | 0.1038 | liquid | 540.2 K | 27.3573 bar | 233. kg/m3 | 0.349 | 371.550 K | 0.07 Debye | 100
375 | 54 | 619.46 | 0.0016143 | 3.8342 | 12.551 | 0.010601 | 2.066 | 2.5481 | 870.8 | -0.029001 | 206.69 | 0.10386 | liquid | 540.2 K | 27.3573 bar | 233. kg/m3 | 0.349 | 371.550 K | 0.07 Debye | 100
375 | 55 | 619.62 | 0.0016139 | 3.749 | 12.625 | 0.010368 | 2.0661 | 2.5477 | 871.87 | -0.029059 | 206.97 | 0.10393 | liquid | 540.2 K | 27.3573 bar | 233. kg/m3 | 0.349 | 371.550 K | 0.07 Debye | 100
375 | 56 | 619.78 | 0.0016135 | 3.6641 | 12.699 | 0.010135 | 2.0661 | 2.5473 | 872.93 | -0.029116 | 207.26 | 0.104 | liquid | 540.2 K | 27.3573 bar | 233. kg/m3 | 0.349 | 371.550 K | 0.07 Debye | 100
375 | 57 | 619.95 | 0.001613 | 3.5794 | 12.774 | 0.0099032 | 2.0661 | 2.5469 | 873.99 | -0.029173 | 207.55 | 0.10407 | liquid | 540.2 K | 27.3573 bar | 233. kg/m3 | 0.349 | 371.550 K | 0.07 Debye | 100
375 | 58 | 620.11 | 0.0016126 | 3.4949 | 12.848 | 0.0096714 | 2.0662 | 2.5465 | 875.04 | -0.02923 | 207.83 | 0.10414 | liquid | 540.2 K | 27.3573 bar | 233. kg/m3 | 0.349 | 371.550 K | 0.07 Debye | 100
375 | 59 | 620.27 | 0.0016122 | 3.4106 | 12.923 | 0.0094401 | 2.0662 | 2.5461 | 876.1 | -0.029287 | 208.12 | 0.1042 | liquid | 540.2 K | 27.3573 bar | 233. kg/m3 | 0.349 | 371.550 K | 0.07 Debye | 100
375 | 60 | 620.43 | 0.0016118 | 3.3265 | 12.997 | 0.0092093 | 2.0662 | 2.5457 | 877.15 | -0.029343 | 208.41 | 0.10427 | liquid | 540.2 K | 27.3573 bar | 233. kg/m3 | 0.349 | 371.550 K | 0.07 Debye | 100
375 | 61 | 620.59 | 0.0016114 | 3.2426 | 13.072 | 0.0089789 | 2.0663 | 2.5453 | 878.2 | -0.029398 | 208.69 | 0.10434 | liquid | 540.2 K | 27.3573 bar | 233. kg/m3 | 0.349 | 371.550 K | 0.07 Debye | 100
375 | 62 | 620.75 | 0.001611 | 3.1589 | 13.147 | 0.0087489 | 2.0663 | 2.5449 | 879.25 | -0.029454 | 208.98 | 0.10441 | liquid | 540.2 K | 27.3573 bar | 233. kg/m3 | 0.349 | 371.550 K | 0.07 Debye | 100
375 | 63 | 620.91 | 0.0016105 | 3.0754 | 13.222 | 0.0085194 | 2.0663 | 2.5445 | 880.29 | -0.029509 | 209.26 | 0.10447 | liquid | 540.2 K | 27.3573 bar | 233. kg/m3 | 0.349 | 371.550 K | 0.07 Debye | 100
375 | 64 | 621.06 | 0.0016101 | 2.9922 | 13.297 | 0.0082904 | 2.0664 | 2.5441 | 881.33 | -0.029563 | 209.55 | 0.10454 | liquid | 540.2 K | 27.3573 bar | 233. kg/m3 | 0.349 | 371.550 K | 0.07 Debye | 100
375 | 65 | 621.22 | 0.0016097 | 2.9091 | 13.372 | 0.0080618 | 2.0664 | 2.5437 | 882.37 | -0.029618 | 209.83 | 0.10461 | liquid | 540.2 K | 27.3573 bar | 233. kg/m3 | 0.349 | 371.550 K | 0.07 Debye | 100
375 | 66 | 621.38 | 0.0016093 | 2.8262 | 13.448 | 0.0078337 | 2.0664 | 2.5433 | 883.41 | -0.029672 | 210.12 | 0.10467 | liquid | 540.2 K | 27.3573 bar | 233. kg/m3 | 0.349 | 371.550 K | 0.07 Debye | 100
375 | 67 | 621.54 | 0.0016089 | 2.7436 | 13.523 | 0.007606 | 2.0665 | 2.5429 | 884.44 | -0.029726 | 210.4 | 0.10474 | liquid | 540.2 K | 27.3573 bar | 233. kg/m3 | 0.349 | 371.550 K | 0.07 Debye | 100
375 | 68 | 621.7 | 0.0016085 | 2.6611 | 13.599 | 0.0073788 | 2.0665 | 2.5426 | 885.47 | -0.029779 | 210.69 | 0.10481 | liquid | 540.2 K | 27.3573 bar | 233. kg/m3 | 0.349 | 371.550 K | 0.07 Debye | 100
375 | 69 | 621.85 | 0.0016081 | 2.5788 | 13.675 | 0.007152 | 2.0665 | 2.5422 | 886.5 | -0.029832 | 210.97 | 0.10487 | liquid | 540.2 K | 27.3573 bar | 233. kg/m3 | 0.349 | 371.550 K | 0.07 Debye | 100
375 | 70 | 622.01 | 0.0016077 | 2.4967 | 13.751 | 0.0069256 | 2.0666 | 2.5418 | 887.53 | -0.029885 | 211.25 | 0.10494 | liquid | 540.2 K | 27.3573 bar | 233. kg/m3 | 0.349 | 371.550 K | 0.07 Debye | 100
375 | 71 | 622.16 | 0.0016073 | 2.4148 | 13.827 | 0.0066996 | 2.0666 | 2.5414 | 888.55 | -0.029937 | 211.54 | 0.105 | liquid | 540.2 K | 27.3573 bar | 233. kg/m3 | 0.349 | 371.550 K | 0.07 Debye | 100
375 | 72 | 622.32 | 0.0016069 | 2.3331 | 13.903 | 0.0064741 | 2.0666 | 2.5411 | 889.57 | -0.029989 | 211.82 | 0.10507 | liquid | 540.2 K | 27.3573 bar | 233. kg/m3 | 0.349 | 371.550 K | 0.07 Debye | 100
375 | 73 | 622.48 | 0.0016065 | 2.2516 | 13.979 | 0.0062491 | 2.0667 | 2.5407 | 890.59 | -0.030041 | 212.1 | 0.10514 | liquid | 540.2 K | 27.3573 bar | 233. kg/m3 | 0.349 | 371.550 K | 0.07 Debye | 100
375 | 74 | 622.63 | 0.0016061 | 2.1703 | 14.055 | 0.0060244 | 2.0667 | 2.5403 | 891.61 | -0.030092 | 212.38 | 0.1052 | liquid | 540.2 K | 27.3573 bar | 233. kg/m3 | 0.349 | 371.550 K | 0.07 Debye | 100
375 | 75 | 622.78 | 0.0016057 | 2.0892 | 14.132 | 0.0058002 | 2.0667 | 2.5399 | 892.62 | -0.030144 | 212.67 | 0.10527 | liquid | 540.2 K | 27.3573 bar | 233. kg/m3 | 0.349 | 371.550 K | 0.07 Debye | 100
375 | 76 | 622.94 | 0.0016053 | 2.0083 | 14.209 | 0.0055764 | 2.0668 | 2.5396 | 893.64 | -0.030194 | 212.95 | 0.10533 | liquid | 540.2 K | 27.3573 bar | 233. kg/m3 | 0.349 | 371.550 K | 0.07 Debye | 100
375 | 77 | 623.09 | 0.0016049 | 1.9276 | 14.285 | 0.005353 | 2.0668 | 2.5392 | 894.65 | -0.030245 | 213.23 | 0.1054 | liquid | 540.2 K | 27.3573 bar | 233. kg/m3 | 0.349 | 371.550 K | 0.07 Debye | 100
375 | 78 | 623.25 | 0.0016045 | 1.847 | 14.362 | 0.00513 | 2.0668 | 2.5389 | 895.65 | -0.030295 | 213.51 | 0.10546 | liquid | 540.2 K | 27.3573 bar | 233. kg/m3 | 0.349 | 371.550 K | 0.07 Debye | 100
375 | 79 | 623.4 | 0.0016041 | 1.7666 | 14.439 | 0.0049075 | 2.0669 | 2.5385 | 896.66 | -0.030345 | 213.79 | 0.10553 | liquid | 540.2 K | 27.3573 bar | 233. kg/m3 | 0.349 | 371.550 K | 0.07 Debye | 100
375 | 80 | 623.55 | 0.0016037 | 1.6865 | 14.516 | 0.0046853 | 2.0669 | 2.5382 | 897.66 | -0.030395 | 214.08 | 0.10559 | liquid | 540.2 K | 27.3573 bar | 233. kg/m3 | 0.349 | 371.550 K | 0.07 Debye | 100
375 | 81 | 623.7 | 0.0016033 | 1.6065 | 14.593 | 0.0044636 | 2.0669 | 2.5378 | 898.66 | -0.030444 | 214.36 | 0.10566 | liquid | 540.2 K | 27.3573 bar | 233. kg/m3 | 0.349 | 371.550 K | 0.07 Debye | 100
375 | 82 | 623.86 | 0.0016029 | 1.5266 | 14.671 | 0.0042423 | 2.067 | 2.5374 | 899.66 | -0.030493 | 214.64 | 0.10572 | liquid | 540.2 K | 27.3573 bar | 233. kg/m3 | 0.349 | 371.550 K | 0.07 Debye | 100
375 | 83 | 624.01 | 0.0016025 | 1.447 | 14.748 | 0.0040214 | 2.067 | 2.5371 | 900.65 | -0.030542 | 214.92 | 0.10579 | liquid | 540.2 K | 27.3573 bar | 233. kg/m3 | 0.349 | 371.550 K | 0.07 Debye | 100
375 | 84 | 624.16 | 0.0016022 | 1.3676 | 14.826 | 0.0038009 | 2.0671 | 2.5368 | 901.65 | -0.030591 | 215.2 | 0.10585 | liquid | 540.2 K | 27.3573 bar | 233. kg/m3 | 0.349 | 371.550 K | 0.07 Debye | 100
375 | 85 | 624.31 | 0.0016018 | 1.2883 | 14.903 | 0.0035808 | 2.0671 | 2.5364 | 902.64 | -0.030639 | 215.48 | 0.10592 | liquid | 540.2 K | 27.3573 bar | 233. kg/m3 | 0.349 | 371.550 K | 0.07 Debye | 100
375 | 86 | 624.46 | 0.0016014 | 1.2092 | 14.981 | 0.0033611 | 2.0671 | 2.5361 | 903.63 | -0.030687 | 215.76 | 0.10598 | liquid | 540.2 K | 27.3573 bar | 233. kg/m3 | 0.349 | 371.550 K | 0.07 Debye | 100
375 | 87 | 624.61 | 0.001601 | 1.1303 | 15.059 | 0.0031417 | 2.0672 | 2.5357 | 904.61 | -0.030735 | 216.04 | 0.10604 | liquid | 540.2 K | 27.3573 bar | 233. kg/m3 | 0.349 | 371.550 K | 0.07 Debye | 100
375 | 88 | 624.76 | 0.0016006 | 1.0516 | 15.137 | 0.0029228 | 2.0672 | 2.5354 | 905.6 | -0.030782 | 216.32 | 0.10611 | liquid | 540.2 K | 27.3573 bar | 233. kg/m3 | 0.349 | 371.550 K | 0.07 Debye | 100
375 | 89 | 624.91 | 0.0016002 | 0.973 | 15.215 | 0.0027043 | 2.0672 | 2.535 | 906.58 | -0.030829 | 216.6 | 0.10617 | liquid | 540.2 K | 27.3573 bar | 233. kg/m3 | 0.349 | 371.550 K | 0.07 Debye | 100
375 | 90 | 625.06 | 0.0015999 | 0.89461 | 15.293 | 0.0024862 | 2.0673 | 2.5347 | 907.56 | -0.030876 | 216.88 | 0.10624 | liquid | 540.2 K | 27.3573 bar | 233. kg/m3 | 0.349 | 371.550 K | 0.07 Debye | 100
375 | 91 | 625.21 | 0.0015995 | 0.81641 | 15.372 | 0.0022685 | 2.0673 | 2.5344 | 908.54 | -0.030923 | 217.16 | 0.1063 | liquid | 540.2 K | 27.3573 bar | 233. kg/m3 | 0.349 | 371.550 K | 0.07 Debye | 100
375 | 92 | 625.35 | 0.0015991 | 0.73838 | 15.45 | 0.0020511 | 2.0674 | 2.534 | 909.51 | -0.030969 | 217.43 | 0.10636 | liquid | 540.2 K | 27.3573 bar | 233. kg/m3 | 0.349 | 371.550 K | 0.07 Debye | 100
375 | 93 | 625.5 | 0.0015987 | 0.66052 | 15.529 | 0.0018342 | 2.0674 | 2.5337 | 910.49 | -0.031015 | 217.71 | 0.10643 | liquid | 540.2 K | 27.3573 bar | 233. kg/m3 | 0.349 | 371.550 K | 0.07 Debye | 100
375 | 94 | 625.65 | 0.0015983 | 0.58283 | 15.607 | 0.0016176 | 2.0674 | 2.5334 | 911.46 | -0.031061 | 217.99 | 0.10649 | liquid | 540.2 K | 27.3573 bar | 233. kg/m3 | 0.349 | 371.550 K | 0.07 Debye | 100
375 | 95 | 625.8 | 0.001598 | 0.50531 | 15.686 | 0.0014014 | 2.0675 | 2.5331 | 912.43 | -0.031107 | 218.27 | 0.10655 | liquid | 540.2 K | 27.3573 bar | 233. kg/m3 | 0.349 | 371.550 K | 0.07 Debye | 100
375 | 96 | 625.94 | 0.0015976 | 0.42797 | 15.765 | 0.0011856 | 2.0675 | 2.5327 | 913.4 | -0.031152 | 218.55 | 0.10662 | liquid | 540.2 K | 27.3573 bar | 233. kg/m3 | 0.349 | 371.550 K | 0.07 Debye | 100
375 | 97 | 626.09 | 0.0015972 | 0.35079 | 15.844 | 0.00097015 | 2.0676 | 2.5324 | 914.36 | -0.031197 | 218.82 | 0.10668 | liquid | 540.2 K | 27.3573 bar | 233. kg/m3 | 0.349 | 371.550 K | 0.07 Debye | 100
375 | 98 | 626.24 | 0.0015968 | 0.27378 | 15.923 | 0.00075509 | 2.0676 | 2.5321 | 915.32 | -0.031242 | 219.1 | 0.10674 | liquid | 540.2 K | 27.3573 bar | 233. kg/m3 | 0.349 | 371.550 K | 0.07 Debye | 100
375 | 99 | 626.38 | 0.0015965 | 0.19694 | 16.002 | 0.00054041 | 2.0676 | 2.5318 | 916.29 | -0.031287 | 219.38 | 0.10681 | liquid | 540.2 K | 27.3573 bar | 233. kg/m3 | 0.349 | 371.550 K | 0.07 Debye | 100
375 | 100 | 626.53 | 0.0015961 | 0.12027 | 16.081 | 0.0003261 | 2.0677 | 2.5315 | 917.24 | -0.031331 | 219.66 | 0.10687 | liquid | 540.2 K | 27.3573 bar | 233. kg/m3 | 0.349 | 371.550 K | 0.07 Debye | 100
400 | 1 | 3.1354 | 0.31894 | 344.26 | 376.16 | 1.0076 | 2.0406 | 2.1431 | 179.26 | 2.3403 | 7.7951 | 0.022016 | vapor | 540.2 K | 27.3573 bar | 233. kg/m3 | 0.349 | 371.550 K | 0.07 Debye | 100
400 | 2 | 6.562 | 0.15239 | 340.4 | 370.88 | 0.94016 | 2.0603 | 2.1897 | 171.8 | 2.5419 | 7.7733 | 0.022677 | vapor | 540.2 K | 27.3573 bar | 233. kg/m3 | 0.349 | 371.550 K | 0.07 Debye | 100
400 | 3 | 585.15 | 0.001709 | 74.297 | 74.81 | 0.19309 | 2.1627 | 2.6945 | 711.06 | -0.017506 | 156.6 | 0.093552 | liquid | 540.2 K | 27.3573 bar | 233. kg/m3 | 0.349 | 371.550 K | 0.07 Debye | 100
400 | 4 | 585.4 | 0.0017082 | 74.174 | 74.857 | 0.19278 | 2.1627 | 2.6936 | 712.54 | -0.017646 | 156.9 | 0.093642 | liquid | 540.2 K | 27.3573 bar | 233. kg/m3 | 0.349 | 371.550 K | 0.07 Debye | 100
400 | 5 | 585.64 | 0.0017075 | 74.051 | 74.905 | 0.19247 | 2.1627 | 2.6927 | 714.02 | -0.017784 | 157.2 | 0.093733 | liquid | 540.2 K | 27.3573 bar | 233. kg/m3 | 0.349 | 371.550 K | 0.07 Debye | 100
400 | 6 | 585.89 | 0.0017068 | 73.929 | 74.953 | 0.19217 | 2.1627 | 2.6918 | 715.49 | -0.017921 | 157.5 | 0.093823 | liquid | 540.2 K | 27.3573 bar | 233. kg/m3 | 0.349 | 371.550 K | 0.07 Debye | 100
400 | 7 | 586.13 | 0.0017061 | 73.807 | 75.001 | 0.19186 | 2.1627 | 2.6909 | 716.95 | -0.018057 | 157.79 | 0.093912 | liquid | 540.2 K | 27.3573 bar | 233. kg/m3 | 0.349 | 371.550 K | 0.07 Debye | 100
400 | 8 | 586.37 | 0.0017054 | 73.686 | 75.05 | 0.19155 | 2.1626 | 2.6901 | 718.4 | -0.018191 | 158.09 | 0.094002 | liquid | 540.2 K | 27.3573 bar | 233. kg/m3 | 0.349 | 371.550 K | 0.07 Debye | 100
400 | 9 | 586.61 | 0.0017047 | 73.565 | 75.099 | 0.19125 | 2.1626 | 2.6892 | 719.85 | -0.018323 | 158.38 | 0.094091 | liquid | 540.2 K | 27.3573 bar | 233. kg/m3 | 0.349 | 371.550 K | 0.07 Debye | 100
400 | 10 | 586.85 | 0.001704 | 73.445 | 75.149 | 0.19095 | 2.1626 | 2.6883 | 721.3 | -0.018455 | 158.68 | 0.09418 | liquid | 540.2 K | 27.3573 bar | 233. kg/m3 | 0.349 | 371.550 K | 0.07 Debye | 100
400 | 11 | 587.09 | 0.0017033 | 73.325 | 75.198 | 0.19065 | 2.1626 | 2.6875 | 722.73 | -0.018585 | 158.97 | 0.094268 | liquid | 540.2 K | 27.3573 bar | 233. kg/m3 | 0.349 | 371.550 K | 0.07 Debye | 100
400 | 12 | 587.33 | 0.0017026 | 73.205 | 75.249 | 0.19035 | 2.1626 | 2.6867 | 724.17 | -0.018714 | 159.27 | 0.094356 | liquid | 540.2 K | 27.3573 bar | 233. kg/m3 | 0.349 | 371.550 K | 0.07 Debye | 100
400 | 13 | 587.56 | 0.0017019 | 73.086 | 75.299 | 0.19005 | 2.1626 | 2.6858 | 725.59 | -0.018841 | 159.56 | 0.094444 | liquid | 540.2 K | 27.3573 bar | 233. kg/m3 | 0.349 | 371.550 K | 0.07 Debye | 100
400 | 14 | 587.8 | 0.0017013 | 72.968 | 75.35 | 0.18975 | 2.1626 | 2.685 | 727.01 | -0.018967 | 159.85 | 0.094532 | liquid | 540.2 K | 27.3573 bar | 233. kg/m3 | 0.349 | 371.550 K | 0.07 Debye | 100
400 | 15 | 588.03 | 0.0017006 | 72.85 | 75.401 | 0.18945 | 2.1625 | 2.6842 | 728.43 | -0.019092 | 160.14 | 0.094619 | liquid | 540.2 K | 27.3573 bar | 233. kg/m3 | 0.349 | 371.550 K | 0.07 Debye | 100
400 | 16 | 588.27 | 0.0016999 | 72.732 | 75.452 | 0.18916 | 2.1625 | 2.6834 | 729.84 | -0.019216 | 160.44 | 0.094706 | liquid | 540.2 K | 27.3573 bar | 233. kg/m3 | 0.349 | 371.550 K | 0.07 Debye | 100
400 | 17 | 588.5 | 0.0016992 | 72.615 | 75.504 | 0.18886 | 2.1625 | 2.6826 | 731.24 | -0.019339 | 160.73 | 0.094793 | liquid | 540.2 K | 27.3573 bar | 233. kg/m3 | 0.349 | 371.550 K | 0.07 Debye | 100
400 | 18 | 588.73 | 0.0016986 | 72.499 | 75.556 | 0.18856 | 2.1625 | 2.6818 | 732.64 | -0.01946 | 161.02 | 0.09488 | liquid | 540.2 K | 27.3573 bar | 233. kg/m3 | 0.349 | 371.550 K | 0.07 Debye | 100
400 | 19 | 588.96 | 0.0016979 | 72.382 | 75.608 | 0.18827 | 2.1625 | 2.681 | 734.03 | -0.019581 | 161.31 | 0.094966 | liquid | 540.2 K | 27.3573 bar | 233. kg/m3 | 0.349 | 371.550 K | 0.07 Debye | 100
400 | 20 | 589.19 | 0.0016972 | 72.266 | 75.661 | 0.18798 | 2.1625 | 2.6802 | 735.41 | -0.0197 | 161.59 | 0.095052 | liquid | 540.2 K | 27.3573 bar | 233. kg/m3 | 0.349 | 371.550 K | 0.07 Debye | 100
400 | 21 | 589.42 | 0.0016966 | 72.151 | 75.714 | 0.18769 | 2.1625 | 2.6795 | 736.8 | -0.019818 | 161.88 | 0.095137 | liquid | 540.2 K | 27.3573 bar | 233. kg/m3 | 0.349 | 371.550 K | 0.07 Debye | 100
400 | 22 | 589.65 | 0.0016959 | 72.036 | 75.767 | 0.1874 | 2.1625 | 2.6787 | 738.17 | -0.019935 | 162.17 | 0.095223 | liquid | 540.2 K | 27.3573 bar | 233. kg/m3 | 0.349 | 371.550 K | 0.07 Debye | 100
400 | 23 | 589.88 | 0.0016953 | 71.922 | 75.821 | 0.18711 | 2.1625 | 2.6779 | 739.54 | -0.020051 | 162.46 | 0.095308 | liquid | 540.2 K | 27.3573 bar | 233. kg/m3 | 0.349 | 371.550 K | 0.07 Debye | 100
400 | 24 | 590.1 | 0.0016946 | 71.807 | 75.875 | 0.18682 | 2.1625 | 2.6772 | 740.91 | -0.020166 | 162.75 | 0.095393 | liquid | 540.2 K | 27.3573 bar | 233. kg/m3 | 0.349 | 371.550 K | 0.07 Debye | 100
400 | 25 | 590.33 | 0.001694 | 71.694 | 75.929 | 0.18653 | 2.1625 | 2.6765 | 742.27 | -0.02028 | 163.03 | 0.095478 | liquid | 540.2 K | 27.3573 bar | 233. kg/m3 | 0.349 | 371.550 K | 0.07 Debye | 100
400 | 26 | 590.55 | 0.0016933 | 71.58 | 75.983 | 0.18624 | 2.1625 | 2.6757 | 743.62 | -0.020392 | 163.32 | 0.095562 | liquid | 540.2 K | 27.3573 bar | 233. kg/m3 | 0.349 | 371.550 K | 0.07 Debye | 100
400 | 27 | 590.77 | 0.0016927 | 71.468 | 76.038 | 0.18595 | 2.1625 | 2.675 | 744.97 | -0.020504 | 163.6 | 0.095646 | liquid | 540.2 K | 27.3573 bar | 233. kg/m3 | 0.349 | 371.550 K | 0.07 Debye | 100
400 | 28 | 591 | 0.0016921 | 71.355 | 76.093 | 0.18567 | 2.1625 | 2.6743 | 746.32 | -0.020615 | 163.89 | 0.09573 | liquid | 540.2 K | 27.3573 bar | 233. kg/m3 | 0.349 | 371.550 K | 0.07 Debye | 100
400 | 29 | 591.22 | 0.0016914 | 71.243 | 76.148 | 0.18538 | 2.1625 | 2.6735 | 747.66 | -0.020725 | 164.17 | 0.095814 | liquid | 540.2 K | 27.3573 bar | 233. kg/m3 | 0.349 | 371.550 K | 0.07 Debye | 100
400 | 30 | 591.44 | 0.0016908 | 71.131 | 76.204 | 0.1851 | 2.1625 | 2.6728 | 748.99 | -0.020833 | 164.46 | 0.095897 | liquid | 540.2 K | 27.3573 bar | 233. kg/m3 | 0.349 | 371.550 K | 0.07 Debye | 100
400 | 31 | 591.66 | 0.0016902 | 71.02 | 76.259 | 0.18482 | 2.1625 | 2.6721 | 750.32 | -0.020941 | 164.74 | 0.09598 | liquid | 540.2 K | 27.3573 bar | 233. kg/m3 | 0.349 | 371.550 K | 0.07 Debye | 100
400 | 32 | 591.88 | 0.0016895 | 70.909 | 76.316 | 0.18453 | 2.1625 | 2.6714 | 751.65 | -0.021048 | 165.02 | 0.096063 | liquid | 540.2 K | 27.3573 bar | 233. kg/m3 | 0.349 | 371.550 K | 0.07 Debye | 100
400 | 33 | 592.1 | 0.0016889 | 70.798 | 76.372 | 0.18425 | 2.1625 | 2.6707 | 752.97 | -0.021154 | 165.3 | 0.096146 | liquid | 540.2 K | 27.3573 bar | 233. kg/m3 | 0.349 | 371.550 K | 0.07 Debye | 100
400 | 34 | 592.31 | 0.0016883 | 70.688 | 76.429 | 0.18397 | 2.1625 | 2.6701 | 754.28 | -0.021259 | 165.59 | 0.096228 | liquid | 540.2 K | 27.3573 bar | 233. kg/m3 | 0.349 | 371.550 K | 0.07 Debye | 100
400 | 35 | 592.53 | 0.0016877 | 70.579 | 76.485 | 0.18369 | 2.1625 | 2.6694 | 755.6 | -0.021363 | 165.87 | 0.09631 | liquid | 540.2 K | 27.3573 bar | 233. kg/m3 | 0.349 | 371.550 K | 0.07 Debye | 100
400 | 36 | 592.75 | 0.0016871 | 70.469 | 76.543 | 0.18341 | 2.1625 | 2.6687 | 756.9 | -0.021466 | 166.15 | 0.096392 | liquid | 540.2 K | 27.3573 bar | 233. kg/m3 | 0.349 | 371.550 K | 0.07 Debye | 100
400 | 37 | 592.96 | 0.0016865 | 70.36 | 76.6 | 0.18314 | 2.1625 | 2.668 | 758.2 | -0.021569 | 166.43 | 0.096474 | liquid | 540.2 K | 27.3573 bar | 233. kg/m3 | 0.349 | 371.550 K | 0.07 Debye | 100
400 | 38 | 593.18 | 0.0016858 | 70.251 | 76.658 | 0.18286 | 2.1625 | 2.6674 | 759.5 | -0.02167 | 166.71 | 0.096555 | liquid | 540.2 K | 27.3573 bar | 233. kg/m3 | 0.349 | 371.550 K | 0.07 Debye | 100
400 | 39 | 593.39 | 0.0016852 | 70.143 | 76.716 | 0.18258 | 2.1625 | 2.6667 | 760.79 | -0.021771 | 166.99 | 0.096637 | liquid | 540.2 K | 27.3573 bar | 233. kg/m3 | 0.349 | 371.550 K | 0.07 Debye | 100
400 | 40 | 593.6 | 0.0016846 | 70.035 | 76.774 | 0.18231 | 2.1625 | 2.6661 | 762.08 | -0.02187 | 167.27 | 0.096718 | liquid | 540.2 K | 27.3573 bar | 233. kg/m3 | 0.349 | 371.550 K | 0.07 Debye | 100
400 | 41 | 593.81 | 0.001684 | 69.928 | 76.832 | 0.18203 | 2.1625 | 2.6654 | 763.37 | -0.021969 | 167.55 | 0.096799 | liquid | 540.2 K | 27.3573 bar | 233. kg/m3 | 0.349 | 371.550 K | 0.07 Debye | 100
400 | 42 | 594.02 | 0.0016834 | 69.82 | 76.891 | 0.18176 | 2.1625 | 2.6648 | 764.65 | -0.022067 | 167.83 | 0.096879 | liquid | 540.2 K | 27.3573 bar | 233. kg/m3 | 0.349 | 371.550 K | 0.07 Debye | 100
400 | 43 | 594.23 | 0.0016828 | 69.714 | 76.95 | 0.18148 | 2.1625 | 2.6641 | 765.92 | -0.022164 | 168.1 | 0.096959 | liquid | 540.2 K | 27.3573 bar | 233. kg/m3 | 0.349 | 371.550 K | 0.07 Debye | 100
400 | 44 | 594.44 | 0.0016822 | 69.607 | 77.009 | 0.18121 | 2.1625 | 2.6635 | 767.19 | -0.022261 | 168.38 | 0.09704 | liquid | 540.2 K | 27.3573 bar | 233. kg/m3 | 0.349 | 371.550 K | 0.07 Debye | 100
400 | 45 | 594.65 | 0.0016817 | 69.501 | 77.068 | 0.18094 | 2.1626 | 2.6629 | 768.46 | -0.022356 | 168.66 | 0.09712 | liquid | 540.2 K | 27.3573 bar | 233. kg/m3 | 0.349 | 371.550 K | 0.07 Debye | 100
400 | 46 | 594.86 | 0.0016811 | 69.395 | 77.128 | 0.18067 | 2.1626 | 2.6622 | 769.72 | -0.022451 | 168.93 | 0.097199 | liquid | 540.2 K | 27.3573 bar | 233. kg/m3 | 0.349 | 371.550 K | 0.07 Debye | 100
400 | 47 | 595.07 | 0.0016805 | 69.29 | 77.188 | 0.1804 | 2.1626 | 2.6616 | 770.98 | -0.022545 | 169.21 | 0.097279 | liquid | 540.2 K | 27.3573 bar | 233. kg/m3 | 0.349 | 371.550 K | 0.07 Debye | 100
400 | 48 | 595.28 | 0.0016799 | 69.185 | 77.248 | 0.18013 | 2.1626 | 2.661 | 772.23 | -0.022639 | 169.49 | 0.097358 | liquid | 540.2 K | 27.3573 bar | 233. kg/m3 | 0.349 | 371.550 K | 0.07 Debye | 100
400 | 49 | 595.48 | 0.0016793 | 69.08 | 77.308 | 0.17986 | 2.1626 | 2.6604 | 773.48 | -0.022731 | 169.76 | 0.097437 | liquid | 540.2 K | 27.3573 bar | 233. kg/m3 | 0.349 | 371.550 K | 0.07 Debye | 100
400 | 50 | 595.69 | 0.0016787 | 68.975 | 77.369 | 0.17959 | 2.1626 | 2.6598 | 774.73 | -0.022823 | 170.04 | 0.097516 | liquid | 540.2 K | 27.3573 bar | 233. kg/m3 | 0.349 | 371.550 K | 0.07 Debye | 100
400 | 51 | 595.89 | 0.0016782 | 68.871 | 77.43 | 0.17932 | 2.1626 | 2.6592 | 775.97 | -0.022914 | 170.31 | 0.097595 | liquid | 540.2 K | 27.3573 bar | 233. kg/m3 | 0.349 | 371.550 K | 0.07 Debye | 100
400 | 52 | 596.1 | 0.0016776 | 68.767 | 77.491 | 0.17906 | 2.1626 | 2.6586 | 777.21 | -0.023004 | 170.59 | 0.097673 | liquid | 540.2 K | 27.3573 bar | 233. kg/m3 | 0.349 | 371.550 K | 0.07 Debye | 100
400 | 53 | 596.3 | 0.001677 | 68.664 | 77.552 | 0.17879 | 2.1626 | 2.658 | 778.44 | -0.023094 | 170.86 | 0.097751 | liquid | 540.2 K | 27.3573 bar | 233. kg/m3 | 0.349 | 371.550 K | 0.07 Debye | 100
400 | 54 | 596.5 | 0.0016764 | 68.561 | 77.614 | 0.17852 | 2.1627 | 2.6574 | 779.67 | -0.023183 | 171.13 | 0.097829 | liquid | 540.2 K | 27.3573 bar | 233. kg/m3 | 0.349 | 371.550 K | 0.07 Debye | 100
400 | 55 | 596.7 | 0.0016759 | 68.458 | 77.675 | 0.17826 | 2.1627 | 2.6569 | 780.9 | -0.023271 | 171.41 | 0.097907 | liquid | 540.2 K | 27.3573 bar | 233. kg/m3 | 0.349 | 371.550 K | 0.07 Debye | 100
400 | 56 | 596.9 | 0.0016753 | 68.356 | 77.737 | 0.178 | 2.1627 | 2.6563 | 782.12 | -0.023359 | 171.68 | 0.097985 | liquid | 540.2 K | 27.3573 bar | 233. kg/m3 | 0.349 | 371.550 K | 0.07 Debye | 100
400 | 57 | 597.1 | 0.0016747 | 68.253 | 77.799 | 0.17773 | 2.1627 | 2.6557 | 783.34 | -0.023445 | 171.95 | 0.098062 | liquid | 540.2 K | 27.3573 bar | 233. kg/m3 | 0.349 | 371.550 K | 0.07 Debye | 100
400 | 58 | 597.3 | 0.0016742 | 68.152 | 77.862 | 0.17747 | 2.1627 | 2.6552 | 784.55 | -0.023531 | 172.22 | 0.09814 | liquid | 540.2 K | 27.3573 bar | 233. kg/m3 | 0.349 | 371.550 K | 0.07 Debye | 100
400 | 59 | 597.5 | 0.0016736 | 68.05 | 77.924 | 0.17721 | 2.1627 | 2.6546 | 785.76 | -0.023617 | 172.49 | 0.098217 | liquid | 540.2 K | 27.3573 bar | 233. kg/m3 | 0.349 | 371.550 K | 0.07 Debye | 100
400 | 60 | 597.7 | 0.0016731 | 67.949 | 77.987 | 0.17695 | 2.1627 | 2.654 | 786.97 | -0.023702 | 172.77 | 0.098293 | liquid | 540.2 K | 27.3573 bar | 233. kg/m3 | 0.349 | 371.550 K | 0.07 Debye | 100
400 | 61 | 597.9 | 0.0016725 | 67.848 | 78.05 | 0.17669 | 2.1628 | 2.6535 | 788.17 | -0.023786 | 173.04 | 0.09837 | liquid | 540.2 K | 27.3573 bar | 233. kg/m3 | 0.349 | 371.550 K | 0.07 Debye | 100
400 | 62 | 598.1 | 0.001672 | 67.747 | 78.113 | 0.17643 | 2.1628 | 2.6529 | 789.37 | -0.023869 | 173.31 | 0.098447 | liquid | 540.2 K | 27.3573 bar | 233. kg/m3 | 0.349 | 371.550 K | 0.07 Debye | 100
400 | 63 | 598.29 | 0.0016714 | 67.647 | 78.177 | 0.17617 | 2.1628 | 2.6524 | 790.56 | -0.023952 | 173.58 | 0.098523 | liquid | 540.2 K | 27.3573 bar | 233. kg/m3 | 0.349 | 371.550 K | 0.07 Debye | 100
400 | 64 | 598.49 | 0.0016709 | 67.547 | 78.241 | 0.17591 | 2.1628 | 2.6519 | 791.76 | -0.024035 | 173.85 | 0.098599 | liquid | 540.2 K | 27.3573 bar | 233. kg/m3 | 0.349 | 371.550 K | 0.07 Debye | 100
400 | 65 | 598.68 | 0.0016703 | 67.447 | 78.304 | 0.17565 | 2.1628 | 2.6513 | 792.94 | -0.024116 | 174.12 | 0.098675 | liquid | 540.2 K | 27.3573 bar | 233. kg/m3 | 0.349 | 371.550 K | 0.07 Debye | 100
400 | 66 | 598.88 | 0.0016698 | 67.348 | 78.368 | 0.17539 | 2.1629 | 2.6508 | 794.13 | -0.024197 | 174.38 | 0.098751 | liquid | 540.2 K | 27.3573 bar | 233. kg/m3 | 0.349 | 371.550 K | 0.07 Debye | 100
400 | 67 | 599.07 | 0.0016692 | 67.249 | 78.433 | 0.17513 | 2.1629 | 2.6503 | 795.31 | -0.024278 | 174.65 | 0.098826 | liquid | 540.2 K | 27.3573 bar | 233. kg/m3 | 0.349 | 371.550 K | 0.07 Debye | 100
400 | 68 | 599.27 | 0.0016687 | 67.15 | 78.497 | 0.17488 | 2.1629 | 2.6497 | 796.49 | -0.024358 | 174.92 | 0.098902 | liquid | 540.2 K | 27.3573 bar | 233. kg/m3 | 0.349 | 371.550 K | 0.07 Debye | 100
400 | 69 | 599.46 | 0.0016682 | 67.051 | 78.562 | 0.17462 | 2.1629 | 2.6492 | 797.66 | -0.024437 | 175.19 | 0.098977 | liquid | 540.2 K | 27.3573 bar | 233. kg/m3 | 0.349 | 371.550 K | 0.07 Debye | 100
400 | 70 | 599.65 | 0.0016676 | 66.953 | 78.627 | 0.17437 | 2.1629 | 2.6487 | 798.83 | -0.024515 | 175.46 | 0.099052 | liquid | 540.2 K | 27.3573 bar | 233. kg/m3 | 0.349 | 371.550 K | 0.07 Debye | 100
400 | 71 | 599.84 | 0.0016671 | 66.855 | 78.692 | 0.17411 | 2.163 | 2.6482 | 800 | -0.024593 | 175.72 | 0.099127 | liquid | 540.2 K | 27.3573 bar | 233. kg/m3 | 0.349 | 371.550 K | 0.07 Debye | 100
400 | 72 | 600.03 | 0.0016666 | 66.757 | 78.757 | 0.17386 | 2.163 | 2.6477 | 801.16 | -0.024671 | 175.99 | 0.099201 | liquid | 540.2 K | 27.3573 bar | 233. kg/m3 | 0.349 | 371.550 K | 0.07 Debye | 100
400 | 73 | 600.22 | 0.001666 | 66.66 | 78.822 | 0.17361 | 2.163 | 2.6472 | 802.32 | -0.024748 | 176.26 | 0.099276 | liquid | 540.2 K | 27.3573 bar | 233. kg/m3 | 0.349 | 371.550 K | 0.07 Debye | 100
400 | 74 | 600.41 | 0.0016655 | 66.563 | 78.888 | 0.17336 | 2.163 | 2.6467 | 803.48 | -0.024824 | 176.52 | 0.09935 | liquid | 540.2 K | 27.3573 bar | 233. kg/m3 | 0.349 | 371.550 K | 0.07 Debye | 100
400 | 75 | 600.6 | 0.001665 | 66.466 | 78.954 | 0.1731 | 2.163 | 2.6462 | 804.64 | -0.0249 | 176.79 | 0.099424 | liquid | 540.2 K | 27.3573 bar | 233. kg/m3 | 0.349 | 371.550 K | 0.07 Debye | 100
400 | 76 | 600.79 | 0.0016645 | 66.37 | 79.02 | 0.17285 | 2.1631 | 2.6457 | 805.79 | -0.024975 | 177.06 | 0.099498 | liquid | 540.2 K | 27.3573 bar | 233. kg/m3 | 0.349 | 371.550 K | 0.07 Debye | 100
400 | 77 | 600.98 | 0.0016639 | 66.273 | 79.086 | 0.1726 | 2.1631 | 2.6452 | 806.93 | -0.02505 | 177.32 | 0.099572 | liquid | 540.2 K | 27.3573 bar | 233. kg/m3 | 0.349 | 371.550 K | 0.07 Debye | 100
400 | 78 | 601.17 | 0.0016634 | 66.177 | 79.152 | 0.17235 | 2.1631 | 2.6447 | 808.08 | -0.025124 | 177.59 | 0.099646 | liquid | 540.2 K | 27.3573 bar | 233. kg/m3 | 0.349 | 371.550 K | 0.07 Debye | 100
400 | 79 | 601.35 | 0.0016629 | 66.082 | 79.219 | 0.1721 | 2.1631 | 2.6442 | 809.22 | -0.025198 | 177.85 | 0.099719 | liquid | 540.2 K | 27.3573 bar | 233. kg/m3 | 0.349 | 371.550 K | 0.07 Debye | 100
400 | 80 | 601.54 | 0.0016624 | 65.986 | 79.285 | 0.17185 | 2.1632 | 2.6437 | 810.35 | -0.025271 | 178.11 | 0.099792 | liquid | 540.2 K | 27.3573 bar | 233. kg/m3 | 0.349 | 371.550 K | 0.07 Debye | 100
400 | 81 | 601.73 | 0.0016619 | 65.891 | 79.352 | 0.1716 | 2.1632 | 2.6432 | 811.49 | -0.025344 | 178.38 | 0.099865 | liquid | 540.2 K | 27.3573 bar | 233. kg/m3 | 0.349 | 371.550 K | 0.07 Debye | 100
400 | 82 | 601.91 | 0.0016614 | 65.796 | 79.419 | 0.17136 | 2.1632 | 2.6428 | 812.62 | -0.025416 | 178.64 | 0.099938 | liquid | 540.2 K | 27.3573 bar | 233. kg/m3 | 0.349 | 371.550 K | 0.07 Debye | 100
400 | 83 | 602.1 | 0.0016609 | 65.701 | 79.487 | 0.17111 | 2.1632 | 2.6423 | 813.75 | -0.025488 | 178.91 | 0.10001 | liquid | 540.2 K | 27.3573 bar | 233. kg/m3 | 0.349 | 371.550 K | 0.07 Debye | 100
400 | 84 | 602.28 | 0.0016604 | 65.607 | 79.554 | 0.17086 | 2.1633 | 2.6418 | 814.87 | -0.025559 | 179.17 | 0.10008 | liquid | 540.2 K | 27.3573 bar | 233. kg/m3 | 0.349 | 371.550 K | 0.07 Debye | 100
400 | 85 | 602.46 | 0.0016598 | 65.513 | 79.622 | 0.17062 | 2.1633 | 2.6413 | 815.99 | -0.025629 | 179.43 | 0.10016 | liquid | 540.2 K | 27.3573 bar | 233. kg/m3 | 0.349 | 371.550 K | 0.07 Debye | 100
400 | 86 | 602.65 | 0.0016593 | 65.419 | 79.689 | 0.17037 | 2.1633 | 2.6409 | 817.11 | -0.025699 | 179.69 | 0.10023 | liquid | 540.2 K | 27.3573 bar | 233. kg/m3 | 0.349 | 371.550 K | 0.07 Debye | 100
400 | 87 | 602.83 | 0.0016588 | 65.325 | 79.757 | 0.17013 | 2.1633 | 2.6404 | 818.23 | -0.025769 | 179.96 | 0.1003 | liquid | 540.2 K | 27.3573 bar | 233. kg/m3 | 0.349 | 371.550 K | 0.07 Debye | 100
400 | 88 | 603.01 | 0.0016583 | 65.232 | 79.826 | 0.16988 | 2.1634 | 2.64 | 819.34 | -0.025838 | 180.22 | 0.10037 | liquid | 540.2 K | 27.3573 bar | 233. kg/m3 | 0.349 | 371.550 K | 0.07 Debye | 100
400 | 89 | 603.19 | 0.0016578 | 65.139 | 79.894 | 0.16964 | 2.1634 | 2.6395 | 820.45 | -0.025907 | 180.48 | 0.10044 | liquid | 540.2 K | 27.3573 bar | 233. kg/m3 | 0.349 | 371.550 K | 0.07 Debye | 100
400 | 90 | 603.38 | 0.0016573 | 65.046 | 79.962 | 0.1694 | 2.1634 | 2.6391 | 821.56 | -0.025975 | 180.74 | 0.10052 | liquid | 540.2 K | 27.3573 bar | 233. kg/m3 | 0.349 | 371.550 K | 0.07 Debye | 100
400 | 91 | 603.56 | 0.0016568 | 64.954 | 80.031 | 0.16915 | 2.1635 | 2.6386 | 822.66 | -0.026043 | 181 | 0.10059 | liquid | 540.2 K | 27.3573 bar | 233. kg/m3 | 0.349 | 371.550 K | 0.07 Debye | 100
400 | 92 | 603.74 | 0.0016564 | 64.861 | 80.1 | 0.16891 | 2.1635 | 2.6382 | 823.76 | -0.02611 | 181.26 | 0.10066 | liquid | 540.2 K | 27.3573 bar | 233. kg/m3 | 0.349 | 371.550 K | 0.07 Debye | 100
400 | 93 | 603.91 | 0.0016559 | 64.769 | 80.169 | 0.16867 | 2.1635 | 2.6377 | 824.86 | -0.026177 | 181.52 | 0.10073 | liquid | 540.2 K | 27.3573 bar | 233. kg/m3 | 0.349 | 371.550 K | 0.07 Debye | 100
400 | 94 | 604.09 | 0.0016554 | 64.677 | 80.238 | 0.16843 | 2.1635 | 2.6373 | 825.95 | -0.026244 | 181.78 | 0.1008 | liquid | 540.2 K | 27.3573 bar | 233. kg/m3 | 0.349 | 371.550 K | 0.07 Debye | 100
400 | 95 | 604.27 | 0.0016549 | 64.586 | 80.307 | 0.16819 | 2.1636 | 2.6369 | 827.04 | -0.026309 | 182.04 | 0.10087 | liquid | 540.2 K | 27.3573 bar | 233. kg/m3 | 0.349 | 371.550 K | 0.07 Debye | 100
400 | 96 | 604.45 | 0.0016544 | 64.494 | 80.377 | 0.16795 | 2.1636 | 2.6364 | 828.13 | -0.026375 | 182.3 | 0.10094 | liquid | 540.2 K | 27.3573 bar | 233. kg/m3 | 0.349 | 371.550 K | 0.07 Debye | 100
400 | 97 | 604.63 | 0.0016539 | 64.403 | 80.446 | 0.16771 | 2.1636 | 2.636 | 829.22 | -0.02644 | 182.56 | 0.10101 | liquid | 540.2 K | 27.3573 bar | 233. kg/m3 | 0.349 | 371.550 K | 0.07 Debye | 100
400 | 98 | 604.8 | 0.0016534 | 64.312 | 80.516 | 0.16747 | 2.1637 | 2.6356 | 830.3 | -0.026505 | 182.82 | 0.10108 | liquid | 540.2 K | 27.3573 bar | 233. kg/m3 | 0.349 | 371.550 K | 0.07 Debye | 100
400 | 99 | 604.98 | 0.0016529 | 64.222 | 80.586 | 0.16723 | 2.1637 | 2.6351 | 831.38 | -0.026569 | 183.08 | 0.10115 | liquid | 540.2 K | 27.3573 bar | 233. kg/m3 | 0.349 | 371.550 K | 0.07 Debye | 100
400 | 100 | 605.16 | 0.0016525 | 64.131 | 80.656 | 0.16699 | 2.1637 | 2.6347 | 832.46 | -0.026633 | 183.34 | 0.10122 | liquid | 540.2 K | 27.3573 bar | 233. kg/m3 | 0.349 | 371.550 K | 0.07 Debye | 100
425 | 1 | 2.9264 | 0.34172 | 396.78 | 430.96 | 1.1404 | 2.143 | 2.2407 | 185.98 | 1.8422 | 8.2983 | 0.024654 | vapor | 540.2 K | 27.3573 bar | 233. kg/m3 | 0.349 | 371.550 K | 0.07 Debye | 100
425 | 2 | 6.0593 | 0.16504 | 393.66 | 426.67 | 1.0754 | 2.1576 | 2.2743 | 180.07 | 1.9591 | 8.2925 | 0.025249 | vapor | 540.2 K | 27.3573 bar | 233. kg/m3 | 0.349 | 371.550 K | 0.07 Debye | 100
425 | 3 | 9.4476 | 0.10585 | 390.26 | 422.02 | 1.0335 | 2.1739 | 2.3157 | 173.53 | 2.1017 | 8.3038 | 0.025882 | vapor | 540.2 K | 27.3573 bar | 233. kg/m3 | 0.349 | 371.550 K | 0.07 Debye | 100
425 | 4 | 557.57 | 0.0017935 | 143.11 | 143.83 | 0.36 | 2.2604 | 2.8272 | 610.86 | -0.0064289 | 128.68 | 0.087262 | liquid | 540.2 K | 27.3573 bar | 233. kg/m3 | 0.349 | 371.550 K | 0.07 Debye | 100
425 | 5 | 557.91 | 0.0017924 | 142.95 | 143.85 | 0.35962 | 2.2603 | 2.8257 | 612.68 | -0.0066841 | 128.99 | 0.087372 | liquid | 540.2 K | 27.3573 bar | 233. kg/m3 | 0.349 | 371.550 K | 0.07 Debye | 100
425 | 6 | 558.24 | 0.0017913 | 142.79 | 143.87 | 0.35925 | 2.2602 | 2.8242 | 614.5 | -0.0069356 | 129.3 | 0.087481 | liquid | 540.2 K | 27.3573 bar | 233. kg/m3 | 0.349 | 371.550 K | 0.07 Debye | 100
425 | 7 | 558.57 | 0.0017903 | 142.64 | 143.89 | 0.35887 | 2.2601 | 2.8228 | 616.3 | -0.0071835 | 129.6 | 0.08759 | liquid | 540.2 K | 27.3573 bar | 233. kg/m3 | 0.349 | 371.550 K | 0.07 Debye | 100
425 | 8 | 558.9 | 0.0017892 | 142.48 | 143.91 | 0.3585 | 2.2601 | 2.8213 | 618.09 | -0.0074279 | 129.91 | 0.087698 | liquid | 540.2 K | 27.3573 bar | 233. kg/m3 | 0.349 | 371.550 K | 0.07 Debye | 100
425 | 9 | 559.22 | 0.0017882 | 142.32 | 143.93 | 0.35813 | 2.26 | 2.8199 | 619.87 | -0.0076689 | 130.21 | 0.087805 | liquid | 540.2 K | 27.3573 bar | 233. kg/m3 | 0.349 | 371.550 K | 0.07 Debye | 100
425 | 10 | 559.55 | 0.0017872 | 142.17 | 143.95 | 0.35776 | 2.2599 | 2.8185 | 621.64 | -0.0079065 | 130.51 | 0.087912 | liquid | 540.2 K | 27.3573 bar | 233. kg/m3 | 0.349 | 371.550 K | 0.07 Debye | 100
425 | 11 | 559.87 | 0.0017861 | 142.01 | 143.98 | 0.35739 | 2.2598 | 2.8171 | 623.4 | -0.0081408 | 130.81 | 0.088019 | liquid | 540.2 K | 27.3573 bar | 233. kg/m3 | 0.349 | 371.550 K | 0.07 Debye | 100
425 | 12 | 560.19 | 0.0017851 | 141.86 | 144 | 0.35703 | 2.2598 | 2.8157 | 625.15 | -0.0083719 | 131.11 | 0.088125 | liquid | 540.2 K | 27.3573 bar | 233. kg/m3 | 0.349 | 371.550 K | 0.07 Debye | 100
425 | 13 | 560.51 | 0.0017841 | 141.7 | 144.02 | 0.35666 | 2.2597 | 2.8144 | 626.89 | -0.0085999 | 131.41 | 0.08823 | liquid | 540.2 K | 27.3573 bar | 233. kg/m3 | 0.349 | 371.550 K | 0.07 Debye | 100
425 | 14 | 560.82 | 0.0017831 | 141.55 | 144.05 | 0.3563 | 2.2596 | 2.813 | 628.62 | -0.0088248 | 131.71 | 0.088335 | liquid | 540.2 K | 27.3573 bar | 233. kg/m3 | 0.349 | 371.550 K | 0.07 Debye | 100
425 | 15 | 561.14 | 0.0017821 | 141.4 | 144.07 | 0.35594 | 2.2596 | 2.8117 | 630.35 | -0.0090468 | 132.01 | 0.08844 | liquid | 540.2 K | 27.3573 bar | 233. kg/m3 | 0.349 | 371.550 K | 0.07 Debye | 100
425 | 16 | 561.45 | 0.0017811 | 141.25 | 144.1 | 0.35558 | 2.2595 | 2.8104 | 632.06 | -0.0092658 | 132.3 | 0.088544 | liquid | 540.2 K | 27.3573 bar | 233. kg/m3 | 0.349 | 371.550 K | 0.07 Debye | 100
425 | 17 | 561.76 | 0.0017801 | 141.1 | 144.13 | 0.35523 | 2.2595 | 2.8091 | 633.76 | -0.0094819 | 132.6 | 0.088647 | liquid | 540.2 K | 27.3573 bar | 233. kg/m3 | 0.349 | 371.550 K | 0.07 Debye | 100
425 | 18 | 562.07 | 0.0017791 | 140.95 | 144.15 | 0.35487 | 2.2594 | 2.8079 | 635.45 | -0.0096952 | 132.89 | 0.088751 | liquid | 540.2 K | 27.3573 bar | 233. kg/m3 | 0.349 | 371.550 K | 0.07 Debye | 100
425 | 19 | 562.37 | 0.0017782 | 140.8 | 144.18 | 0.35452 | 2.2594 | 2.8066 | 637.14 | -0.0099057 | 133.18 | 0.088853 | liquid | 540.2 K | 27.3573 bar | 233. kg/m3 | 0.349 | 371.550 K | 0.07 Debye | 100
425 | 20 | 562.68 | 0.0017772 | 140.65 | 144.21 | 0.35416 | 2.2593 | 2.8054 | 638.81 | -0.010114 | 133.48 | 0.088956 | liquid | 540.2 K | 27.3573 bar | 233. kg/m3 | 0.349 | 371.550 K | 0.07 Debye | 100
425 | 21 | 562.98 | 0.0017763 | 140.51 | 144.24 | 0.35381 | 2.2593 | 2.8042 | 640.48 | -0.010319 | 133.77 | 0.089057 | liquid | 540.2 K | 27.3573 bar | 233. kg/m3 | 0.349 | 371.550 K | 0.07 Debye | 100
425 | 22 | 563.28 | 0.0017753 | 140.36 | 144.27 | 0.35346 | 2.2592 | 2.803 | 642.13 | -0.010521 | 134.06 | 0.089159 | liquid | 540.2 K | 27.3573 bar | 233. kg/m3 | 0.349 | 371.550 K | 0.07 Debye | 100
425 | 23 | 563.58 | 0.0017744 | 140.21 | 144.3 | 0.35312 | 2.2592 | 2.8018 | 643.78 | -0.010722 | 134.35 | 0.08926 | liquid | 540.2 K | 27.3573 bar | 233. kg/m3 | 0.349 | 371.550 K | 0.07 Debye | 100
425 | 24 | 563.88 | 0.0017734 | 140.07 | 144.33 | 0.35277 | 2.2591 | 2.8006 | 645.42 | -0.010919 | 134.64 | 0.08936 | liquid | 540.2 K | 27.3573 bar | 233. kg/m3 | 0.349 | 371.550 K | 0.07 Debye | 100
425 | 25 | 564.18 | 0.0017725 | 139.93 | 144.36 | 0.35243 | 2.2591 | 2.7994 | 647.05 | -0.011114 | 134.93 | 0.089461 | liquid | 540.2 K | 27.3573 bar | 233. kg/m3 | 0.349 | 371.550 K | 0.07 Debye | 100
425 | 26 | 564.48 | 0.0017716 | 139.78 | 144.39 | 0.35208 | 2.259 | 2.7983 | 648.68 | -0.011307 | 135.22 | 0.08956 | liquid | 540.2 K | 27.3573 bar | 233. kg/m3 | 0.349 | 371.550 K | 0.07 Debye | 100
425 | 27 | 564.77 | 0.0017706 | 139.64 | 144.42 | 0.35174 | 2.259 | 2.7971 | 650.29 | -0.011498 | 135.5 | 0.08966 | liquid | 540.2 K | 27.3573 bar | 233. kg/m3 | 0.349 | 371.550 K | 0.07 Debye | 100
425 | 28 | 565.06 | 0.0017697 | 139.5 | 144.45 | 0.3514 | 2.2589 | 2.796 | 651.9 | -0.011686 | 135.79 | 0.089758 | liquid | 540.2 K | 27.3573 bar | 233. kg/m3 | 0.349 | 371.550 K | 0.07 Debye | 100
425 | 29 | 565.35 | 0.0017688 | 139.36 | 144.48 | 0.35106 | 2.2589 | 2.7949 | 653.5 | -0.011872 | 136.07 | 0.089857 | liquid | 540.2 K | 27.3573 bar | 233. kg/m3 | 0.349 | 371.550 K | 0.07 Debye | 100
425 | 30 | 565.64 | 0.0017679 | 139.21 | 144.52 | 0.35073 | 2.2589 | 2.7938 | 655.09 | -0.012055 | 136.36 | 0.089955 | liquid | 540.2 K | 27.3573 bar | 233. kg/m3 | 0.349 | 371.550 K | 0.07 Debye | 100
425 | 31 | 565.93 | 0.001767 | 139.07 | 144.55 | 0.35039 | 2.2588 | 2.7927 | 656.67 | -0.012237 | 136.64 | 0.090053 | liquid | 540.2 K | 27.3573 bar | 233. kg/m3 | 0.349 | 371.550 K | 0.07 Debye | 100
425 | 32 | 566.21 | 0.0017661 | 138.94 | 144.59 | 0.35005 | 2.2588 | 2.7917 | 658.25 | -0.012416 | 136.92 | 0.09015 | liquid | 540.2 K | 27.3573 bar | 233. kg/m3 | 0.349 | 371.550 K | 0.07 Debye | 100
425 | 33 | 566.5 | 0.0017652 | 138.8 | 144.62 | 0.34972 | 2.2588 | 2.7906 | 659.82 | -0.012594 | 137.21 | 0.090247 | liquid | 540.2 K | 27.3573 bar | 233. kg/m3 | 0.349 | 371.550 K | 0.07 Debye | 100
425 | 34 | 566.78 | 0.0017643 | 138.66 | 144.66 | 0.34939 | 2.2587 | 2.7896 | 661.38 | -0.012769 | 137.49 | 0.090344 | liquid | 540.2 K | 27.3573 bar | 233. kg/m3 | 0.349 | 371.550 K | 0.07 Debye | 100
425 | 35 | 567.06 | 0.0017635 | 138.52 | 144.69 | 0.34906 | 2.2587 | 2.7885 | 662.93 | -0.012942 | 137.77 | 0.09044 | liquid | 540.2 K | 27.3573 bar | 233. kg/m3 | 0.349 | 371.550 K | 0.07 Debye | 100
425 | 36 | 567.34 | 0.0017626 | 138.38 | 144.73 | 0.34873 | 2.2587 | 2.7875 | 664.48 | -0.013114 | 138.05 | 0.090536 | liquid | 540.2 K | 27.3573 bar | 233. kg/m3 | 0.349 | 371.550 K | 0.07 Debye | 100
425 | 37 | 567.62 | 0.0017617 | 138.25 | 144.77 | 0.3484 | 2.2586 | 2.7865 | 666.02 | -0.013283 | 138.33 | 0.090631 | liquid | 540.2 K | 27.3573 bar | 233. kg/m3 | 0.349 | 371.550 K | 0.07 Debye | 100
425 | 38 | 567.9 | 0.0017609 | 138.11 | 144.8 | 0.34807 | 2.2586 | 2.7855 | 667.55 | -0.013451 | 138.61 | 0.090726 | liquid | 540.2 K | 27.3573 bar | 233. kg/m3 | 0.349 | 371.550 K | 0.07 Debye | 100
425 | 39 | 568.18 | 0.00176 | 137.98 | 144.84 | 0.34775 | 2.2586 | 2.7845 | 669.08 | -0.013616 | 138.89 | 0.090821 | liquid | 540.2 K | 27.3573 bar | 233. kg/m3 | 0.349 | 371.550 K | 0.07 Debye | 100
425 | 40 | 568.45 | 0.0017592 | 137.84 | 144.88 | 0.34742 | 2.2585 | 2.7835 | 670.6 | -0.01378 | 139.16 | 0.090916 | liquid | 540.2 K | 27.3573 bar | 233. kg/m3 | 0.349 | 371.550 K | 0.07 Debye | 100
425 | 41 | 568.72 | 0.0017583 | 137.71 | 144.92 | 0.3471 | 2.2585 | 2.7825 | 672.11 | -0.013942 | 139.44 | 0.09101 | liquid | 540.2 K | 27.3573 bar | 233. kg/m3 | 0.349 | 371.550 K | 0.07 Debye | 100
425 | 42 | 569 | 0.0017575 | 137.58 | 144.96 | 0.34678 | 2.2585 | 2.7816 | 673.61 | -0.014102 | 139.72 | 0.091103 | liquid | 540.2 K | 27.3573 bar | 233. kg/m3 | 0.349 | 371.550 K | 0.07 Debye | 100
425 | 43 | 569.27 | 0.0017566 | 137.44 | 145 | 0.34646 | 2.2585 | 2.7806 | 675.11 | -0.014261 | 139.99 | 0.091197 | liquid | 540.2 K | 27.3573 bar | 233. kg/m3 | 0.349 | 371.550 K | 0.07 Debye | 100
425 | 44 | 569.54 | 0.0017558 | 137.31 | 145.04 | 0.34614 | 2.2585 | 2.7797 | 676.6 | -0.014417 | 140.27 | 0.09129 | liquid | 540.2 K | 27.3573 bar | 233. kg/m3 | 0.349 | 371.550 K | 0.07 Debye | 100
425 | 45 | 569.8 | 0.001755 | 137.18 | 145.08 | 0.34582 | 2.2584 | 2.7788 | 678.09 | -0.014573 | 140.54 | 0.091383 | liquid | 540.2 K | 27.3573 bar | 233. kg/m3 | 0.349 | 371.550 K | 0.07 Debye | 100
425 | 46 | 570.07 | 0.0017542 | 137.05 | 145.12 | 0.3455 | 2.2584 | 2.7779 | 679.56 | -0.014726 | 140.81 | 0.091475 | liquid | 540.2 K | 27.3573 bar | 233. kg/m3 | 0.349 | 371.550 K | 0.07 Debye | 100
425 | 47 | 570.34 | 0.0017533 | 136.92 | 145.16 | 0.34519 | 2.2584 | 2.7769 | 681.04 | -0.014878 | 141.09 | 0.091567 | liquid | 540.2 K | 27.3573 bar | 233. kg/m3 | 0.349 | 371.550 K | 0.07 Debye | 100
425 | 48 | 570.6 | 0.0017525 | 136.79 | 145.2 | 0.34487 | 2.2584 | 2.776 | 682.5 | -0.015028 | 141.36 | 0.091659 | liquid | 540.2 K | 27.3573 bar | 233. kg/m3 | 0.349 | 371.550 K | 0.07 Debye | 100
425 | 49 | 570.86 | 0.0017517 | 136.66 | 145.24 | 0.34456 | 2.2584 | 2.7751 | 683.96 | -0.015177 | 141.63 | 0.09175 | liquid | 540.2 K | 27.3573 bar | 233. kg/m3 | 0.349 | 371.550 K | 0.07 Debye | 100
425 | 50 | 571.13 | 0.0017509 | 136.53 | 145.28 | 0.34425 | 2.2583 | 2.7743 | 685.42 | -0.015324 | 141.9 | 0.091841 | liquid | 540.2 K | 27.3573 bar | 233. kg/m3 | 0.349 | 371.550 K | 0.07 Debye | 100
425 | 51 | 571.39 | 0.0017501 | 136.4 | 145.33 | 0.34394 | 2.2583 | 2.7734 | 686.86 | -0.01547 | 142.17 | 0.091932 | liquid | 540.2 K | 27.3573 bar | 233. kg/m3 | 0.349 | 371.550 K | 0.07 Debye | 100
425 | 52 | 571.65 | 0.0017493 | 136.27 | 145.37 | 0.34363 | 2.2583 | 2.7725 | 688.3 | -0.015614 | 142.44 | 0.092023 | liquid | 540.2 K | 27.3573 bar | 233. kg/m3 | 0.349 | 371.550 K | 0.07 Debye | 100
425 | 53 | 571.91 | 0.0017485 | 136.15 | 145.41 | 0.34332 | 2.2583 | 2.7717 | 689.74 | -0.015756 | 142.71 | 0.092113 | liquid | 540.2 K | 27.3573 bar | 233. kg/m3 | 0.349 | 371.550 K | 0.07 Debye | 100
425 | 54 | 572.16 | 0.0017478 | 136.02 | 145.46 | 0.34301 | 2.2583 | 2.7708 | 691.17 | -0.015898 | 142.98 | 0.092203 | liquid | 540.2 K | 27.3573 bar | 233. kg/m3 | 0.349 | 371.550 K | 0.07 Debye | 100
425 | 55 | 572.42 | 0.001747 | 135.89 | 145.5 | 0.3427 | 2.2583 | 2.77 | 692.59 | -0.016037 | 143.25 | 0.092292 | liquid | 540.2 K | 27.3573 bar | 233. kg/m3 | 0.349 | 371.550 K | 0.07 Debye | 100
425 | 56 | 572.67 | 0.0017462 | 135.77 | 145.55 | 0.3424 | 2.2583 | 2.7691 | 694.01 | -0.016176 | 143.52 | 0.092382 | liquid | 540.2 K | 27.3573 bar | 233. kg/m3 | 0.349 | 371.550 K | 0.07 Debye | 100
425 | 57 | 572.93 | 0.0017454 | 135.64 | 145.59 | 0.34209 | 2.2583 | 2.7683 | 695.42 | -0.016313 | 143.78 | 0.092471 | liquid | 540.2 K | 27.3573 bar | 233. kg/m3 | 0.349 | 371.550 K | 0.07 Debye | 100
425 | 58 | 573.18 | 0.0017446 | 135.52 | 145.64 | 0.34179 | 2.2583 | 2.7675 | 696.83 | -0.016448 | 144.05 | 0.092559 | liquid | 540.2 K | 27.3573 bar | 233. kg/m3 | 0.349 | 371.550 K | 0.07 Debye | 100
425 | 59 | 573.43 | 0.0017439 | 135.39 | 145.68 | 0.34148 | 2.2582 | 2.7667 | 698.23 | -0.016583 | 144.32 | 0.092648 | liquid | 540.2 K | 27.3573 bar | 233. kg/m3 | 0.349 | 371.550 K | 0.07 Debye | 100
425 | 60 | 573.68 | 0.0017431 | 135.27 | 145.73 | 0.34118 | 2.2582 | 2.7659 | 699.63 | -0.016716 | 144.58 | 0.092736 | liquid | 540.2 K | 27.3573 bar | 233. kg/m3 | 0.349 | 371.550 K | 0.07 Debye | 100
425 | 61 | 573.93 | 0.0017424 | 135.15 | 145.77 | 0.34088 | 2.2582 | 2.7651 | 701.02 | -0.016848 | 144.85 | 0.092824 | liquid | 540.2 K | 27.3573 bar | 233. kg/m3 | 0.349 | 371.550 K | 0.07 Debye | 100
425 | 62 | 574.18 | 0.0017416 | 135.02 | 145.82 | 0.34058 | 2.2582 | 2.7643 | 702.4 | -0.016978 | 145.11 | 0.092911 | liquid | 540.2 K | 27.3573 bar | 233. kg/m3 | 0.349 | 371.550 K | 0.07 Debye | 100
425 | 63 | 574.43 | 0.0017409 | 134.9 | 145.87 | 0.34028 | 2.2582 | 2.7635 | 703.78 | -0.017107 | 145.38 | 0.092999 | liquid | 540.2 K | 27.3573 bar | 233. kg/m3 | 0.349 | 371.550 K | 0.07 Debye | 100
425 | 64 | 574.68 | 0.0017401 | 134.78 | 145.92 | 0.33998 | 2.2582 | 2.7628 | 705.16 | -0.017235 | 145.64 | 0.093086 | liquid | 540.2 K | 27.3573 bar | 233. kg/m3 | 0.349 | 371.550 K | 0.07 Debye | 100
425 | 65 | 574.92 | 0.0017394 | 134.66 | 145.96 | 0.33969 | 2.2582 | 2.762 | 706.53 | -0.017362 | 145.9 | 0.093172 | liquid | 540.2 K | 27.3573 bar | 233. kg/m3 | 0.349 | 371.550 K | 0.07 Debye | 100
425 | 66 | 575.17 | 0.0017386 | 134.54 | 146.01 | 0.33939 | 2.2582 | 2.7613 | 707.89 | -0.017488 | 146.16 | 0.093259 | liquid | 540.2 K | 27.3573 bar | 233. kg/m3 | 0.349 | 371.550 K | 0.07 Debye | 100
425 | 67 | 575.41 | 0.0017379 | 134.42 | 146.06 | 0.3391 | 2.2582 | 2.7605 | 709.25 | -0.017612 | 146.43 | 0.093345 | liquid | 540.2 K | 27.3573 bar | 233. kg/m3 | 0.349 | 371.550 K | 0.07 Debye | 100
425 | 68 | 575.65 | 0.0017372 | 134.3 | 146.11 | 0.3388 | 2.2582 | 2.7598 | 710.6 | -0.017735 | 146.69 | 0.093431 | liquid | 540.2 K | 27.3573 bar | 233. kg/m3 | 0.349 | 371.550 K | 0.07 Debye | 100
425 | 69 | 575.89 | 0.0017364 | 134.18 | 146.16 | 0.33851 | 2.2582 | 2.759 | 711.95 | -0.017857 | 146.95 | 0.093517 | liquid | 540.2 K | 27.3573 bar | 233. kg/m3 | 0.349 | 371.550 K | 0.07 Debye | 100
425 | 70 | 576.14 | 0.0017357 | 134.06 | 146.21 | 0.33822 | 2.2582 | 2.7583 | 713.29 | -0.017978 | 147.21 | 0.093602 | liquid | 540.2 K | 27.3573 bar | 233. kg/m3 | 0.349 | 371.550 K | 0.07 Debye | 100
425 | 71 | 576.37 | 0.001735 | 133.94 | 146.26 | 0.33793 | 2.2582 | 2.7576 | 714.63 | -0.018098 | 147.47 | 0.093687 | liquid | 540.2 K | 27.3573 bar | 233. kg/m3 | 0.349 | 371.550 K | 0.07 Debye | 100
425 | 72 | 576.61 | 0.0017343 | 133.82 | 146.31 | 0.33764 | 2.2582 | 2.7569 | 715.97 | -0.018217 | 147.73 | 0.093772 | liquid | 540.2 K | 27.3573 bar | 233. kg/m3 | 0.349 | 371.550 K | 0.07 Debye | 100
425 | 73 | 576.85 | 0.0017336 | 133.7 | 146.36 | 0.33735 | 2.2582 | 2.7561 | 717.29 | -0.018335 | 147.99 | 0.093857 | liquid | 540.2 K | 27.3573 bar | 233. kg/m3 | 0.349 | 371.550 K | 0.07 Debye | 100
425 | 74 | 577.09 | 0.0017328 | 133.59 | 146.41 | 0.33706 | 2.2582 | 2.7554 | 718.62 | -0.018451 | 148.25 | 0.093941 | liquid | 540.2 K | 27.3573 bar | 233. kg/m3 | 0.349 | 371.550 K | 0.07 Debye | 100
425 | 75 | 577.32 | 0.0017321 | 133.47 | 146.46 | 0.33677 | 2.2582 | 2.7547 | 719.94 | -0.018567 | 148.5 | 0.094025 | liquid | 540.2 K | 27.3573 bar | 233. kg/m3 | 0.349 | 371.550 K | 0.07 Debye | 100
425 | 76 | 577.56 | 0.0017314 | 133.35 | 146.51 | 0.33648 | 2.2582 | 2.754 | 721.25 | -0.018681 | 148.76 | 0.094109 | liquid | 540.2 K | 27.3573 bar | 233. kg/m3 | 0.349 | 371.550 K | 0.07 Debye | 100
425 | 77 | 577.79 | 0.0017307 | 133.24 | 146.56 | 0.3362 | 2.2582 | 2.7534 | 722.56 | -0.018795 | 149.02 | 0.094193 | liquid | 540.2 K | 27.3573 bar | 233. kg/m3 | 0.349 | 371.550 K | 0.07 Debye | 100
425 | 78 | 578.03 | 0.00173 | 133.12 | 146.61 | 0.33591 | 2.2582 | 2.7527 | 723.87 | -0.018907 | 149.28 | 0.094277 | liquid | 540.2 K | 27.3573 bar | 233. kg/m3 | 0.349 | 371.550 K | 0.07 Debye | 100
425 | 79 | 578.26 | 0.0017293 | 133 | 146.67 | 0.33563 | 2.2583 | 2.752 | 725.17 | -0.019019 | 149.53 | 0.09436 | liquid | 540.2 K | 27.3573 bar | 233. kg/m3 | 0.349 | 371.550 K | 0.07 Debye | 100
425 | 80 | 578.49 | 0.0017286 | 132.89 | 146.72 | 0.33534 | 2.2583 | 2.7513 | 726.47 | -0.019129 | 149.79 | 0.094443 | liquid | 540.2 K | 27.3573 bar | 233. kg/m3 | 0.349 | 371.550 K | 0.07 Debye | 100
425 | 81 | 578.72 | 0.001728 | 132.77 | 146.77 | 0.33506 | 2.2583 | 2.7507 | 727.76 | -0.019239 | 150.04 | 0.094525 | liquid | 540.2 K | 27.3573 bar | 233. kg/m3 | 0.349 | 371.550 K | 0.07 Debye | 100
425 | 82 | 578.95 | 0.0017273 | 132.66 | 146.82 | 0.33478 | 2.2583 | 2.75 | 729.05 | -0.019348 | 150.3 | 0.094608 | liquid | 540.2 K | 27.3573 bar | 233. kg/m3 | 0.349 | 371.550 K | 0.07 Debye | 100
425 | 83 | 579.18 | 0.0017266 | 132.55 | 146.88 | 0.3345 | 2.2583 | 2.7494 | 730.33 | -0.019455 | 150.55 | 0.09469 | liquid | 540.2 K | 27.3573 bar | 233. kg/m3 | 0.349 | 371.550 K | 0.07 Debye | 100
425 | 84 | 579.41 | 0.0017259 | 132.43 | 146.93 | 0.33422 | 2.2583 | 2.7487 | 731.61 | -0.019562 | 150.81 | 0.094772 | liquid | 540.2 K | 27.3573 bar | 233. kg/m3 | 0.349 | 371.550 K | 0.07 Debye | 100
425 | 85 | 579.63 | 0.0017252 | 132.32 | 146.99 | 0.33394 | 2.2583 | 2.7481 | 732.88 | -0.019668 | 151.06 | 0.094854 | liquid | 540.2 K | 27.3573 bar | 233. kg/m3 | 0.349 | 371.550 K | 0.07 Debye | 100
425 | 86 | 579.86 | 0.0017246 | 132.21 | 147.04 | 0.33366 | 2.2583 | 2.7474 | 734.15 | -0.019773 | 151.31 | 0.094936 | liquid | 540.2 K | 27.3573 bar | 233. kg/m3 | 0.349 | 371.550 K | 0.07 Debye | 100
425 | 87 | 580.08 | 0.0017239 | 132.1 | 147.09 | 0.33338 | 2.2583 | 2.7468 | 735.42 | -0.019877 | 151.57 | 0.095017 | liquid | 540.2 K | 27.3573 bar | 233. kg/m3 | 0.349 | 371.550 K | 0.07 Debye | 100
425 | 88 | 580.31 | 0.0017232 | 131.98 | 147.15 | 0.33311 | 2.2583 | 2.7462 | 736.68 | -0.01998 | 151.82 | 0.095098 | liquid | 540.2 K | 27.3573 bar | 233. kg/m3 | 0.349 | 371.550 K | 0.07 Debye | 100
425 | 89 | 580.53 | 0.0017226 | 131.87 | 147.2 | 0.33283 | 2.2584 | 2.7456 | 737.94 | -0.020082 | 152.07 | 0.095179 | liquid | 540.2 K | 27.3573 bar | 233. kg/m3 | 0.349 | 371.550 K | 0.07 Debye | 100
425 | 90 | 580.75 | 0.0017219 | 131.76 | 147.26 | 0.33256 | 2.2584 | 2.7449 | 739.19 | -0.020184 | 152.32 | 0.09526 | liquid | 540.2 K | 27.3573 bar | 233. kg/m3 | 0.349 | 371.550 K | 0.07 Debye | 100
425 | 91 | 580.98 | 0.0017212 | 131.65 | 147.31 | 0.33228 | 2.2584 | 2.7443 | 740.44 | -0.020284 | 152.57 | 0.09534 | liquid | 540.2 K | 27.3573 bar | 233. kg/m3 | 0.349 | 371.550 K | 0.07 Debye | 100
425 | 92 | 581.2 | 0.0017206 | 131.54 | 147.37 | 0.33201 | 2.2584 | 2.7437 | 741.68 | -0.020384 | 152.83 | 0.09542 | liquid | 540.2 K | 27.3573 bar | 233. kg/m3 | 0.349 | 371.550 K | 0.07 Debye | 100
425 | 93 | 581.42 | 0.0017199 | 131.43 | 147.43 | 0.33174 | 2.2584 | 2.7431 | 742.93 | -0.020483 | 153.08 | 0.0955 | liquid | 540.2 K | 27.3573 bar | 233. kg/m3 | 0.349 | 371.550 K | 0.07 Debye | 100
425 | 94 | 581.64 | 0.0017193 | 131.32 | 147.48 | 0.33146 | 2.2584 | 2.7425 | 744.16 | -0.020581 | 153.33 | 0.09558 | liquid | 540.2 K | 27.3573 bar | 233. kg/m3 | 0.349 | 371.550 K | 0.07 Debye | 100
425 | 95 | 581.86 | 0.0017186 | 131.21 | 147.54 | 0.33119 | 2.2584 | 2.7419 | 745.4 | -0.020679 | 153.58 | 0.09566 | liquid | 540.2 K | 27.3573 bar | 233. kg/m3 | 0.349 | 371.550 K | 0.07 Debye | 100
425 | 96 | 582.08 | 0.001718 | 131.1 | 147.6 | 0.33092 | 2.2585 | 2.7414 | 746.63 | -0.020775 | 153.83 | 0.095739 | liquid | 540.2 K | 27.3573 bar | 233. kg/m3 | 0.349 | 371.550 K | 0.07 Debye | 100
425 | 97 | 582.29 | 0.0017173 | 130.99 | 147.65 | 0.33065 | 2.2585 | 2.7408 | 747.85 | -0.020871 | 154.07 | 0.095818 | liquid | 540.2 K | 27.3573 bar | 233. kg/m3 | 0.349 | 371.550 K | 0.07 Debye | 100
425 | 98 | 582.51 | 0.0017167 | 130.89 | 147.71 | 0.33038 | 2.2585 | 2.7402 | 749.07 | -0.020966 | 154.32 | 0.095897 | liquid | 540.2 K | 27.3573 bar | 233. kg/m3 | 0.349 | 371.550 K | 0.07 Debye | 100
425 | 99 | 582.73 | 0.0017161 | 130.78 | 147.77 | 0.33011 | 2.2585 | 2.7396 | 750.29 | -0.02106 | 154.57 | 0.095976 | liquid | 540.2 K | 27.3573 bar | 233. kg/m3 | 0.349 | 371.550 K | 0.07 Debye | 100
425 | 100 | 582.94 | 0.0017154 | 130.67 | 147.83 | 0.32985 | 2.2585 | 2.7391 | 751.5 | -0.021154 | 154.82 | 0.096055 | liquid | 540.2 K | 27.3573 bar | 233. kg/m3 | 0.349 | 371.550 K | 0.07 Debye | 100
450 | 1 | 2.7469 | 0.36405 | 451.77 | 488.18 | 1.2712 | 2.2423 | 2.3368 | 192.27 | 1.4818 | 8.7972 | 0.027406 | vapor | 540.2 K | 27.3573 bar | 233. kg/m3 | 0.349 | 371.550 K | 0.07 Debye | 100
450 | 2 | 5.6458 | 0.17712 | 449.19 | 484.62 | 1.2079 | 2.2531 | 2.3617 | 187.45 | 1.5529 | 8.803 | 0.027951 | vapor | 540.2 K | 27.3573 bar | 233. kg/m3 | 0.349 | 371.550 K | 0.07 Debye | 100
450 | 3 | 8.7228 | 0.11464 | 446.44 | 480.83 | 1.168 | 2.265 | 2.3908 | 182.28 | 1.6352 | 8.8245 | 0.028516 | vapor | 540.2 K | 27.3573 bar | 233. kg/m3 | 0.349 | 371.550 K | 0.07 Debye | 100
450 | 4 | 12.013 | 0.083244 | 443.48 | 476.78 | 1.1373 | 2.278 | 2.4255 | 176.68 | 1.7322 | 8.8621 | 0.029109 | vapor | 540.2 K | 27.3573 bar | 233. kg/m3 | 0.349 | 371.550 K | 0.07 Debye | 100
450 | 5 | 15.564 | 0.064252 | 440.28 | 472.41 | 1.1114 | 2.2924 | 2.468 | 170.54 | 1.8489 | 8.9174 | 0.029738 | vapor | 540.2 K | 27.3573 bar | 233. kg/m3 | 0.349 | 371.550 K | 0.07 Debye | 100
450 | 6 | 19.444 | 0.05143 | 436.76 | 467.62 | 1.088 | 2.3086 | 2.5218 | 163.71 | 1.9935 | 8.9933 | 0.030422 | vapor | 540.2 K | 27.3573 bar | 233. kg/m3 | 0.349 | 371.550 K | 0.07 Debye | 100
450 | 7 | 527.24 | 0.0018967 | 215.01 | 216.34 | 0.52447 | 2.3576 | 2.979 | 512.49 | 0.010178 | 106 | 0.081406 | liquid | 540.2 K | 27.3573 bar | 233. kg/m3 | 0.349 | 371.550 K | 0.07 Debye | 100
450 | 8 | 527.72 | 0.0018949 | 214.79 | 216.31 | 0.52398 | 2.3574 | 2.9762 | 514.81 | 0.0096606 | 106.33 | 0.081542 | liquid | 540.2 K | 27.3573 bar | 233. kg/m3 | 0.349 | 371.550 K | 0.07 Debye | 100
450 | 9 | 528.2 | 0.0018932 | 214.58 | 216.28 | 0.5235 | 2.3572 | 2.9735 | 517.12 | 0.0091548 | 106.66 | 0.081677 | liquid | 540.2 K | 27.3573 bar | 233. kg/m3 | 0.349 | 371.550 K | 0.07 Debye | 100
450 | 10 | 528.67 | 0.0018916 | 214.36 | 216.25 | 0.52302 | 2.357 | 2.9709 | 519.4 | 0.0086598 | 106.99 | 0.081812 | liquid | 540.2 K | 27.3573 bar | 233. kg/m3 | 0.349 | 371.550 K | 0.07 Debye | 100
450 | 11 | 529.13 | 0.0018899 | 214.15 | 216.23 | 0.52254 | 2.3569 | 2.9683 | 521.66 | 0.0081751 | 107.32 | 0.081945 | liquid | 540.2 K | 27.3573 bar | 233. kg/m3 | 0.349 | 371.550 K | 0.07 Debye | 100
450 | 12 | 529.59 | 0.0018883 | 213.94 | 216.2 | 0.52207 | 2.3567 | 2.9657 | 523.91 | 0.0077004 | 107.65 | 0.082077 | liquid | 540.2 K | 27.3573 bar | 233. kg/m3 | 0.349 | 371.550 K | 0.07 Debye | 100
450 | 13 | 530.05 | 0.0018866 | 213.73 | 216.18 | 0.5216 | 2.3565 | 2.9632 | 526.13 | 0.0072355 | 107.97 | 0.082209 | liquid | 540.2 K | 27.3573 bar | 233. kg/m3 | 0.349 | 371.550 K | 0.07 Debye | 100
450 | 14 | 530.5 | 0.001885 | 213.52 | 216.16 | 0.52114 | 2.3563 | 2.9608 | 528.34 | 0.0067799 | 108.29 | 0.082339 | liquid | 540.2 K | 27.3573 bar | 233. kg/m3 | 0.349 | 371.550 K | 0.07 Debye | 100
450 | 15 | 530.95 | 0.0018834 | 213.32 | 216.14 | 0.52068 | 2.3562 | 2.9584 | 530.52 | 0.0063333 | 108.61 | 0.082469 | liquid | 540.2 K | 27.3573 bar | 233. kg/m3 | 0.349 | 371.550 K | 0.07 Debye | 100
450 | 16 | 531.39 | 0.0018819 | 213.11 | 216.12 | 0.52022 | 2.356 | 2.956 | 532.69 | 0.0058956 | 108.93 | 0.082598 | liquid | 540.2 K | 27.3573 bar | 233. kg/m3 | 0.349 | 371.550 K | 0.07 Debye | 100
450 | 17 | 531.83 | 0.0018803 | 212.91 | 216.11 | 0.51976 | 2.3559 | 2.9537 | 534.84 | 0.0054663 | 109.25 | 0.082726 | liquid | 540.2 K | 27.3573 bar | 233. kg/m3 | 0.349 | 371.550 K | 0.07 Debye | 100
450 | 18 | 532.27 | 0.0018788 | 212.71 | 216.09 | 0.51931 | 2.3557 | 2.9514 | 536.97 | 0.0050452 | 109.56 | 0.082853 | liquid | 540.2 K | 27.3573 bar | 233. kg/m3 | 0.349 | 371.550 K | 0.07 Debye | 100
450 | 19 | 532.7 | 0.0018772 | 212.51 | 216.08 | 0.51886 | 2.3556 | 2.9492 | 539.09 | 0.0046321 | 109.88 | 0.082979 | liquid | 540.2 K | 27.3573 bar | 233. kg/m3 | 0.349 | 371.550 K | 0.07 Debye | 100
450 | 20 | 533.13 | 0.0018757 | 212.31 | 216.06 | 0.51842 | 2.3554 | 2.947 | 541.19 | 0.0042267 | 110.19 | 0.083105 | liquid | 540.2 K | 27.3573 bar | 233. kg/m3 | 0.349 | 371.550 K | 0.07 Debye | 100
450 | 21 | 533.56 | 0.0018742 | 212.12 | 216.05 | 0.51797 | 2.3553 | 2.9449 | 543.28 | 0.0038288 | 110.5 | 0.08323 | liquid | 540.2 K | 27.3573 bar | 233. kg/m3 | 0.349 | 371.550 K | 0.07 Debye | 100
450 | 22 | 533.98 | 0.0018727 | 211.92 | 216.04 | 0.51753 | 2.3552 | 2.9428 | 545.34 | 0.0034382 | 110.81 | 0.083354 | liquid | 540.2 K | 27.3573 bar | 233. kg/m3 | 0.349 | 371.550 K | 0.07 Debye | 100
450 | 23 | 534.4 | 0.0018713 | 211.73 | 216.03 | 0.5171 | 2.355 | 2.9407 | 547.4 | 0.0030546 | 111.12 | 0.083477 | liquid | 540.2 K | 27.3573 bar | 233. kg/m3 | 0.349 | 371.550 K | 0.07 Debye | 100
450 | 24 | 534.81 | 0.0018698 | 211.54 | 216.02 | 0.51666 | 2.3549 | 2.9387 | 549.43 | 0.0026779 | 111.42 | 0.083599 | liquid | 540.2 K | 27.3573 bar | 233. kg/m3 | 0.349 | 371.550 K | 0.07 Debye | 100
450 | 25 | 535.22 | 0.0018684 | 211.35 | 216.02 | 0.51623 | 2.3548 | 2.9367 | 551.46 | 0.0023078 | 111.73 | 0.083721 | liquid | 540.2 K | 27.3573 bar | 233. kg/m3 | 0.349 | 371.550 K | 0.07 Debye | 100
450 | 26 | 535.63 | 0.001867 | 211.16 | 216.01 | 0.5158 | 2.3547 | 2.9347 | 553.46 | 0.0019441 | 112.03 | 0.083842 | liquid | 540.2 K | 27.3573 bar | 233. kg/m3 | 0.349 | 371.550 K | 0.07 Debye | 100
450 | 27 | 536.04 | 0.0018655 | 210.97 | 216.01 | 0.51537 | 2.3546 | 2.9328 | 555.46 | 0.0015868 | 112.33 | 0.083962 | liquid | 540.2 K | 27.3573 bar | 233. kg/m3 | 0.349 | 371.550 K | 0.07 Debye | 100
450 | 28 | 536.44 | 0.0018641 | 210.78 | 216 | 0.51495 | 2.3544 | 2.9309 | 557.44 | 0.0012355 | 112.63 | 0.084082 | liquid | 540.2 K | 27.3573 bar | 233. kg/m3 | 0.349 | 371.550 K | 0.07 Debye | 100
450 | 29 | 536.84 | 0.0018628 | 210.6 | 216 | 0.51453 | 2.3543 | 2.929 | 559.4 | 0.00089016 | 112.93 | 0.084201 | liquid | 540.2 K | 27.3573 bar | 233. kg/m3 | 0.349 | 371.550 K | 0.07 Debye | 100
450 | 30 | 537.23 | 0.0018614 | 210.41 | 216 | 0.51411 | 2.3542 | 2.9272 | 561.35 | 0.00055059 | 113.23 | 0.084319 | liquid | 540.2 K | 27.3573 bar | 233. kg/m3 | 0.349 | 371.550 K | 0.07 Debye | 100
450 | 31 | 537.63 | 0.00186 | 210.23 | 216 | 0.5137 | 2.3541 | 2.9254 | 563.29 | 0.00021663 | 113.53 | 0.084437 | liquid | 540.2 K | 27.3573 bar | 233. kg/m3 | 0.349 | 371.550 K | 0.07 Debye | 100
450 | 32 | 538.02 | 0.0018587 | 210.05 | 215.99 | 0.51328 | 2.354 | 2.9236 | 565.22 | -0.00011187 | 113.82 | 0.084553 | liquid | 540.2 K | 27.3573 bar | 233. kg/m3 | 0.349 | 371.550 K | 0.07 Debye | 100
450 | 33 | 538.4 | 0.0018573 | 209.87 | 216 | 0.51287 | 2.3539 | 2.9219 | 567.13 | -0.00043505 | 114.12 | 0.08467 | liquid | 540.2 K | 27.3573 bar | 233. kg/m3 | 0.349 | 371.550 K | 0.07 Debye | 100
450 | 34 | 538.79 | 0.001856 | 209.69 | 216 | 0.51246 | 2.3538 | 2.9202 | 569.03 | -0.00075305 | 114.41 | 0.084785 | liquid | 540.2 K | 27.3573 bar | 233. kg/m3 | 0.349 | 371.550 K | 0.07 Debye | 100
450 | 35 | 539.17 | 0.0018547 | 209.51 | 216 | 0.51206 | 2.3537 | 2.9185 | 570.92 | -0.001066 | 114.71 | 0.0849 | liquid | 540.2 K | 27.3573 bar | 233. kg/m3 | 0.349 | 371.550 K | 0.07 Debye | 100
450 | 36 | 539.55 | 0.0018534 | 209.33 | 216 | 0.51165 | 2.3536 | 2.9168 | 572.79 | -0.001374 | 115 | 0.085015 | liquid | 540.2 K | 27.3573 bar | 233. kg/m3 | 0.349 | 371.550 K | 0.07 Debye | 100
450 | 37 | 539.93 | 0.0018521 | 209.16 | 216.01 | 0.51125 | 2.3536 | 2.9152 | 574.65 | -0.0016773 | 115.29 | 0.085129 | liquid | 540.2 K | 27.3573 bar | 233. kg/m3 | 0.349 | 371.550 K | 0.07 Debye | 100
450 | 38 | 540.3 | 0.0018508 | 208.98 | 216.01 | 0.51085 | 2.3535 | 2.9135 | 576.51 | -0.0019758 | 115.58 | 0.085242 | liquid | 540.2 K | 27.3573 bar | 233. kg/m3 | 0.349 | 371.550 K | 0.07 Debye | 100
450 | 39 | 540.67 | 0.0018496 | 208.81 | 216.02 | 0.51045 | 2.3534 | 2.9119 | 578.35 | -0.0022699 | 115.86 | 0.085354 | liquid | 540.2 K | 27.3573 bar | 233. kg/m3 | 0.349 | 371.550 K | 0.07 Debye | 100
450 | 40 | 541.04 | 0.0018483 | 208.63 | 216.03 | 0.51006 | 2.3533 | 2.9104 | 580.17 | -0.0025594 | 116.15 | 0.085467 | liquid | 540.2 K | 27.3573 bar | 233. kg/m3 | 0.349 | 371.550 K | 0.07 Debye | 100
450 | 41 | 541.41 | 0.001847 | 208.46 | 216.03 | 0.50966 | 2.3532 | 2.9088 | 581.99 | -0.0028447 | 116.44 | 0.085578 | liquid | 540.2 K | 27.3573 bar | 233. kg/m3 | 0.349 | 371.550 K | 0.07 Debye | 100
450 | 42 | 541.77 | 0.0018458 | 208.29 | 216.04 | 0.50927 | 2.3531 | 2.9073 | 583.8 | -0.0031257 | 116.72 | 0.085689 | liquid | 540.2 K | 27.3573 bar | 233. kg/m3 | 0.349 | 371.550 K | 0.07 Debye | 100
450 | 43 | 542.13 | 0.0018446 | 208.12 | 216.05 | 0.50888 | 2.3531 | 2.9058 | 585.59 | -0.0034025 | 117 | 0.085799 | liquid | 540.2 K | 27.3573 bar | 233. kg/m3 | 0.349 | 371.550 K | 0.07 Debye | 100
450 | 44 | 542.49 | 0.0018434 | 207.95 | 216.06 | 0.5085 | 2.353 | 2.9043 | 587.38 | -0.0036754 | 117.29 | 0.085909 | liquid | 540.2 K | 27.3573 bar | 233. kg/m3 | 0.349 | 371.550 K | 0.07 Debye | 100
450 | 45 | 542.85 | 0.0018421 | 207.78 | 216.07 | 0.50811 | 2.3529 | 2.9028 | 589.15 | -0.0039443 | 117.57 | 0.086018 | liquid | 540.2 K | 27.3573 bar | 233. kg/m3 | 0.349 | 371.550 K | 0.07 Debye | 100
450 | 46 | 543.2 | 0.0018409 | 207.62 | 216.09 | 0.50773 | 2.3529 | 2.9014 | 590.92 | -0.0042093 | 117.85 | 0.086127 | liquid | 540.2 K | 27.3573 bar | 233. kg/m3 | 0.349 | 371.550 K | 0.07 Debye | 100
450 | 47 | 543.55 | 0.0018397 | 207.45 | 216.1 | 0.50735 | 2.3528 | 2.9 | 592.67 | -0.0044706 | 118.13 | 0.086236 | liquid | 540.2 K | 27.3573 bar | 233. kg/m3 | 0.349 | 371.550 K | 0.07 Debye | 100
450 | 48 | 543.9 | 0.0018386 | 207.29 | 216.11 | 0.50697 | 2.3527 | 2.8986 | 594.41 | -0.0047282 | 118.41 | 0.086343 | liquid | 540.2 K | 27.3573 bar | 233. kg/m3 | 0.349 | 371.550 K | 0.07 Debye | 100
450 | 49 | 544.25 | 0.0018374 | 207.12 | 216.13 | 0.50659 | 2.3527 | 2.8972 | 596.15 | -0.0049822 | 118.69 | 0.086451 | liquid | 540.2 K | 27.3573 bar | 233. kg/m3 | 0.349 | 371.550 K | 0.07 Debye | 100
450 | 50 | 544.6 | 0.0018362 | 206.96 | 216.14 | 0.50622 | 2.3526 | 2.8958 | 597.87 | -0.0052327 | 118.96 | 0.086557 | liquid | 540.2 K | 27.3573 bar | 233. kg/m3 | 0.349 | 371.550 K | 0.07 Debye | 100
450 | 51 | 544.94 | 0.0018351 | 206.8 | 216.16 | 0.50584 | 2.3526 | 2.8945 | 599.59 | -0.0054798 | 119.24 | 0.086664 | liquid | 540.2 K | 27.3573 bar | 233. kg/m3 | 0.349 | 371.550 K | 0.07 Debye | 100
450 | 52 | 545.28 | 0.0018339 | 206.64 | 216.17 | 0.50547 | 2.3525 | 2.8932 | 601.29 | -0.0057235 | 119.51 | 0.086769 | liquid | 540.2 K | 27.3573 bar | 233. kg/m3 | 0.349 | 371.550 K | 0.07 Debye | 100
450 | 53 | 545.62 | 0.0018328 | 206.48 | 216.19 | 0.5051 | 2.3524 | 2.8918 | 602.99 | -0.0059639 | 119.79 | 0.086875 | liquid | 540.2 K | 27.3573 bar | 233. kg/m3 | 0.349 | 371.550 K | 0.07 Debye | 100
450 | 54 | 545.96 | 0.0018316 | 206.32 | 216.21 | 0.50473 | 2.3524 | 2.8905 | 604.67 | -0.0062012 | 120.06 | 0.086979 | liquid | 540.2 K | 27.3573 bar | 233. kg/m3 | 0.349 | 371.550 K | 0.07 Debye | 100
450 | 55 | 546.29 | 0.0018305 | 206.16 | 216.23 | 0.50437 | 2.3523 | 2.8893 | 606.35 | -0.0064352 | 120.33 | 0.087084 | liquid | 540.2 K | 27.3573 bar | 233. kg/m3 | 0.349 | 371.550 K | 0.07 Debye | 100
450 | 56 | 546.62 | 0.0018294 | 206 | 216.24 | 0.504 | 2.3523 | 2.888 | 608.02 | -0.0066662 | 120.61 | 0.087188 | liquid | 540.2 K | 27.3573 bar | 233. kg/m3 | 0.349 | 371.550 K | 0.07 Debye | 100
450 | 57 | 546.96 | 0.0018283 | 205.84 | 216.26 | 0.50364 | 2.3522 | 2.8868 | 609.68 | -0.0068942 | 120.88 | 0.087291 | liquid | 540.2 K | 27.3573 bar | 233. kg/m3 | 0.349 | 371.550 K | 0.07 Debye | 100
450 | 58 | 547.28 | 0.0018272 | 205.69 | 216.28 | 0.50328 | 2.3522 | 2.8855 | 611.33 | -0.0071192 | 121.15 | 0.087394 | liquid | 540.2 K | 27.3573 bar | 233. kg/m3 | 0.349 | 371.550 K | 0.07 Debye | 100
450 | 59 | 547.61 | 0.0018261 | 205.53 | 216.3 | 0.50292 | 2.3521 | 2.8843 | 612.98 | -0.0073413 | 121.42 | 0.087497 | liquid | 540.2 K | 27.3573 bar | 233. kg/m3 | 0.349 | 371.550 K | 0.07 Debye | 100
450 | 60 | 547.94 | 0.001825 | 205.38 | 216.33 | 0.50256 | 2.3521 | 2.8831 | 614.61 | -0.0075606 | 121.68 | 0.087599 | liquid | 540.2 K | 27.3573 bar | 233. kg/m3 | 0.349 | 371.550 K | 0.07 Debye | 100
450 | 61 | 548.26 | 0.0018239 | 205.22 | 216.35 | 0.50221 | 2.3521 | 2.8819 | 616.24 | -0.0077772 | 121.95 | 0.087701 | liquid | 540.2 K | 27.3573 bar | 233. kg/m3 | 0.349 | 371.550 K | 0.07 Debye | 100
450 | 62 | 548.58 | 0.0018229 | 205.07 | 216.37 | 0.50185 | 2.352 | 2.8808 | 617.85 | -0.007991 | 122.22 | 0.087802 | liquid | 540.2 K | 27.3573 bar | 233. kg/m3 | 0.349 | 371.550 K | 0.07 Debye | 100
450 | 63 | 548.9 | 0.0018218 | 204.92 | 216.39 | 0.5015 | 2.352 | 2.8796 | 619.46 | -0.0082021 | 122.49 | 0.087903 | liquid | 540.2 K | 27.3573 bar | 233. kg/m3 | 0.349 | 371.550 K | 0.07 Debye | 100
450 | 64 | 549.22 | 0.0018208 | 204.77 | 216.42 | 0.50115 | 2.3519 | 2.8785 | 621.07 | -0.0084107 | 122.75 | 0.088003 | liquid | 540.2 K | 27.3573 bar | 233. kg/m3 | 0.349 | 371.550 K | 0.07 Debye | 100
450 | 65 | 549.54 | 0.0018197 | 204.61 | 216.44 | 0.5008 | 2.3519 | 2.8773 | 622.66 | -0.0086166 | 123.02 | 0.088103 | liquid | 540.2 K | 27.3573 bar | 233. kg/m3 | 0.349 | 371.550 K | 0.07 Debye | 100
450 | 66 | 549.85 | 0.0018187 | 204.46 | 216.47 | 0.50045 | 2.3519 | 2.8762 | 624.25 | -0.0088201 | 123.28 | 0.088203 | liquid | 540.2 K | 27.3573 bar | 233. kg/m3 | 0.349 | 371.550 K | 0.07 Debye | 100
450 | 67 | 550.16 | 0.0018176 | 204.32 | 216.49 | 0.5001 | 2.3518 | 2.8751 | 625.83 | -0.0090211 | 123.54 | 0.088302 | liquid | 540.2 K | 27.3573 bar | 233. kg/m3 | 0.349 | 371.550 K | 0.07 Debye | 100
450 | 68 | 550.48 | 0.0018166 | 204.17 | 216.52 | 0.49975 | 2.3518 | 2.874 | 627.4 | -0.0092197 | 123.81 | 0.088401 | liquid | 540.2 K | 27.3573 bar | 233. kg/m3 | 0.349 | 371.550 K | 0.07 Debye | 100
450 | 69 | 550.79 | 0.0018156 | 204.02 | 216.55 | 0.49941 | 2.3518 | 2.8729 | 628.96 | -0.0094159 | 124.07 | 0.088499 | liquid | 540.2 K | 27.3573 bar | 233. kg/m3 | 0.349 | 371.550 K | 0.07 Debye | 100
450 | 70 | 551.09 | 0.0018146 | 203.87 | 216.57 | 0.49907 | 2.3517 | 2.8719 | 630.52 | -0.0096098 | 124.33 | 0.088597 | liquid | 540.2 K | 27.3573 bar | 233. kg/m3 | 0.349 | 371.550 K | 0.07 Debye | 100
450 | 71 | 551.4 | 0.0018136 | 203.73 | 216.6 | 0.49873 | 2.3517 | 2.8708 | 632.07 | -0.0098014 | 124.59 | 0.088695 | liquid | 540.2 K | 27.3573 bar | 233. kg/m3 | 0.349 | 371.550 K | 0.07 Debye | 100
450 | 72 | 551.7 | 0.0018126 | 203.58 | 216.63 | 0.49839 | 2.3517 | 2.8698 | 633.61 | -0.0099908 | 124.85 | 0.088792 | liquid | 540.2 K | 27.3573 bar | 233. kg/m3 | 0.349 | 371.550 K | 0.07 Debye | 100
450 | 73 | 552.01 | 0.0018116 | 203.43 | 216.66 | 0.49805 | 2.3517 | 2.8687 | 635.14 | -0.010178 | 125.11 | 0.088889 | liquid | 540.2 K | 27.3573 bar | 233. kg/m3 | 0.349 | 371.550 K | 0.07 Debye | 100
450 | 74 | 552.31 | 0.0018106 | 203.29 | 216.69 | 0.49771 | 2.3516 | 2.8677 | 636.67 | -0.010363 | 125.37 | 0.088986 | liquid | 540.2 K | 27.3573 bar | 233. kg/m3 | 0.349 | 371.550 K | 0.07 Debye | 100
450 | 75 | 552.61 | 0.0018096 | 203.15 | 216.72 | 0.49738 | 2.3516 | 2.8667 | 638.19 | -0.010546 | 125.62 | 0.089082 | liquid | 540.2 K | 27.3573 bar | 233. kg/m3 | 0.349 | 371.550 K | 0.07 Debye | 100
450 | 76 | 552.91 | 0.0018086 | 203 | 216.75 | 0.49704 | 2.3516 | 2.8657 | 639.71 | -0.010727 | 125.88 | 0.089178 | liquid | 540.2 K | 27.3573 bar | 233. kg/m3 | 0.349 | 371.550 K | 0.07 Debye | 100
450 | 77 | 553.21 | 0.0018076 | 202.86 | 216.78 | 0.49671 | 2.3516 | 2.8647 | 641.21 | -0.010906 | 126.14 | 0.089273 | liquid | 540.2 K | 27.3573 bar | 233. kg/m3 | 0.349 | 371.550 K | 0.07 Debye | 100
450 | 78 | 553.5 | 0.0018067 | 202.72 | 216.81 | 0.49638 | 2.3516 | 2.8638 | 642.72 | -0.011082 | 126.39 | 0.089368 | liquid | 540.2 K | 27.3573 bar | 233. kg/m3 | 0.349 | 371.550 K | 0.07 Debye | 100
450 | 79 | 553.79 | 0.0018057 | 202.58 | 216.84 | 0.49605 | 2.3515 | 2.8628 | 644.21 | -0.011257 | 126.65 | 0.089463 | liquid | 540.2 K | 27.3573 bar | 233. kg/m3 | 0.349 | 371.550 K | 0.07 Debye | 100
450 | 80 | 554.09 | 0.0018048 | 202.44 | 216.88 | 0.49572 | 2.3515 | 2.8619 | 645.7 | -0.01143 | 126.9 | 0.089558 | liquid | 540.2 K | 27.3573 bar | 233. kg/m3 | 0.349 | 371.550 K | 0.07 Debye | 100
450 | 81 | 554.38 | 0.0018038 | 202.3 | 216.91 | 0.49539 | 2.3515 | 2.8609 | 647.18 | -0.011601 | 127.16 | 0.089652 | liquid | 540.2 K | 27.3573 bar | 233. kg/m3 | 0.349 | 371.550 K | 0.07 Debye | 100
450 | 82 | 554.67 | 0.0018029 | 202.16 | 216.94 | 0.49506 | 2.3515 | 2.86 | 648.65 | -0.01177 | 127.41 | 0.089745 | liquid | 540.2 K | 27.3573 bar | 233. kg/m3 | 0.349 | 371.550 K | 0.07 Debye | 100
450 | 83 | 554.96 | 0.0018019 | 202.02 | 216.98 | 0.49474 | 2.3515 | 2.859 | 650.12 | -0.011938 | 127.66 | 0.089839 | liquid | 540.2 K | 27.3573 bar | 233. kg/m3 | 0.349 | 371.550 K | 0.07 Debye | 100
450 | 84 | 555.24 | 0.001801 | 201.88 | 217.01 | 0.49441 | 2.3515 | 2.8581 | 651.58 | -0.012103 | 127.91 | 0.089932 | liquid | 540.2 K | 27.3573 bar | 233. kg/m3 | 0.349 | 371.550 K | 0.07 Debye | 100
450 | 85 | 555.53 | 0.0018001 | 201.74 | 217.05 | 0.49409 | 2.3514 | 2.8572 | 653.04 | -0.012267 | 128.17 | 0.090025 | liquid | 540.2 K | 27.3573 bar | 233. kg/m3 | 0.349 | 371.550 K | 0.07 Debye | 100
450 | 86 | 555.81 | 0.0017992 | 201.61 | 217.08 | 0.49377 | 2.3514 | 2.8563 | 654.49 | -0.012429 | 128.42 | 0.090117 | liquid | 540.2 K | 27.3573 bar | 233. kg/m3 | 0.349 | 371.550 K | 0.07 Debye | 100
450 | 87 | 556.1 | 0.0017982 | 201.47 | 217.12 | 0.49345 | 2.3514 | 2.8554 | 655.94 | -0.012589 | 128.67 | 0.090209 | liquid | 540.2 K | 27.3573 bar | 233. kg/m3 | 0.349 | 371.550 K | 0.07 Debye | 100
450 | 88 | 556.38 | 0.0017973 | 201.34 | 217.15 | 0.49313 | 2.3514 | 2.8546 | 657.37 | -0.012748 | 128.92 | 0.090301 | liquid | 540.2 K | 27.3573 bar | 233. kg/m3 | 0.349 | 371.550 K | 0.07 Debye | 100
450 | 89 | 556.66 | 0.0017964 | 201.2 | 217.19 | 0.49281 | 2.3514 | 2.8537 | 658.81 | -0.012905 | 129.17 | 0.090393 | liquid | 540.2 K | 27.3573 bar | 233. kg/m3 | 0.349 | 371.550 K | 0.07 Debye | 100
450 | 90 | 556.94 | 0.0017955 | 201.07 | 217.23 | 0.4925 | 2.3514 | 2.8528 | 660.23 | -0.01306 | 129.41 | 0.090484 | liquid | 540.2 K | 27.3573 bar | 233. kg/m3 | 0.349 | 371.550 K | 0.07 Debye | 100
450 | 91 | 557.21 | 0.0017946 | 200.93 | 217.26 | 0.49218 | 2.3514 | 2.852 | 661.65 | -0.013214 | 129.66 | 0.090575 | liquid | 540.2 K | 27.3573 bar | 233. kg/m3 | 0.349 | 371.550 K | 0.07 Debye | 100
450 | 92 | 557.49 | 0.0017937 | 200.8 | 217.3 | 0.49187 | 2.3514 | 2.8512 | 663.07 | -0.013366 | 129.91 | 0.090665 | liquid | 540.2 K | 27.3573 bar | 233. kg/m3 | 0.349 | 371.550 K | 0.07 Debye | 100
450 | 93 | 557.77 | 0.0017929 | 200.67 | 217.34 | 0.49155 | 2.3514 | 2.8503 | 664.48 | -0.013516 | 130.16 | 0.090755 | liquid | 540.2 K | 27.3573 bar | 233. kg/m3 | 0.349 | 371.550 K | 0.07 Debye | 100
450 | 94 | 558.04 | 0.001792 | 200.53 | 217.38 | 0.49124 | 2.3514 | 2.8495 | 665.88 | -0.013665 | 130.4 | 0.090845 | liquid | 540.2 K | 27.3573 bar | 233. kg/m3 | 0.349 | 371.550 K | 0.07 Debye | 100
450 | 95 | 558.31 | 0.0017911 | 200.4 | 217.42 | 0.49093 | 2.3514 | 2.8487 | 667.28 | -0.013813 | 130.65 | 0.090935 | liquid | 540.2 K | 27.3573 bar | 233. kg/m3 | 0.349 | 371.550 K | 0.07 Debye | 100
450 | 96 | 558.58 | 0.0017902 | 200.27 | 217.46 | 0.49062 | 2.3514 | 2.8479 | 668.67 | -0.013959 | 130.9 | 0.091024 | liquid | 540.2 K | 27.3573 bar | 233. kg/m3 | 0.349 | 371.550 K | 0.07 Debye | 100
450 | 97 | 558.85 | 0.0017894 | 200.14 | 217.5 | 0.49031 | 2.3514 | 2.8471 | 670.06 | -0.014103 | 131.14 | 0.091113 | liquid | 540.2 K | 27.3573 bar | 233. kg/m3 | 0.349 | 371.550 K | 0.07 Debye | 100
450 | 98 | 559.12 | 0.0017885 | 200.01 | 217.54 | 0.49 | 2.3514 | 2.8463 | 671.44 | -0.014247 | 131.39 | 0.091202 | liquid | 540.2 K | 27.3573 bar | 233. kg/m3 | 0.349 | 371.550 K | 0.07 Debye | 100
450 | 99 | 559.39 | 0.0017877 | 199.88 | 217.58 | 0.4897 | 2.3514 | 2.8455 | 672.82 | -0.014388 | 131.63 | 0.091291 | liquid | 540.2 K | 27.3573 bar | 233. kg/m3 | 0.349 | 371.550 K | 0.07 Debye | 100
450 | 100 | 559.66 | 0.0017868 | 199.75 | 217.62 | 0.48939 | 2.3514 | 2.8447 | 674.19 | -0.014529 | 131.87 | 0.091379 | liquid | 540.2 K | 27.3573 bar | 233. kg/m3 | 0.349 | 371.550 K | 0.07 Debye | 100
475 | 1 | 2.5903 | 0.38605 | 509.17 | 547.78 | 1.4001 | 2.3384 | 2.4306 | 198.22 | 1.2162 | 9.2922 | 0.030258 | vapor | 540.2 K | 27.3573 bar | 233. kg/m3 | 0.349 | 371.550 K | 0.07 Debye | 100
475 | 2 | 5.2956 | 0.18884 | 506.99 | 544.76 | 1.3379 | 2.3465 | 2.4494 | 194.22 | 1.261 | 9.3066 | 0.030762 | vapor | 540.2 K | 27.3573 bar | 233. kg/m3 | 0.349 | 371.550 K | 0.07 Debye | 100
475 | 3 | 8.1308 | 0.12299 | 504.7 | 541.59 | 1.2994 | 2.3551 | 2.4707 | 190 | 1.311 | 9.3354 | 0.031276 | vapor | 540.2 K | 27.3573 bar | 233. kg/m3 | 0.349 | 371.550 K | 0.07 Debye | 100
475 | 4 | 11.114 | 0.089973 | 502.28 | 538.27 | 1.2703 | 2.3644 | 2.4951 | 185.55 | 1.3675 | 9.3784 | 0.031805 | vapor | 540.2 K | 27.3573 bar | 233. kg/m3 | 0.349 | 371.550 K | 0.07 Debye | 100
475 | 5 | 14.27 | 0.070078 | 499.72 | 534.76 | 1.2462 | 2.3745 | 2.5232 | 180.8 | 1.432 | 9.4363 | 0.032352 | vapor | 540.2 K | 27.3573 bar | 233. kg/m3 | 0.349 | 371.550 K | 0.07 Debye | 100
475 | 6 | 17.627 | 0.05673 | 496.99 | 531.03 | 1.2251 | 2.3855 | 2.5564 | 175.72 | 1.5065 | 9.5105 | 0.032922 | vapor | 540.2 K | 27.3573 bar | 233. kg/m3 | 0.349 | 371.550 K | 0.07 Debye | 100
475 | 7 | 21.227 | 0.04711 | 494.06 | 527.04 | 1.2058 | 2.3975 | 2.5963 | 170.23 | 1.5941 | 9.603 | 0.033524 | vapor | 540.2 K | 27.3573 bar | 233. kg/m3 | 0.349 | 371.550 K | 0.07 Debye | 100
475 | 8 | 25.123 | 0.039804 | 490.89 | 522.73 | 1.1876 | 2.4109 | 2.6455 | 164.22 | 1.6994 | 9.7169 | 0.034169 | vapor | 540.2 K | 27.3573 bar | 233. kg/m3 | 0.349 | 371.550 K | 0.07 Debye | 100
475 | 9 | 29.396 | 0.034018 | 487.4 | 518.02 | 1.17 | 2.4259 | 2.7083 | 157.57 | 1.8293 | 9.8569 | 0.034876 | vapor | 540.2 K | 27.3573 bar | 233. kg/m3 | 0.349 | 371.550 K | 0.07 Debye | 100
475 | 10 | 34.167 | 0.029268 | 483.5 | 512.77 | 1.1523 | 2.443 | 2.7928 | 150.05 | 1.9958 | 10.03 | 0.035679 | vapor | 540.2 K | 27.3573 bar | 233. kg/m3 | 0.349 | 371.550 K | 0.07 Debye | 100
475 | 11 | 492.22 | 0.0020316 | 290.59 | 292.82 | 0.68814 | 2.4554 | 3.174 | 412.03 | 0.039182 | 86.693 | 0.075808 | liquid | 540.2 K | 27.3573 bar | 233. kg/m3 | 0.349 | 371.550 K | 0.07 Debye | 100
475 | 12 | 492.97 | 0.0020285 | 290.27 | 292.7 | 0.68746 | 2.4549 | 3.1679 | 415.21 | 0.037914 | 87.083 | 0.075987 | liquid | 540.2 K | 27.3573 bar | 233. kg/m3 | 0.349 | 371.550 K | 0.07 Debye | 100
475 | 13 | 493.72 | 0.0020255 | 289.95 | 292.58 | 0.68678 | 2.4545 | 3.162 | 418.34 | 0.036692 | 87.47 | 0.076163 | liquid | 540.2 K | 27.3573 bar | 233. kg/m3 | 0.349 | 371.550 K | 0.07 Debye | 100
475 | 14 | 494.45 | 0.0020225 | 289.64 | 292.47 | 0.68612 | 2.4541 | 3.1563 | 421.42 | 0.035513 | 87.853 | 0.076338 | liquid | 540.2 K | 27.3573 bar | 233. kg/m3 | 0.349 | 371.550 K | 0.07 Debye | 100
475 | 15 | 495.16 | 0.0020195 | 289.33 | 292.36 | 0.68546 | 2.4537 | 3.1508 | 424.45 | 0.034375 | 88.231 | 0.07651 | liquid | 540.2 K | 27.3573 bar | 233. kg/m3 | 0.349 | 371.550 K | 0.07 Debye | 100
475 | 16 | 495.87 | 0.0020167 | 289.02 | 292.25 | 0.68481 | 2.4533 | 3.1455 | 427.44 | 0.033275 | 88.606 | 0.07668 | liquid | 540.2 K | 27.3573 bar | 233. kg/m3 | 0.349 | 371.550 K | 0.07 Debye | 100
475 | 17 | 496.57 | 0.0020138 | 288.72 | 292.15 | 0.68417 | 2.4529 | 3.1404 | 430.39 | 0.032211 | 88.977 | 0.076849 | liquid | 540.2 K | 27.3573 bar | 233. kg/m3 | 0.349 | 371.550 K | 0.07 Debye | 100
475 | 18 | 497.25 | 0.002011 | 288.43 | 292.05 | 0.68354 | 2.4526 | 3.1354 | 433.3 | 0.031182 | 89.345 | 0.077015 | liquid | 540.2 K | 27.3573 bar | 233. kg/m3 | 0.349 | 371.550 K | 0.07 Debye | 100
475 | 19 | 497.93 | 0.0020083 | 288.14 | 291.95 | 0.68291 | 2.4522 | 3.1306 | 436.17 | 0.030185 | 89.709 | 0.07718 | liquid | 540.2 K | 27.3573 bar | 233. kg/m3 | 0.349 | 371.550 K | 0.07 Debye | 100
475 | 20 | 498.6 | 0.0020056 | 287.85 | 291.86 | 0.68229 | 2.4519 | 3.126 | 439 | 0.029219 | 90.069 | 0.077343 | liquid | 540.2 K | 27.3573 bar | 233. kg/m3 | 0.349 | 371.550 K | 0.07 Debye | 100
475 | 21 | 499.25 | 0.002003 | 287.56 | 291.77 | 0.68168 | 2.4516 | 3.1215 | 441.79 | 0.028283 | 90.427 | 0.077505 | liquid | 540.2 K | 27.3573 bar | 233. kg/m3 | 0.349 | 371.550 K | 0.07 Debye | 100
475 | 22 | 499.9 | 0.0020004 | 287.28 | 291.68 | 0.68108 | 2.4512 | 3.1171 | 444.55 | 0.027374 | 90.781 | 0.077665 | liquid | 540.2 K | 27.3573 bar | 233. kg/m3 | 0.349 | 371.550 K | 0.07 Debye | 100
475 | 23 | 500.54 | 0.0019978 | 287 | 291.6 | 0.68048 | 2.4509 | 3.1128 | 447.28 | 0.026492 | 91.133 | 0.077823 | liquid | 540.2 K | 27.3573 bar | 233. kg/m3 | 0.349 | 371.550 K | 0.07 Debye | 100
475 | 24 | 501.17 | 0.0019953 | 286.73 | 291.52 | 0.67989 | 2.4506 | 3.1087 | 449.97 | 0.025635 | 91.481 | 0.07798 | liquid | 540.2 K | 27.3573 bar | 233. kg/m3 | 0.349 | 371.550 K | 0.07 Debye | 100
475 | 25 | 501.79 | 0.0019929 | 286.46 | 291.44 | 0.67931 | 2.4504 | 3.1047 | 452.64 | 0.024802 | 91.827 | 0.078135 | liquid | 540.2 K | 27.3573 bar | 233. kg/m3 | 0.349 | 371.550 K | 0.07 Debye | 100
475 | 26 | 502.41 | 0.0019904 | 286.19 | 291.36 | 0.67873 | 2.4501 | 3.1008 | 455.27 | 0.023992 | 92.17 | 0.078289 | liquid | 540.2 K | 27.3573 bar | 233. kg/m3 | 0.349 | 371.550 K | 0.07 Debye | 100
475 | 27 | 503.01 | 0.001988 | 285.92 | 291.29 | 0.67815 | 2.4498 | 3.0969 | 457.87 | 0.023204 | 92.51 | 0.078441 | liquid | 540.2 K | 27.3573 bar | 233. kg/m3 | 0.349 | 371.550 K | 0.07 Debye | 100
475 | 28 | 503.61 | 0.0019857 | 285.66 | 291.22 | 0.67759 | 2.4495 | 3.0932 | 460.44 | 0.022437 | 92.848 | 0.078592 | liquid | 540.2 K | 27.3573 bar | 233. kg/m3 | 0.349 | 371.550 K | 0.07 Debye | 100
475 | 29 | 504.21 | 0.0019833 | 285.4 | 291.15 | 0.67703 | 2.4493 | 3.0896 | 462.98 | 0.02169 | 93.183 | 0.078742 | liquid | 540.2 K | 27.3573 bar | 233. kg/m3 | 0.349 | 371.550 K | 0.07 Debye | 100
475 | 30 | 504.79 | 0.001981 | 285.14 | 291.09 | 0.67647 | 2.449 | 3.0861 | 465.5 | 0.020962 | 93.516 | 0.07889 | liquid | 540.2 K | 27.3573 bar | 233. kg/m3 | 0.349 | 371.550 K | 0.07 Debye | 100
475 | 31 | 505.37 | 0.0019788 | 284.89 | 291.02 | 0.67592 | 2.4488 | 3.0827 | 467.99 | 0.020253 | 93.846 | 0.079037 | liquid | 540.2 K | 27.3573 bar | 233. kg/m3 | 0.349 | 371.550 K | 0.07 Debye | 100
475 | 32 | 505.94 | 0.0019765 | 284.64 | 290.96 | 0.67537 | 2.4486 | 3.0793 | 470.46 | 0.019562 | 94.174 | 0.079183 | liquid | 540.2 K | 27.3573 bar | 233. kg/m3 | 0.349 | 371.550 K | 0.07 Debye | 100
475 | 33 | 506.5 | 0.0019743 | 284.39 | 290.9 | 0.67483 | 2.4483 | 3.0761 | 472.9 | 0.018887 | 94.5 | 0.079328 | liquid | 540.2 K | 27.3573 bar | 233. kg/m3 | 0.349 | 371.550 K | 0.07 Debye | 100
475 | 34 | 507.06 | 0.0019721 | 284.14 | 290.85 | 0.6743 | 2.4481 | 3.0729 | 475.31 | 0.018229 | 94.824 | 0.079471 | liquid | 540.2 K | 27.3573 bar | 233. kg/m3 | 0.349 | 371.550 K | 0.07 Debye | 100
475 | 35 | 507.62 | 0.00197 | 283.9 | 290.79 | 0.67377 | 2.4479 | 3.0697 | 477.7 | 0.017586 | 95.145 | 0.079614 | liquid | 540.2 K | 27.3573 bar | 233. kg/m3 | 0.349 | 371.550 K | 0.07 Debye | 100
475 | 36 | 508.16 | 0.0019679 | 283.65 | 290.74 | 0.67324 | 2.4477 | 3.0667 | 480.07 | 0.016959 | 95.464 | 0.079755 | liquid | 540.2 K | 27.3573 bar | 233. kg/m3 | 0.349 | 371.550 K | 0.07 Debye | 100
475 | 37 | 508.7 | 0.0019658 | 283.41 | 290.69 | 0.67272 | 2.4475 | 3.0637 | 482.42 | 0.016345 | 95.782 | 0.079895 | liquid | 540.2 K | 27.3573 bar | 233. kg/m3 | 0.349 | 371.550 K | 0.07 Debye | 100
475 | 38 | 509.24 | 0.0019637 | 283.17 | 290.64 | 0.6722 | 2.4473 | 3.0608 | 484.74 | 0.015746 | 96.097 | 0.080034 | liquid | 540.2 K | 27.3573 bar | 233. kg/m3 | 0.349 | 371.550 K | 0.07 Debye | 100
475 | 39 | 509.77 | 0.0019617 | 282.94 | 290.59 | 0.67169 | 2.4471 | 3.058 | 487.05 | 0.015161 | 96.411 | 0.080172 | liquid | 540.2 K | 27.3573 bar | 233. kg/m3 | 0.349 | 371.550 K | 0.07 Debye | 100
475 | 40 | 510.29 | 0.0019597 | 282.71 | 290.54 | 0.67118 | 2.4469 | 3.0552 | 489.33 | 0.014588 | 96.722 | 0.080309 | liquid | 540.2 K | 27.3573 bar | 233. kg/m3 | 0.349 | 371.550 K | 0.07 Debye | 100
475 | 41 | 510.81 | 0.0019577 | 282.47 | 290.5 | 0.67068 | 2.4467 | 3.0524 | 491.59 | 0.014027 | 97.032 | 0.080445 | liquid | 540.2 K | 27.3573 bar | 233. kg/m3 | 0.349 | 371.550 K | 0.07 Debye | 100
475 | 42 | 511.32 | 0.0019557 | 282.24 | 290.46 | 0.67018 | 2.4466 | 3.0498 | 493.83 | 0.013479 | 97.34 | 0.08058 | liquid | 540.2 K | 27.3573 bar | 233. kg/m3 | 0.349 | 371.550 K | 0.07 Debye | 100
475 | 43 | 511.83 | 0.0019538 | 282.02 | 290.42 | 0.66968 | 2.4464 | 3.0472 | 496.05 | 0.012943 | 97.646 | 0.080714 | liquid | 540.2 K | 27.3573 bar | 233. kg/m3 | 0.349 | 371.550 K | 0.07 Debye | 100
475 | 44 | 512.34 | 0.0019518 | 281.79 | 290.38 | 0.66919 | 2.4462 | 3.0446 | 498.26 | 0.012417 | 97.95 | 0.080847 | liquid | 540.2 K | 27.3573 bar | 233. kg/m3 | 0.349 | 371.550 K | 0.07 Debye | 100
475 | 45 | 512.84 | 0.0019499 | 281.57 | 290.34 | 0.6687 | 2.4461 | 3.0421 | 500.44 | 0.011903 | 98.253 | 0.080979 | liquid | 540.2 K | 27.3573 bar | 233. kg/m3 | 0.349 | 371.550 K | 0.07 Debye | 100
475 | 46 | 513.33 | 0.0019481 | 281.35 | 290.31 | 0.66821 | 2.4459 | 3.0396 | 502.61 | 0.011399 | 98.554 | 0.081111 | liquid | 540.2 K | 27.3573 bar | 233. kg/m3 | 0.349 | 371.550 K | 0.07 Debye | 100
475 | 47 | 513.82 | 0.0019462 | 281.13 | 290.27 | 0.66773 | 2.4458 | 3.0372 | 504.76 | 0.010905 | 98.853 | 0.081241 | liquid | 540.2 K | 27.3573 bar | 233. kg/m3 | 0.349 | 371.550 K | 0.07 Debye | 100
475 | 48 | 514.3 | 0.0019444 | 280.91 | 290.24 | 0.66725 | 2.4456 | 3.0348 | 506.89 | 0.010421 | 99.151 | 0.081371 | liquid | 540.2 K | 27.3573 bar | 233. kg/m3 | 0.349 | 371.550 K | 0.07 Debye | 100
475 | 49 | 514.79 | 0.0019426 | 280.69 | 290.21 | 0.66678 | 2.4455 | 3.0325 | 509.01 | 0.009946 | 99.447 | 0.081499 | liquid | 540.2 K | 27.3573 bar | 233. kg/m3 | 0.349 | 371.550 K | 0.07 Debye | 100
475 | 50 | 515.26 | 0.0019408 | 280.48 | 290.18 | 0.66631 | 2.4453 | 3.0302 | 511.1 | 0.0094806 | 99.742 | 0.081627 | liquid | 540.2 K | 27.3573 bar | 233. kg/m3 | 0.349 | 371.550 K | 0.07 Debye | 100
475 | 51 | 515.73 | 0.001939 | 280.26 | 290.15 | 0.66584 | 2.4452 | 3.028 | 513.19 | 0.0090241 | 100.04 | 0.081754 | liquid | 540.2 K | 27.3573 bar | 233. kg/m3 | 0.349 | 371.550 K | 0.07 Debye | 100
475 | 52 | 516.2 | 0.0019372 | 280.05 | 290.13 | 0.66538 | 2.4451 | 3.0258 | 515.25 | 0.0085763 | 100.33 | 0.08188 | liquid | 540.2 K | 27.3573 bar | 233. kg/m3 | 0.349 | 371.550 K | 0.07 Debye | 100
475 | 53 | 516.67 | 0.0019355 | 279.84 | 290.1 | 0.66492 | 2.4449 | 3.0237 | 517.3 | 0.0081368 | 100.62 | 0.082006 | liquid | 540.2 K | 27.3573 bar | 233. kg/m3 | 0.349 | 371.550 K | 0.07 Debye | 100
475 | 54 | 517.13 | 0.0019338 | 279.63 | 290.08 | 0.66446 | 2.4448 | 3.0215 | 519.34 | 0.0077055 | 100.91 | 0.08213 | liquid | 540.2 K | 27.3573 bar | 233. kg/m3 | 0.349 | 371.550 K | 0.07 Debye | 100
475 | 55 | 517.58 | 0.0019321 | 279.43 | 290.05 | 0.66401 | 2.4447 | 3.0195 | 521.36 | 0.0072821 | 101.19 | 0.082254 | liquid | 540.2 K | 27.3573 bar | 233. kg/m3 | 0.349 | 371.550 K | 0.07 Debye | 100
475 | 56 | 518.04 | 0.0019304 | 279.22 | 290.03 | 0.66355 | 2.4446 | 3.0174 | 523.37 | 0.0068663 | 101.48 | 0.082377 | liquid | 540.2 K | 27.3573 bar | 233. kg/m3 | 0.349 | 371.550 K | 0.07 Debye | 100
475 | 57 | 518.48 | 0.0019287 | 279.02 | 290.01 | 0.66311 | 2.4445 | 3.0154 | 525.36 | 0.0064579 | 101.77 | 0.0825 | liquid | 540.2 K | 27.3573 bar | 233. kg/m3 | 0.349 | 371.550 K | 0.07 Debye | 100
475 | 58 | 518.93 | 0.001927 | 278.82 | 289.99 | 0.66266 | 2.4443 | 3.0134 | 527.33 | 0.0060568 | 102.05 | 0.082621 | liquid | 540.2 K | 27.3573 bar | 233. kg/m3 | 0.349 | 371.550 K | 0.07 Debye | 100
475 | 59 | 519.37 | 0.0019254 | 278.62 | 289.98 | 0.66222 | 2.4442 | 3.0115 | 529.3 | 0.0056627 | 102.33 | 0.082742 | liquid | 540.2 K | 27.3573 bar | 233. kg/m3 | 0.349 | 371.550 K | 0.07 Debye | 100
475 | 60 | 519.81 | 0.0019238 | 278.42 | 289.96 | 0.66178 | 2.4441 | 3.0096 | 531.25 | 0.0052754 | 102.61 | 0.082863 | liquid | 540.2 K | 27.3573 bar | 233. kg/m3 | 0.349 | 371.550 K | 0.07 Debye | 100
475 | 61 | 520.24 | 0.0019222 | 278.22 | 289.94 | 0.66134 | 2.444 | 3.0077 | 533.18 | 0.0048948 | 102.89 | 0.082982 | liquid | 540.2 K | 27.3573 bar | 233. kg/m3 | 0.349 | 371.550 K | 0.07 Debye | 100
475 | 62 | 520.68 | 0.0019206 | 278.02 | 289.93 | 0.66091 | 2.4439 | 3.0059 | 535.11 | 0.0045205 | 103.17 | 0.083101 | liquid | 540.2 K | 27.3573 bar | 233. kg/m3 | 0.349 | 371.550 K | 0.07 Debye | 100
475 | 63 | 521.1 | 0.001919 | 277.83 | 289.92 | 0.66047 | 2.4438 | 3.0041 | 537.02 | 0.0041526 | 103.45 | 0.083219 | liquid | 540.2 K | 27.3573 bar | 233. kg/m3 | 0.349 | 371.550 K | 0.07 Debye | 100
475 | 64 | 521.53 | 0.0019174 | 277.63 | 289.91 | 0.66005 | 2.4437 | 3.0023 | 538.92 | 0.0037908 | 103.73 | 0.083337 | liquid | 540.2 K | 27.3573 bar | 233. kg/m3 | 0.349 | 371.550 K | 0.07 Debye | 100
475 | 65 | 521.95 | 0.0019159 | 277.44 | 289.89 | 0.65962 | 2.4437 | 3.0005 | 540.8 | 0.0034349 | 104 | 0.083454 | liquid | 540.2 K | 27.3573 bar | 233. kg/m3 | 0.349 | 371.550 K | 0.07 Debye | 100
475 | 66 | 522.37 | 0.0019144 | 277.25 | 289.88 | 0.6592 | 2.4436 | 2.9988 | 542.68 | 0.0030848 | 104.27 | 0.08357 | liquid | 540.2 K | 27.3573 bar | 233. kg/m3 | 0.349 | 371.550 K | 0.07 Debye | 100
475 | 67 | 522.78 | 0.0019128 | 277.06 | 289.88 | 0.65877 | 2.4435 | 2.9971 | 544.54 | 0.0027403 | 104.55 | 0.083686 | liquid | 540.2 K | 27.3573 bar | 233. kg/m3 | 0.349 | 371.550 K | 0.07 Debye | 100
475 | 68 | 523.19 | 0.0019113 | 276.87 | 289.87 | 0.65836 | 2.4434 | 2.9954 | 546.39 | 0.0024014 | 104.82 | 0.083801 | liquid | 540.2 K | 27.3573 bar | 233. kg/m3 | 0.349 | 371.550 K | 0.07 Debye | 100
475 | 69 | 523.6 | 0.0019098 | 276.68 | 289.86 | 0.65794 | 2.4433 | 2.9937 | 548.23 | 0.0020677 | 105.09 | 0.083915 | liquid | 540.2 K | 27.3573 bar | 233. kg/m3 | 0.349 | 371.550 K | 0.07 Debye | 100
475 | 70 | 524.01 | 0.0019084 | 276.5 | 289.86 | 0.65753 | 2.4432 | 2.9921 | 550.05 | 0.0017394 | 105.36 | 0.084029 | liquid | 540.2 K | 27.3573 bar | 233. kg/m3 | 0.349 | 371.550 K | 0.07 Debye | 100
475 | 71 | 524.41 | 0.0019069 | 276.31 | 289.85 | 0.65711 | 2.4432 | 2.9905 | 551.87 | 0.001416 | 105.63 | 0.084142 | liquid | 540.2 K | 27.3573 bar | 233. kg/m3 | 0.349 | 371.550 K | 0.07 Debye | 100
475 | 72 | 524.81 | 0.0019054 | 276.13 | 289.85 | 0.6567 | 2.4431 | 2.9889 | 553.67 | 0.0010977 | 105.9 | 0.084255 | liquid | 540.2 K | 27.3573 bar | 233. kg/m3 | 0.349 | 371.550 K | 0.07 Debye | 100
475 | 73 | 525.21 | 0.001904 | 275.95 | 289.84 | 0.6563 | 2.443 | 2.9874 | 555.47 | 0.0007842 | 106.16 | 0.084367 | liquid | 540.2 K | 27.3573 bar | 233. kg/m3 | 0.349 | 371.550 K | 0.07 Debye | 100
475 | 74 | 525.61 | 0.0019026 | 275.76 | 289.84 | 0.65589 | 2.443 | 2.9858 | 557.25 | 0.00047542 | 106.43 | 0.084479 | liquid | 540.2 K | 27.3573 bar | 233. kg/m3 | 0.349 | 371.550 K | 0.07 Debye | 100
475 | 75 | 526 | 0.0019011 | 275.58 | 289.84 | 0.65549 | 2.4429 | 2.9843 | 559.03 | 0.00017125 | 106.69 | 0.08459 | liquid | 540.2 K | 27.3573 bar | 233. kg/m3 | 0.349 | 371.550 K | 0.07 Debye | 100
475 | 76 | 526.39 | 0.0018997 | 275.4 | 289.84 | 0.65509 | 2.4428 | 2.9828 | 560.79 | -0.00012841 | 106.96 | 0.0847 | liquid | 540.2 K | 27.3573 bar | 233. kg/m3 | 0.349 | 371.550 K | 0.07 Debye | 100
475 | 77 | 526.78 | 0.0018983 | 275.23 | 289.84 | 0.65469 | 2.4428 | 2.9814 | 562.54 | -0.00042368 | 107.22 | 0.08481 | liquid | 540.2 K | 27.3573 bar | 233. kg/m3 | 0.349 | 371.550 K | 0.07 Debye | 100
475 | 78 | 527.16 | 0.001897 | 275.05 | 289.84 | 0.6543 | 2.4427 | 2.9799 | 564.28 | -0.00071466 | 107.48 | 0.08492 | liquid | 540.2 K | 27.3573 bar | 233. kg/m3 | 0.349 | 371.550 K | 0.07 Debye | 100
475 | 79 | 527.54 | 0.0018956 | 274.87 | 289.85 | 0.6539 | 2.4426 | 2.9785 | 566.02 | -0.0010014 | 107.74 | 0.085029 | liquid | 540.2 K | 27.3573 bar | 233. kg/m3 | 0.349 | 371.550 K | 0.07 Debye | 100
475 | 80 | 527.92 | 0.0018942 | 274.7 | 289.85 | 0.65351 | 2.4426 | 2.9771 | 567.74 | -0.0012841 | 108 | 0.085137 | liquid | 540.2 K | 27.3573 bar | 233. kg/m3 | 0.349 | 371.550 K | 0.07 Debye | 100
475 | 81 | 528.3 | 0.0018929 | 274.52 | 289.85 | 0.65312 | 2.4425 | 2.9757 | 569.45 | -0.0015628 | 108.26 | 0.085245 | liquid | 540.2 K | 27.3573 bar | 233. kg/m3 | 0.349 | 371.550 K | 0.07 Debye | 100
475 | 82 | 528.67 | 0.0018915 | 274.35 | 289.86 | 0.65273 | 2.4425 | 2.9743 | 571.16 | -0.0018376 | 108.52 | 0.085352 | liquid | 540.2 K | 27.3573 bar | 233. kg/m3 | 0.349 | 371.550 K | 0.07 Debye | 100
475 | 83 | 529.04 | 0.0018902 | 274.18 | 289.87 | 0.65235 | 2.4424 | 2.973 | 572.85 | -0.0021085 | 108.78 | 0.085459 | liquid | 540.2 K | 27.3573 bar | 233. kg/m3 | 0.349 | 371.550 K | 0.07 Debye | 100
475 | 84 | 529.41 | 0.0018889 | 274.01 | 289.87 | 0.65196 | 2.4424 | 2.9716 | 574.54 | -0.0023757 | 109.04 | 0.085565 | liquid | 540.2 K | 27.3573 bar | 233. kg/m3 | 0.349 | 371.550 K | 0.07 Debye | 100
475 | 85 | 529.78 | 0.0018876 | 273.84 | 289.88 | 0.65158 | 2.4423 | 2.9703 | 576.22 | -0.0026392 | 109.29 | 0.085671 | liquid | 540.2 K | 27.3573 bar | 233. kg/m3 | 0.349 | 371.550 K | 0.07 Debye | 100
475 | 86 | 530.15 | 0.0018863 | 273.67 | 289.89 | 0.6512 | 2.4423 | 2.969 | 577.88 | -0.0028992 | 109.55 | 0.085777 | liquid | 540.2 K | 27.3573 bar | 233. kg/m3 | 0.349 | 371.550 K | 0.07 Debye | 100
475 | 87 | 530.51 | 0.001885 | 273.5 | 289.9 | 0.65082 | 2.4422 | 2.9678 | 579.54 | -0.0031556 | 109.8 | 0.085882 | liquid | 540.2 K | 27.3573 bar | 233. kg/m3 | 0.349 | 371.550 K | 0.07 Debye | 100
475 | 88 | 530.87 | 0.0018837 | 273.33 | 289.91 | 0.65045 | 2.4422 | 2.9665 | 581.19 | -0.0034087 | 110.05 | 0.085986 | liquid | 540.2 K | 27.3573 bar | 233. kg/m3 | 0.349 | 371.550 K | 0.07 Debye | 100
475 | 89 | 531.23 | 0.0018824 | 273.16 | 289.92 | 0.65007 | 2.4422 | 2.9652 | 582.84 | -0.0036583 | 110.31 | 0.08609 | liquid | 540.2 K | 27.3573 bar | 233. kg/m3 | 0.349 | 371.550 K | 0.07 Debye | 100
475 | 90 | 531.59 | 0.0018812 | 273 | 289.93 | 0.6497 | 2.4421 | 2.964 | 584.47 | -0.0039047 | 110.56 | 0.086194 | liquid | 540.2 K | 27.3573 bar | 233. kg/m3 | 0.349 | 371.550 K | 0.07 Debye | 100
475 | 91 | 531.94 | 0.0018799 | 272.83 | 289.94 | 0.64933 | 2.4421 | 2.9628 | 586.1 | -0.0041478 | 110.81 | 0.086297 | liquid | 540.2 K | 27.3573 bar | 233. kg/m3 | 0.349 | 371.550 K | 0.07 Debye | 100
475 | 92 | 532.29 | 0.0018787 | 272.67 | 289.95 | 0.64896 | 2.442 | 2.9616 | 587.71 | -0.0043879 | 111.06 | 0.0864 | liquid | 540.2 K | 27.3573 bar | 233. kg/m3 | 0.349 | 371.550 K | 0.07 Debye | 100
475 | 93 | 532.64 | 0.0018774 | 272.51 | 289.97 | 0.64859 | 2.442 | 2.9604 | 589.32 | -0.0046248 | 111.31 | 0.086502 | liquid | 540.2 K | 27.3573 bar | 233. kg/m3 | 0.349 | 371.550 K | 0.07 Debye | 100
475 | 94 | 532.99 | 0.0018762 | 272.34 | 289.98 | 0.64823 | 2.442 | 2.9592 | 590.92 | -0.0048587 | 111.56 | 0.086604 | liquid | 540.2 K | 27.3573 bar | 233. kg/m3 | 0.349 | 371.550 K | 0.07 Debye | 100
475 | 95 | 533.34 | 0.001875 | 272.18 | 289.99 | 0.64786 | 2.4419 | 2.9581 | 592.52 | -0.0050896 | 111.81 | 0.086705 | liquid | 540.2 K | 27.3573 bar | 233. kg/m3 | 0.349 | 371.550 K | 0.07 Debye | 100
475 | 96 | 533.68 | 0.0018738 | 272.02 | 290.01 | 0.6475 | 2.4419 | 2.9569 | 594.1 | -0.0053176 | 112.05 | 0.086806 | liquid | 540.2 K | 27.3573 bar | 233. kg/m3 | 0.349 | 371.550 K | 0.07 Debye | 100
475 | 97 | 534.02 | 0.0018726 | 271.86 | 290.03 | 0.64714 | 2.4419 | 2.9558 | 595.68 | -0.0055428 | 112.3 | 0.086907 | liquid | 540.2 K | 27.3573 bar | 233. kg/m3 | 0.349 | 371.550 K | 0.07 Debye | 100
475 | 98 | 534.36 | 0.0018714 | 271.7 | 290.04 | 0.64678 | 2.4419 | 2.9547 | 597.25 | -0.0057652 | 112.55 | 0.087007 | liquid | 540.2 K | 27.3573 bar | 233. kg/m3 | 0.349 | 371.550 K | 0.07 Debye | 100
475 | 99 | 534.7 | 0.0018702 | 271.55 | 290.06 | 0.64643 | 2.4418 | 2.9536 | 598.82 | -0.0059848 | 112.79 | 0.087107 | liquid | 540.2 K | 27.3573 bar | 233. kg/m3 | 0.349 | 371.550 K | 0.07 Debye | 100
475 | 100 | 535.04 | 0.001869 | 271.39 | 290.08 | 0.64607 | 2.4418 | 2.9525 | 600.37 | -0.0062018 | 113.04 | 0.087206 | liquid | 540.2 K | 27.3573 bar | 233. kg/m3 | 0.349 | 371.550 K | 0.07 Debye | 100
500 | 1 | 2.4521 | 0.40782 | 568.91 | 609.69 | 1.5271 | 2.4312 | 2.5217 | 203.89 | 1.0163 | 9.7836 | 0.033193 | vapor | 540.2 K | 27.3573 bar | 233. kg/m3 | 0.349 | 371.550 K | 0.07 Debye | 100
500 | 2 | 4.993 | 0.20028 | 567.02 | 607.08 | 1.4658 | 2.4372 | 2.5363 | 200.52 | 1.0453 | 9.8044 | 0.033663 | vapor | 540.2 K | 27.3573 bar | 233. kg/m3 | 0.349 | 371.550 K | 0.07 Debye | 100
500 | 3 | 7.6316 | 0.13103 | 565.07 | 604.38 | 1.4282 | 2.4436 | 2.5524 | 197.02 | 1.0769 | 9.8384 | 0.034138 | vapor | 540.2 K | 27.3573 bar | 233. kg/m3 | 0.349 | 371.550 K | 0.07 Debye | 100
500 | 4 | 10.378 | 0.096353 | 563.04 | 601.58 | 1.4002 | 2.4504 | 2.5703 | 193.38 | 1.1114 | 9.8851 | 0.03462 | vapor | 540.2 K | 27.3573 bar | 233. kg/m3 | 0.349 | 371.550 K | 0.07 Debye | 100
500 | 5 | 13.246 | 0.075493 | 560.92 | 598.66 | 1.3773 | 2.4577 | 2.5903 | 189.57 | 1.1496 | 9.9448 | 0.03511 | vapor | 540.2 K | 27.3573 bar | 233. kg/m3 | 0.349 | 371.550 K | 0.07 Debye | 100
500 | 6 | 16.25 | 0.061539 | 558.7 | 595.62 | 1.3576 | 2.4655 | 2.6129 | 185.57 | 1.1919 | 10.018 | 0.035611 | vapor | 540.2 K | 27.3573 bar | 233. kg/m3 | 0.349 | 371.550 K | 0.07 Debye | 100
500 | 7 | 19.408 | 0.051526 | 556.36 | 592.43 | 1.34 | 2.4738 | 2.6386 | 181.37 | 1.2392 | 10.106 | 0.036125 | vapor | 540.2 K | 27.3573 bar | 233. kg/m3 | 0.349 | 371.550 K | 0.07 Debye | 100
500 | 8 | 22.743 | 0.043969 | 553.9 | 589.07 | 1.3237 | 2.4828 | 2.6683 | 176.93 | 1.2926 | 10.209 | 0.036657 | vapor | 540.2 K | 27.3573 bar | 233. kg/m3 | 0.349 | 371.550 K | 0.07 Debye | 100
500 | 9 | 26.285 | 0.038044 | 551.28 | 585.52 | 1.3085 | 2.4925 | 2.703 | 172.2 | 1.3535 | 10.331 | 0.037211 | vapor | 540.2 K | 27.3573 bar | 233. kg/m3 | 0.349 | 371.550 K | 0.07 Debye | 100
500 | 10 | 30.071 | 0.033254 | 548.49 | 581.74 | 1.2938 | 2.5031 | 2.7443 | 167.15 | 1.424 | 10.472 | 0.037794 | vapor | 540.2 K | 27.3573 bar | 233. kg/m3 | 0.349 | 371.550 K | 0.07 Debye | 100
500 | 11 | 34.153 | 0.02928 | 545.48 | 577.69 | 1.2794 | 2.5148 | 2.7945 | 161.69 | 1.5069 | 10.638 | 0.038417 | vapor | 540.2 K | 27.3573 bar | 233. kg/m3 | 0.349 | 371.550 K | 0.07 Debye | 100
500 | 12 | 38.601 | 0.025906 | 542.21 | 573.3 | 1.2651 | 2.5278 | 2.8575 | 155.73 | 1.6064 | 10.832 | 0.039095 | vapor | 540.2 K | 27.3573 bar | 233. kg/m3 | 0.349 | 371.550 K | 0.07 Debye | 100
500 | 13 | 43.517 | 0.022979 | 538.6 | 568.47 | 1.2506 | 2.5425 | 2.9394 | 149.13 | 1.7294 | 11.062 | 0.039852 | vapor | 540.2 K | 27.3573 bar | 233. kg/m3 | 0.349 | 371.550 K | 0.07 Debye | 100
500 | 14 | 49.065 | 0.020381 | 534.53 | 563.07 | 1.2355 | 2.5593 | 3.0522 | 141.68 | 1.8872 | 11.339 | 0.040731 | vapor | 540.2 K | 27.3573 bar | 233. kg/m3 | 0.349 | 371.550 K | 0.07 Debye | 100
500 | 15 | 55.521 | 0.018011 | 529.82 | 556.84 | 1.2192 | 2.5793 | 3.2209 | 133.02 | 2.1016 | 11.685 | 0.041813 | vapor | 540.2 K | 27.3573 bar | 233. kg/m3 | 0.349 | 371.550 K | 0.07 Debye | 100
500 | 16 | 448.59 | 0.0022292 | 371 | 374.56 | 0.85362 | 2.558 | 3.4897 | 304.13 | 0.10356 | 69.332 | 0.070303 | liquid | 540.2 K | 27.3573 bar | 233. kg/m3 | 0.349 | 371.550 K | 0.07 Debye | 100
500 | 17 | 450.03 | 0.0022221 | 370.43 | 374.21 | 0.85247 | 2.5568 | 3.4701 | 309.17 | 0.09902 | 69.868 | 0.07056 | liquid | 540.2 K | 27.3573 bar | 233. kg/m3 | 0.349 | 371.550 K | 0.07 Debye | 100
500 | 18 | 451.43 | 0.0022152 | 369.89 | 373.87 | 0.85135 | 2.5557 | 3.4521 | 314.03 | 0.094823 | 70.39 | 0.070811 | liquid | 540.2 K | 27.3573 bar | 233. kg/m3 | 0.349 | 371.550 K | 0.07 Debye | 100
500 | 19 | 452.77 | 0.0022086 | 369.36 | 373.55 | 0.85027 | 2.5546 | 3.4354 | 318.74 | 0.090929 | 70.899 | 0.071056 | liquid | 540.2 K | 27.3573 bar | 233. kg/m3 | 0.349 | 371.550 K | 0.07 Debye | 100
500 | 20 | 454.08 | 0.0022023 | 368.85 | 373.25 | 0.84922 | 2.5536 | 3.4198 | 323.31 | 0.0873 | 71.396 | 0.071296 | liquid | 540.2 K | 27.3573 bar | 233. kg/m3 | 0.349 | 371.550 K | 0.07 Debye | 100
500 | 21 | 455.34 | 0.0021962 | 368.35 | 372.96 | 0.8482 | 2.5526 | 3.4054 | 327.75 | 0.08391 | 71.882 | 0.071531 | liquid | 540.2 K | 27.3573 bar | 233. kg/m3 | 0.349 | 371.550 K | 0.07 Debye | 100
500 | 22 | 456.56 | 0.0021903 | 367.86 | 372.68 | 0.8472 | 2.5517 | 3.3918 | 332.06 | 0.080732 | 72.357 | 0.071761 | liquid | 540.2 K | 27.3573 bar | 233. kg/m3 | 0.349 | 371.550 K | 0.07 Debye | 100
500 | 23 | 457.75 | 0.0021846 | 367.39 | 372.41 | 0.84622 | 2.5509 | 3.3791 | 336.27 | 0.077745 | 72.823 | 0.071987 | liquid | 540.2 K | 27.3573 bar | 233. kg/m3 | 0.349 | 371.550 K | 0.07 Debye | 100
500 | 24 | 458.9 | 0.0021791 | 366.92 | 372.15 | 0.84527 | 2.55 | 3.3671 | 340.37 | 0.07493 | 73.28 | 0.072209 | liquid | 540.2 K | 27.3573 bar | 233. kg/m3 | 0.349 | 371.550 K | 0.07 Debye | 100
500 | 25 | 460.03 | 0.0021738 | 366.47 | 371.9 | 0.84434 | 2.5493 | 3.3558 | 344.37 | 0.072273 | 73.729 | 0.072426 | liquid | 540.2 K | 27.3573 bar | 233. kg/m3 | 0.349 | 371.550 K | 0.07 Debye | 100
500 | 26 | 461.13 | 0.0021686 | 366.03 | 371.67 | 0.84343 | 2.5485 | 3.3451 | 348.28 | 0.069758 | 74.17 | 0.072641 | liquid | 540.2 K | 27.3573 bar | 233. kg/m3 | 0.349 | 371.550 K | 0.07 Debye | 100
500 | 27 | 462.19 | 0.0021636 | 365.6 | 371.44 | 0.84254 | 2.5478 | 3.3349 | 352.1 | 0.067373 | 74.603 | 0.072851 | liquid | 540.2 K | 27.3573 bar | 233. kg/m3 | 0.349 | 371.550 K | 0.07 Debye | 100
500 | 28 | 463.24 | 0.0021587 | 365.17 | 371.22 | 0.84167 | 2.5471 | 3.3253 | 355.84 | 0.065107 | 75.03 | 0.073058 | liquid | 540.2 K | 27.3573 bar | 233. kg/m3 | 0.349 | 371.550 K | 0.07 Debye | 100
500 | 29 | 464.26 | 0.002154 | 364.76 | 371 | 0.84081 | 2.5465 | 3.3162 | 359.51 | 0.062952 | 75.45 | 0.073262 | liquid | 540.2 K | 27.3573 bar | 233. kg/m3 | 0.349 | 371.550 K | 0.07 Debye | 100
500 | 30 | 465.25 | 0.0021494 | 364.35 | 370.8 | 0.83997 | 2.5458 | 3.3074 | 363.1 | 0.060898 | 75.863 | 0.073463 | liquid | 540.2 K | 27.3573 bar | 233. kg/m3 | 0.349 | 371.550 K | 0.07 Debye | 100
500 | 31 | 466.23 | 0.0021449 | 363.95 | 370.6 | 0.83915 | 2.5452 | 3.2991 | 366.62 | 0.058937 | 76.271 | 0.073661 | liquid | 540.2 K | 27.3573 bar | 233. kg/m3 | 0.349 | 371.550 K | 0.07 Debye | 100
500 | 32 | 467.18 | 0.0021405 | 363.56 | 370.41 | 0.83834 | 2.5447 | 3.2911 | 370.08 | 0.057063 | 76.672 | 0.073856 | liquid | 540.2 K | 27.3573 bar | 233. kg/m3 | 0.349 | 371.550 K | 0.07 Debye | 100
500 | 33 | 468.12 | 0.0021362 | 363.18 | 370.23 | 0.83754 | 2.5441 | 3.2835 | 373.47 | 0.055269 | 77.069 | 0.074048 | liquid | 540.2 K | 27.3573 bar | 233. kg/m3 | 0.349 | 371.550 K | 0.07 Debye | 100
500 | 34 | 469.03 | 0.002132 | 362.8 | 370.05 | 0.83676 | 2.5436 | 3.2762 | 376.81 | 0.053551 | 77.46 | 0.074238 | liquid | 540.2 K | 27.3573 bar | 233. kg/m3 | 0.349 | 371.550 K | 0.07 Debye | 100
500 | 35 | 469.93 | 0.002128 | 362.43 | 369.88 | 0.83598 | 2.5431 | 3.2691 | 380.09 | 0.051902 | 77.846 | 0.074425 | liquid | 540.2 K | 27.3573 bar | 233. kg/m3 | 0.349 | 371.550 K | 0.07 Debye | 100
500 | 36 | 470.81 | 0.002124 | 362.06 | 369.71 | 0.83523 | 2.5426 | 3.2624 | 383.31 | 0.050319 | 78.227 | 0.074609 | liquid | 540.2 K | 27.3573 bar | 233. kg/m3 | 0.349 | 371.550 K | 0.07 Debye | 100
500 | 37 | 471.68 | 0.0021201 | 361.7 | 369.55 | 0.83448 | 2.5421 | 3.2559 | 386.48 | 0.048797 | 78.604 | 0.074792 | liquid | 540.2 K | 27.3573 bar | 233. kg/m3 | 0.349 | 371.550 K | 0.07 Debye | 100
500 | 38 | 472.53 | 0.0021163 | 361.35 | 369.39 | 0.83374 | 2.5416 | 3.2497 | 389.61 | 0.047332 | 78.977 | 0.074972 | liquid | 540.2 K | 27.3573 bar | 233. kg/m3 | 0.349 | 371.550 K | 0.07 Debye | 100
500 | 39 | 473.36 | 0.0021125 | 361 | 369.24 | 0.83302 | 2.5412 | 3.2436 | 392.68 | 0.045921 | 79.345 | 0.07515 | liquid | 540.2 K | 27.3573 bar | 233. kg/m3 | 0.349 | 371.550 K | 0.07 Debye | 100
500 | 40 | 474.18 | 0.0021089 | 360.66 | 369.09 | 0.8323 | 2.5408 | 3.2378 | 395.71 | 0.044561 | 79.71 | 0.075326 | liquid | 540.2 K | 27.3573 bar | 233. kg/m3 | 0.349 | 371.550 K | 0.07 Debye | 100
500 | 41 | 474.99 | 0.0021053 | 360.32 | 368.95 | 0.8316 | 2.5404 | 3.2322 | 398.7 | 0.043249 | 80.07 | 0.0755 | liquid | 540.2 K | 27.3573 bar | 233. kg/m3 | 0.349 | 371.550 K | 0.07 Debye | 100
500 | 42 | 475.78 | 0.0021018 | 359.99 | 368.81 | 0.8309 | 2.54 | 3.2268 | 401.64 | 0.041981 | 80.427 | 0.075671 | liquid | 540.2 K | 27.3573 bar | 233. kg/m3 | 0.349 | 371.550 K | 0.07 Debye | 100
500 | 43 | 476.57 | 0.0020983 | 359.66 | 368.68 | 0.83021 | 2.5396 | 3.2215 | 404.55 | 0.040756 | 80.78 | 0.075841 | liquid | 540.2 K | 27.3573 bar | 233. kg/m3 | 0.349 | 371.550 K | 0.07 Debye | 100
500 | 44 | 477.33 | 0.002095 | 359.33 | 368.55 | 0.82953 | 2.5392 | 3.2165 | 407.41 | 0.039572 | 81.13 | 0.076009 | liquid | 540.2 K | 27.3573 bar | 233. kg/m3 | 0.349 | 371.550 K | 0.07 Debye | 100
500 | 45 | 478.09 | 0.0020916 | 359.01 | 368.42 | 0.82887 | 2.5389 | 3.2115 | 410.24 | 0.038425 | 81.476 | 0.076176 | liquid | 540.2 K | 27.3573 bar | 233. kg/m3 | 0.349 | 371.550 K | 0.07 Debye | 100
500 | 46 | 478.84 | 0.0020884 | 358.7 | 368.3 | 0.8282 | 2.5385 | 3.2068 | 413.03 | 0.037315 | 81.819 | 0.07634 | liquid | 540.2 K | 27.3573 bar | 233. kg/m3 | 0.349 | 371.550 K | 0.07 Debye | 100
500 | 47 | 479.57 | 0.0020852 | 358.39 | 368.19 | 0.82755 | 2.5382 | 3.2021 | 415.78 | 0.036239 | 82.159 | 0.076503 | liquid | 540.2 K | 27.3573 bar | 233. kg/m3 | 0.349 | 371.550 K | 0.07 Debye | 100
500 | 48 | 480.3 | 0.002082 | 358.08 | 368.07 | 0.82691 | 2.5379 | 3.1977 | 418.5 | 0.035196 | 82.496 | 0.076665 | liquid | 540.2 K | 27.3573 bar | 233. kg/m3 | 0.349 | 371.550 K | 0.07 Debye | 100
500 | 49 | 481.01 | 0.0020789 | 357.77 | 367.96 | 0.82627 | 2.5375 | 3.1933 | 421.19 | 0.034184 | 82.83 | 0.076824 | liquid | 540.2 K | 27.3573 bar | 233. kg/m3 | 0.349 | 371.550 K | 0.07 Debye | 100
500 | 50 | 481.72 | 0.0020759 | 357.47 | 367.85 | 0.82564 | 2.5372 | 3.1891 | 423.85 | 0.033201 | 83.162 | 0.076983 | liquid | 540.2 K | 27.3573 bar | 233. kg/m3 | 0.349 | 371.550 K | 0.07 Debye | 100
500 | 51 | 482.41 | 0.0020729 | 357.18 | 367.75 | 0.82501 | 2.5369 | 3.1849 | 426.48 | 0.032246 | 83.49 | 0.077139 | liquid | 540.2 K | 27.3573 bar | 233. kg/m3 | 0.349 | 371.550 K | 0.07 Debye | 100
500 | 52 | 483.1 | 0.00207 | 356.88 | 367.65 | 0.8244 | 2.5367 | 3.1809 | 429.07 | 0.031319 | 83.816 | 0.077294 | liquid | 540.2 K | 27.3573 bar | 233. kg/m3 | 0.349 | 371.550 K | 0.07 Debye | 100
500 | 53 | 483.77 | 0.0020671 | 356.59 | 367.55 | 0.82379 | 2.5364 | 3.177 | 431.64 | 0.030417 | 84.139 | 0.077448 | liquid | 540.2 K | 27.3573 bar | 233. kg/m3 | 0.349 | 371.550 K | 0.07 Debye | 100
500 | 54 | 484.44 | 0.0020642 | 356.31 | 367.45 | 0.82318 | 2.5361 | 3.1732 | 434.18 | 0.029539 | 84.46 | 0.077601 | liquid | 540.2 K | 27.3573 bar | 233. kg/m3 | 0.349 | 371.550 K | 0.07 Debye | 100
500 | 55 | 485.1 | 0.0020614 | 356.02 | 367.36 | 0.82259 | 2.5359 | 3.1695 | 436.69 | 0.028685 | 84.778 | 0.077752 | liquid | 540.2 K | 27.3573 bar | 233. kg/m3 | 0.349 | 371.550 K | 0.07 Debye | 100
500 | 56 | 485.75 | 0.0020587 | 355.74 | 367.27 | 0.822 | 2.5356 | 3.1659 | 439.18 | 0.027853 | 85.094 | 0.077901 | liquid | 540.2 K | 27.3573 bar | 233. kg/m3 | 0.349 | 371.550 K | 0.07 Debye | 100
500 | 57 | 486.4 | 0.0020559 | 355.47 | 367.19 | 0.82141 | 2.5354 | 3.1624 | 441.64 | 0.027043 | 85.407 | 0.07805 | liquid | 540.2 K | 27.3573 bar | 233. kg/m3 | 0.349 | 371.550 K | 0.07 Debye | 100
500 | 58 | 487.03 | 0.0020533 | 355.19 | 367.1 | 0.82083 | 2.5352 | 3.159 | 444.07 | 0.026254 | 85.719 | 0.078197 | liquid | 540.2 K | 27.3573 bar | 233. kg/m3 | 0.349 | 371.550 K | 0.07 Debye | 100
500 | 59 | 487.66 | 0.0020506 | 354.92 | 367.02 | 0.82026 | 2.5349 | 3.1557 | 446.48 | 0.025484 | 86.028 | 0.078343 | liquid | 540.2 K | 27.3573 bar | 233. kg/m3 | 0.349 | 371.550 K | 0.07 Debye | 100
500 | 60 | 488.28 | 0.002048 | 354.65 | 366.94 | 0.81969 | 2.5347 | 3.1524 | 448.87 | 0.024733 | 86.335 | 0.078488 | liquid | 540.2 K | 27.3573 bar | 233. kg/m3 | 0.349 | 371.550 K | 0.07 Debye | 100
500 | 61 | 488.89 | 0.0020454 | 354.39 | 366.86 | 0.81913 | 2.5345 | 3.1492 | 451.23 | 0.024001 | 86.64 | 0.078632 | liquid | 540.2 K | 27.3573 bar | 233. kg/m3 | 0.349 | 371.550 K | 0.07 Debye | 100
500 | 62 | 489.5 | 0.0020429 | 354.12 | 366.79 | 0.81857 | 2.5343 | 3.1461 | 453.58 | 0.023286 | 86.942 | 0.078774 | liquid | 540.2 K | 27.3573 bar | 233. kg/m3 | 0.349 | 371.550 K | 0.07 Debye | 100
500 | 63 | 490.1 | 0.0020404 | 353.86 | 366.72 | 0.81802 | 2.5341 | 3.143 | 455.9 | 0.022588 | 87.243 | 0.078916 | liquid | 540.2 K | 27.3573 bar | 233. kg/m3 | 0.349 | 371.550 K | 0.07 Debye | 100
500 | 64 | 490.7 | 0.0020379 | 353.6 | 366.65 | 0.81747 | 2.5339 | 3.1401 | 458.19 | 0.021906 | 87.542 | 0.079056 | liquid | 540.2 K | 27.3573 bar | 233. kg/m3 | 0.349 | 371.550 K | 0.07 Debye | 100
500 | 65 | 491.28 | 0.0020355 | 353.35 | 366.58 | 0.81693 | 2.5337 | 3.1371 | 460.47 | 0.02124 | 87.839 | 0.079195 | liquid | 540.2 K | 27.3573 bar | 233. kg/m3 | 0.349 | 371.550 K | 0.07 Debye | 100
500 | 66 | 491.86 | 0.0020331 | 353.1 | 366.51 | 0.81639 | 2.5335 | 3.1343 | 462.73 | 0.020588 | 88.135 | 0.079334 | liquid | 540.2 K | 27.3573 bar | 233. kg/m3 | 0.349 | 371.550 K | 0.07 Debye | 100
500 | 67 | 492.44 | 0.0020307 | 352.84 | 366.45 | 0.81585 | 2.5333 | 3.1315 | 464.97 | 0.019952 | 88.428 | 0.079471 | liquid | 540.2 K | 27.3573 bar | 233. kg/m3 | 0.349 | 371.550 K | 0.07 Debye | 100
500 | 68 | 493.01 | 0.0020284 | 352.6 | 366.39 | 0.81533 | 2.5332 | 3.1288 | 467.19 | 0.019329 | 88.72 | 0.079607 | liquid | 540.2 K | 27.3573 bar | 233. kg/m3 | 0.349 | 371.550 K | 0.07 Debye | 100
500 | 69 | 493.57 | 0.0020261 | 352.35 | 366.33 | 0.8148 | 2.533 | 3.1261 | 469.39 | 0.018719 | 89.01 | 0.079742 | liquid | 540.2 K | 27.3573 bar | 233. kg/m3 | 0.349 | 371.550 K | 0.07 Debye | 100
500 | 70 | 494.13 | 0.0020238 | 352.11 | 366.27 | 0.81428 | 2.5328 | 3.1235 | 471.57 | 0.018123 | 89.298 | 0.079877 | liquid | 540.2 K | 27.3573 bar | 233. kg/m3 | 0.349 | 371.550 K | 0.07 Debye | 100
500 | 71 | 494.68 | 0.0020215 | 351.86 | 366.22 | 0.81377 | 2.5327 | 3.1209 | 473.73 | 0.01754 | 89.585 | 0.08001 | liquid | 540.2 K | 27.3573 bar | 233. kg/m3 | 0.349 | 371.550 K | 0.07 Debye | 100
500 | 72 | 495.23 | 0.0020193 | 351.62 | 366.16 | 0.81325 | 2.5325 | 3.1184 | 475.88 | 0.016968 | 89.87 | 0.080142 | liquid | 540.2 K | 27.3573 bar | 233. kg/m3 | 0.349 | 371.550 K | 0.07 Debye | 100
500 | 73 | 495.77 | 0.0020171 | 351.39 | 366.11 | 0.81275 | 2.5324 | 3.1159 | 478 | 0.016408 | 90.153 | 0.080274 | liquid | 540.2 K | 27.3573 bar | 233. kg/m3 | 0.349 | 371.550 K | 0.07 Debye | 100
500 | 74 | 496.3 | 0.0020149 | 351.15 | 366.06 | 0.81224 | 2.5322 | 3.1135 | 480.12 | 0.01586 | 90.435 | 0.080405 | liquid | 540.2 K | 27.3573 bar | 233. kg/m3 | 0.349 | 371.550 K | 0.07 Debye | 100
500 | 75 | 496.83 | 0.0020127 | 350.92 | 366.01 | 0.81174 | 2.5321 | 3.1111 | 482.21 | 0.015323 | 90.716 | 0.080534 | liquid | 540.2 K | 27.3573 bar | 233. kg/m3 | 0.349 | 371.550 K | 0.07 Debye | 100
500 | 76 | 497.36 | 0.0020106 | 350.68 | 365.96 | 0.81125 | 2.532 | 3.1088 | 484.29 | 0.014796 | 90.994 | 0.080663 | liquid | 540.2 K | 27.3573 bar | 233. kg/m3 | 0.349 | 371.550 K | 0.07 Debye | 100
500 | 77 | 497.88 | 0.0020085 | 350.45 | 365.92 | 0.81075 | 2.5318 | 3.1065 | 486.35 | 0.014279 | 91.272 | 0.080792 | liquid | 540.2 K | 27.3573 bar | 233. kg/m3 | 0.349 | 371.550 K | 0.07 Debye | 100
500 | 78 | 498.4 | 0.0020064 | 350.23 | 365.88 | 0.81027 | 2.5317 | 3.1043 | 488.4 | 0.013773 | 91.548 | 0.080919 | liquid | 540.2 K | 27.3573 bar | 233. kg/m3 | 0.349 | 371.550 K | 0.07 Debye | 100
500 | 79 | 498.91 | 0.0020044 | 350 | 365.83 | 0.80978 | 2.5316 | 3.1021 | 490.43 | 0.013276 | 91.823 | 0.081045 | liquid | 540.2 K | 27.3573 bar | 233. kg/m3 | 0.349 | 371.550 K | 0.07 Debye | 100
500 | 80 | 499.42 | 0.0020023 | 349.77 | 365.79 | 0.8093 | 2.5315 | 3.0999 | 492.45 | 0.012789 | 92.096 | 0.081171 | liquid | 540.2 K | 27.3573 bar | 233. kg/m3 | 0.349 | 371.550 K | 0.07 Debye | 100
500 | 81 | 499.92 | 0.0020003 | 349.55 | 365.75 | 0.80882 | 2.5314 | 3.0978 | 494.45 | 0.012311 | 92.368 | 0.081296 | liquid | 540.2 K | 27.3573 bar | 233. kg/m3 | 0.349 | 371.550 K | 0.07 Debye | 100
500 | 82 | 500.42 | 0.0019983 | 349.33 | 365.72 | 0.80835 | 2.5312 | 3.0957 | 496.44 | 0.011841 | 92.639 | 0.08142 | liquid | 540.2 K | 27.3573 bar | 233. kg/m3 | 0.349 | 371.550 K | 0.07 Debye | 100
500 | 83 | 500.91 | 0.0019964 | 349.11 | 365.68 | 0.80787 | 2.5311 | 3.0937 | 498.42 | 0.011381 | 92.908 | 0.081544 | liquid | 540.2 K | 27.3573 bar | 233. kg/m3 | 0.349 | 371.550 K | 0.07 Debye | 100
500 | 84 | 501.4 | 0.0019944 | 348.89 | 365.65 | 0.80741 | 2.531 | 3.0916 | 500.38 | 0.010928 | 93.177 | 0.081666 | liquid | 540.2 K | 27.3573 bar | 233. kg/m3 | 0.349 | 371.550 K | 0.07 Debye | 100
500 | 85 | 501.89 | 0.0019925 | 348.68 | 365.61 | 0.80694 | 2.5309 | 3.0897 | 502.33 | 0.010484 | 93.443 | 0.081788 | liquid | 540.2 K | 27.3573 bar | 233. kg/m3 | 0.349 | 371.550 K | 0.07 Debye | 100
500 | 86 | 502.37 | 0.0019906 | 348.46 | 365.58 | 0.80648 | 2.5308 | 3.0877 | 504.26 | 0.010047 | 93.709 | 0.08191 | liquid | 540.2 K | 27.3573 bar | 233. kg/m3 | 0.349 | 371.550 K | 0.07 Debye | 100
500 | 87 | 502.85 | 0.0019887 | 348.25 | 365.55 | 0.80602 | 2.5307 | 3.0858 | 506.18 | 0.0096186 | 93.974 | 0.08203 | liquid | 540.2 K | 27.3573 bar | 233. kg/m3 | 0.349 | 371.550 K | 0.07 Debye | 100
500 | 88 | 503.32 | 0.0019868 | 348.04 | 365.52 | 0.80557 | 2.5306 | 3.0839 | 508.09 | 0.0091971 | 94.237 | 0.08215 | liquid | 540.2 K | 27.3573 bar | 233. kg/m3 | 0.349 | 371.550 K | 0.07 Debye | 100
500 | 89 | 503.79 | 0.001985 | 347.83 | 365.5 | 0.80511 | 2.5306 | 3.0821 | 509.99 | 0.008783 | 94.499 | 0.082269 | liquid | 540.2 K | 27.3573 bar | 233. kg/m3 | 0.349 | 371.550 K | 0.07 Debye | 100
500 | 90 | 504.26 | 0.0019831 | 347.62 | 365.47 | 0.80466 | 2.5305 | 3.0803 | 511.87 | 0.0083758 | 94.76 | 0.082388 | liquid | 540.2 K | 27.3573 bar | 233. kg/m3 | 0.349 | 371.550 K | 0.07 Debye | 100
500 | 91 | 504.72 | 0.0019813 | 347.41 | 365.44 | 0.80422 | 2.5304 | 3.0785 | 513.74 | 0.0079755 | 95.02 | 0.082506 | liquid | 540.2 K | 27.3573 bar | 233. kg/m3 | 0.349 | 371.550 K | 0.07 Debye | 100
500 | 92 | 505.18 | 0.0019795 | 347.21 | 365.42 | 0.80377 | 2.5303 | 3.0767 | 515.6 | 0.0075819 | 95.279 | 0.082623 | liquid | 540.2 K | 27.3573 bar | 233. kg/m3 | 0.349 | 371.550 K | 0.07 Debye | 100
500 | 93 | 505.63 | 0.0019777 | 347 | 365.4 | 0.80333 | 2.5302 | 3.075 | 517.45 | 0.0071948 | 95.537 | 0.08274 | liquid | 540.2 K | 27.3573 bar | 233. kg/m3 | 0.349 | 371.550 K | 0.07 Debye | 100
500 | 94 | 506.09 | 0.0019759 | 346.8 | 365.38 | 0.80289 | 2.5301 | 3.0732 | 519.29 | 0.0068139 | 95.794 | 0.082856 | liquid | 540.2 K | 27.3573 bar | 233. kg/m3 | 0.349 | 371.550 K | 0.07 Debye | 100
500 | 95 | 506.54 | 0.0019742 | 346.6 | 365.35 | 0.80246 | 2.5301 | 3.0716 | 521.11 | 0.0064393 | 96.049 | 0.082971 | liquid | 540.2 K | 27.3573 bar | 233. kg/m3 | 0.349 | 371.550 K | 0.07 Debye | 100
500 | 96 | 506.98 | 0.0019725 | 346.4 | 365.34 | 0.80202 | 2.53 | 3.0699 | 522.93 | 0.0060706 | 96.304 | 0.083086 | liquid | 540.2 K | 27.3573 bar | 233. kg/m3 | 0.349 | 371.550 K | 0.07 Debye | 100
500 | 97 | 507.42 | 0.0019707 | 346.2 | 365.32 | 0.80159 | 2.5299 | 3.0683 | 524.73 | 0.0057078 | 96.558 | 0.0832 | liquid | 540.2 K | 27.3573 bar | 233. kg/m3 | 0.349 | 371.550 K | 0.07 Debye | 100
500 | 98 | 507.86 | 0.001969 | 346 | 365.3 | 0.80117 | 2.5299 | 3.0667 | 526.52 | 0.0053507 | 96.81 | 0.083314 | liquid | 540.2 K | 27.3573 bar | 233. kg/m3 | 0.349 | 371.550 K | 0.07 Debye | 100
500 | 99 | 508.3 | 0.0019674 | 345.81 | 365.28 | 0.80074 | 2.5298 | 3.0651 | 528.3 | 0.0049991 | 97.062 | 0.083427 | liquid | 540.2 K | 27.3573 bar | 233. kg/m3 | 0.349 | 371.550 K | 0.07 Debye | 100
500 | 100 | 508.73 | 0.0019657 | 345.61 | 365.27 | 0.80032 | 2.5297 | 3.0635 | 530.08 | 0.004653 | 97.313 | 0.083539 | liquid | 540.2 K | 27.3573 bar | 233. kg/m3 | 0.349 | 371.550 K | 0.07 Debye | 100
525 | 1 | 2.3288 | 0.42941 | 630.9 | 673.84 | 1.6523 | 2.5206 | 2.6099 | 209.34 | 0.86285 | 10.271 | 0.036201 | vapor | 540.2 K | 27.3573 bar | 233. kg/m3 | 0.349 | 371.550 K | 0.07 Debye | 100
525 | 2 | 4.7274 | 0.21153 | 629.25 | 671.56 | 1.5916 | 2.5252 | 2.6214 | 206.47 | 0.88198 | 10.297 | 0.036641 | vapor | 540.2 K | 27.3573 bar | 233. kg/m3 | 0.349 | 371.550 K | 0.07 Debye | 100
525 | 3 | 7.2013 | 0.13886 | 627.55 | 669.21 | 1.5547 | 2.53 | 2.6339 | 203.52 | 0.90242 | 10.334 | 0.037083 | vapor | 540.2 K | 27.3573 bar | 233. kg/m3 | 0.349 | 371.550 K | 0.07 Debye | 100
525 | 4 | 9.7567 | 0.10249 | 625.8 | 666.8 | 1.5274 | 2.535 | 2.6475 | 200.48 | 0.92433 | 10.384 | 0.037528 | vapor | 540.2 K | 27.3573 bar | 233. kg/m3 | 0.349 | 371.550 K | 0.07 Debye | 100
525 | 5 | 12.401 | 0.080639 | 624 | 664.32 | 1.5054 | 2.5403 | 2.6623 | 197.34 | 0.94791 | 10.445 | 0.037976 | vapor | 540.2 K | 27.3573 bar | 233. kg/m3 | 0.349 | 371.550 K | 0.07 Debye | 100
525 | 6 | 15.142 | 0.066041 | 622.13 | 661.75 | 1.4867 | 2.546 | 2.6786 | 194.1 | 0.97335 | 10.517 | 0.038429 | vapor | 540.2 K | 27.3573 bar | 233. kg/m3 | 0.349 | 371.550 K | 0.07 Debye | 100
525 | 7 | 17.99 | 0.055588 | 620.19 | 659.1 | 1.4701 | 2.5519 | 2.6966 | 190.74 | 1.0009 | 10.602 | 0.038887 | vapor | 540.2 K | 27.3573 bar | 233. kg/m3 | 0.349 | 371.550 K | 0.07 Debye | 100
525 | 8 | 20.955 | 0.047721 | 618.17 | 656.35 | 1.455 | 2.5582 | 2.7166 | 187.26 | 1.0309 | 10.699 | 0.039351 | vapor | 540.2 K | 27.3573 bar | 233. kg/m3 | 0.349 | 371.550 K | 0.07 Debye | 100
525 | 9 | 24.051 | 0.041578 | 616.07 | 653.49 | 1.4411 | 2.5649 | 2.7389 | 183.64 | 1.0638 | 10.809 | 0.039825 | vapor | 540.2 K | 27.3573 bar | 233. kg/m3 | 0.349 | 371.550 K | 0.07 Debye | 100
525 | 10 | 27.294 | 0.036638 | 613.88 | 650.52 | 1.428 | 2.572 | 2.7639 | 179.85 | 1.0999 | 10.935 | 0.040309 | vapor | 540.2 K | 27.3573 bar | 233. kg/m3 | 0.349 | 371.550 K | 0.07 Debye | 100
525 | 11 | 30.702 | 0.032571 | 611.58 | 647.41 | 1.4155 | 2.5796 | 2.7925 | 175.9 | 1.1399 | 11.076 | 0.040806 | vapor | 540.2 K | 27.3573 bar | 233. kg/m3 | 0.349 | 371.550 K | 0.07 Debye | 100
525 | 12 | 34.3 | 0.029154 | 609.16 | 644.15 | 1.4034 | 2.5878 | 2.8252 | 171.74 | 1.1844 | 11.236 | 0.041319 | vapor | 540.2 K | 27.3573 bar | 233. kg/m3 | 0.349 | 371.550 K | 0.07 Debye | 100
525 | 13 | 38.116 | 0.026236 | 606.6 | 640.71 | 1.3916 | 2.5967 | 2.8632 | 167.36 | 1.2346 | 11.416 | 0.041854 | vapor | 540.2 K | 27.3573 bar | 233. kg/m3 | 0.349 | 371.550 K | 0.07 Debye | 100
525 | 14 | 42.188 | 0.023704 | 603.88 | 637.07 | 1.3799 | 2.6063 | 2.9082 | 162.71 | 1.2915 | 11.619 | 0.042417 | vapor | 540.2 K | 27.3573 bar | 233. kg/m3 | 0.349 | 371.550 K | 0.07 Debye | 100
525 | 15 | 46.564 | 0.021476 | 600.97 | 633.18 | 1.3682 | 2.6168 | 2.9621 | 157.76 | 1.357 | 11.848 | 0.043016 | vapor | 540.2 K | 27.3573 bar | 233. kg/m3 | 0.349 | 371.550 K | 0.07 Debye | 100
525 | 16 | 51.31 | 0.019489 | 597.82 | 629.01 | 1.3564 | 2.6284 | 3.0285 | 152.44 | 1.4333 | 12.111 | 0.043663 | vapor | 540.2 K | 27.3573 bar | 233. kg/m3 | 0.349 | 371.550 K | 0.07 Debye | 100
525 | 17 | 56.517 | 0.017694 | 594.39 | 624.47 | 1.3442 | 2.6413 | 3.1125 | 146.68 | 1.524 | 12.413 | 0.044378 | vapor | 540.2 K | 27.3573 bar | 233. kg/m3 | 0.349 | 371.550 K | 0.07 Debye | 100
525 | 18 | 62.318 | 0.016047 | 590.6 | 619.48 | 1.3315 | 2.6559 | 3.2231 | 140.36 | 1.6344 | 12.766 | 0.045189 | vapor | 540.2 K | 27.3573 bar | 233. kg/m3 | 0.349 | 371.550 K | 0.07 Debye | 100
525 | 19 | 68.925 | 0.014509 | 586.31 | 613.87 | 1.3179 | 2.6728 | 3.377 | 133.3 | 1.7731 | 13.188 | 0.046147 | vapor | 540.2 K | 27.3573 bar | 233. kg/m3 | 0.349 | 371.550 K | 0.07 Debye | 100
525 | 20 | 76.698 | 0.013038 | 581.31 | 607.39 | 1.3029 | 2.693 | 3.6101 | 125.24 | 1.9556 | 13.708 | 0.047346 | vapor | 540.2 K | 27.3573 bar | 233. kg/m3 | 0.349 | 371.550 K | 0.07 Debye | 100
525 | 21 | 86.362 | 0.011579 | 575.19 | 599.51 | 1.2855 | 2.7182 | 4.0175 | 115.63 | 2.2145 | 14.387 | 0.049002 | vapor | 540.2 K | 27.3573 bar | 233. kg/m3 | 0.349 | 371.550 K | 0.07 Debye | 100
525 | 22 | 99.869 | 0.010013 | 566.82 | 588.85 | 1.2632 | 2.7536 | 4.9942 | 103.12 | 2.6395 | 15.39 | 0.05181 | vapor | 540.2 K | 27.3573 bar | 233. kg/m3 | 0.349 | 371.550 K | 0.07 Debye | 100
525 | 23 | 386.56 | 0.0025869 | 458.82 | 464.77 | 1.0263 | 2.685 | 4.3401 | 184.14 | 0.32404 | 52.491 | 0.065264 | liquid | 540.2 K | 27.3573 bar | 233. kg/m3 | 0.349 | 371.550 K | 0.07 Debye | 100
525 | 24 | 390.97 | 0.0025577 | 457.33 | 463.47 | 1.0233 | 2.679 | 4.1872 | 195.08 | 0.28725 | 53.565 | 0.065619 | liquid | 540.2 K | 27.3573 bar | 233. kg/m3 | 0.349 | 371.550 K | 0.07 Debye | 100
525 | 25 | 394.83 | 0.0025327 | 456.01 | 462.34 | 1.0207 | 2.6741 | 4.0742 | 204.82 | 0.25903 | 54.529 | 0.065974 | liquid | 540.2 K | 27.3573 bar | 233. kg/m3 | 0.349 | 371.550 K | 0.07 Debye | 100
525 | 26 | 398.28 | 0.0025108 | 454.82 | 461.35 | 1.0183 | 2.6699 | 3.9863 | 213.65 | 0.23648 | 55.41 | 0.066323 | liquid | 540.2 K | 27.3573 bar | 233. kg/m3 | 0.349 | 371.550 K | 0.07 Debye | 100
525 | 27 | 401.4 | 0.0024913 | 453.73 | 460.45 | 1.0162 | 2.6662 | 3.9152 | 221.78 | 0.21791 | 56.227 | 0.066663 | liquid | 540.2 K | 27.3573 bar | 233. kg/m3 | 0.349 | 371.550 K | 0.07 Debye | 100
525 | 28 | 404.26 | 0.0024736 | 452.71 | 459.64 | 1.0141 | 2.6629 | 3.8562 | 229.33 | 0.20227 | 56.991 | 0.066994 | liquid | 540.2 K | 27.3573 bar | 233. kg/m3 | 0.349 | 371.550 K | 0.07 Debye | 100
525 | 29 | 406.92 | 0.0024575 | 451.76 | 458.89 | 1.0122 | 2.66 | 3.8061 | 236.4 | 0.18886 | 57.712 | 0.067315 | liquid | 540.2 K | 27.3573 bar | 233. kg/m3 | 0.349 | 371.550 K | 0.07 Debye | 100
525 | 30 | 409.39 | 0.0024426 | 450.87 | 458.2 | 1.0104 | 2.6574 | 3.7629 | 243.06 | 0.17719 | 58.397 | 0.067627 | liquid | 540.2 K | 27.3573 bar | 233. kg/m3 | 0.349 | 371.550 K | 0.07 Debye | 100
525 | 31 | 411.72 | 0.0024288 | 450.02 | 457.55 | 1.0088 | 2.655 | 3.7251 | 249.38 | 0.16692 | 59.05 | 0.06793 | liquid | 540.2 K | 27.3573 bar | 233. kg/m3 | 0.349 | 371.550 K | 0.07 Debye | 100
525 | 32 | 413.91 | 0.002416 | 449.22 | 456.95 | 1.0071 | 2.6529 | 3.6917 | 255.4 | 0.15779 | 59.676 | 0.068224 | liquid | 540.2 K | 27.3573 bar | 233. kg/m3 | 0.349 | 371.550 K | 0.07 Debye | 100
525 | 33 | 415.99 | 0.0024039 | 448.45 | 456.39 | 1.0056 | 2.6509 | 3.6618 | 261.15 | 0.1496 | 60.277 | 0.068511 | liquid | 540.2 K | 27.3573 bar | 233. kg/m3 | 0.349 | 371.550 K | 0.07 Debye | 100
525 | 34 | 417.97 | 0.0023925 | 447.72 | 455.85 | 1.0041 | 2.649 | 3.6349 | 266.66 | 0.1422 | 60.857 | 0.06879 | liquid | 540.2 K | 27.3573 bar | 233. kg/m3 | 0.349 | 371.550 K | 0.07 Debye | 100
525 | 35 | 419.85 | 0.0023818 | 447.01 | 455.35 | 1.0027 | 2.6473 | 3.6104 | 271.95 | 0.13547 | 61.418 | 0.069063 | liquid | 540.2 K | 27.3573 bar | 233. kg/m3 | 0.349 | 371.550 K | 0.07 Debye | 100
525 | 36 | 421.66 | 0.0023716 | 446.34 | 454.87 | 1.0014 | 2.6457 | 3.5881 | 277.06 | 0.12932 | 61.962 | 0.069329 | liquid | 540.2 K | 27.3573 bar | 233. kg/m3 | 0.349 | 371.550 K | 0.07 Debye | 100
525 | 37 | 423.39 | 0.0023619 | 445.68 | 454.42 | 1.0001 | 2.6442 | 3.5676 | 281.99 | 0.12367 | 62.49 | 0.069588 | liquid | 540.2 K | 27.3573 bar | 233. kg/m3 | 0.349 | 371.550 K | 0.07 Debye | 100
525 | 38 | 425.05 | 0.0023526 | 445.05 | 453.99 | 0.99879 | 2.6428 | 3.5487 | 286.76 | 0.11845 | 63.003 | 0.069842 | liquid | 540.2 K | 27.3573 bar | 233. kg/m3 | 0.349 | 371.550 K | 0.07 Debye | 100
525 | 39 | 426.66 | 0.0023438 | 444.44 | 453.58 | 0.99756 | 2.6415 | 3.5312 | 291.39 | 0.11362 | 63.503 | 0.070091 | liquid | 540.2 K | 27.3573 bar | 233. kg/m3 | 0.349 | 371.550 K | 0.07 Debye | 100
525 | 40 | 428.2 | 0.0023353 | 443.85 | 453.19 | 0.99637 | 2.6403 | 3.5149 | 295.88 | 0.10912 | 63.991 | 0.070334 | liquid | 540.2 K | 27.3573 bar | 233. kg/m3 | 0.349 | 371.550 K | 0.07 Debye | 100
525 | 41 | 429.7 | 0.0023272 | 443.27 | 452.81 | 0.99521 | 2.6391 | 3.4997 | 300.25 | 0.10493 | 64.468 | 0.070573 | liquid | 540.2 K | 27.3573 bar | 233. kg/m3 | 0.349 | 371.550 K | 0.07 Debye | 100
525 | 42 | 431.15 | 0.0023194 | 442.71 | 452.45 | 0.99408 | 2.638 | 3.4855 | 304.5 | 0.10101 | 64.934 | 0.070807 | liquid | 540.2 K | 27.3573 bar | 233. kg/m3 | 0.349 | 371.550 K | 0.07 Debye | 100
525 | 43 | 432.55 | 0.0023119 | 442.17 | 452.11 | 0.99298 | 2.637 | 3.4721 | 308.64 | 0.097324 | 65.391 | 0.071037 | liquid | 540.2 K | 27.3573 bar | 233. kg/m3 | 0.349 | 371.550 K | 0.07 Debye | 100
525 | 44 | 433.91 | 0.0023046 | 441.64 | 451.78 | 0.99191 | 2.636 | 3.4595 | 312.69 | 0.093859 | 65.838 | 0.071262 | liquid | 540.2 K | 27.3573 bar | 233. kg/m3 | 0.349 | 371.550 K | 0.07 Debye | 100
525 | 45 | 435.24 | 0.0022976 | 441.12 | 451.46 | 0.99087 | 2.6351 | 3.4476 | 316.63 | 0.090593 | 66.277 | 0.071484 | liquid | 540.2 K | 27.3573 bar | 233. kg/m3 | 0.349 | 371.550 K | 0.07 Debye | 100
525 | 46 | 436.52 | 0.0022908 | 440.61 | 451.15 | 0.98985 | 2.6342 | 3.4363 | 320.49 | 0.087507 | 66.708 | 0.071702 | liquid | 540.2 K | 27.3573 bar | 233. kg/m3 | 0.349 | 371.550 K | 0.07 Debye | 100
525 | 47 | 437.78 | 0.0022843 | 440.12 | 450.86 | 0.98885 | 2.6334 | 3.4257 | 324.27 | 0.084584 | 67.131 | 0.071916 | liquid | 540.2 K | 27.3573 bar | 233. kg/m3 | 0.349 | 371.550 K | 0.07 Debye | 100
525 | 48 | 439 | 0.0022779 | 439.64 | 450.57 | 0.98787 | 2.6326 | 3.4155 | 327.97 | 0.081813 | 67.548 | 0.072127 | liquid | 540.2 K | 27.3573 bar | 233. kg/m3 | 0.349 | 371.550 K | 0.07 Debye | 100
525 | 49 | 440.19 | 0.0022717 | 439.17 | 450.3 | 0.98692 | 2.6318 | 3.4059 | 331.59 | 0.079179 | 67.957 | 0.072335 | liquid | 540.2 K | 27.3573 bar | 233. kg/m3 | 0.349 | 371.550 K | 0.07 Debye | 100
525 | 50 | 441.35 | 0.0022658 | 438.7 | 450.03 | 0.98598 | 2.6311 | 3.3967 | 335.14 | 0.076672 | 68.36 | 0.072539 | liquid | 540.2 K | 27.3573 bar | 233. kg/m3 | 0.349 | 371.550 K | 0.07 Debye | 100
525 | 51 | 442.49 | 0.0022599 | 438.25 | 449.78 | 0.98506 | 2.6304 | 3.3879 | 338.63 | 0.074283 | 68.757 | 0.072741 | liquid | 540.2 K | 27.3573 bar | 233. kg/m3 | 0.349 | 371.550 K | 0.07 Debye | 100
525 | 52 | 443.6 | 0.0022543 | 437.81 | 449.53 | 0.98416 | 2.6297 | 3.3795 | 342.05 | 0.072003 | 69.148 | 0.072939 | liquid | 540.2 K | 27.3573 bar | 233. kg/m3 | 0.349 | 371.550 K | 0.07 Debye | 100
525 | 53 | 444.69 | 0.0022488 | 437.37 | 449.29 | 0.98328 | 2.6291 | 3.3715 | 345.41 | 0.069823 | 69.533 | 0.073135 | liquid | 540.2 K | 27.3573 bar | 233. kg/m3 | 0.349 | 371.550 K | 0.07 Debye | 100
525 | 54 | 445.75 | 0.0022434 | 436.94 | 449.06 | 0.98241 | 2.6285 | 3.3638 | 348.72 | 0.067738 | 69.914 | 0.073328 | liquid | 540.2 K | 27.3573 bar | 233. kg/m3 | 0.349 | 371.550 K | 0.07 Debye | 100
525 | 55 | 446.79 | 0.0022382 | 436.52 | 448.83 | 0.98155 | 2.6279 | 3.3564 | 351.97 | 0.065739 | 70.289 | 0.073519 | liquid | 540.2 K | 27.3573 bar | 233. kg/m3 | 0.349 | 371.550 K | 0.07 Debye | 100
525 | 56 | 447.81 | 0.0022331 | 436.11 | 448.62 | 0.98071 | 2.6273 | 3.3493 | 355.16 | 0.063822 | 70.66 | 0.073707 | liquid | 540.2 K | 27.3573 bar | 233. kg/m3 | 0.349 | 371.550 K | 0.07 Debye | 100
525 | 57 | 448.81 | 0.0022281 | 435.71 | 448.41 | 0.97989 | 2.6268 | 3.3425 | 358.31 | 0.061982 | 71.026 | 0.073893 | liquid | 540.2 K | 27.3573 bar | 233. kg/m3 | 0.349 | 371.550 K | 0.07 Debye | 100
525 | 58 | 449.8 | 0.0022232 | 435.31 | 448.2 | 0.97907 | 2.6263 | 3.3359 | 361.41 | 0.060213 | 71.387 | 0.074076 | liquid | 540.2 K | 27.3573 bar | 233. kg/m3 | 0.349 | 371.550 K | 0.07 Debye | 100
525 | 59 | 450.76 | 0.0022185 | 434.92 | 448.01 | 0.97828 | 2.6258 | 3.3296 | 364.46 | 0.058511 | 71.744 | 0.074258 | liquid | 540.2 K | 27.3573 bar | 233. kg/m3 | 0.349 | 371.550 K | 0.07 Debye | 100
525 | 60 | 451.7 | 0.0022138 | 434.53 | 447.81 | 0.97749 | 2.6253 | 3.3235 | 367.47 | 0.056872 | 72.098 | 0.074437 | liquid | 540.2 K | 27.3573 bar | 233. kg/m3 | 0.349 | 371.550 K | 0.07 Debye | 100
525 | 61 | 452.63 | 0.0022093 | 434.15 | 447.63 | 0.97671 | 2.6248 | 3.3176 | 370.43 | 0.055292 | 72.447 | 0.074614 | liquid | 540.2 K | 27.3573 bar | 233. kg/m3 | 0.349 | 371.550 K | 0.07 Debye | 100
525 | 62 | 453.55 | 0.0022048 | 433.78 | 447.45 | 0.97595 | 2.6244 | 3.3119 | 373.35 | 0.053768 | 72.792 | 0.074789 | liquid | 540.2 K | 27.3573 bar | 233. kg/m3 | 0.349 | 371.550 K | 0.07 Debye | 100
525 | 63 | 454.44 | 0.0022005 | 433.41 | 447.27 | 0.97519 | 2.624 | 3.3064 | 376.24 | 0.052297 | 73.134 | 0.074962 | liquid | 540.2 K | 27.3573 bar | 233. kg/m3 | 0.349 | 371.550 K | 0.07 Debye | 100
525 | 64 | 455.33 | 0.0021962 | 433.04 | 447.1 | 0.97445 | 2.6235 | 3.301 | 379.08 | 0.050876 | 73.473 | 0.075133 | liquid | 540.2 K | 27.3573 bar | 233. kg/m3 | 0.349 | 371.550 K | 0.07 Debye | 100
525 | 65 | 456.2 | 0.002192 | 432.69 | 446.93 | 0.97372 | 2.6231 | 3.2958 | 381.89 | 0.049502 | 73.808 | 0.075303 | liquid | 540.2 K | 27.3573 bar | 233. kg/m3 | 0.349 | 371.550 K | 0.07 Debye | 100
525 | 66 | 457.05 | 0.0021879 | 432.33 | 446.77 | 0.97299 | 2.6228 | 3.2908 | 384.67 | 0.048173 | 74.14 | 0.07547 | liquid | 540.2 K | 27.3573 bar | 233. kg/m3 | 0.349 | 371.550 K | 0.07 Debye | 100
525 | 67 | 457.89 | 0.0021839 | 431.99 | 446.62 | 0.97228 | 2.6224 | 3.286 | 387.4 | 0.046886 | 74.468 | 0.075636 | liquid | 540.2 K | 27.3573 bar | 233. kg/m3 | 0.349 | 371.550 K | 0.07 Debye | 100
525 | 68 | 458.72 | 0.00218 | 431.64 | 446.47 | 0.97157 | 2.622 | 3.2813 | 390.11 | 0.04564 | 74.794 | 0.0758 | liquid | 540.2 K | 27.3573 bar | 233. kg/m3 | 0.349 | 371.550 K | 0.07 Debye | 100
525 | 69 | 459.54 | 0.0021761 | 431.3 | 446.32 | 0.97088 | 2.6217 | 3.2767 | 392.78 | 0.044432 | 75.117 | 0.075963 | liquid | 540.2 K | 27.3573 bar | 233. kg/m3 | 0.349 | 371.550 K | 0.07 Debye | 100
525 | 70 | 460.34 | 0.0021723 | 430.97 | 446.17 | 0.97019 | 2.6214 | 3.2722 | 395.43 | 0.04326 | 75.436 | 0.076124 | liquid | 540.2 K | 27.3573 bar | 233. kg/m3 | 0.349 | 371.550 K | 0.07 Debye | 100
525 | 71 | 461.13 | 0.0021686 | 430.64 | 446.03 | 0.96951 | 2.6211 | 3.2679 | 398.04 | 0.042123 | 75.753 | 0.076283 | liquid | 540.2 K | 27.3573 bar | 233. kg/m3 | 0.349 | 371.550 K | 0.07 Debye | 100
525 | 72 | 461.91 | 0.0021649 | 430.31 | 445.9 | 0.96884 | 2.6207 | 3.2637 | 400.62 | 0.041018 | 76.068 | 0.076441 | liquid | 540.2 K | 27.3573 bar | 233. kg/m3 | 0.349 | 371.550 K | 0.07 Debye | 100
525 | 73 | 462.69 | 0.0021613 | 429.99 | 445.77 | 0.96818 | 2.6204 | 3.2596 | 403.18 | 0.039946 | 76.38 | 0.076598 | liquid | 540.2 K | 27.3573 bar | 233. kg/m3 | 0.349 | 371.550 K | 0.07 Debye | 100
525 | 74 | 463.45 | 0.0021578 | 429.67 | 445.64 | 0.96752 | 2.6202 | 3.2556 | 405.71 | 0.038903 | 76.689 | 0.076753 | liquid | 540.2 K | 27.3573 bar | 233. kg/m3 | 0.349 | 371.550 K | 0.07 Debye | 100
525 | 75 | 464.2 | 0.0021543 | 429.36 | 445.51 | 0.96687 | 2.6199 | 3.2518 | 408.21 | 0.03789 | 76.996 | 0.076907 | liquid | 540.2 K | 27.3573 bar | 233. kg/m3 | 0.349 | 371.550 K | 0.07 Debye | 100
525 | 76 | 464.94 | 0.0021508 | 429.05 | 445.39 | 0.96623 | 2.6196 | 3.248 | 410.68 | 0.036903 | 77.3 | 0.077059 | liquid | 540.2 K | 27.3573 bar | 233. kg/m3 | 0.349 | 371.550 K | 0.07 Debye | 100
525 | 77 | 465.67 | 0.0021475 | 428.74 | 445.27 | 0.9656 | 2.6194 | 3.2443 | 413.13 | 0.035943 | 77.602 | 0.07721 | liquid | 540.2 K | 27.3573 bar | 233. kg/m3 | 0.349 | 371.550 K | 0.07 Debye | 100
525 | 78 | 466.39 | 0.0021441 | 428.43 | 445.16 | 0.96497 | 2.6191 | 3.2407 | 415.56 | 0.035009 | 77.902 | 0.07736 | liquid | 540.2 K | 27.3573 bar | 233. kg/m3 | 0.349 | 371.550 K | 0.07 Debye | 100
525 | 79 | 467.1 | 0.0021409 | 428.13 | 445.05 | 0.96435 | 2.6189 | 3.2372 | 417.96 | 0.034098 | 78.2 | 0.077509 | liquid | 540.2 K | 27.3573 bar | 233. kg/m3 | 0.349 | 371.550 K | 0.07 Debye | 100
525 | 80 | 467.8 | 0.0021377 | 427.84 | 444.94 | 0.96373 | 2.6186 | 3.2338 | 420.34 | 0.033211 | 78.495 | 0.077656 | liquid | 540.2 K | 27.3573 bar | 233. kg/m3 | 0.349 | 371.550 K | 0.07 Debye | 100
525 | 81 | 468.5 | 0.0021345 | 427.54 | 444.83 | 0.96312 | 2.6184 | 3.2304 | 422.69 | 0.032346 | 78.788 | 0.077802 | liquid | 540.2 K | 27.3573 bar | 233. kg/m3 | 0.349 | 371.550 K | 0.07 Debye | 100
525 | 82 | 469.18 | 0.0021314 | 427.25 | 444.73 | 0.96252 | 2.6182 | 3.2272 | 425.02 | 0.031502 | 79.08 | 0.077947 | liquid | 540.2 K | 27.3573 bar | 233. kg/m3 | 0.349 | 371.550 K | 0.07 Debye | 100
525 | 83 | 469.86 | 0.0021283 | 426.96 | 444.63 | 0.96192 | 2.618 | 3.224 | 427.34 | 0.030679 | 79.369 | 0.078091 | liquid | 540.2 K | 27.3573 bar | 233. kg/m3 | 0.349 | 371.550 K | 0.07 Debye | 100
525 | 84 | 470.53 | 0.0021253 | 426.68 | 444.53 | 0.96133 | 2.6178 | 3.2208 | 429.63 | 0.029875 | 79.657 | 0.078234 | liquid | 540.2 K | 27.3573 bar | 233. kg/m3 | 0.349 | 371.550 K | 0.07 Debye | 100
525 | 85 | 471.19 | 0.0021223 | 426.4 | 444.44 | 0.96075 | 2.6176 | 3.2178 | 431.9 | 0.029091 | 79.942 | 0.078375 | liquid | 540.2 K | 27.3573 bar | 233. kg/m3 | 0.349 | 371.550 K | 0.07 Debye | 100
525 | 86 | 471.85 | 0.0021193 | 426.12 | 444.34 | 0.96017 | 2.6174 | 3.2148 | 434.15 | 0.028325 | 80.226 | 0.078516 | liquid | 540.2 K | 27.3573 bar | 233. kg/m3 | 0.349 | 371.550 K | 0.07 Debye | 100
525 | 87 | 472.5 | 0.0021164 | 425.84 | 444.25 | 0.95959 | 2.6172 | 3.2119 | 436.38 | 0.027576 | 80.508 | 0.078655 | liquid | 540.2 K | 27.3573 bar | 233. kg/m3 | 0.349 | 371.550 K | 0.07 Debye | 100
525 | 88 | 473.14 | 0.0021135 | 425.57 | 444.17 | 0.95902 | 2.617 | 3.209 | 438.59 | 0.026845 | 80.788 | 0.078794 | liquid | 540.2 K | 27.3573 bar | 233. kg/m3 | 0.349 | 371.550 K | 0.07 Debye | 100
525 | 89 | 473.77 | 0.0021107 | 425.3 | 444.08 | 0.95846 | 2.6168 | 3.2062 | 440.79 | 0.026129 | 81.067 | 0.078931 | liquid | 540.2 K | 27.3573 bar | 233. kg/m3 | 0.349 | 371.550 K | 0.07 Debye | 100
525 | 90 | 474.4 | 0.0021079 | 425.03 | 444 | 0.9579 | 2.6167 | 3.2035 | 442.96 | 0.02543 | 81.343 | 0.079068 | liquid | 540.2 K | 27.3573 bar | 233. kg/m3 | 0.349 | 371.550 K | 0.07 Debye | 100
525 | 91 | 475.02 | 0.0021052 | 424.76 | 443.92 | 0.95735 | 2.6165 | 3.2008 | 445.12 | 0.024746 | 81.618 | 0.079203 | liquid | 540.2 K | 27.3573 bar | 233. kg/m3 | 0.349 | 371.550 K | 0.07 Debye | 100
525 | 92 | 475.64 | 0.0021025 | 424.5 | 443.84 | 0.9568 | 2.6163 | 3.1982 | 447.26 | 0.024077 | 81.892 | 0.079338 | liquid | 540.2 K | 27.3573 bar | 233. kg/m3 | 0.349 | 371.550 K | 0.07 Debye | 100
525 | 93 | 476.24 | 0.0020998 | 424.24 | 443.77 | 0.95625 | 2.6162 | 3.1956 | 449.39 | 0.023422 | 82.164 | 0.079471 | liquid | 540.2 K | 27.3573 bar | 233. kg/m3 | 0.349 | 371.550 K | 0.07 Debye | 100
525 | 94 | 476.85 | 0.0020971 | 423.98 | 443.69 | 0.95571 | 2.616 | 3.1931 | 451.49 | 0.02278 | 82.434 | 0.079604 | liquid | 540.2 K | 27.3573 bar | 233. kg/m3 | 0.349 | 371.550 K | 0.07 Debye | 100
525 | 95 | 477.44 | 0.0020945 | 423.72 | 443.62 | 0.95518 | 2.6159 | 3.1906 | 453.58 | 0.022152 | 82.703 | 0.079736 | liquid | 540.2 K | 27.3573 bar | 233. kg/m3 | 0.349 | 371.550 K | 0.07 Debye | 100
525 | 96 | 478.03 | 0.0020919 | 423.47 | 443.55 | 0.95464 | 2.6157 | 3.1882 | 455.66 | 0.021537 | 82.971 | 0.079867 | liquid | 540.2 K | 27.3573 bar | 233. kg/m3 | 0.349 | 371.550 K | 0.07 Debye | 100
525 | 97 | 478.61 | 0.0020894 | 423.22 | 443.48 | 0.95412 | 2.6156 | 3.1858 | 457.72 | 0.020934 | 83.237 | 0.079997 | liquid | 540.2 K | 27.3573 bar | 233. kg/m3 | 0.349 | 371.550 K | 0.07 Debye | 100
525 | 98 | 479.19 | 0.0020868 | 422.97 | 443.42 | 0.95359 | 2.6155 | 3.1835 | 459.76 | 0.020343 | 83.502 | 0.080126 | liquid | 540.2 K | 27.3573 bar | 233. kg/m3 | 0.349 | 371.550 K | 0.07 Debye | 100
525 | 99 | 479.77 | 0.0020843 | 422.72 | 443.35 | 0.95308 | 2.6154 | 3.1812 | 461.79 | 0.019764 | 83.765 | 0.080255 | liquid | 540.2 K | 27.3573 bar | 233. kg/m3 | 0.349 | 371.550 K | 0.07 Debye | 100
525 | 100 | 480.33 | 0.0020819 | 422.47 | 443.29 | 0.95256 | 2.6152 | 3.1789 | 463.81 | 0.019197 | 84.027 | 0.080382 | liquid | 540.2 K | 27.3573 bar | 233. kg/m3 | 0.349 | 371.550 K | 0.07 Debye | 100
550 | 1 | 2.2179 | 0.45087 | 695.07 | 740.16 | 1.7757 | 2.6067 | 2.695 | 214.59 | 0.74288 | 10.755 | 0.039271 | vapor | 540.2 K | 27.3573 bar | 233. kg/m3 | 0.349 | 371.550 K | 0.07 Debye | 100
550 | 2 | 4.4915 | 0.22264 | 693.6 | 738.13 | 1.7155 | 2.6102 | 2.7043 | 212.13 | 0.75571 | 10.784 | 0.039685 | vapor | 540.2 K | 27.3573 bar | 233. kg/m3 | 0.349 | 371.550 K | 0.07 Debye | 100
550 | 3 | 6.8241 | 0.14654 | 692.11 | 736.07 | 1.6791 | 2.6138 | 2.7142 | 209.61 | 0.76922 | 10.824 | 0.040099 | vapor | 540.2 K | 27.3573 bar | 233. kg/m3 | 0.349 | 371.550 K | 0.07 Debye | 100
550 | 4 | 9.2197 | 0.10846 | 690.57 | 733.96 | 1.6524 | 2.6176 | 2.7248 | 207.04 | 0.78347 | 10.875 | 0.040513 | vapor | 540.2 K | 27.3573 bar | 233. kg/m3 | 0.349 | 371.550 K | 0.07 Debye | 100
550 | 5 | 11.683 | 0.085598 | 689 | 731.8 | 1.631 | 2.6215 | 2.7362 | 204.41 | 0.79852 | 10.937 | 0.040928 | vapor | 540.2 K | 27.3573 bar | 233. kg/m3 | 0.349 | 371.550 K | 0.07 Debye | 100
550 | 6 | 14.217 | 0.070337 | 687.38 | 729.59 | 1.6129 | 2.6257 | 2.7485 | 201.72 | 0.81445 | 11.008 | 0.041344 | vapor | 540.2 K | 27.3573 bar | 233. kg/m3 | 0.349 | 371.550 K | 0.07 Debye | 100
550 | 7 | 16.829 | 0.05942 | 685.72 | 727.32 | 1.597 | 2.63 | 2.7617 | 198.97 | 0.83135 | 11.09 | 0.041761 | vapor | 540.2 K | 27.3573 bar | 233. kg/m3 | 0.349 | 371.550 K | 0.07 Debye | 100
550 | 8 | 19.525 | 0.051218 | 684.02 | 724.99 | 1.5827 | 2.6345 | 2.776 | 196.14 | 0.84931 | 11.183 | 0.04218 | vapor | 540.2 K | 27.3573 bar | 233. kg/m3 | 0.349 | 371.550 K | 0.07 Debye | 100
550 | 9 | 22.31 | 0.044824 | 682.26 | 722.6 | 1.5697 | 2.6392 | 2.7916 | 193.24 | 0.86845 | 11.287 | 0.042601 | vapor | 540.2 K | 27.3573 bar | 233. kg/m3 | 0.349 | 371.550 K | 0.07 Debye | 100
550 | 10 | 25.192 | 0.039694 | 680.45 | 720.14 | 1.5575 | 2.6441 | 2.8085 | 190.26 | 0.88888 | 11.402 | 0.043026 | vapor | 540.2 K | 27.3573 bar | 233. kg/m3 | 0.349 | 371.550 K | 0.07 Debye | 100
550 | 11 | 28.182 | 0.035484 | 678.57 | 717.61 | 1.5461 | 2.6493 | 2.8271 | 187.19 | 0.91075 | 11.529 | 0.043455 | vapor | 540.2 K | 27.3573 bar | 233. kg/m3 | 0.349 | 371.550 K | 0.07 Debye | 100
550 | 12 | 31.287 | 0.031962 | 676.63 | 714.99 | 1.5352 | 2.6548 | 2.8476 | 184.02 | 0.93423 | 11.67 | 0.043889 | vapor | 540.2 K | 27.3573 bar | 233. kg/m3 | 0.349 | 371.550 K | 0.07 Debye | 100
550 | 13 | 34.521 | 0.028968 | 674.62 | 712.28 | 1.5248 | 2.6606 | 2.8702 | 180.75 | 0.95951 | 11.825 | 0.044329 | vapor | 540.2 K | 27.3573 bar | 233. kg/m3 | 0.349 | 371.550 K | 0.07 Debye | 100
550 | 14 | 37.896 | 0.026388 | 672.53 | 709.48 | 1.5147 | 2.6668 | 2.8953 | 177.38 | 0.98682 | 11.994 | 0.044776 | vapor | 540.2 K | 27.3573 bar | 233. kg/m3 | 0.349 | 371.550 K | 0.07 Debye | 100
550 | 15 | 41.428 | 0.024138 | 670.36 | 706.56 | 1.5048 | 2.6733 | 2.9235 | 173.88 | 1.0164 | 12.181 | 0.045234 | vapor | 540.2 K | 27.3573 bar | 233. kg/m3 | 0.349 | 371.550 K | 0.07 Debye | 100
550 | 16 | 45.137 | 0.022155 | 668.08 | 703.53 | 1.4951 | 2.6802 | 2.9552 | 170.25 | 1.0487 | 12.385 | 0.045703 | vapor | 540.2 K | 27.3573 bar | 233. kg/m3 | 0.349 | 371.550 K | 0.07 Debye | 100
550 | 17 | 49.044 | 0.02039 | 665.7 | 700.36 | 1.4854 | 2.6875 | 2.9913 | 166.48 | 1.0839 | 12.61 | 0.046187 | vapor | 540.2 K | 27.3573 bar | 233. kg/m3 | 0.349 | 371.550 K | 0.07 Debye | 100
550 | 18 | 53.178 | 0.018805 | 663.19 | 697.04 | 1.4758 | 2.6954 | 3.0327 | 162.55 | 1.1226 | 12.858 | 0.04669 | vapor | 540.2 K | 27.3573 bar | 233. kg/m3 | 0.349 | 371.550 K | 0.07 Debye | 100
550 | 19 | 57.573 | 0.017369 | 660.54 | 693.55 | 1.4662 | 2.7039 | 3.0807 | 158.45 | 1.1653 | 13.131 | 0.047215 | vapor | 540.2 K | 27.3573 bar | 233. kg/m3 | 0.349 | 371.550 K | 0.07 Debye | 100
550 | 20 | 62.271 | 0.016059 | 657.73 | 689.85 | 1.4564 | 2.7131 | 3.1372 | 154.15 | 1.2127 | 13.434 | 0.047769 | vapor | 540.2 K | 27.3573 bar | 233. kg/m3 | 0.349 | 371.550 K | 0.07 Debye | 100
550 | 21 | 67.325 | 0.014853 | 654.73 | 685.92 | 1.4465 | 2.723 | 3.2045 | 149.64 | 1.2656 | 13.772 | 0.04836 | vapor | 540.2 K | 27.3573 bar | 233. kg/m3 | 0.349 | 371.550 K | 0.07 Debye | 100
550 | 22 | 72.808 | 0.013735 | 651.51 | 681.72 | 1.4362 | 2.7339 | 3.2862 | 144.89 | 1.3252 | 14.152 | 0.048999 | vapor | 540.2 K | 27.3573 bar | 233. kg/m3 | 0.349 | 371.550 K | 0.07 Debye | 100
550 | 23 | 78.814 | 0.012688 | 648.01 | 677.19 | 1.4256 | 2.7459 | 3.3877 | 139.85 | 1.3927 | 14.582 | 0.049701 | vapor | 540.2 K | 27.3573 bar | 233. kg/m3 | 0.349 | 371.550 K | 0.07 Debye | 100
550 | 24 | 85.475 | 0.011699 | 644.18 | 672.26 | 1.4144 | 2.7592 | 3.517 | 134.5 | 1.4699 | 15.075 | 0.050487 | vapor | 540.2 K | 27.3573 bar | 233. kg/m3 | 0.349 | 371.550 K | 0.07 Debye | 100
550 | 25 | 92.982 | 0.010755 | 639.92 | 666.81 | 1.4025 | 2.7742 | 3.6877 | 128.78 | 1.559 | 15.65 | 0.051389 | vapor | 540.2 K | 27.3573 bar | 233. kg/m3 | 0.349 | 371.550 K | 0.07 Debye | 100
550 | 26 | 101.62 | 0.0098402 | 635.11 | 660.7 | 1.3895 | 2.7914 | 3.9235 | 122.63 | 1.6625 | 16.333 | 0.052456 | vapor | 540.2 K | 27.3573 bar | 233. kg/m3 | 0.349 | 371.550 K | 0.07 Debye | 100
550 | 27 | 111.88 | 0.0089382 | 629.53 | 653.66 | 1.375 | 2.8114 | 4.2704 | 115.95 | 1.7838 | 17.173 | 0.053773 | vapor | 540.2 K | 27.3573 bar | 233. kg/m3 | 0.349 | 371.550 K | 0.07 Debye | 100
550 | 28 | 124.61 | 0.008025 | 622.8 | 645.27 | 1.3582 | 2.8353 | 4.8302 | 108.61 | 1.9252 | 18.254 | 0.055493 | vapor | 540.2 K | 27.3573 bar | 233. kg/m3 | 0.349 | 371.550 K | 0.07 Debye | 100
550 | 29 | 141.64 | 0.0070603 | 614.18 | 634.66 | 1.3375 | 2.8651 | 5.874 | 100.47 | 2.0834 | 19.762 | 0.057934 | supercritical | 540.2 K | 27.3573 bar | 233. kg/m3 | 0.349 | 371.550 K | 0.07 Debye | 100
550 | 30 | 167.81 | 0.0059592 | 601.85 | 619.73 | 1.3092 | 2.903 | 8.334 | 91.389 | 2.2197 | 22.207 | 0.061859 | supercritical | 540.2 K | 27.3573 bar | 233. kg/m3 | 0.349 | 371.550 K | 0.07 Debye | 100
550 | 31 | 217.87 | 0.0045898 | 581.51 | 595.73 | 1.2646 | 2.9342 | 13.614 | 83.442 | 2.0756 | 27.339 | 0.067286 | supercritical | 540.2 K | 27.3573 bar | 233. kg/m3 | 0.349 | 371.550 K | 0.07 Debye | 100
550 | 32 | 274.38 | 0.0036446 | 562.76 | 574.42 | 1.2251 | 2.8916 | 9.3418 | 91.802 | 1.3997 | 34.118 | 0.065815 | supercritical | 540.2 K | 27.3573 bar | 233. kg/m3 | 0.349 | 371.550 K | 0.07 Debye | 100
550 | 33 | 301.37 | 0.0033181 | 554.53 | 565.48 | 1.2082 | 2.8517 | 6.5589 | 109.07 | 0.95388 | 37.913 | 0.06427 | supercritical | 540.2 K | 27.3573 bar | 233. kg/m3 | 0.349 | 371.550 K | 0.07 Debye | 100
550 | 34 | 316.89 | 0.0031557 | 549.77 | 560.5 | 1.1986 | 2.8272 | 5.5395 | 124.5 | 0.72531 | 40.319 | 0.063875 | supercritical | 540.2 K | 27.3573 bar | 233. kg/m3 | 0.349 | 371.550 K | 0.07 Debye | 100
550 | 35 | 327.76 | 0.003051 | 546.39 | 557.07 | 1.1918 | 2.8103 | 5.0283 | 137.77 | 0.59002 | 42.119 | 0.063908 | supercritical | 540.2 K | 27.3573 bar | 233. kg/m3 | 0.349 | 371.550 K | 0.07 Debye | 100
550 | 36 | 336.18 | 0.0029746 | 543.72 | 554.43 | 1.1864 | 2.7976 | 4.7188 | 149.39 | 0.50029 | 43.586 | 0.064111 | supercritical | 540.2 K | 27.3573 bar | 233. kg/m3 | 0.349 | 371.550 K | 0.07 Debye | 100
550 | 37 | 343.09 | 0.0029147 | 541.49 | 552.27 | 1.182 | 2.7876 | 4.509 | 159.78 | 0.43603 | 44.84 | 0.064386 | supercritical | 540.2 K | 27.3573 bar | 233. kg/m3 | 0.349 | 371.550 K | 0.07 Debye | 100
550 | 38 | 348.97 | 0.0028656 | 539.57 | 550.45 | 1.1782 | 2.7794 | 4.3561 | 169.21 | 0.38746 | 45.947 | 0.064694 | supercritical | 540.2 K | 27.3573 bar | 233. kg/m3 | 0.349 | 371.550 K | 0.07 Debye | 100
550 | 39 | 354.11 | 0.002824 | 537.86 | 548.88 | 1.1748 | 2.7725 | 4.2387 | 177.86 | 0.34929 | 46.945 | 0.065015 | supercritical | 540.2 K | 27.3573 bar | 233. kg/m3 | 0.349 | 371.550 K | 0.07 Debye | 100
550 | 40 | 358.68 | 0.002788 | 536.33 | 547.48 | 1.1717 | 2.7666 | 4.1451 | 185.9 | 0.31837 | 47.859 | 0.06534 | supercritical | 540.2 K | 27.3573 bar | 233. kg/m3 | 0.349 | 371.550 K | 0.07 Debye | 100
550 | 41 | 362.81 | 0.0027562 | 534.92 | 546.23 | 1.1689 | 2.7614 | 4.0684 | 193.4 | 0.29273 | 48.705 | 0.065663 | supercritical | 540.2 K | 27.3573 bar | 233. kg/m3 | 0.349 | 371.550 K | 0.07 Debye | 100
550 | 42 | 366.59 | 0.0027279 | 533.63 | 545.09 | 1.1664 | 2.7569 | 4.004 | 200.47 | 0.27107 | 49.497 | 0.065982 | supercritical | 540.2 K | 27.3573 bar | 233. kg/m3 | 0.349 | 371.550 K | 0.07 Debye | 100
550 | 43 | 370.06 | 0.0027023 | 532.43 | 544.05 | 1.164 | 2.7529 | 3.9491 | 207.15 | 0.25248 | 50.242 | 0.066296 | supercritical | 540.2 K | 27.3573 bar | 233. kg/m3 | 0.349 | 371.550 K | 0.07 Debye | 100
550 | 44 | 373.29 | 0.0026789 | 531.3 | 543.09 | 1.1618 | 2.7493 | 3.9015 | 213.5 | 0.23632 | 50.947 | 0.066604 | supercritical | 540.2 K | 27.3573 bar | 233. kg/m3 | 0.349 | 371.550 K | 0.07 Debye | 100
550 | 45 | 376.3 | 0.0026575 | 530.24 | 542.2 | 1.1596 | 2.746 | 3.8597 | 219.56 | 0.22212 | 51.619 | 0.066905 | supercritical | 540.2 K | 27.3573 bar | 233. kg/m3 | 0.349 | 371.550 K | 0.07 Debye | 100
550 | 46 | 379.13 | 0.0026376 | 529.24 | 541.37 | 1.1577 | 2.7431 | 3.8227 | 225.35 | 0.20952 | 52.261 | 0.067199 | supercritical | 540.2 K | 27.3573 bar | 233. kg/m3 | 0.349 | 371.550 K | 0.07 Debye | 100
550 | 47 | 381.79 | 0.0026192 | 528.29 | 540.6 | 1.1558 | 2.7404 | 3.7895 | 230.92 | 0.19826 | 52.878 | 0.067487 | supercritical | 540.2 K | 27.3573 bar | 233. kg/m3 | 0.349 | 371.550 K | 0.07 Debye | 100
550 | 48 | 384.32 | 0.002602 | 527.38 | 539.87 | 1.154 | 2.7379 | 3.7596 | 236.27 | 0.18811 | 53.471 | 0.067769 | supercritical | 540.2 K | 27.3573 bar | 233. kg/m3 | 0.349 | 371.550 K | 0.07 Debye | 100
550 | 49 | 386.72 | 0.0025859 | 526.51 | 539.18 | 1.1523 | 2.7356 | 3.7325 | 241.43 | 0.17892 | 54.043 | 0.068045 | supercritical | 540.2 K | 27.3573 bar | 233. kg/m3 | 0.349 | 371.550 K | 0.07 Debye | 100
550 | 50 | 389 | 0.0025707 | 525.68 | 538.53 | 1.1506 | 2.7335 | 3.7078 | 246.42 | 0.17054 | 54.596 | 0.068315 | supercritical | 540.2 K | 27.3573 bar | 233. kg/m3 | 0.349 | 371.550 K | 0.07 Debye | 100
550 | 51 | 391.19 | 0.0025563 | 524.88 | 537.92 | 1.149 | 2.7315 | 3.685 | 251.25 | 0.16286 | 55.132 | 0.068579 | supercritical | 540.2 K | 27.3573 bar | 233. kg/m3 | 0.349 | 371.550 K | 0.07 Debye | 100
550 | 52 | 393.28 | 0.0025427 | 524.11 | 537.33 | 1.1475 | 2.7297 | 3.6641 | 255.94 | 0.1558 | 55.653 | 0.068838 | supercritical | 540.2 K | 27.3573 bar | 233. kg/m3 | 0.349 | 371.550 K | 0.07 Debye | 100
550 | 53 | 395.29 | 0.0025298 | 523.37 | 536.77 | 1.146 | 2.728 | 3.6447 | 260.49 | 0.14928 | 56.16 | 0.069092 | supercritical | 540.2 K | 27.3573 bar | 233. kg/m3 | 0.349 | 371.550 K | 0.07 Debye | 100
550 | 54 | 397.22 | 0.0025175 | 522.65 | 536.24 | 1.1446 | 2.7264 | 3.6266 | 264.91 | 0.14324 | 56.653 | 0.069341 | supercritical | 540.2 K | 27.3573 bar | 233. kg/m3 | 0.349 | 371.550 K | 0.07 Debye | 100
550 | 55 | 399.08 | 0.0025058 | 521.95 | 535.73 | 1.1432 | 2.7249 | 3.6098 | 269.22 | 0.13762 | 57.134 | 0.069585 | supercritical | 540.2 K | 27.3573 bar | 233. kg/m3 | 0.349 | 371.550 K | 0.07 Debye | 100
550 | 56 | 400.88 | 0.0024945 | 521.28 | 535.25 | 1.1419 | 2.7235 | 3.594 | 273.42 | 0.13238 | 57.604 | 0.069825 | supercritical | 540.2 K | 27.3573 bar | 233. kg/m3 | 0.349 | 371.550 K | 0.07 Debye | 100
550 | 57 | 402.61 | 0.0024838 | 520.62 | 534.78 | 1.1406 | 2.7222 | 3.5792 | 277.52 | 0.12747 | 58.064 | 0.070061 | supercritical | 540.2 K | 27.3573 bar | 233. kg/m3 | 0.349 | 371.550 K | 0.07 Debye | 100
550 | 58 | 404.29 | 0.0024734 | 519.99 | 534.33 | 1.1393 | 2.7209 | 3.5653 | 281.52 | 0.12287 | 58.513 | 0.070293 | supercritical | 540.2 K | 27.3573 bar | 233. kg/m3 | 0.349 | 371.550 K | 0.07 Debye | 100
550 | 59 | 405.92 | 0.0024635 | 519.37 | 533.9 | 1.1381 | 2.7197 | 3.5522 | 285.43 | 0.11854 | 58.954 | 0.07052 | supercritical | 540.2 K | 27.3573 bar | 233. kg/m3 | 0.349 | 371.550 K | 0.07 Debye | 100
550 | 60 | 407.5 | 0.002454 | 518.77 | 533.49 | 1.1369 | 2.7186 | 3.5398 | 289.26 | 0.11446 | 59.386 | 0.070744 | supercritical | 540.2 K | 27.3573 bar | 233. kg/m3 | 0.349 | 371.550 K | 0.07 Debye | 100
550 | 61 | 409.04 | 0.0024448 | 518.18 | 533.09 | 1.1357 | 2.7175 | 3.528 | 293.01 | 0.11062 | 59.81 | 0.070965 | supercritical | 540.2 K | 27.3573 bar | 233. kg/m3 | 0.349 | 371.550 K | 0.07 Debye | 100
550 | 62 | 410.53 | 0.0024359 | 517.61 | 532.71 | 1.1346 | 2.7165 | 3.5169 | 296.68 | 0.10697 | 60.226 | 0.071182 | supercritical | 540.2 K | 27.3573 bar | 233. kg/m3 | 0.349 | 371.550 K | 0.07 Debye | 100
550 | 63 | 411.98 | 0.0024273 | 517.05 | 532.34 | 1.1335 | 2.7156 | 3.5063 | 300.29 | 0.10352 | 60.635 | 0.071396 | supercritical | 540.2 K | 27.3573 bar | 233. kg/m3 | 0.349 | 371.550 K | 0.07 Debye | 100
550 | 64 | 413.39 | 0.002419 | 516.5 | 531.98 | 1.1324 | 2.7147 | 3.4962 | 303.82 | 0.10025 | 61.037 | 0.071606 | supercritical | 540.2 K | 27.3573 bar | 233. kg/m3 | 0.349 | 371.550 K | 0.07 Debye | 100
550 | 65 | 414.77 | 0.002411 | 515.97 | 531.64 | 1.1313 | 2.7138 | 3.4865 | 307.29 | 0.09713 | 61.433 | 0.071814 | supercritical | 540.2 K | 27.3573 bar | 233. kg/m3 | 0.349 | 371.550 K | 0.07 Debye | 100
550 | 66 | 416.11 | 0.0024032 | 515.45 | 531.31 | 1.1303 | 2.713 | 3.4773 | 310.7 | 0.094164 | 61.822 | 0.072018 | supercritical | 540.2 K | 27.3573 bar | 233. kg/m3 | 0.349 | 371.550 K | 0.07 Debye | 100
550 | 67 | 417.42 | 0.0023956 | 514.93 | 530.99 | 1.1292 | 2.7122 | 3.4685 | 314.05 | 0.091335 | 62.206 | 0.07222 | supercritical | 540.2 K | 27.3573 bar | 233. kg/m3 | 0.349 | 371.550 K | 0.07 Debye | 100
550 | 68 | 418.71 | 0.0023883 | 514.43 | 530.67 | 1.1282 | 2.7115 | 3.4601 | 317.34 | 0.088634 | 62.584 | 0.072419 | supercritical | 540.2 K | 27.3573 bar | 233. kg/m3 | 0.349 | 371.550 K | 0.07 Debye | 100
550 | 69 | 419.96 | 0.0023812 | 513.94 | 530.37 | 1.1273 | 2.7108 | 3.452 | 320.58 | 0.086052 | 62.957 | 0.072616 | supercritical | 540.2 K | 27.3573 bar | 233. kg/m3 | 0.349 | 371.550 K | 0.07 Debye | 100
550 | 70 | 421.18 | 0.0023743 | 513.46 | 530.08 | 1.1263 | 2.7101 | 3.4442 | 323.77 | 0.083581 | 63.325 | 0.07281 | supercritical | 540.2 K | 27.3573 bar | 233. kg/m3 | 0.349 | 371.550 K | 0.07 Debye | 100
550 | 71 | 422.38 | 0.0023675 | 512.99 | 529.8 | 1.1253 | 2.7094 | 3.4367 | 326.91 | 0.081213 | 63.688 | 0.073001 | supercritical | 540.2 K | 27.3573 bar | 233. kg/m3 | 0.349 | 371.550 K | 0.07 Debye | 100
550 | 72 | 423.56 | 0.0023609 | 512.52 | 529.52 | 1.1244 | 2.7088 | 3.4295 | 330.01 | 0.078941 | 64.046 | 0.07319 | supercritical | 540.2 K | 27.3573 bar | 233. kg/m3 | 0.349 | 371.550 K | 0.07 Debye | 100
550 | 73 | 424.71 | 0.0023545 | 512.07 | 529.25 | 1.1235 | 2.7082 | 3.4226 | 333.05 | 0.07676 | 64.4 | 0.073377 | supercritical | 540.2 K | 27.3573 bar | 233. kg/m3 | 0.349 | 371.550 K | 0.07 Debye | 100
550 | 74 | 425.84 | 0.0023483 | 511.62 | 529 | 1.1226 | 2.7076 | 3.4159 | 336.06 | 0.074664 | 64.749 | 0.073561 | supercritical | 540.2 K | 27.3573 bar | 233. kg/m3 | 0.349 | 371.550 K | 0.07 Debye | 100
550 | 75 | 426.94 | 0.0023422 | 511.18 | 528.74 | 1.1217 | 2.7071 | 3.4095 | 339.02 | 0.072647 | 65.095 | 0.073744 | supercritical | 540.2 K | 27.3573 bar | 233. kg/m3 | 0.349 | 371.550 K | 0.07 Debye | 100
550 | 76 | 428.03 | 0.0023363 | 510.74 | 528.5 | 1.1208 | 2.7065 | 3.4033 | 341.95 | 0.070706 | 65.436 | 0.073924 | supercritical | 540.2 K | 27.3573 bar | 233. kg/m3 | 0.349 | 371.550 K | 0.07 Debye | 100
550 | 77 | 429.1 | 0.0023305 | 510.32 | 528.26 | 1.12 | 2.706 | 3.3972 | 344.83 | 0.068835 | 65.774 | 0.074103 | supercritical | 540.2 K | 27.3573 bar | 233. kg/m3 | 0.349 | 371.550 K | 0.07 Debye | 100
550 | 78 | 430.14 | 0.0023248 | 509.9 | 528.03 | 1.1192 | 2.7056 | 3.3914 | 347.68 | 0.067031 | 66.108 | 0.074279 | supercritical | 540.2 K | 27.3573 bar | 233. kg/m3 | 0.349 | 371.550 K | 0.07 Debye | 100
550 | 79 | 431.17 | 0.0023193 | 509.49 | 527.81 | 1.1183 | 2.7051 | 3.3858 | 350.49 | 0.065289 | 66.438 | 0.074454 | supercritical | 540.2 K | 27.3573 bar | 233. kg/m3 | 0.349 | 371.550 K | 0.07 Debye | 100
550 | 80 | 432.18 | 0.0023139 | 509.08 | 527.59 | 1.1175 | 2.7046 | 3.3804 | 353.26 | 0.063608 | 66.765 | 0.074626 | supercritical | 540.2 K | 27.3573 bar | 233. kg/m3 | 0.349 | 371.550 K | 0.07 Debye | 100
550 | 81 | 433.17 | 0.0023085 | 508.68 | 527.38 | 1.1167 | 2.7042 | 3.3751 | 356.01 | 0.061982 | 67.089 | 0.074797 | supercritical | 540.2 K | 27.3573 bar | 233. kg/m3 | 0.349 | 371.550 K | 0.07 Debye | 100
550 | 82 | 434.15 | 0.0023034 | 508.28 | 527.17 | 1.1159 | 2.7038 | 3.3699 | 358.72 | 0.06041 | 67.409 | 0.074966 | supercritical | 540.2 K | 27.3573 bar | 233. kg/m3 | 0.349 | 371.550 K | 0.07 Debye | 100
550 | 83 | 435.11 | 0.0022983 | 507.89 | 526.97 | 1.1151 | 2.7034 | 3.365 | 361.39 | 0.058889 | 67.727 | 0.075134 | supercritical | 540.2 K | 27.3573 bar | 233. kg/m3 | 0.349 | 371.550 K | 0.07 Debye | 100
550 | 84 | 436.06 | 0.0022933 | 507.51 | 526.78 | 1.1143 | 2.703 | 3.3601 | 364.04 | 0.057416 | 68.041 | 0.075299 | supercritical | 540.2 K | 27.3573 bar | 233. kg/m3 | 0.349 | 371.550 K | 0.07 Debye | 100
550 | 85 | 436.99 | 0.0022884 | 507.13 | 526.58 | 1.1136 | 2.7026 | 3.3555 | 366.66 | 0.055988 | 68.353 | 0.075464 | supercritical | 540.2 K | 27.3573 bar | 233. kg/m3 | 0.349 | 371.550 K | 0.07 Debye | 100
550 | 86 | 437.9 | 0.0022836 | 506.76 | 526.4 | 1.1128 | 2.7023 | 3.3509 | 369.25 | 0.054604 | 68.662 | 0.075626 | supercritical | 540.2 K | 27.3573 bar | 233. kg/m3 | 0.349 | 371.550 K | 0.07 Debye | 100
550 | 87 | 438.81 | 0.0022789 | 506.39 | 526.22 | 1.1121 | 2.7019 | 3.3465 | 371.81 | 0.053262 | 68.968 | 0.075787 | supercritical | 540.2 K | 27.3573 bar | 233. kg/m3 | 0.349 | 371.550 K | 0.07 Debye | 100
550 | 88 | 439.69 | 0.0022743 | 506.03 | 526.04 | 1.1114 | 2.7016 | 3.3421 | 374.34 | 0.051959 | 69.271 | 0.075947 | supercritical | 540.2 K | 27.3573 bar | 233. kg/m3 | 0.349 | 371.550 K | 0.07 Debye | 100
550 | 89 | 440.57 | 0.0022698 | 505.67 | 525.87 | 1.1106 | 2.7013 | 3.3379 | 376.85 | 0.050694 | 69.572 | 0.076105 | supercritical | 540.2 K | 27.3573 bar | 233. kg/m3 | 0.349 | 371.550 K | 0.07 Debye | 100
550 | 90 | 441.44 | 0.0022653 | 505.32 | 525.7 | 1.1099 | 2.701 | 3.3339 | 379.33 | 0.049465 | 69.87 | 0.076262 | supercritical | 540.2 K | 27.3573 bar | 233. kg/m3 | 0.349 | 371.550 K | 0.07 Debye | 100
550 | 91 | 442.29 | 0.002261 | 504.97 | 525.54 | 1.1092 | 2.7007 | 3.3299 | 381.79 | 0.048271 | 70.166 | 0.076417 | supercritical | 540.2 K | 27.3573 bar | 233. kg/m3 | 0.349 | 371.550 K | 0.07 Debye | 100
550 | 92 | 443.13 | 0.0022567 | 504.62 | 525.38 | 1.1085 | 2.7004 | 3.326 | 384.22 | 0.047109 | 70.46 | 0.076571 | supercritical | 540.2 K | 27.3573 bar | 233. kg/m3 | 0.349 | 371.550 K | 0.07 Debye | 100
550 | 93 | 443.96 | 0.0022525 | 504.28 | 525.23 | 1.1078 | 2.7001 | 3.3222 | 386.63 | 0.045979 | 70.751 | 0.076724 | supercritical | 540.2 K | 27.3573 bar | 233. kg/m3 | 0.349 | 371.550 K | 0.07 Debye | 100
550 | 94 | 444.77 | 0.0022483 | 503.94 | 525.08 | 1.1071 | 2.6998 | 3.3185 | 389.02 | 0.044879 | 71.04 | 0.076875 | supercritical | 540.2 K | 27.3573 bar | 233. kg/m3 | 0.349 | 371.550 K | 0.07 Debye | 100
550 | 95 | 445.58 | 0.0022443 | 503.61 | 524.93 | 1.1065 | 2.6996 | 3.3149 | 391.38 | 0.043808 | 71.327 | 0.077026 | supercritical | 540.2 K | 27.3573 bar | 233. kg/m3 | 0.349 | 371.550 K | 0.07 Debye | 100
550 | 96 | 446.38 | 0.0022403 | 503.28 | 524.79 | 1.1058 | 2.6993 | 3.3114 | 393.73 | 0.042765 | 71.612 | 0.077174 | supercritical | 540.2 K | 27.3573 bar | 233. kg/m3 | 0.349 | 371.550 K | 0.07 Debye | 100
550 | 97 | 447.16 | 0.0022363 | 502.95 | 524.65 | 1.1051 | 2.6991 | 3.3079 | 396.05 | 0.041748 | 71.895 | 0.077322 | supercritical | 540.2 K | 27.3573 bar | 233. kg/m3 | 0.349 | 371.550 K | 0.07 Debye | 100
550 | 98 | 447.94 | 0.0022324 | 502.63 | 524.51 | 1.1045 | 2.6989 | 3.3046 | 398.35 | 0.040757 | 72.176 | 0.077469 | supercritical | 540.2 K | 27.3573 bar | 233. kg/m3 | 0.349 | 371.550 K | 0.07 Debye | 100
550 | 99 | 448.71 | 0.0022286 | 502.31 | 524.38 | 1.1038 | 2.6986 | 3.3013 | 400.63 | 0.039791 | 72.455 | 0.077614 | supercritical | 540.2 K | 27.3573 bar | 233. kg/m3 | 0.349 | 371.550 K | 0.07 Debye | 100
550 | 100 | 449.46 | 0.0022249 | 502 | 524.25 | 1.1032 | 2.6984 | 3.2981 | 402.89 | 0.038848 | 72.732 | 0.077759 | supercritical | 540.2 K | 27.3573 bar | 233. kg/m3 | 0.349 | 371.550 K | 0.07 Debye | 100
575 | 1 | 2.1176 | 0.47223 | 761.34 | 808.57 | 1.8973 | 2.6897 | 2.7773 | 219.68 | 0.64744 | 11.234 | 0.042393 | vapor | 540.2 K | 27.3573 bar | 233. kg/m3 | 0.349 | 371.550 K | 0.07 Debye | 100
575 | 2 | 4.28 | 0.23364 | 760.02 | 806.75 | 1.8375 | 2.6924 | 2.7849 | 217.55 | 0.65615 | 11.266 | 0.042784 | vapor | 540.2 K | 27.3573 bar | 233. kg/m3 | 0.349 | 371.550 K | 0.07 Debye | 100
575 | 3 | 6.4895 | 0.1541 | 758.68 | 804.91 | 1.8015 | 2.6951 | 2.7929 | 215.39 | 0.66521 | 11.308 | 0.043174 | vapor | 540.2 K | 27.3573 bar | 233. kg/m3 | 0.349 | 371.550 K | 0.07 Debye | 100
575 | 4 | 8.7484 | 0.11431 | 757.31 | 803.04 | 1.7752 | 2.698 | 2.8014 | 213.19 | 0.67465 | 11.361 | 0.043562 | vapor | 540.2 K | 27.3573 bar | 233. kg/m3 | 0.349 | 371.550 K | 0.07 Debye | 100
575 | 5 | 11.059 | 0.090421 | 755.92 | 801.13 | 1.7542 | 2.701 | 2.8104 | 210.96 | 0.68449 | 11.422 | 0.04395 | vapor | 540.2 K | 27.3573 bar | 233. kg/m3 | 0.349 | 371.550 K | 0.07 Debye | 100
575 | 6 | 13.425 | 0.074486 | 754.5 | 799.19 | 1.7366 | 2.704 | 2.8199 | 208.7 | 0.69476 | 11.493 | 0.044336 | vapor | 540.2 K | 27.3573 bar | 233. kg/m3 | 0.349 | 371.550 K | 0.07 Debye | 100
575 | 7 | 15.849 | 0.063095 | 753.04 | 797.21 | 1.7213 | 2.7072 | 2.83 | 206.39 | 0.70548 | 11.572 | 0.044721 | vapor | 540.2 K | 27.3573 bar | 233. kg/m3 | 0.349 | 371.550 K | 0.07 Debye | 100
575 | 8 | 18.335 | 0.054542 | 751.56 | 795.19 | 1.7076 | 2.7105 | 2.8408 | 204.05 | 0.71668 | 11.661 | 0.045106 | vapor | 540.2 K | 27.3573 bar | 233. kg/m3 | 0.349 | 371.550 K | 0.07 Debye | 100
575 | 9 | 20.885 | 0.047881 | 750.05 | 793.14 | 1.6951 | 2.7139 | 2.8523 | 201.66 | 0.7284 | 11.76 | 0.04549 | vapor | 540.2 K | 27.3573 bar | 233. kg/m3 | 0.349 | 371.550 K | 0.07 Debye | 100
575 | 10 | 23.505 | 0.042545 | 748.49 | 791.04 | 1.6836 | 2.7174 | 2.8645 | 199.23 | 0.74068 | 11.868 | 0.045874 | vapor | 540.2 K | 27.3573 bar | 233. kg/m3 | 0.349 | 371.550 K | 0.07 Debye | 100
575 | 11 | 26.198 | 0.038171 | 746.91 | 788.89 | 1.6729 | 2.7211 | 2.8777 | 196.75 | 0.75354 | 11.986 | 0.046258 | vapor | 540.2 K | 27.3573 bar | 233. kg/m3 | 0.349 | 371.550 K | 0.07 Debye | 100
575 | 12 | 28.97 | 0.034519 | 745.28 | 786.7 | 1.6627 | 2.7249 | 2.8917 | 194.23 | 0.76703 | 12.114 | 0.046643 | vapor | 540.2 K | 27.3573 bar | 233. kg/m3 | 0.349 | 371.550 K | 0.07 Debye | 100
575 | 13 | 31.826 | 0.031421 | 743.61 | 784.46 | 1.6531 | 2.7289 | 2.9069 | 191.66 | 0.7812 | 12.253 | 0.047028 | vapor | 540.2 K | 27.3573 bar | 233. kg/m3 | 0.349 | 371.550 K | 0.07 Debye | 100
575 | 14 | 34.772 | 0.028759 | 741.9 | 782.16 | 1.6439 | 2.7331 | 2.9232 | 189.03 | 0.79608 | 12.403 | 0.047414 | vapor | 540.2 K | 27.3573 bar | 233. kg/m3 | 0.349 | 371.550 K | 0.07 Debye | 100
575 | 15 | 37.815 | 0.026445 | 740.13 | 779.8 | 1.635 | 2.7374 | 2.9409 | 186.35 | 0.81175 | 12.565 | 0.047803 | vapor | 540.2 K | 27.3573 bar | 233. kg/m3 | 0.349 | 371.550 K | 0.07 Debye | 100
575 | 16 | 40.962 | 0.024413 | 738.32 | 777.38 | 1.6264 | 2.7419 | 2.96 | 183.61 | 0.82824 | 12.74 | 0.048193 | vapor | 540.2 K | 27.3573 bar | 233. kg/m3 | 0.349 | 371.550 K | 0.07 Debye | 100
575 | 17 | 44.222 | 0.022613 | 736.45 | 774.9 | 1.618 | 2.7466 | 2.9809 | 180.82 | 0.84562 | 12.928 | 0.048587 | vapor | 540.2 K | 27.3573 bar | 233. kg/m3 | 0.349 | 371.550 K | 0.07 Debye | 100
575 | 18 | 47.604 | 0.021006 | 734.53 | 772.34 | 1.6097 | 2.7515 | 3.0036 | 177.96 | 0.86394 | 13.13 | 0.048984 | vapor | 540.2 K | 27.3573 bar | 233. kg/m3 | 0.349 | 371.550 K | 0.07 Debye | 100
575 | 19 | 51.12 | 0.019562 | 732.54 | 769.7 | 1.6016 | 2.7566 | 3.0285 | 175.04 | 0.88328 | 13.348 | 0.049386 | vapor | 540.2 K | 27.3573 bar | 233. kg/m3 | 0.349 | 371.550 K | 0.07 Debye | 100
575 | 20 | 54.78 | 0.018255 | 730.48 | 766.99 | 1.5936 | 2.762 | 3.0558 | 172.05 | 0.9037 | 13.582 | 0.049793 | vapor | 540.2 K | 27.3573 bar | 233. kg/m3 | 0.349 | 371.550 K | 0.07 Debye | 100
575 | 21 | 58.6 | 0.017065 | 728.34 | 764.18 | 1.5856 | 2.7677 | 3.086 | 169 | 0.92526 | 13.834 | 0.050207 | vapor | 540.2 K | 27.3573 bar | 233. kg/m3 | 0.349 | 371.550 K | 0.07 Debye | 100
575 | 22 | 62.594 | 0.015976 | 726.13 | 761.27 | 1.5777 | 2.7736 | 3.1195 | 165.88 | 0.94803 | 14.106 | 0.050629 | vapor | 540.2 K | 27.3573 bar | 233. kg/m3 | 0.349 | 371.550 K | 0.07 Debye | 100
575 | 23 | 66.781 | 0.014974 | 723.82 | 758.26 | 1.5698 | 2.7799 | 3.1568 | 162.69 | 0.97208 | 14.399 | 0.051061 | vapor | 540.2 K | 27.3573 bar | 233. kg/m3 | 0.349 | 371.550 K | 0.07 Debye | 100
575 | 24 | 71.182 | 0.014048 | 721.42 | 755.13 | 1.5618 | 2.7865 | 3.1985 | 159.43 | 0.99744 | 14.715 | 0.051505 | vapor | 540.2 K | 27.3573 bar | 233. kg/m3 | 0.349 | 371.550 K | 0.07 Debye | 100
575 | 25 | 75.822 | 0.013189 | 718.9 | 751.88 | 1.5538 | 2.7934 | 3.2454 | 156.1 | 1.0242 | 15.058 | 0.051963 | vapor | 540.2 K | 27.3573 bar | 233. kg/m3 | 0.349 | 371.550 K | 0.07 Debye | 100
575 | 26 | 80.729 | 0.012387 | 716.27 | 748.48 | 1.5457 | 2.8007 | 3.2984 | 152.69 | 1.0523 | 15.43 | 0.052437 | vapor | 540.2 K | 27.3573 bar | 233. kg/m3 | 0.349 | 371.550 K | 0.07 Debye | 100
575 | 27 | 85.936 | 0.011637 | 713.51 | 744.93 | 1.5374 | 2.8084 | 3.3587 | 149.23 | 1.0817 | 15.834 | 0.052931 | vapor | 540.2 K | 27.3573 bar | 233. kg/m3 | 0.349 | 371.550 K | 0.07 Debye | 100
575 | 28 | 91.484 | 0.010931 | 710.6 | 741.21 | 1.529 | 2.8166 | 3.4278 | 145.7 | 1.1125 | 16.275 | 0.053448 | vapor | 540.2 K | 27.3573 bar | 233. kg/m3 | 0.349 | 371.550 K | 0.07 Debye | 100
575 | 29 | 97.42 | 0.010265 | 707.53 | 737.3 | 1.5203 | 2.8252 | 3.5072 | 142.11 | 1.1443 | 16.759 | 0.053991 | supercritical | 540.2 K | 27.3573 bar | 233. kg/m3 | 0.349 | 371.550 K | 0.07 Debye | 100
575 | 30 | 103.8 | 0.009634 | 704.27 | 733.17 | 1.5114 | 2.8343 | 3.5992 | 138.47 | 1.1769 | 17.29 | 0.054566 | supercritical | 540.2 K | 27.3573 bar | 233. kg/m3 | 0.349 | 371.550 K | 0.07 Debye | 100
575 | 31 | 110.69 | 0.0090343 | 700.81 | 728.82 | 1.5022 | 2.8439 | 3.7065 | 134.8 | 1.2099 | 17.878 | 0.055177 | supercritical | 540.2 K | 27.3573 bar | 233. kg/m3 | 0.349 | 371.550 K | 0.07 Debye | 100
575 | 32 | 118.17 | 0.0084622 | 697.12 | 724.2 | 1.4927 | 2.854 | 3.8321 | 131.12 | 1.2427 | 18.53 | 0.055829 | supercritical | 540.2 K | 27.3573 bar | 233. kg/m3 | 0.349 | 371.550 K | 0.07 Debye | 100
575 | 33 | 126.34 | 0.0079149 | 693.16 | 719.28 | 1.4827 | 2.8645 | 3.9798 | 127.44 | 1.2741 | 19.258 | 0.056528 | supercritical | 540.2 K | 27.3573 bar | 233. kg/m3 | 0.349 | 371.550 K | 0.07 Debye | 100
575 | 34 | 135.32 | 0.0073897 | 688.92 | 714.04 | 1.4723 | 2.8754 | 4.154 | 123.81 | 1.3029 | 20.077 | 0.05728 | supercritical | 540.2 K | 27.3573 bar | 233. kg/m3 | 0.349 | 371.550 K | 0.07 Debye | 100
575 | 35 | 145.24 | 0.006885 | 684.35 | 708.45 | 1.4613 | 2.8865 | 4.3588 | 120.26 | 1.3271 | 21.003 | 0.058088 | supercritical | 540.2 K | 27.3573 bar | 233. kg/m3 | 0.349 | 371.550 K | 0.07 Debye | 100
575 | 36 | 156.26 | 0.0063997 | 679.43 | 702.47 | 1.4497 | 2.8973 | 4.5971 | 116.9 | 1.3438 | 22.056 | 0.058951 | supercritical | 540.2 K | 27.3573 bar | 233. kg/m3 | 0.349 | 371.550 K | 0.07 Debye | 100
575 | 37 | 168.51 | 0.0059343 | 674.14 | 696.09 | 1.4376 | 2.9074 | 4.8669 | 113.83 | 1.3492 | 23.259 | 0.059862 | supercritical | 540.2 K | 27.3573 bar | 233. kg/m3 | 0.349 | 371.550 K | 0.07 Debye | 100
575 | 38 | 182.11 | 0.0054911 | 668.49 | 689.35 | 1.4249 | 2.916 | 5.1546 | 111.28 | 1.3375 | 24.633 | 0.060794 | supercritical | 540.2 K | 27.3573 bar | 233. kg/m3 | 0.349 | 371.550 K | 0.07 Debye | 100
575 | 39 | 197 | 0.0050761 | 662.56 | 682.36 | 1.4118 | 2.9217 | 5.4225 | 109.62 | 1.3014 | 26.187 | 0.061688 | supercritical | 540.2 K | 27.3573 bar | 233. kg/m3 | 0.349 | 371.550 K | 0.07 Debye | 100
575 | 40 | 212.8 | 0.0046992 | 656.55 | 675.34 | 1.3987 | 2.9235 | 5.6042 | 109.37 | 1.234 | 27.899 | 0.062451 | supercritical | 540.2 K | 27.3573 bar | 233. kg/m3 | 0.349 | 371.550 K | 0.07 Debye | 100
575 | 41 | 228.73 | 0.004372 | 650.73 | 668.66 | 1.3863 | 2.9208 | 5.6348 | 111.03 | 1.1349 | 29.697 | 0.062999 | supercritical | 540.2 K | 27.3573 bar | 233. kg/m3 | 0.349 | 371.550 K | 0.07 Debye | 100
575 | 42 | 243.8 | 0.0041018 | 645.42 | 662.64 | 1.3751 | 2.9144 | 5.513 | 114.72 | 1.016 | 31.477 | 0.063325 | supercritical | 540.2 K | 27.3573 bar | 233. kg/m3 | 0.349 | 371.550 K | 0.07 Debye | 100
575 | 43 | 257.33 | 0.003886 | 640.76 | 657.47 | 1.3654 | 2.9058 | 5.3051 | 120.06 | 0.89505 | 33.15 | 0.063516 | supercritical | 540.2 K | 27.3573 bar | 233. kg/m3 | 0.349 | 371.550 K | 0.07 Debye | 100
575 | 44 | 269.14 | 0.0037156 | 636.77 | 653.11 | 1.3572 | 2.8964 | 5.0809 | 126.44 | 0.78538 | 34.676 | 0.063665 | supercritical | 540.2 K | 27.3573 bar | 233. kg/m3 | 0.349 | 371.550 K | 0.07 Debye | 100
575 | 45 | 279.35 | 0.0035797 | 633.34 | 649.44 | 1.3502 | 2.8873 | 4.8769 | 133.33 | 0.6919 | 36.052 | 0.063827 | supercritical | 540.2 K | 27.3573 bar | 233. kg/m3 | 0.349 | 371.550 K | 0.07 Debye | 100
575 | 46 | 288.23 | 0.0034695 | 630.36 | 646.32 | 1.3441 | 2.8788 | 4.7033 | 140.37 | 0.61425 | 37.295 | 0.064017 | supercritical | 540.2 K | 27.3573 bar | 233. kg/m3 | 0.349 | 371.550 K | 0.07 Debye | 100
575 | 47 | 296.01 | 0.0033782 | 627.75 | 643.63 | 1.3388 | 2.8711 | 4.5587 | 147.36 | 0.55014 | 38.423 | 0.064236 | supercritical | 540.2 K | 27.3573 bar | 233. kg/m3 | 0.349 | 371.550 K | 0.07 Debye | 100
575 | 48 | 302.91 | 0.0033013 | 625.43 | 641.28 | 1.3342 | 2.8641 | 4.4386 | 154.2 | 0.49698 | 39.457 | 0.064478 | supercritical | 540.2 K | 27.3573 bar | 233. kg/m3 | 0.349 | 371.550 K | 0.07 Debye | 100
575 | 49 | 309.1 | 0.0032352 | 623.35 | 639.2 | 1.33 | 2.8577 | 4.3381 | 160.83 | 0.45253 | 40.411 | 0.064736 | supercritical | 540.2 K | 27.3573 bar | 233. kg/m3 | 0.349 | 371.550 K | 0.07 Debye | 100
575 | 50 | 314.69 | 0.0031777 | 621.45 | 637.34 | 1.3262 | 2.852 | 4.2532 | 167.24 | 0.41496 | 41.298 | 0.065004 | supercritical | 540.2 K | 27.3573 bar | 233. kg/m3 | 0.349 | 371.550 K | 0.07 Debye | 100
575 | 51 | 319.79 | 0.0031271 | 619.71 | 635.66 | 1.3227 | 2.8469 | 4.1806 | 173.43 | 0.38289 | 42.129 | 0.065278 | supercritical | 540.2 K | 27.3573 bar | 233. kg/m3 | 0.349 | 371.550 K | 0.07 Debye | 100
575 | 52 | 324.48 | 0.0030819 | 618.1 | 634.13 | 1.3195 | 2.8422 | 4.118 | 179.4 | 0.35522 | 42.911 | 0.065556 | supercritical | 540.2 K | 27.3573 bar | 233. kg/m3 | 0.349 | 371.550 K | 0.07 Debye | 100
575 | 53 | 328.81 | 0.0030413 | 616.61 | 632.73 | 1.3166 | 2.838 | 4.0633 | 185.17 | 0.33114 | 43.651 | 0.065834 | supercritical | 540.2 K | 27.3573 bar | 233. kg/m3 | 0.349 | 371.550 K | 0.07 Debye | 100
575 | 54 | 332.84 | 0.0030044 | 615.21 | 631.43 | 1.3138 | 2.8341 | 4.0151 | 190.73 | 0.30998 | 44.354 | 0.066112 | supercritical | 540.2 K | 27.3573 bar | 233. kg/m3 | 0.349 | 371.550 K | 0.07 Debye | 100
575 | 55 | 336.61 | 0.0029708 | 613.89 | 630.23 | 1.3112 | 2.8305 | 3.9724 | 196.11 | 0.29127 | 45.025 | 0.066388 | supercritical | 540.2 K | 27.3573 bar | 233. kg/m3 | 0.349 | 371.550 K | 0.07 Debye | 100
575 | 56 | 340.15 | 0.0029399 | 612.65 | 629.12 | 1.3087 | 2.8272 | 3.9341 | 201.32 | 0.27458 | 45.668 | 0.066662 | supercritical | 540.2 K | 27.3573 bar | 233. kg/m3 | 0.349 | 371.550 K | 0.07 Debye | 100
575 | 57 | 343.49 | 0.0029113 | 611.47 | 628.07 | 1.3064 | 2.8242 | 3.8996 | 206.37 | 0.25961 | 46.285 | 0.066933 | supercritical | 540.2 K | 27.3573 bar | 233. kg/m3 | 0.349 | 371.550 K | 0.07 Debye | 100
575 | 58 | 346.64 | 0.0028848 | 610.36 | 627.09 | 1.3042 | 2.8214 | 3.8684 | 211.27 | 0.24611 | 46.879 | 0.0672 | supercritical | 540.2 K | 27.3573 bar | 233. kg/m3 | 0.349 | 371.550 K | 0.07 Debye | 100
575 | 59 | 349.64 | 0.0028601 | 609.29 | 626.16 | 1.3021 | 2.8188 | 3.8399 | 216.03 | 0.23386 | 47.452 | 0.067464 | supercritical | 540.2 K | 27.3573 bar | 233. kg/m3 | 0.349 | 371.550 K | 0.07 Debye | 100
575 | 60 | 352.48 | 0.002837 | 608.27 | 625.29 | 1.3001 | 2.8164 | 3.8139 | 220.66 | 0.2227 | 48.006 | 0.067724 | supercritical | 540.2 K | 27.3573 bar | 233. kg/m3 | 0.349 | 371.550 K | 0.07 Debye | 100
575 | 61 | 355.2 | 0.0028153 | 607.29 | 624.46 | 1.2981 | 2.8142 | 3.7898 | 225.17 | 0.21247 | 48.544 | 0.06798 | supercritical | 540.2 K | 27.3573 bar | 233. kg/m3 | 0.349 | 371.550 K | 0.07 Debye | 100
575 | 62 | 357.8 | 0.0027948 | 606.35 | 623.68 | 1.2963 | 2.8121 | 3.7677 | 229.56 | 0.20308 | 49.065 | 0.068232 | supercritical | 540.2 K | 27.3573 bar | 233. kg/m3 | 0.349 | 371.550 K | 0.07 Debye | 100
575 | 63 | 360.29 | 0.0027755 | 605.45 | 622.93 | 1.2945 | 2.8101 | 3.7471 | 233.84 | 0.19441 | 49.572 | 0.068481 | supercritical | 540.2 K | 27.3573 bar | 233. kg/m3 | 0.349 | 371.550 K | 0.07 Debye | 100
575 | 64 | 362.68 | 0.0027572 | 604.57 | 622.22 | 1.2928 | 2.8083 | 3.7279 | 238.03 | 0.18638 | 50.066 | 0.068726 | supercritical | 540.2 K | 27.3573 bar | 233. kg/m3 | 0.349 | 371.550 K | 0.07 Debye | 100
575 | 65 | 364.98 | 0.0027399 | 603.73 | 621.54 | 1.2911 | 2.8065 | 3.7101 | 242.11 | 0.17893 | 50.547 | 0.068968 | supercritical | 540.2 K | 27.3573 bar | 233. kg/m3 | 0.349 | 371.550 K | 0.07 Debye | 100
575 | 66 | 367.19 | 0.0027234 | 602.92 | 620.89 | 1.2895 | 2.8049 | 3.6933 | 246.11 | 0.17198 | 51.017 | 0.069205 | supercritical | 540.2 K | 27.3573 bar | 233. kg/m3 | 0.349 | 371.550 K | 0.07 Debye | 100
575 | 67 | 369.33 | 0.0027076 | 602.13 | 620.27 | 1.288 | 2.8034 | 3.6776 | 250.02 | 0.1655 | 51.476 | 0.06944 | supercritical | 540.2 K | 27.3573 bar | 233. kg/m3 | 0.349 | 371.550 K | 0.07 Debye | 100
575 | 68 | 371.39 | 0.0026926 | 601.36 | 619.67 | 1.2865 | 2.8019 | 3.6628 | 253.85 | 0.15943 | 51.925 | 0.06967 | supercritical | 540.2 K | 27.3573 bar | 233. kg/m3 | 0.349 | 371.550 K | 0.07 Debye | 100
575 | 69 | 373.39 | 0.0026782 | 600.62 | 619.1 | 1.285 | 2.8006 | 3.6488 | 257.61 | 0.15373 | 52.365 | 0.069898 | supercritical | 540.2 K | 27.3573 bar | 233. kg/m3 | 0.349 | 371.550 K | 0.07 Debye | 100
575 | 70 | 375.32 | 0.0026644 | 599.9 | 618.55 | 1.2836 | 2.7993 | 3.6356 | 261.29 | 0.14837 | 52.796 | 0.070122 | supercritical | 540.2 K | 27.3573 bar | 233. kg/m3 | 0.349 | 371.550 K | 0.07 Debye | 100
575 | 71 | 377.19 | 0.0026512 | 599.2 | 618.02 | 1.2822 | 2.7981 | 3.6231 | 264.9 | 0.14332 | 53.218 | 0.070343 | supercritical | 540.2 K | 27.3573 bar | 233. kg/m3 | 0.349 | 371.550 K | 0.07 Debye | 100
575 | 72 | 379.01 | 0.0026384 | 598.52 | 617.51 | 1.2808 | 2.7969 | 3.6112 | 268.45 | 0.13855 | 53.633 | 0.070562 | supercritical | 540.2 K | 27.3573 bar | 233. kg/m3 | 0.349 | 371.550 K | 0.07 Debye | 100
575 | 73 | 380.78 | 0.0026262 | 597.85 | 617.02 | 1.2795 | 2.7958 | 3.5999 | 271.93 | 0.13404 | 54.04 | 0.070777 | supercritical | 540.2 K | 27.3573 bar | 233. kg/m3 | 0.349 | 371.550 K | 0.07 Debye | 100
575 | 74 | 382.5 | 0.0026144 | 597.2 | 616.55 | 1.2782 | 2.7947 | 3.5891 | 275.36 | 0.12977 | 54.44 | 0.070989 | supercritical | 540.2 K | 27.3573 bar | 233. kg/m3 | 0.349 | 371.550 K | 0.07 Debye | 100
575 | 75 | 384.17 | 0.002603 | 596.57 | 616.09 | 1.277 | 2.7937 | 3.5789 | 278.72 | 0.12571 | 54.834 | 0.071199 | supercritical | 540.2 K | 27.3573 bar | 233. kg/m3 | 0.349 | 371.550 K | 0.07 Debye | 100
575 | 76 | 385.79 | 0.0025921 | 595.95 | 615.65 | 1.2758 | 2.7928 | 3.569 | 282.04 | 0.12185 | 55.221 | 0.071405 | supercritical | 540.2 K | 27.3573 bar | 233. kg/m3 | 0.349 | 371.550 K | 0.07 Debye | 100
575 | 77 | 387.38 | 0.0025814 | 595.34 | 615.22 | 1.2746 | 2.7919 | 3.5597 | 285.3 | 0.11818 | 55.602 | 0.07161 | supercritical | 540.2 K | 27.3573 bar | 233. kg/m3 | 0.349 | 371.550 K | 0.07 Debye | 100
575 | 78 | 388.93 | 0.0025712 | 594.75 | 614.81 | 1.2734 | 2.791 | 3.5507 | 288.51 | 0.11469 | 55.977 | 0.071811 | supercritical | 540.2 K | 27.3573 bar | 233. kg/m3 | 0.349 | 371.550 K | 0.07 Debye | 100
575 | 79 | 390.44 | 0.0025612 | 594.17 | 614.4 | 1.2723 | 2.7902 | 3.542 | 291.67 | 0.11135 | 56.347 | 0.07201 | supercritical | 540.2 K | 27.3573 bar | 233. kg/m3 | 0.349 | 371.550 K | 0.07 Debye | 100
575 | 80 | 391.91 | 0.0025516 | 593.6 | 614.02 | 1.2712 | 2.7894 | 3.5338 | 294.78 | 0.10816 | 56.712 | 0.072207 | supercritical | 540.2 K | 27.3573 bar | 233. kg/m3 | 0.349 | 371.550 K | 0.07 Debye | 100
575 | 81 | 393.35 | 0.0025422 | 593.05 | 613.64 | 1.2701 | 2.7887 | 3.5258 | 297.85 | 0.10511 | 57.072 | 0.072402 | supercritical | 540.2 K | 27.3573 bar | 233. kg/m3 | 0.349 | 371.550 K | 0.07 Debye | 100
575 | 82 | 394.76 | 0.0025332 | 592.5 | 613.28 | 1.269 | 2.788 | 3.5182 | 300.88 | 0.10219 | 57.427 | 0.072594 | supercritical | 540.2 K | 27.3573 bar | 233. kg/m3 | 0.349 | 371.550 K | 0.07 Debye | 100
575 | 83 | 396.14 | 0.0025243 | 591.97 | 612.92 | 1.2679 | 2.7873 | 3.5108 | 303.87 | 0.099387 | 57.777 | 0.072784 | supercritical | 540.2 K | 27.3573 bar | 233. kg/m3 | 0.349 | 371.550 K | 0.07 Debye | 100
575 | 84 | 397.49 | 0.0025158 | 591.44 | 612.58 | 1.2669 | 2.7866 | 3.5037 | 306.81 | 0.0967 | 58.123 | 0.072972 | supercritical | 540.2 K | 27.3573 bar | 233. kg/m3 | 0.349 | 371.550 K | 0.07 Debye | 100
575 | 85 | 398.81 | 0.0025074 | 590.93 | 612.24 | 1.2659 | 2.786 | 3.4968 | 309.72 | 0.094119 | 58.464 | 0.073157 | supercritical | 540.2 K | 27.3573 bar | 233. kg/m3 | 0.349 | 371.550 K | 0.07 Debye | 100
575 | 86 | 400.11 | 0.0024993 | 590.42 | 611.92 | 1.2649 | 2.7854 | 3.4902 | 312.59 | 0.091638 | 58.802 | 0.073341 | supercritical | 540.2 K | 27.3573 bar | 233. kg/m3 | 0.349 | 371.550 K | 0.07 Debye | 100
575 | 87 | 401.38 | 0.0024914 | 589.93 | 611.6 | 1.2639 | 2.7848 | 3.4838 | 315.43 | 0.089252 | 59.136 | 0.073523 | supercritical | 540.2 K | 27.3573 bar | 233. kg/m3 | 0.349 | 371.550 K | 0.07 Debye | 100
575 | 88 | 402.62 | 0.0024837 | 589.44 | 611.3 | 1.2629 | 2.7843 | 3.4776 | 318.23 | 0.086954 | 59.465 | 0.073703 | supercritical | 540.2 K | 27.3573 bar | 233. kg/m3 | 0.349 | 371.550 K | 0.07 Debye | 100
575 | 89 | 403.85 | 0.0024762 | 588.96 | 611 | 1.262 | 2.7837 | 3.4716 | 320.99 | 0.084739 | 59.792 | 0.073881 | supercritical | 540.2 K | 27.3573 bar | 233. kg/m3 | 0.349 | 371.550 K | 0.07 Debye | 100
575 | 90 | 405.05 | 0.0024689 | 588.49 | 610.71 | 1.261 | 2.7832 | 3.4658 | 323.73 | 0.082603 | 60.114 | 0.074057 | supercritical | 540.2 K | 27.3573 bar | 233. kg/m3 | 0.349 | 371.550 K | 0.07 Debye | 100
575 | 91 | 406.22 | 0.0024617 | 588.02 | 610.43 | 1.2601 | 2.7827 | 3.4602 | 326.43 | 0.080542 | 60.434 | 0.074231 | supercritical | 540.2 K | 27.3573 bar | 233. kg/m3 | 0.349 | 371.550 K | 0.07 Debye | 100
575 | 92 | 407.38 | 0.0024547 | 587.57 | 610.15 | 1.2592 | 2.7823 | 3.4548 | 329.1 | 0.078551 | 60.75 | 0.074404 | supercritical | 540.2 K | 27.3573 bar | 233. kg/m3 | 0.349 | 371.550 K | 0.07 Debye | 100
575 | 93 | 408.52 | 0.0024479 | 587.12 | 609.88 | 1.2583 | 2.7818 | 3.4495 | 331.75 | 0.076628 | 61.063 | 0.074575 | supercritical | 540.2 K | 27.3573 bar | 233. kg/m3 | 0.349 | 371.550 K | 0.07 Debye | 100
575 | 94 | 409.63 | 0.0024412 | 586.67 | 609.62 | 1.2574 | 2.7814 | 3.4444 | 334.36 | 0.074768 | 61.372 | 0.074744 | supercritical | 540.2 K | 27.3573 bar | 233. kg/m3 | 0.349 | 371.550 K | 0.07 Debye | 100
575 | 95 | 410.73 | 0.0024347 | 586.24 | 609.37 | 1.2566 | 2.781 | 3.4394 | 336.95 | 0.072968 | 61.679 | 0.074912 | supercritical | 540.2 K | 27.3573 bar | 233. kg/m3 | 0.349 | 371.550 K | 0.07 Debye | 100
575 | 96 | 411.81 | 0.0024283 | 585.81 | 609.12 | 1.2557 | 2.7806 | 3.4345 | 339.51 | 0.071225 | 61.983 | 0.075078 | supercritical | 540.2 K | 27.3573 bar | 233. kg/m3 | 0.349 | 371.550 K | 0.07 Debye | 100
575 | 97 | 412.88 | 0.002422 | 585.38 | 608.88 | 1.2549 | 2.7802 | 3.4298 | 342.04 | 0.069537 | 62.284 | 0.075243 | supercritical | 540.2 K | 27.3573 bar | 233. kg/m3 | 0.349 | 371.550 K | 0.07 Debye | 100
575 | 98 | 413.92 | 0.0024159 | 584.97 | 608.64 | 1.254 | 2.7798 | 3.4252 | 344.55 | 0.0679 | 62.583 | 0.075406 | supercritical | 540.2 K | 27.3573 bar | 233. kg/m3 | 0.349 | 371.550 K | 0.07 Debye | 100
575 | 99 | 414.95 | 0.0024099 | 584.55 | 608.41 | 1.2532 | 2.7794 | 3.4208 | 347.03 | 0.066314 | 62.879 | 0.075568 | supercritical | 540.2 K | 27.3573 bar | 233. kg/m3 | 0.349 | 371.550 K | 0.07 Debye | 100
575 | 100 | 415.97 | 0.002404 | 584.15 | 608.19 | 1.2524 | 2.7791 | 3.4164 | 349.49 | 0.064774 | 63.172 | 0.075728 | supercritical | 540.2 K | 27.3573 bar | 233. kg/m3 | 0.349 | 371.550 K | 0.07 Debye | 100
600 | 1 | 2.0263 | 0.4935 | 829.64 | 879 | 2.0172 | 2.7697 | 2.8567 | 224.62 | 0.5702 | 11.709 | 0.045561 | vapor | 540.2 K | 27.3573 bar | 233. kg/m3 | 0.349 | 371.550 K | 0.07 Debye | 100
600 | 2 | 4.089 | 0.24456 | 828.44 | 877.36 | 1.9577 | 2.7717 | 2.863 | 222.77 | 0.57616 | 11.743 | 0.045931 | vapor | 540.2 K | 27.3573 bar | 233. kg/m3 | 0.349 | 371.550 K | 0.07 Debye | 100
600 | 3 | 6.1896 | 0.16156 | 827.23 | 875.7 | 1.922 | 2.7739 | 2.8696 | 220.9 | 0.58231 | 11.787 | 0.046299 | vapor | 540.2 K | 27.3573 bar | 233. kg/m3 | 0.349 | 371.550 K | 0.07 Debye | 100
600 | 4 | 8.3295 | 0.12005 | 825.99 | 874.01 | 1.896 | 2.7761 | 2.8765 | 219.01 | 0.58864 | 11.839 | 0.046665 | vapor | 540.2 K | 27.3573 bar | 233. kg/m3 | 0.349 | 371.550 K | 0.07 Debye | 100
600 | 5 | 10.511 | 0.095143 | 824.74 | 872.31 | 1.8754 | 2.7783 | 2.8838 | 217.11 | 0.59518 | 11.901 | 0.047029 | vapor | 540.2 K | 27.3573 bar | 233. kg/m3 | 0.349 | 371.550 K | 0.07 Debye | 100
600 | 6 | 12.734 | 0.078528 | 823.46 | 870.58 | 1.8581 | 2.7807 | 2.8914 | 215.18 | 0.60192 | 11.97 | 0.04739 | vapor | 540.2 K | 27.3573 bar | 233. kg/m3 | 0.349 | 371.550 K | 0.07 Debye | 100
600 | 7 | 15.003 | 0.066654 | 822.17 | 868.83 | 1.8432 | 2.7831 | 2.8994 | 213.23 | 0.60887 | 12.048 | 0.047749 | vapor | 540.2 K | 27.3573 bar | 233. kg/m3 | 0.349 | 371.550 K | 0.07 Debye | 100
600 | 8 | 17.318 | 0.057744 | 820.85 | 867.05 | 1.8299 | 2.7855 | 2.9078 | 211.25 | 0.61605 | 12.134 | 0.048107 | vapor | 540.2 K | 27.3573 bar | 233. kg/m3 | 0.349 | 371.550 K | 0.07 Debye | 100
600 | 9 | 19.682 | 0.050808 | 819.52 | 865.24 | 1.8178 | 2.788 | 2.9167 | 209.26 | 0.62346 | 12.228 | 0.048462 | vapor | 540.2 K | 27.3573 bar | 233. kg/m3 | 0.349 | 371.550 K | 0.07 Debye | 100
600 | 10 | 22.097 | 0.045255 | 818.16 | 863.41 | 1.8068 | 2.7906 | 2.926 | 207.23 | 0.63111 | 12.33 | 0.048815 | vapor | 540.2 K | 27.3573 bar | 233. kg/m3 | 0.349 | 371.550 K | 0.07 Debye | 100
600 | 11 | 24.566 | 0.040707 | 816.77 | 861.55 | 1.7965 | 2.7933 | 2.9358 | 205.19 | 0.63901 | 12.441 | 0.049167 | vapor | 540.2 K | 27.3573 bar | 233. kg/m3 | 0.349 | 371.550 K | 0.07 Debye | 100
600 | 12 | 27.09 | 0.036913 | 815.36 | 859.66 | 1.7869 | 2.796 | 2.9461 | 203.12 | 0.64717 | 12.56 | 0.049517 | vapor | 540.2 K | 27.3573 bar | 233. kg/m3 | 0.349 | 371.550 K | 0.07 Debye | 100
600 | 13 | 29.674 | 0.033699 | 813.93 | 857.74 | 1.7779 | 2.7989 | 2.9571 | 201.03 | 0.6556 | 12.688 | 0.049865 | vapor | 540.2 K | 27.3573 bar | 233. kg/m3 | 0.349 | 371.550 K | 0.07 Debye | 100
600 | 14 | 32.32 | 0.03094 | 812.47 | 855.78 | 1.7692 | 2.8018 | 2.9686 | 198.91 | 0.6643 | 12.825 | 0.050212 | vapor | 540.2 K | 27.3573 bar | 233. kg/m3 | 0.349 | 371.550 K | 0.07 Debye | 100
600 | 15 | 35.032 | 0.028546 | 810.97 | 853.79 | 1.7609 | 2.8048 | 2.9809 | 196.76 | 0.67329 | 12.971 | 0.050558 | vapor | 540.2 K | 27.3573 bar | 233. kg/m3 | 0.349 | 371.550 K | 0.07 Debye | 100
600 | 16 | 37.812 | 0.026447 | 809.45 | 851.77 | 1.753 | 2.8079 | 2.9939 | 194.59 | 0.68256 | 13.127 | 0.050902 | vapor | 540.2 K | 27.3573 bar | 233. kg/m3 | 0.349 | 371.550 K | 0.07 Debye | 100
600 | 17 | 40.665 | 0.024591 | 807.9 | 849.71 | 1.7453 | 2.8111 | 3.0077 | 192.39 | 0.69213 | 13.293 | 0.051246 | vapor | 540.2 K | 27.3573 bar | 233. kg/m3 | 0.349 | 371.550 K | 0.07 Debye | 100
600 | 18 | 43.594 | 0.022939 | 806.31 | 847.6 | 1.7378 | 2.8144 | 3.0224 | 190.17 | 0.702 | 13.469 | 0.051588 | vapor | 540.2 K | 27.3573 bar | 233. kg/m3 | 0.349 | 371.550 K | 0.07 Debye | 100
600 | 19 | 46.605 | 0.021457 | 804.69 | 845.46 | 1.7306 | 2.8178 | 3.038 | 187.93 | 0.71217 | 13.656 | 0.05193 | vapor | 540.2 K | 27.3573 bar | 233. kg/m3 | 0.349 | 371.550 K | 0.07 Debye | 100
600 | 20 | 49.702 | 0.02012 | 803.04 | 843.28 | 1.7235 | 2.8213 | 3.0546 | 185.65 | 0.72264 | 13.854 | 0.052272 | vapor | 540.2 K | 27.3573 bar | 233. kg/m3 | 0.349 | 371.550 K | 0.07 Debye | 100
600 | 21 | 52.889 | 0.018907 | 801.34 | 841.05 | 1.7165 | 2.8249 | 3.0724 | 183.36 | 0.73341 | 14.064 | 0.052613 | vapor | 540.2 K | 27.3573 bar | 233. kg/m3 | 0.349 | 371.550 K | 0.07 Debye | 100
600 | 22 | 56.173 | 0.017802 | 799.6 | 838.77 | 1.7096 | 2.8287 | 3.0914 | 181.04 | 0.74447 | 14.286 | 0.052955 | vapor | 540.2 K | 27.3573 bar | 233. kg/m3 | 0.349 | 371.550 K | 0.07 Debye | 100
600 | 23 | 59.56 | 0.01679 | 797.83 | 836.44 | 1.7029 | 2.8325 | 3.1118 | 178.7 | 0.75581 | 14.521 | 0.053297 | vapor | 540.2 K | 27.3573 bar | 233. kg/m3 | 0.349 | 371.550 K | 0.07 Debye | 100
600 | 24 | 63.056 | 0.015859 | 796 | 834.06 | 1.6962 | 2.8365 | 3.1336 | 176.35 | 0.76742 | 14.77 | 0.05364 | vapor | 540.2 K | 27.3573 bar | 233. kg/m3 | 0.349 | 371.550 K | 0.07 Debye | 100
600 | 25 | 66.668 | 0.015 | 794.13 | 831.63 | 1.6896 | 2.8406 | 3.157 | 173.97 | 0.77927 | 15.033 | 0.053984 | vapor | 540.2 K | 27.3573 bar | 233. kg/m3 | 0.349 | 371.550 K | 0.07 Debye | 100
600 | 26 | 70.403 | 0.014204 | 792.21 | 829.14 | 1.683 | 2.8449 | 3.1821 | 171.58 | 0.79133 | 15.312 | 0.05433 | vapor | 540.2 K | 27.3573 bar | 233. kg/m3 | 0.349 | 371.550 K | 0.07 Debye | 100
600 | 27 | 74.269 | 0.013465 | 790.24 | 826.59 | 1.6764 | 2.8492 | 3.2092 | 169.18 | 0.80357 | 15.607 | 0.054677 | vapor | 540.2 K | 27.3573 bar | 233. kg/m3 | 0.349 | 371.550 K | 0.07 Debye | 100
600 | 28 | 78.276 | 0.012775 | 788.21 | 823.98 | 1.6699 | 2.8537 | 3.2383 | 166.77 | 0.81593 | 15.919 | 0.055027 | vapor | 540.2 K | 27.3573 bar | 233. kg/m3 | 0.349 | 371.550 K | 0.07 Debye | 100
600 | 29 | 82.432 | 0.012131 | 786.13 | 821.31 | 1.6634 | 2.8584 | 3.2697 | 164.36 | 0.82835 | 16.249 | 0.05538 | supercritical | 540.2 K | 27.3573 bar | 233. kg/m3 | 0.349 | 371.550 K | 0.07 Debye | 100
600 | 30 | 86.748 | 0.011528 | 783.98 | 818.57 | 1.6568 | 2.8631 | 3.3035 | 161.95 | 0.84075 | 16.599 | 0.055736 | supercritical | 540.2 K | 27.3573 bar | 233. kg/m3 | 0.349 | 371.550 K | 0.07 Debye | 100
600 | 31 | 91.234 | 0.010961 | 781.77 | 815.75 | 1.6503 | 2.868 | 3.3401 | 159.55 | 0.85305 | 16.969 | 0.056096 | supercritical | 540.2 K | 27.3573 bar | 233. kg/m3 | 0.349 | 371.550 K | 0.07 Debye | 100
600 | 32 | 95.901 | 0.010427 | 779.5 | 812.87 | 1.6437 | 2.873 | 3.3795 | 157.17 | 0.86514 | 17.362 | 0.05646 | supercritical | 540.2 K | 27.3573 bar | 233. kg/m3 | 0.349 | 371.550 K | 0.07 Debye | 100
600 | 33 | 100.76 | 0.0099244 | 777.15 | 809.9 | 1.637 | 2.8781 | 3.422 | 154.8 | 0.87688 | 17.778 | 0.056829 | supercritical | 540.2 K | 27.3573 bar | 233. kg/m3 | 0.349 | 371.550 K | 0.07 Debye | 100
600 | 34 | 105.83 | 0.0094493 | 774.74 | 806.86 | 1.6304 | 2.8833 | 3.4678 | 152.47 | 0.88814 | 18.219 | 0.057204 | supercritical | 540.2 K | 27.3573 bar | 233. kg/m3 | 0.349 | 371.550 K | 0.07 Debye | 100
600 | 35 | 111.11 | 0.0089998 | 772.25 | 803.74 | 1.6236 | 2.8886 | 3.5171 | 150.17 | 0.89874 | 18.687 | 0.057584 | supercritical | 540.2 K | 27.3573 bar | 233. kg/m3 | 0.349 | 371.550 K | 0.07 Debye | 100
600 | 36 | 116.63 | 0.008574 | 769.68 | 800.54 | 1.6168 | 2.8939 | 3.5702 | 147.93 | 0.90851 | 19.183 | 0.05797 | supercritical | 540.2 K | 27.3573 bar | 233. kg/m3 | 0.349 | 371.550 K | 0.07 Debye | 100
600 | 37 | 122.39 | 0.0081703 | 767.03 | 797.26 | 1.61 | 2.8993 | 3.6272 | 145.74 | 0.91722 | 19.71 | 0.058362 | supercritical | 540.2 K | 27.3573 bar | 233. kg/m3 | 0.349 | 371.550 K | 0.07 Debye | 100
600 | 38 | 128.42 | 0.0077872 | 764.3 | 793.89 | 1.603 | 2.9046 | 3.6881 | 143.63 | 0.92465 | 20.268 | 0.058761 | supercritical | 540.2 K | 27.3573 bar | 233. kg/m3 | 0.349 | 371.550 K | 0.07 Debye | 100
600 | 39 | 134.71 | 0.0074235 | 761.49 | 790.44 | 1.596 | 2.9098 | 3.753 | 141.61 | 0.93053 | 20.861 | 0.059167 | supercritical | 540.2 K | 27.3573 bar | 233. kg/m3 | 0.349 | 371.550 K | 0.07 Debye | 100
600 | 40 | 141.28 | 0.007078 | 758.59 | 786.9 | 1.5889 | 2.9149 | 3.8217 | 139.7 | 0.93458 | 21.491 | 0.059579 | supercritical | 540.2 K | 27.3573 bar | 233. kg/m3 | 0.349 | 371.550 K | 0.07 Debye | 100
600 | 41 | 148.15 | 0.00675 | 755.62 | 783.3 | 1.5817 | 2.9197 | 3.894 | 137.91 | 0.93645 | 22.158 | 0.059998 | supercritical | 540.2 K | 27.3573 bar | 233. kg/m3 | 0.349 | 371.550 K | 0.07 Debye | 100
600 | 42 | 155.31 | 0.0064389 | 752.57 | 779.61 | 1.5745 | 2.9243 | 3.9691 | 136.29 | 0.93576 | 22.864 | 0.060422 | supercritical | 540.2 K | 27.3573 bar | 233. kg/m3 | 0.349 | 371.550 K | 0.07 Debye | 100
600 | 43 | 162.76 | 0.006144 | 749.45 | 775.87 | 1.5672 | 2.9284 | 4.0462 | 134.86 | 0.93206 | 23.611 | 0.060849 | supercritical | 540.2 K | 27.3573 bar | 233. kg/m3 | 0.349 | 371.550 K | 0.07 Debye | 100
600 | 44 | 170.5 | 0.0058652 | 746.27 | 772.08 | 1.5599 | 2.932 | 4.1236 | 133.66 | 0.92482 | 24.399 | 0.061279 | supercritical | 540.2 K | 27.3573 bar | 233. kg/m3 | 0.349 | 371.550 K | 0.07 Debye | 100
600 | 45 | 178.49 | 0.0056024 | 743.04 | 768.25 | 1.5526 | 2.9351 | 4.1993 | 132.76 | 0.91347 | 25.227 | 0.061706 | supercritical | 540.2 K | 27.3573 bar | 233. kg/m3 | 0.349 | 371.550 K | 0.07 Debye | 100
600 | 46 | 186.72 | 0.0053557 | 739.78 | 764.41 | 1.5452 | 2.9374 | 4.2702 | 132.21 | 0.89742 | 26.093 | 0.062126 | supercritical | 540.2 K | 27.3573 bar | 233. kg/m3 | 0.349 | 371.550 K | 0.07 Debye | 100
600 | 47 | 195.11 | 0.0051254 | 736.51 | 760.6 | 1.538 | 2.9389 | 4.3331 | 132.09 | 0.87618 | 26.993 | 0.062532 | supercritical | 540.2 K | 27.3573 bar | 233. kg/m3 | 0.349 | 371.550 K | 0.07 Debye | 100
600 | 48 | 203.59 | 0.0049119 | 733.26 | 756.83 | 1.5309 | 2.9396 | 4.3839 | 132.47 | 0.84949 | 27.92 | 0.06292 | supercritical | 540.2 K | 27.3573 bar | 233. kg/m3 | 0.349 | 371.550 K | 0.07 Debye | 100
600 | 49 | 212.07 | 0.0047154 | 730.06 | 753.16 | 1.524 | 2.9394 | 4.4196 | 133.41 | 0.81749 | 28.867 | 0.063282 | supercritical | 540.2 K | 27.3573 bar | 233. kg/m3 | 0.349 | 371.550 K | 0.07 Debye | 100
600 | 50 | 220.45 | 0.0045362 | 726.94 | 749.62 | 1.5173 | 2.9384 | 4.438 | 134.93 | 0.78085 | 29.821 | 0.063617 | supercritical | 540.2 K | 27.3573 bar | 233. kg/m3 | 0.349 | 371.550 K | 0.07 Debye | 100
600 | 51 | 228.63 | 0.0043739 | 723.93 | 746.24 | 1.5109 | 2.9366 | 4.4389 | 137.04 | 0.74072 | 30.774 | 0.063923 | supercritical | 540.2 K | 27.3573 bar | 233. kg/m3 | 0.349 | 371.550 K | 0.07 Debye | 100
600 | 52 | 236.52 | 0.004228 | 721.06 | 743.05 | 1.5049 | 2.9343 | 4.4241 | 139.71 | 0.69856 | 31.713 | 0.064203 | supercritical | 540.2 K | 27.3573 bar | 233. kg/m3 | 0.349 | 371.550 K | 0.07 Debye | 100
600 | 53 | 244.06 | 0.0040973 | 718.35 | 740.06 | 1.4992 | 2.9316 | 4.3967 | 142.85 | 0.65587 | 32.631 | 0.064464 | supercritical | 540.2 K | 27.3573 bar | 233. kg/m3 | 0.349 | 371.550 K | 0.07 Debye | 100
600 | 54 | 251.21 | 0.0039807 | 715.79 | 737.28 | 1.4939 | 2.9285 | 4.3603 | 146.4 | 0.61398 | 33.522 | 0.064711 | supercritical | 540.2 K | 27.3573 bar | 233. kg/m3 | 0.349 | 371.550 K | 0.07 Debye | 100
600 | 55 | 257.95 | 0.0038767 | 713.38 | 734.71 | 1.489 | 2.9252 | 4.3184 | 150.26 | 0.57389 | 34.38 | 0.064949 | supercritical | 540.2 K | 27.3573 bar | 233. kg/m3 | 0.349 | 371.550 K | 0.07 Debye | 100
600 | 56 | 264.29 | 0.0037837 | 711.13 | 732.32 | 1.4844 | 2.9219 | 4.2738 | 154.35 | 0.53623 | 35.206 | 0.065182 | supercritical | 540.2 K | 27.3573 bar | 233. kg/m3 | 0.349 | 371.550 K | 0.07 Debye | 100
600 | 57 | 270.24 | 0.0037004 | 709.02 | 730.12 | 1.4801 | 2.9186 | 4.2287 | 158.6 | 0.50134 | 35.997 | 0.065414 | supercritical | 540.2 K | 27.3573 bar | 233. kg/m3 | 0.349 | 371.550 K | 0.07 Debye | 100
600 | 58 | 275.82 | 0.0036256 | 707.05 | 728.08 | 1.4761 | 2.9153 | 4.1846 | 162.94 | 0.4693 | 36.756 | 0.065646 | supercritical | 540.2 K | 27.3573 bar | 233. kg/m3 | 0.349 | 371.550 K | 0.07 Debye | 100
600 | 59 | 281.06 | 0.003558 | 705.19 | 726.18 | 1.4723 | 2.9121 | 4.1422 | 167.34 | 0.44004 | 37.483 | 0.065879 | supercritical | 540.2 K | 27.3573 bar | 233. kg/m3 | 0.349 | 371.550 K | 0.07 Debye | 100
600 | 60 | 285.99 | 0.0034966 | 703.45 | 724.43 | 1.4688 | 2.909 | 4.1021 | 171.75 | 0.4134 | 38.18 | 0.066114 | supercritical | 540.2 K | 27.3573 bar | 233. kg/m3 | 0.349 | 371.550 K | 0.07 Debye | 100
600 | 61 | 290.63 | 0.0034408 | 701.8 | 722.79 | 1.4655 | 2.9061 | 4.0644 | 176.15 | 0.38918 | 38.85 | 0.066349 | supercritical | 540.2 K | 27.3573 bar | 233. kg/m3 | 0.349 | 371.550 K | 0.07 Debye | 100
600 | 62 | 295.01 | 0.0033897 | 700.24 | 721.26 | 1.4624 | 2.9032 | 4.0293 | 180.51 | 0.36716 | 39.495 | 0.066585 | supercritical | 540.2 K | 27.3573 bar | 233. kg/m3 | 0.349 | 371.550 K | 0.07 Debye | 100
600 | 63 | 299.16 | 0.0033427 | 698.77 | 719.83 | 1.4594 | 2.9006 | 3.9966 | 184.83 | 0.34711 | 40.115 | 0.066821 | supercritical | 540.2 K | 27.3573 bar | 233. kg/m3 | 0.349 | 371.550 K | 0.07 Debye | 100
600 | 64 | 303.08 | 0.0032994 | 697.36 | 718.48 | 1.4566 | 2.898 | 3.9662 | 189.1 | 0.32882 | 40.714 | 0.067057 | supercritical | 540.2 K | 27.3573 bar | 233. kg/m3 | 0.349 | 371.550 K | 0.07 Debye | 100
600 | 65 | 306.82 | 0.0032593 | 696.03 | 717.22 | 1.454 | 2.8956 | 3.9379 | 193.31 | 0.3121 | 41.293 | 0.067293 | supercritical | 540.2 K | 27.3573 bar | 233. kg/m3 | 0.349 | 371.550 K | 0.07 Debye | 100
600 | 66 | 310.37 | 0.003222 | 694.76 | 716.02 | 1.4514 | 2.8933 | 3.9116 | 197.44 | 0.29679 | 41.853 | 0.067528 | supercritical | 540.2 K | 27.3573 bar | 233. kg/m3 | 0.349 | 371.550 K | 0.07 Debye | 100
600 | 67 | 313.76 | 0.0031872 | 693.54 | 714.89 | 1.449 | 2.8911 | 3.8872 | 201.52 | 0.28273 | 42.396 | 0.067762 | supercritical | 540.2 K | 27.3573 bar | 233. kg/m3 | 0.349 | 371.550 K | 0.07 Debye | 100
600 | 68 | 317 | 0.0031546 | 692.37 | 713.82 | 1.4467 | 2.8891 | 3.8643 | 205.52 | 0.26978 | 42.922 | 0.067995 | supercritical | 540.2 K | 27.3573 bar | 233. kg/m3 | 0.349 | 371.550 K | 0.07 Debye | 100
600 | 69 | 320.09 | 0.0031241 | 691.25 | 712.8 | 1.4445 | 2.8871 | 3.843 | 209.45 | 0.25783 | 43.434 | 0.068226 | supercritical | 540.2 K | 27.3573 bar | 233. kg/m3 | 0.349 | 371.550 K | 0.07 Debye | 100
600 | 70 | 323.07 | 0.0030953 | 690.17 | 711.84 | 1.4423 | 2.8853 | 3.823 | 213.32 | 0.24676 | 43.933 | 0.068455 | supercritical | 540.2 K | 27.3573 bar | 233. kg/m3 | 0.349 | 371.550 K | 0.07 Debye | 100
600 | 71 | 325.92 | 0.0030682 | 689.13 | 710.92 | 1.4403 | 2.8835 | 3.8043 | 217.12 | 0.23649 | 44.418 | 0.068683 | supercritical | 540.2 K | 27.3573 bar | 233. kg/m3 | 0.349 | 371.550 K | 0.07 Debye | 100
600 | 72 | 328.67 | 0.0030426 | 688.13 | 710.04 | 1.4383 | 2.8818 | 3.7867 | 220.85 | 0.22695 | 44.891 | 0.068908 | supercritical | 540.2 K | 27.3573 bar | 233. kg/m3 | 0.349 | 371.550 K | 0.07 Debye | 100
600 | 73 | 331.31 | 0.0030183 | 687.16 | 709.2 | 1.4364 | 2.8803 | 3.7702 | 224.52 | 0.21804 | 45.354 | 0.069132 | supercritical | 540.2 K | 27.3573 bar | 233. kg/m3 | 0.349 | 371.550 K | 0.07 Debye | 100
600 | 74 | 333.86 | 0.0029952 | 686.23 | 708.39 | 1.4346 | 2.8787 | 3.7546 | 228.13 | 0.20973 | 45.806 | 0.069353 | supercritical | 540.2 K | 27.3573 bar | 233. kg/m3 | 0.349 | 371.550 K | 0.07 Debye | 100
600 | 75 | 336.33 | 0.0029733 | 685.32 | 707.62 | 1.4328 | 2.8773 | 3.7398 | 231.68 | 0.20194 | 46.248 | 0.069572 | supercritical | 540.2 K | 27.3573 bar | 233. kg/m3 | 0.349 | 371.550 K | 0.07 Debye | 100
600 | 76 | 338.71 | 0.0029524 | 684.44 | 706.88 | 1.4311 | 2.876 | 3.7259 | 235.17 | 0.19464 | 46.68 | 0.069789 | supercritical | 540.2 K | 27.3573 bar | 233. kg/m3 | 0.349 | 371.550 K | 0.07 Debye | 100
600 | 77 | 341.01 | 0.0029324 | 683.59 | 706.17 | 1.4294 | 2.8747 | 3.7127 | 238.6 | 0.18777 | 47.104 | 0.070004 | supercritical | 540.2 K | 27.3573 bar | 233. kg/m3 | 0.349 | 371.550 K | 0.07 Debye | 100
600 | 78 | 343.25 | 0.0029134 | 682.76 | 705.49 | 1.4278 | 2.8734 | 3.7001 | 241.99 | 0.1813 | 47.52 | 0.070217 | supercritical | 540.2 K | 27.3573 bar | 233. kg/m3 | 0.349 | 371.550 K | 0.07 Debye | 100
600 | 79 | 345.41 | 0.0028951 | 681.96 | 704.83 | 1.4262 | 2.8723 | 3.6882 | 245.31 | 0.1752 | 47.928 | 0.070427 | supercritical | 540.2 K | 27.3573 bar | 233. kg/m3 | 0.349 | 371.550 K | 0.07 Debye | 100
600 | 80 | 347.52 | 0.0028776 | 681.17 | 704.19 | 1.4246 | 2.8711 | 3.6768 | 248.59 | 0.16944 | 48.329 | 0.070636 | supercritical | 540.2 K | 27.3573 bar | 233. kg/m3 | 0.349 | 371.550 K | 0.07 Debye | 100
600 | 81 | 349.56 | 0.0028608 | 680.41 | 703.58 | 1.4231 | 2.8701 | 3.6659 | 251.82 | 0.16398 | 48.723 | 0.070842 | supercritical | 540.2 K | 27.3573 bar | 233. kg/m3 | 0.349 | 371.550 K | 0.07 Debye | 100
600 | 82 | 351.54 | 0.0028446 | 679.67 | 702.99 | 1.4217 | 2.869 | 3.6556 | 255.01 | 0.15881 | 49.11 | 0.071046 | supercritical | 540.2 K | 27.3573 bar | 233. kg/m3 | 0.349 | 371.550 K | 0.07 Debye | 100
600 | 83 | 353.48 | 0.002829 | 678.94 | 702.42 | 1.4203 | 2.8681 | 3.6457 | 258.14 | 0.1539 | 49.491 | 0.071248 | supercritical | 540.2 K | 27.3573 bar | 233. kg/m3 | 0.349 | 371.550 K | 0.07 Debye | 100
600 | 84 | 355.36 | 0.002814 | 678.23 | 701.87 | 1.4189 | 2.8671 | 3.6362 | 261.24 | 0.14923 | 49.865 | 0.071448 | supercritical | 540.2 K | 27.3573 bar | 233. kg/m3 | 0.349 | 371.550 K | 0.07 Debye | 100
600 | 85 | 357.2 | 0.0027996 | 677.54 | 701.33 | 1.4175 | 2.8663 | 3.6271 | 264.29 | 0.14479 | 50.234 | 0.071646 | supercritical | 540.2 K | 27.3573 bar | 233. kg/m3 | 0.349 | 371.550 K | 0.07 Debye | 100
600 | 86 | 358.98 | 0.0027856 | 676.86 | 700.82 | 1.4162 | 2.8654 | 3.6184 | 267.3 | 0.14056 | 50.598 | 0.071842 | supercritical | 540.2 K | 27.3573 bar | 233. kg/m3 | 0.349 | 371.550 K | 0.07 Debye | 100
600 | 87 | 360.73 | 0.0027721 | 676.2 | 700.32 | 1.4149 | 2.8646 | 3.61 | 270.27 | 0.13652 | 50.956 | 0.072036 | supercritical | 540.2 K | 27.3573 bar | 233. kg/m3 | 0.349 | 371.550 K | 0.07 Debye | 100
600 | 88 | 362.44 | 0.0027591 | 675.55 | 699.83 | 1.4136 | 2.8638 | 3.602 | 273.2 | 0.13266 | 51.31 | 0.072228 | supercritical | 540.2 K | 27.3573 bar | 233. kg/m3 | 0.349 | 371.550 K | 0.07 Debye | 100
600 | 89 | 364.1 | 0.0027465 | 674.92 | 699.36 | 1.4124 | 2.8631 | 3.5942 | 276.1 | 0.12897 | 51.658 | 0.072418 | supercritical | 540.2 K | 27.3573 bar | 233. kg/m3 | 0.349 | 371.550 K | 0.07 Debye | 100
600 | 90 | 365.73 | 0.0027343 | 674.3 | 698.9 | 1.4112 | 2.8624 | 3.5867 | 278.96 | 0.12544 | 52.002 | 0.072606 | supercritical | 540.2 K | 27.3573 bar | 233. kg/m3 | 0.349 | 371.550 K | 0.07 Debye | 100
600 | 91 | 367.32 | 0.0027224 | 673.69 | 698.46 | 1.41 | 2.8617 | 3.5795 | 281.79 | 0.12206 | 52.342 | 0.072792 | supercritical | 540.2 K | 27.3573 bar | 233. kg/m3 | 0.349 | 371.550 K | 0.07 Debye | 100
600 | 92 | 368.88 | 0.0027109 | 673.09 | 698.03 | 1.4088 | 2.861 | 3.5726 | 284.58 | 0.11881 | 52.677 | 0.072977 | supercritical | 540.2 K | 27.3573 bar | 233. kg/m3 | 0.349 | 371.550 K | 0.07 Debye | 100
600 | 93 | 370.41 | 0.0026997 | 672.5 | 697.61 | 1.4076 | 2.8604 | 3.5659 | 287.34 | 0.11569 | 53.009 | 0.07316 | supercritical | 540.2 K | 27.3573 bar | 233. kg/m3 | 0.349 | 371.550 K | 0.07 Debye | 100
600 | 94 | 371.9 | 0.0026889 | 671.93 | 697.21 | 1.4065 | 2.8598 | 3.5594 | 290.07 | 0.1127 | 53.336 | 0.073341 | supercritical | 540.2 K | 27.3573 bar | 233. kg/m3 | 0.349 | 371.550 K | 0.07 Debye | 100
600 | 95 | 373.37 | 0.0026783 | 671.37 | 696.81 | 1.4054 | 2.8592 | 3.5531 | 292.77 | 0.10982 | 53.66 | 0.07352 | supercritical | 540.2 K | 27.3573 bar | 233. kg/m3 | 0.349 | 371.550 K | 0.07 Debye | 100
600 | 96 | 374.8 | 0.0026681 | 670.81 | 696.42 | 1.4043 | 2.8586 | 3.547 | 295.43 | 0.10705 | 53.98 | 0.073698 | supercritical | 540.2 K | 27.3573 bar | 233. kg/m3 | 0.349 | 371.550 K | 0.07 Debye | 100
600 | 97 | 376.21 | 0.0026581 | 670.27 | 696.05 | 1.4033 | 2.8581 | 3.5411 | 298.07 | 0.10438 | 54.296 | 0.073874 | supercritical | 540.2 K | 27.3573 bar | 233. kg/m3 | 0.349 | 371.550 K | 0.07 Debye | 100
600 | 98 | 377.59 | 0.0026484 | 669.73 | 695.69 | 1.4022 | 2.8576 | 3.5354 | 300.69 | 0.10181 | 54.609 | 0.074048 | supercritical | 540.2 K | 27.3573 bar | 233. kg/m3 | 0.349 | 371.550 K | 0.07 Debye | 100
600 | 99 | 378.95 | 0.0026389 | 669.2 | 695.33 | 1.4012 | 2.8571 | 3.5299 | 303.27 | 0.099325 | 54.919 | 0.074221 | supercritical | 540.2 K | 27.3573 bar | 233. kg/m3 | 0.349 | 371.550 K | 0.07 Debye | 100
600 | 100 | 380.28 | 0.0026297 | 668.69 | 694.98 | 1.4002 | 2.8566 | 3.5245 | 305.83 | 0.09693 | 55.226 | 0.074393 | supercritical | 540.2 K | 27.3573 bar | 233. kg/m3 | 0.349 | 371.550 K | 0.07 Debye | 100

## Octane
Temperature (K) | Pressure (bar) | Density (kg/m3) | Volume (m3/kg) | Internal Energy (kJ/kg) | Enthalpy (kJ/kg) | Entropy (J/g*K) | Cv (J/g*K) | Cp (J/g*K) | Sound Spd. (m/s) | Joule-Thomson (K/bar) | Viscosity (uPa*s) | Therm. Cond. (W/m*K) | Phase | Critical temperature (Tc) | Critical pressure (Pc) | Critical density (Dc) | Acentric factor | Normal boiling point | Dipole moment | Molecular Weight
225 | 1 | 756.57 | 0.0013217 | -398.89 | -398.76 | -1.2958 | 1.5796 | 2.0052 | 1490.8 | -0.050501 | 1795.2 | 0.14972 | liquid | 568.74 K | 24.8359 bar | 232.0 kg/m3 | 0.398 | 398.794 K | 0.07 Debye | 114
225 | 2 | 756.63 | 0.0013216 | -398.92 | -398.66 | -1.296 | 1.5797 | 2.0051 | 1491.3 | -0.050507 | 1797.3 | 0.14975 | liquid | 568.74 K | 24.8359 bar | 232.0 kg/m3 | 0.398 | 398.794 K | 0.07 Debye | 114
225 | 3 | 756.69 | 0.0013215 | -398.95 | -398.56 | -1.2961 | 1.5797 | 2.0051 | 1491.8 | -0.050512 | 1799.4 | 0.14978 | liquid | 568.74 K | 24.8359 bar | 232.0 kg/m3 | 0.398 | 398.794 K | 0.07 Debye | 114
225 | 4 | 756.75 | 0.0013214 | -398.98 | -398.46 | -1.2962 | 1.5798 | 2.005 | 1492.3 | -0.050517 | 1801.4 | 0.14982 | liquid | 568.74 K | 24.8359 bar | 232.0 kg/m3 | 0.398 | 398.794 K | 0.07 Debye | 114
225 | 5 | 756.8 | 0.0013213 | -399.01 | -398.35 | -1.2964 | 1.5799 | 2.005 | 1492.8 | -0.050523 | 1803.5 | 0.14985 | liquid | 568.74 K | 24.8359 bar | 232.0 kg/m3 | 0.398 | 398.794 K | 0.07 Debye | 114
225 | 6 | 756.86 | 0.0013212 | -399.05 | -398.25 | -1.2965 | 1.5799 | 2.0049 | 1493.3 | -0.050528 | 1805.6 | 0.14988 | liquid | 568.74 K | 24.8359 bar | 232.0 kg/m3 | 0.398 | 398.794 K | 0.07 Debye | 114
225 | 7 | 756.92 | 0.0013211 | -399.08 | -398.15 | -1.2966 | 1.58 | 2.0048 | 1493.8 | -0.050534 | 1807.7 | 0.14992 | liquid | 568.74 K | 24.8359 bar | 232.0 kg/m3 | 0.398 | 398.794 K | 0.07 Debye | 114
225 | 8 | 756.97 | 0.0013211 | -399.11 | -398.05 | -1.2968 | 1.58 | 2.0048 | 1494.3 | -0.050539 | 1809.8 | 0.14995 | liquid | 568.74 K | 24.8359 bar | 232.0 kg/m3 | 0.398 | 398.794 K | 0.07 Debye | 114
225 | 9 | 757.03 | 0.001321 | -399.14 | -397.95 | -1.2969 | 1.5801 | 2.0047 | 1494.7 | -0.050544 | 1811.8 | 0.14998 | liquid | 568.74 K | 24.8359 bar | 232.0 kg/m3 | 0.398 | 398.794 K | 0.07 Debye | 114
225 | 10 | 757.09 | 0.0013209 | -399.17 | -397.85 | -1.2971 | 1.5801 | 2.0047 | 1495.2 | -0.050549 | 1813.9 | 0.15002 | liquid | 568.74 K | 24.8359 bar | 232.0 kg/m3 | 0.398 | 398.794 K | 0.07 Debye | 114
225 | 11 | 757.14 | 0.0013208 | -399.2 | -397.75 | -1.2972 | 1.5802 | 2.0046 | 1495.7 | -0.050555 | 1816 | 0.15005 | liquid | 568.74 K | 24.8359 bar | 232.0 kg/m3 | 0.398 | 398.794 K | 0.07 Debye | 114
225 | 12 | 757.2 | 0.0013207 | -399.23 | -397.64 | -1.2973 | 1.5803 | 2.0045 | 1496.2 | -0.05056 | 1818.1 | 0.15009 | liquid | 568.74 K | 24.8359 bar | 232.0 kg/m3 | 0.398 | 398.794 K | 0.07 Debye | 114
225 | 13 | 757.26 | 0.0013206 | -399.26 | -397.54 | -1.2975 | 1.5803 | 2.0045 | 1496.7 | -0.050565 | 1820.2 | 0.15012 | liquid | 568.74 K | 24.8359 bar | 232.0 kg/m3 | 0.398 | 398.794 K | 0.07 Debye | 114
225 | 14 | 757.31 | 0.0013205 | -399.29 | -397.44 | -1.2976 | 1.5804 | 2.0044 | 1497.2 | -0.050571 | 1822.3 | 0.15015 | liquid | 568.74 K | 24.8359 bar | 232.0 kg/m3 | 0.398 | 398.794 K | 0.07 Debye | 114
225 | 15 | 757.37 | 0.0013204 | -399.32 | -397.34 | -1.2977 | 1.5804 | 2.0044 | 1497.7 | -0.050576 | 1824.4 | 0.15019 | liquid | 568.74 K | 24.8359 bar | 232.0 kg/m3 | 0.398 | 398.794 K | 0.07 Debye | 114
225 | 16 | 757.43 | 0.0013203 | -399.35 | -397.24 | -1.2979 | 1.5805 | 2.0043 | 1498.1 | -0.050581 | 1826.5 | 0.15022 | liquid | 568.74 K | 24.8359 bar | 232.0 kg/m3 | 0.398 | 398.794 K | 0.07 Debye | 114
225 | 17 | 757.48 | 0.0013202 | -399.38 | -397.14 | -1.298 | 1.5805 | 2.0042 | 1498.6 | -0.050586 | 1828.6 | 0.15025 | liquid | 568.74 K | 24.8359 bar | 232.0 kg/m3 | 0.398 | 398.794 K | 0.07 Debye | 114
225 | 18 | 757.54 | 0.0013201 | -399.41 | -397.04 | -1.2981 | 1.5806 | 2.0042 | 1499.1 | -0.050591 | 1830.7 | 0.15029 | liquid | 568.74 K | 24.8359 bar | 232.0 kg/m3 | 0.398 | 398.794 K | 0.07 Debye | 114
225 | 19 | 757.6 | 0.00132 | -399.44 | -396.94 | -1.2983 | 1.5807 | 2.0041 | 1499.6 | -0.050597 | 1832.8 | 0.15032 | liquid | 568.74 K | 24.8359 bar | 232.0 kg/m3 | 0.398 | 398.794 K | 0.07 Debye | 114
225 | 20 | 757.65 | 0.0013199 | -399.47 | -396.83 | -1.2984 | 1.5807 | 2.0041 | 1500.1 | -0.050602 | 1834.9 | 0.15035 | liquid | 568.74 K | 24.8359 bar | 232.0 kg/m3 | 0.398 | 398.794 K | 0.07 Debye | 114
225 | 21 | 757.71 | 0.0013198 | -399.5 | -396.73 | -1.2986 | 1.5808 | 2.004 | 1500.6 | -0.050607 | 1837 | 0.15039 | liquid | 568.74 K | 24.8359 bar | 232.0 kg/m3 | 0.398 | 398.794 K | 0.07 Debye | 114
225 | 22 | 757.77 | 0.0013197 | -399.53 | -396.63 | -1.2987 | 1.5808 | 2.004 | 1501 | -0.050612 | 1839.1 | 0.15042 | liquid | 568.74 K | 24.8359 bar | 232.0 kg/m3 | 0.398 | 398.794 K | 0.07 Debye | 114
225 | 23 | 757.82 | 0.0013196 | -399.56 | -396.53 | -1.2988 | 1.5809 | 2.0039 | 1501.5 | -0.050617 | 1841.2 | 0.15045 | liquid | 568.74 K | 24.8359 bar | 232.0 kg/m3 | 0.398 | 398.794 K | 0.07 Debye | 114
225 | 24 | 757.88 | 0.0013195 | -399.59 | -396.43 | -1.299 | 1.5809 | 2.0038 | 1502 | -0.050622 | 1843.3 | 0.15049 | liquid | 568.74 K | 24.8359 bar | 232.0 kg/m3 | 0.398 | 398.794 K | 0.07 Debye | 114
225 | 25 | 757.93 | 0.0013194 | -399.63 | -396.33 | -1.2991 | 1.581 | 2.0038 | 1502.5 | -0.050627 | 1845.4 | 0.15052 | liquid | 568.74 K | 24.8359 bar | 232.0 kg/m3 | 0.398 | 398.794 K | 0.07 Debye | 114
225 | 26 | 757.99 | 0.0013193 | -399.66 | -396.23 | -1.2992 | 1.5811 | 2.0037 | 1503 | -0.050633 | 1847.5 | 0.15055 | liquid | 568.74 K | 24.8359 bar | 232.0 kg/m3 | 0.398 | 398.794 K | 0.07 Debye | 114
225 | 27 | 758.05 | 0.0013192 | -399.69 | -396.12 | -1.2994 | 1.5811 | 2.0037 | 1503.4 | -0.050638 | 1849.6 | 0.15059 | liquid | 568.74 K | 24.8359 bar | 232.0 kg/m3 | 0.398 | 398.794 K | 0.07 Debye | 114
225 | 28 | 758.1 | 0.0013191 | -399.72 | -396.02 | -1.2995 | 1.5812 | 2.0036 | 1503.9 | -0.050643 | 1851.7 | 0.15062 | liquid | 568.74 K | 24.8359 bar | 232.0 kg/m3 | 0.398 | 398.794 K | 0.07 Debye | 114
225 | 29 | 758.16 | 0.001319 | -399.75 | -395.92 | -1.2996 | 1.5812 | 2.0036 | 1504.4 | -0.050648 | 1853.9 | 0.15065 | liquid | 568.74 K | 24.8359 bar | 232.0 kg/m3 | 0.398 | 398.794 K | 0.07 Debye | 114
225 | 30 | 758.21 | 0.0013189 | -399.78 | -395.82 | -1.2998 | 1.5813 | 2.0035 | 1504.9 | -0.050653 | 1856 | 0.15069 | liquid | 568.74 K | 24.8359 bar | 232.0 kg/m3 | 0.398 | 398.794 K | 0.07 Debye | 114
225 | 31 | 758.27 | 0.0013188 | -399.81 | -395.72 | -1.2999 | 1.5813 | 2.0035 | 1505.4 | -0.050658 | 1858.1 | 0.15072 | liquid | 568.74 K | 24.8359 bar | 232.0 kg/m3 | 0.398 | 398.794 K | 0.07 Debye | 114
225 | 32 | 758.33 | 0.0013187 | -399.84 | -395.62 | -1.3 | 1.5814 | 2.0034 | 1505.8 | -0.050663 | 1860.2 | 0.15075 | liquid | 568.74 K | 24.8359 bar | 232.0 kg/m3 | 0.398 | 398.794 K | 0.07 Debye | 114
225 | 33 | 758.38 | 0.0013186 | -399.87 | -395.51 | -1.3002 | 1.5815 | 2.0033 | 1506.3 | -0.050668 | 1862.3 | 0.15079 | liquid | 568.74 K | 24.8359 bar | 232.0 kg/m3 | 0.398 | 398.794 K | 0.07 Debye | 114
225 | 34 | 758.44 | 0.0013185 | -399.9 | -395.41 | -1.3003 | 1.5815 | 2.0033 | 1506.8 | -0.050673 | 1864.5 | 0.15082 | liquid | 568.74 K | 24.8359 bar | 232.0 kg/m3 | 0.398 | 398.794 K | 0.07 Debye | 114
225 | 35 | 758.49 | 0.0013184 | -399.93 | -395.31 | -1.3004 | 1.5816 | 2.0032 | 1507.3 | -0.050678 | 1866.6 | 0.15085 | liquid | 568.74 K | 24.8359 bar | 232.0 kg/m3 | 0.398 | 398.794 K | 0.07 Debye | 114
225 | 36 | 758.55 | 0.0013183 | -399.96 | -395.21 | -1.3006 | 1.5816 | 2.0032 | 1507.7 | -0.050683 | 1868.7 | 0.15089 | liquid | 568.74 K | 24.8359 bar | 232.0 kg/m3 | 0.398 | 398.794 K | 0.07 Debye | 114
225 | 37 | 758.6 | 0.0013182 | -399.99 | -395.11 | -1.3007 | 1.5817 | 2.0031 | 1508.2 | -0.050688 | 1870.8 | 0.15092 | liquid | 568.74 K | 24.8359 bar | 232.0 kg/m3 | 0.398 | 398.794 K | 0.07 Debye | 114
225 | 38 | 758.66 | 0.0013181 | -400.02 | -395.01 | -1.3009 | 1.5817 | 2.0031 | 1508.7 | -0.050693 | 1873 | 0.15095 | liquid | 568.74 K | 24.8359 bar | 232.0 kg/m3 | 0.398 | 398.794 K | 0.07 Debye | 114
225 | 39 | 758.72 | 0.001318 | -400.05 | -394.91 | -1.301 | 1.5818 | 2.003 | 1509.2 | -0.050697 | 1875.1 | 0.15098 | liquid | 568.74 K | 24.8359 bar | 232.0 kg/m3 | 0.398 | 398.794 K | 0.07 Debye | 114
225 | 40 | 758.77 | 0.0013179 | -400.08 | -394.8 | -1.3011 | 1.5819 | 2.003 | 1509.7 | -0.050702 | 1877.2 | 0.15102 | liquid | 568.74 K | 24.8359 bar | 232.0 kg/m3 | 0.398 | 398.794 K | 0.07 Debye | 114
225 | 41 | 758.83 | 0.0013178 | -400.11 | -394.7 | -1.3013 | 1.5819 | 2.0029 | 1510.1 | -0.050707 | 1879.4 | 0.15105 | liquid | 568.74 K | 24.8359 bar | 232.0 kg/m3 | 0.398 | 398.794 K | 0.07 Debye | 114
225 | 42 | 758.88 | 0.0013177 | -400.14 | -394.6 | -1.3014 | 1.582 | 2.0028 | 1510.6 | -0.050712 | 1881.5 | 0.15108 | liquid | 568.74 K | 24.8359 bar | 232.0 kg/m3 | 0.398 | 398.794 K | 0.07 Debye | 114
225 | 43 | 758.94 | 0.0013176 | -400.17 | -394.5 | -1.3015 | 1.582 | 2.0028 | 1511.1 | -0.050717 | 1883.7 | 0.15112 | liquid | 568.74 K | 24.8359 bar | 232.0 kg/m3 | 0.398 | 398.794 K | 0.07 Debye | 114
225 | 44 | 758.99 | 0.0013175 | -400.2 | -394.4 | -1.3017 | 1.5821 | 2.0027 | 1511.6 | -0.050722 | 1885.8 | 0.15115 | liquid | 568.74 K | 24.8359 bar | 232.0 kg/m3 | 0.398 | 398.794 K | 0.07 Debye | 114
225 | 45 | 759.05 | 0.0013174 | -400.22 | -394.3 | -1.3018 | 1.5821 | 2.0027 | 1512 | -0.050727 | 1887.9 | 0.15118 | liquid | 568.74 K | 24.8359 bar | 232.0 kg/m3 | 0.398 | 398.794 K | 0.07 Debye | 114
225 | 46 | 759.1 | 0.0013173 | -400.25 | -394.19 | -1.3019 | 1.5822 | 2.0026 | 1512.5 | -0.050731 | 1890.1 | 0.15122 | liquid | 568.74 K | 24.8359 bar | 232.0 kg/m3 | 0.398 | 398.794 K | 0.07 Debye | 114
225 | 47 | 759.16 | 0.0013172 | -400.28 | -394.09 | -1.3021 | 1.5822 | 2.0026 | 1513 | -0.050736 | 1892.2 | 0.15125 | liquid | 568.74 K | 24.8359 bar | 232.0 kg/m3 | 0.398 | 398.794 K | 0.07 Debye | 114
225 | 48 | 759.21 | 0.0013172 | -400.31 | -393.99 | -1.3022 | 1.5823 | 2.0025 | 1513.4 | -0.050741 | 1894.4 | 0.15128 | liquid | 568.74 K | 24.8359 bar | 232.0 kg/m3 | 0.398 | 398.794 K | 0.07 Debye | 114
225 | 49 | 759.27 | 0.0013171 | -400.34 | -393.89 | -1.3023 | 1.5824 | 2.0025 | 1513.9 | -0.050746 | 1896.5 | 0.15131 | liquid | 568.74 K | 24.8359 bar | 232.0 kg/m3 | 0.398 | 398.794 K | 0.07 Debye | 114
225 | 50 | 759.33 | 0.001317 | -400.37 | -393.79 | -1.3025 | 1.5824 | 2.0024 | 1514.4 | -0.050751 | 1898.7 | 0.15135 | liquid | 568.74 K | 24.8359 bar | 232.0 kg/m3 | 0.398 | 398.794 K | 0.07 Debye | 114
225 | 51 | 759.38 | 0.0013169 | -400.4 | -393.69 | -1.3026 | 1.5825 | 2.0024 | 1514.9 | -0.050755 | 1900.8 | 0.15138 | liquid | 568.74 K | 24.8359 bar | 232.0 kg/m3 | 0.398 | 398.794 K | 0.07 Debye | 114
225 | 52 | 759.44 | 0.0013168 | -400.43 | -393.59 | -1.3027 | 1.5825 | 2.0023 | 1515.3 | -0.05076 | 1903 | 0.15141 | liquid | 568.74 K | 24.8359 bar | 232.0 kg/m3 | 0.398 | 398.794 K | 0.07 Debye | 114
225 | 53 | 759.49 | 0.0013167 | -400.46 | -393.48 | -1.3029 | 1.5826 | 2.0023 | 1515.8 | -0.050765 | 1905.1 | 0.15145 | liquid | 568.74 K | 24.8359 bar | 232.0 kg/m3 | 0.398 | 398.794 K | 0.07 Debye | 114
225 | 54 | 759.55 | 0.0013166 | -400.49 | -393.38 | -1.303 | 1.5826 | 2.0022 | 1516.3 | -0.050769 | 1907.3 | 0.15148 | liquid | 568.74 K | 24.8359 bar | 232.0 kg/m3 | 0.398 | 398.794 K | 0.07 Debye | 114
225 | 55 | 759.6 | 0.0013165 | -400.52 | -393.28 | -1.3031 | 1.5827 | 2.0022 | 1516.7 | -0.050774 | 1909.5 | 0.15151 | liquid | 568.74 K | 24.8359 bar | 232.0 kg/m3 | 0.398 | 398.794 K | 0.07 Debye | 114
225 | 56 | 759.66 | 0.0013164 | -400.55 | -393.18 | -1.3033 | 1.5828 | 2.0021 | 1517.2 | -0.050779 | 1911.6 | 0.15154 | liquid | 568.74 K | 24.8359 bar | 232.0 kg/m3 | 0.398 | 398.794 K | 0.07 Debye | 114
225 | 57 | 759.71 | 0.0013163 | -400.58 | -393.08 | -1.3034 | 1.5828 | 2.002 | 1517.7 | -0.050784 | 1913.8 | 0.15158 | liquid | 568.74 K | 24.8359 bar | 232.0 kg/m3 | 0.398 | 398.794 K | 0.07 Debye | 114
225 | 58 | 759.77 | 0.0013162 | -400.61 | -392.98 | -1.3035 | 1.5829 | 2.002 | 1518.2 | -0.050788 | 1916 | 0.15161 | liquid | 568.74 K | 24.8359 bar | 232.0 kg/m3 | 0.398 | 398.794 K | 0.07 Debye | 114
225 | 59 | 759.82 | 0.0013161 | -400.64 | -392.87 | -1.3037 | 1.5829 | 2.0019 | 1518.6 | -0.050793 | 1918.1 | 0.15164 | liquid | 568.74 K | 24.8359 bar | 232.0 kg/m3 | 0.398 | 398.794 K | 0.07 Debye | 114
225 | 60 | 759.87 | 0.001316 | -400.67 | -392.77 | -1.3038 | 1.583 | 2.0019 | 1519.1 | -0.050797 | 1920.3 | 0.15168 | liquid | 568.74 K | 24.8359 bar | 232.0 kg/m3 | 0.398 | 398.794 K | 0.07 Debye | 114
225 | 61 | 759.93 | 0.0013159 | -400.7 | -392.67 | -1.3039 | 1.583 | 2.0018 | 1519.6 | -0.050802 | 1922.5 | 0.15171 | liquid | 568.74 K | 24.8359 bar | 232.0 kg/m3 | 0.398 | 398.794 K | 0.07 Debye | 114
225 | 62 | 759.98 | 0.0013158 | -400.73 | -392.57 | -1.3041 | 1.5831 | 2.0018 | 1520 | -0.050807 | 1924.6 | 0.15174 | liquid | 568.74 K | 24.8359 bar | 232.0 kg/m3 | 0.398 | 398.794 K | 0.07 Debye | 114
225 | 63 | 760.04 | 0.0013157 | -400.76 | -392.47 | -1.3042 | 1.5831 | 2.0017 | 1520.5 | -0.050811 | 1926.8 | 0.15177 | liquid | 568.74 K | 24.8359 bar | 232.0 kg/m3 | 0.398 | 398.794 K | 0.07 Debye | 114
225 | 64 | 760.09 | 0.0013156 | -400.78 | -392.36 | -1.3043 | 1.5832 | 2.0017 | 1521 | -0.050816 | 1929 | 0.15181 | liquid | 568.74 K | 24.8359 bar | 232.0 kg/m3 | 0.398 | 398.794 K | 0.07 Debye | 114
225 | 65 | 760.15 | 0.0013155 | -400.81 | -392.26 | -1.3045 | 1.5833 | 2.0016 | 1521.4 | -0.05082 | 1931.1 | 0.15184 | liquid | 568.74 K | 24.8359 bar | 232.0 kg/m3 | 0.398 | 398.794 K | 0.07 Debye | 114
225 | 66 | 760.2 | 0.0013154 | -400.84 | -392.16 | -1.3046 | 1.5833 | 2.0016 | 1521.9 | -0.050825 | 1933.3 | 0.15187 | liquid | 568.74 K | 24.8359 bar | 232.0 kg/m3 | 0.398 | 398.794 K | 0.07 Debye | 114
225 | 67 | 760.26 | 0.0013153 | -400.87 | -392.06 | -1.3047 | 1.5834 | 2.0015 | 1522.4 | -0.05083 | 1935.5 | 0.1519 | liquid | 568.74 K | 24.8359 bar | 232.0 kg/m3 | 0.398 | 398.794 K | 0.07 Debye | 114
225 | 68 | 760.31 | 0.0013152 | -400.9 | -391.96 | -1.3049 | 1.5834 | 2.0015 | 1522.8 | -0.050834 | 1937.7 | 0.15194 | liquid | 568.74 K | 24.8359 bar | 232.0 kg/m3 | 0.398 | 398.794 K | 0.07 Debye | 114
225 | 69 | 760.37 | 0.0013152 | -400.93 | -391.86 | -1.305 | 1.5835 | 2.0014 | 1523.3 | -0.050839 | 1939.9 | 0.15197 | liquid | 568.74 K | 24.8359 bar | 232.0 kg/m3 | 0.398 | 398.794 K | 0.07 Debye | 114
225 | 70 | 760.42 | 0.0013151 | -400.96 | -391.75 | -1.3051 | 1.5835 | 2.0014 | 1523.8 | -0.050843 | 1942.1 | 0.152 | liquid | 568.74 K | 24.8359 bar | 232.0 kg/m3 | 0.398 | 398.794 K | 0.07 Debye | 114
225 | 71 | 760.48 | 0.001315 | -400.99 | -391.65 | -1.3053 | 1.5836 | 2.0013 | 1524.2 | -0.050848 | 1944.2 | 0.15203 | liquid | 568.74 K | 24.8359 bar | 232.0 kg/m3 | 0.398 | 398.794 K | 0.07 Debye | 114
225 | 72 | 760.53 | 0.0013149 | -401.02 | -391.55 | -1.3054 | 1.5836 | 2.0013 | 1524.7 | -0.050852 | 1946.4 | 0.15207 | liquid | 568.74 K | 24.8359 bar | 232.0 kg/m3 | 0.398 | 398.794 K | 0.07 Debye | 114
225 | 73 | 760.58 | 0.0013148 | -401.05 | -391.45 | -1.3055 | 1.5837 | 2.0012 | 1525.2 | -0.050857 | 1948.6 | 0.1521 | liquid | 568.74 K | 24.8359 bar | 232.0 kg/m3 | 0.398 | 398.794 K | 0.07 Debye | 114
225 | 74 | 760.64 | 0.0013147 | -401.08 | -391.35 | -1.3056 | 1.5838 | 2.0012 | 1525.6 | -0.050861 | 1950.8 | 0.15213 | liquid | 568.74 K | 24.8359 bar | 232.0 kg/m3 | 0.398 | 398.794 K | 0.07 Debye | 114
225 | 75 | 760.69 | 0.0013146 | -401.11 | -391.25 | -1.3058 | 1.5838 | 2.0011 | 1526.1 | -0.050866 | 1953 | 0.15216 | liquid | 568.74 K | 24.8359 bar | 232.0 kg/m3 | 0.398 | 398.794 K | 0.07 Debye | 114
225 | 76 | 760.75 | 0.0013145 | -401.13 | -391.14 | -1.3059 | 1.5839 | 2.0011 | 1526.6 | -0.05087 | 1955.2 | 0.1522 | liquid | 568.74 K | 24.8359 bar | 232.0 kg/m3 | 0.398 | 398.794 K | 0.07 Debye | 114
225 | 77 | 760.8 | 0.0013144 | -401.16 | -391.04 | -1.306 | 1.5839 | 2.001 | 1527 | -0.050874 | 1957.4 | 0.15223 | liquid | 568.74 K | 24.8359 bar | 232.0 kg/m3 | 0.398 | 398.794 K | 0.07 Debye | 114
225 | 78 | 760.86 | 0.0013143 | -401.19 | -390.94 | -1.3062 | 1.584 | 2.001 | 1527.5 | -0.050879 | 1959.6 | 0.15226 | liquid | 568.74 K | 24.8359 bar | 232.0 kg/m3 | 0.398 | 398.794 K | 0.07 Debye | 114
225 | 79 | 760.91 | 0.0013142 | -401.22 | -390.84 | -1.3063 | 1.584 | 2.0009 | 1527.9 | -0.050883 | 1961.8 | 0.15229 | liquid | 568.74 K | 24.8359 bar | 232.0 kg/m3 | 0.398 | 398.794 K | 0.07 Debye | 114
225 | 80 | 760.96 | 0.0013141 | -401.25 | -390.74 | -1.3064 | 1.5841 | 2.0009 | 1528.4 | -0.050888 | 1964 | 0.15233 | liquid | 568.74 K | 24.8359 bar | 232.0 kg/m3 | 0.398 | 398.794 K | 0.07 Debye | 114
225 | 81 | 761.02 | 0.001314 | -401.28 | -390.63 | -1.3066 | 1.5842 | 2.0008 | 1528.9 | -0.050892 | 1966.2 | 0.15236 | liquid | 568.74 K | 24.8359 bar | 232.0 kg/m3 | 0.398 | 398.794 K | 0.07 Debye | 114
225 | 82 | 761.07 | 0.0013139 | -401.31 | -390.53 | -1.3067 | 1.5842 | 2.0008 | 1529.3 | -0.050896 | 1968.4 | 0.15239 | liquid | 568.74 K | 24.8359 bar | 232.0 kg/m3 | 0.398 | 398.794 K | 0.07 Debye | 114
225 | 83 | 761.13 | 0.0013138 | -401.34 | -390.43 | -1.3068 | 1.5843 | 2.0007 | 1529.8 | -0.050901 | 1970.6 | 0.15242 | liquid | 568.74 K | 24.8359 bar | 232.0 kg/m3 | 0.398 | 398.794 K | 0.07 Debye | 114
225 | 84 | 761.18 | 0.0013138 | -401.36 | -390.33 | -1.307 | 1.5843 | 2.0007 | 1530.3 | -0.050905 | 1972.8 | 0.15246 | liquid | 568.74 K | 24.8359 bar | 232.0 kg/m3 | 0.398 | 398.794 K | 0.07 Debye | 114
225 | 85 | 761.23 | 0.0013137 | -401.39 | -390.23 | -1.3071 | 1.5844 | 2.0006 | 1530.7 | -0.050909 | 1975 | 0.15249 | liquid | 568.74 K | 24.8359 bar | 232.0 kg/m3 | 0.398 | 398.794 K | 0.07 Debye | 114
225 | 86 | 761.29 | 0.0013136 | -401.42 | -390.13 | -1.3072 | 1.5844 | 2.0006 | 1531.2 | -0.050914 | 1977.2 | 0.15252 | liquid | 568.74 K | 24.8359 bar | 232.0 kg/m3 | 0.398 | 398.794 K | 0.07 Debye | 114
225 | 87 | 761.34 | 0.0013135 | -401.45 | -390.02 | -1.3074 | 1.5845 | 2.0006 | 1531.6 | -0.050918 | 1979.5 | 0.15255 | liquid | 568.74 K | 24.8359 bar | 232.0 kg/m3 | 0.398 | 398.794 K | 0.07 Debye | 114
225 | 88 | 761.4 | 0.0013134 | -401.48 | -389.92 | -1.3075 | 1.5845 | 2.0005 | 1532.1 | -0.050922 | 1981.7 | 0.15258 | liquid | 568.74 K | 24.8359 bar | 232.0 kg/m3 | 0.398 | 398.794 K | 0.07 Debye | 114
225 | 89 | 761.45 | 0.0013133 | -401.51 | -389.82 | -1.3076 | 1.5846 | 2.0005 | 1532.6 | -0.050927 | 1983.9 | 0.15262 | liquid | 568.74 K | 24.8359 bar | 232.0 kg/m3 | 0.398 | 398.794 K | 0.07 Debye | 114
225 | 90 | 761.5 | 0.0013132 | -401.54 | -389.72 | -1.3078 | 1.5846 | 2.0004 | 1533 | -0.050931 | 1986.1 | 0.15265 | liquid | 568.74 K | 24.8359 bar | 232.0 kg/m3 | 0.398 | 398.794 K | 0.07 Debye | 114
225 | 91 | 761.56 | 0.0013131 | -401.57 | -389.62 | -1.3079 | 1.5847 | 2.0004 | 1533.5 | -0.050935 | 1988.3 | 0.15268 | liquid | 568.74 K | 24.8359 bar | 232.0 kg/m3 | 0.398 | 398.794 K | 0.07 Debye | 114
225 | 92 | 761.61 | 0.001313 | -401.59 | -389.51 | -1.308 | 1.5848 | 2.0003 | 1533.9 | -0.050939 | 1990.5 | 0.15271 | liquid | 568.74 K | 24.8359 bar | 232.0 kg/m3 | 0.398 | 398.794 K | 0.07 Debye | 114
225 | 93 | 761.66 | 0.0013129 | -401.62 | -389.41 | -1.3081 | 1.5848 | 2.0003 | 1534.4 | -0.050944 | 1992.8 | 0.15275 | liquid | 568.74 K | 24.8359 bar | 232.0 kg/m3 | 0.398 | 398.794 K | 0.07 Debye | 114
225 | 94 | 761.72 | 0.0013128 | -401.65 | -389.31 | -1.3083 | 1.5849 | 2.0002 | 1534.8 | -0.050948 | 1995 | 0.15278 | liquid | 568.74 K | 24.8359 bar | 232.0 kg/m3 | 0.398 | 398.794 K | 0.07 Debye | 114
225 | 95 | 761.77 | 0.0013127 | -401.68 | -389.21 | -1.3084 | 1.5849 | 2.0002 | 1535.3 | -0.050952 | 1997.2 | 0.15281 | liquid | 568.74 K | 24.8359 bar | 232.0 kg/m3 | 0.398 | 398.794 K | 0.07 Debye | 114
225 | 96 | 761.82 | 0.0013126 | -401.71 | -389.11 | -1.3085 | 1.585 | 2.0001 | 1535.8 | -0.050956 | 1999.5 | 0.15284 | liquid | 568.74 K | 24.8359 bar | 232.0 kg/m3 | 0.398 | 398.794 K | 0.07 Debye | 114
225 | 97 | 761.88 | 0.0013125 | -401.74 | -389 | -1.3087 | 1.585 | 2.0001 | 1536.2 | -0.05096 | 2001.7 | 0.15287 | liquid | 568.74 K | 24.8359 bar | 232.0 kg/m3 | 0.398 | 398.794 K | 0.07 Debye | 114
225 | 98 | 761.93 | 0.0013125 | -401.76 | -388.9 | -1.3088 | 1.5851 | 2 | 1536.7 | -0.050965 | 2003.9 | 0.15291 | liquid | 568.74 K | 24.8359 bar | 232.0 kg/m3 | 0.398 | 398.794 K | 0.07 Debye | 114
225 | 99 | 761.98 | 0.0013124 | -401.79 | -388.8 | -1.3089 | 1.5851 | 2 | 1537.1 | -0.050969 | 2006.2 | 0.15294 | liquid | 568.74 K | 24.8359 bar | 232.0 kg/m3 | 0.398 | 398.794 K | 0.07 Debye | 114
225 | 100 | 762.04 | 0.0013123 | -401.82 | -388.7 | -1.3091 | 1.5852 | 1.9999 | 1537.6 | -0.050973 | 2008.4 | 0.15297 | liquid | 568.74 K | 24.8359 bar | 232.0 kg/m3 | 0.398 | 398.794 K | 0.07 Debye | 114
250 | 1 | 736.91 | 0.001357 | -347.95 | -347.81 | -1.0812 | 1.6414 | 2.0719 | 1379 | -0.047994 | 1049.7 | 0.14057 | liquid | 568.74 K | 24.8359 bar | 232.0 kg/m3 | 0.398 | 398.794 K | 0.07 Debye | 114
250 | 2 | 736.98 | 0.0013569 | -347.99 | -347.72 | -1.0813 | 1.6415 | 2.0718 | 1379.6 | -0.048002 | 1050.9 | 0.1406 | liquid | 568.74 K | 24.8359 bar | 232.0 kg/m3 | 0.398 | 398.794 K | 0.07 Debye | 114
250 | 3 | 737.05 | 0.0013568 | -348.02 | -347.62 | -1.0815 | 1.6416 | 2.0717 | 1380.1 | -0.048011 | 1052 | 0.14064 | liquid | 568.74 K | 24.8359 bar | 232.0 kg/m3 | 0.398 | 398.794 K | 0.07 Debye | 114
250 | 4 | 737.11 | 0.0013566 | -348.06 | -347.52 | -1.0816 | 1.6416 | 2.0716 | 1380.7 | -0.048019 | 1053.1 | 0.14068 | liquid | 568.74 K | 24.8359 bar | 232.0 kg/m3 | 0.398 | 398.794 K | 0.07 Debye | 114
250 | 5 | 737.18 | 0.0013565 | -348.1 | -347.42 | -1.0818 | 1.6417 | 2.0715 | 1381.3 | -0.048027 | 1054.3 | 0.14071 | liquid | 568.74 K | 24.8359 bar | 232.0 kg/m3 | 0.398 | 398.794 K | 0.07 Debye | 114
250 | 6 | 737.24 | 0.0013564 | -348.13 | -347.32 | -1.0819 | 1.6417 | 2.0714 | 1381.8 | -0.048035 | 1055.4 | 0.14075 | liquid | 568.74 K | 24.8359 bar | 232.0 kg/m3 | 0.398 | 398.794 K | 0.07 Debye | 114
250 | 7 | 737.31 | 0.0013563 | -348.17 | -347.22 | -1.0821 | 1.6418 | 2.0713 | 1382.4 | -0.048044 | 1056.6 | 0.14079 | liquid | 568.74 K | 24.8359 bar | 232.0 kg/m3 | 0.398 | 398.794 K | 0.07 Debye | 114
250 | 8 | 737.38 | 0.0013562 | -348.2 | -347.12 | -1.0822 | 1.6418 | 2.0713 | 1382.9 | -0.048052 | 1057.7 | 0.14083 | liquid | 568.74 K | 24.8359 bar | 232.0 kg/m3 | 0.398 | 398.794 K | 0.07 Debye | 114
250 | 9 | 737.44 | 0.001356 | -348.24 | -347.02 | -1.0823 | 1.6419 | 2.0712 | 1383.5 | -0.04806 | 1058.9 | 0.14086 | liquid | 568.74 K | 24.8359 bar | 232.0 kg/m3 | 0.398 | 398.794 K | 0.07 Debye | 114
250 | 10 | 737.51 | 0.0013559 | -348.28 | -346.92 | -1.0825 | 1.642 | 2.0711 | 1384 | -0.048068 | 1060 | 0.1409 | liquid | 568.74 K | 24.8359 bar | 232.0 kg/m3 | 0.398 | 398.794 K | 0.07 Debye | 114
250 | 11 | 737.57 | 0.0013558 | -348.31 | -346.82 | -1.0826 | 1.642 | 2.071 | 1384.6 | -0.048076 | 1061.1 | 0.14094 | liquid | 568.74 K | 24.8359 bar | 232.0 kg/m3 | 0.398 | 398.794 K | 0.07 Debye | 114
250 | 12 | 737.64 | 0.0013557 | -348.35 | -346.72 | -1.0828 | 1.6421 | 2.0709 | 1385.1 | -0.048084 | 1062.3 | 0.14097 | liquid | 568.74 K | 24.8359 bar | 232.0 kg/m3 | 0.398 | 398.794 K | 0.07 Debye | 114
250 | 13 | 737.71 | 0.0013556 | -348.38 | -346.62 | -1.0829 | 1.6421 | 2.0708 | 1385.7 | -0.048092 | 1063.4 | 0.14101 | liquid | 568.74 K | 24.8359 bar | 232.0 kg/m3 | 0.398 | 398.794 K | 0.07 Debye | 114
250 | 14 | 737.77 | 0.0013554 | -348.42 | -346.52 | -1.0831 | 1.6422 | 2.0708 | 1386.2 | -0.0481 | 1064.6 | 0.14105 | liquid | 568.74 K | 24.8359 bar | 232.0 kg/m3 | 0.398 | 398.794 K | 0.07 Debye | 114
250 | 15 | 737.84 | 0.0013553 | -348.45 | -346.42 | -1.0832 | 1.6423 | 2.0707 | 1386.8 | -0.048108 | 1065.7 | 0.14108 | liquid | 568.74 K | 24.8359 bar | 232.0 kg/m3 | 0.398 | 398.794 K | 0.07 Debye | 114
250 | 16 | 737.9 | 0.0013552 | -348.49 | -346.32 | -1.0833 | 1.6423 | 2.0706 | 1387.3 | -0.048116 | 1066.9 | 0.14112 | liquid | 568.74 K | 24.8359 bar | 232.0 kg/m3 | 0.398 | 398.794 K | 0.07 Debye | 114
250 | 17 | 737.97 | 0.0013551 | -348.53 | -346.22 | -1.0835 | 1.6424 | 2.0705 | 1387.9 | -0.048124 | 1068 | 0.14116 | liquid | 568.74 K | 24.8359 bar | 232.0 kg/m3 | 0.398 | 398.794 K | 0.07 Debye | 114
250 | 18 | 738.03 | 0.001355 | -348.56 | -346.12 | -1.0836 | 1.6424 | 2.0704 | 1388.4 | -0.048132 | 1069.2 | 0.1412 | liquid | 568.74 K | 24.8359 bar | 232.0 kg/m3 | 0.398 | 398.794 K | 0.07 Debye | 114
250 | 19 | 738.1 | 0.0013548 | -348.6 | -346.02 | -1.0838 | 1.6425 | 2.0703 | 1389 | -0.04814 | 1070.3 | 0.14123 | liquid | 568.74 K | 24.8359 bar | 232.0 kg/m3 | 0.398 | 398.794 K | 0.07 Debye | 114
250 | 20 | 738.16 | 0.0013547 | -348.63 | -345.92 | -1.0839 | 1.6425 | 2.0703 | 1389.5 | -0.048148 | 1071.5 | 0.14127 | liquid | 568.74 K | 24.8359 bar | 232.0 kg/m3 | 0.398 | 398.794 K | 0.07 Debye | 114
250 | 21 | 738.23 | 0.0013546 | -348.67 | -345.82 | -1.0841 | 1.6426 | 2.0702 | 1390.1 | -0.048156 | 1072.7 | 0.14131 | liquid | 568.74 K | 24.8359 bar | 232.0 kg/m3 | 0.398 | 398.794 K | 0.07 Debye | 114
250 | 22 | 738.29 | 0.0013545 | -348.7 | -345.72 | -1.0842 | 1.6427 | 2.0701 | 1390.6 | -0.048164 | 1073.8 | 0.14134 | liquid | 568.74 K | 24.8359 bar | 232.0 kg/m3 | 0.398 | 398.794 K | 0.07 Debye | 114
250 | 23 | 738.36 | 0.0013544 | -348.74 | -345.62 | -1.0843 | 1.6427 | 2.07 | 1391.2 | -0.048172 | 1075 | 0.14138 | liquid | 568.74 K | 24.8359 bar | 232.0 kg/m3 | 0.398 | 398.794 K | 0.07 Debye | 114
250 | 24 | 738.42 | 0.0013542 | -348.77 | -345.52 | -1.0845 | 1.6428 | 2.0699 | 1391.7 | -0.04818 | 1076.1 | 0.14142 | liquid | 568.74 K | 24.8359 bar | 232.0 kg/m3 | 0.398 | 398.794 K | 0.07 Debye | 114
250 | 25 | 738.49 | 0.0013541 | -348.81 | -345.42 | -1.0846 | 1.6428 | 2.0699 | 1392.2 | -0.048187 | 1077.3 | 0.14145 | liquid | 568.74 K | 24.8359 bar | 232.0 kg/m3 | 0.398 | 398.794 K | 0.07 Debye | 114
250 | 26 | 738.55 | 0.001354 | -348.85 | -345.33 | -1.0848 | 1.6429 | 2.0698 | 1392.8 | -0.048195 | 1078.4 | 0.14149 | liquid | 568.74 K | 24.8359 bar | 232.0 kg/m3 | 0.398 | 398.794 K | 0.07 Debye | 114
250 | 27 | 738.62 | 0.0013539 | -348.88 | -345.23 | -1.0849 | 1.6429 | 2.0697 | 1393.3 | -0.048203 | 1079.6 | 0.14153 | liquid | 568.74 K | 24.8359 bar | 232.0 kg/m3 | 0.398 | 398.794 K | 0.07 Debye | 114
250 | 28 | 738.68 | 0.0013538 | -348.92 | -345.13 | -1.0851 | 1.643 | 2.0696 | 1393.9 | -0.048211 | 1080.7 | 0.14156 | liquid | 568.74 K | 24.8359 bar | 232.0 kg/m3 | 0.398 | 398.794 K | 0.07 Debye | 114
250 | 29 | 738.75 | 0.0013536 | -348.95 | -345.03 | -1.0852 | 1.6431 | 2.0695 | 1394.4 | -0.048218 | 1081.9 | 0.1416 | liquid | 568.74 K | 24.8359 bar | 232.0 kg/m3 | 0.398 | 398.794 K | 0.07 Debye | 114
250 | 30 | 738.81 | 0.0013535 | -348.99 | -344.93 | -1.0853 | 1.6431 | 2.0695 | 1395 | -0.048226 | 1083.1 | 0.14163 | liquid | 568.74 K | 24.8359 bar | 232.0 kg/m3 | 0.398 | 398.794 K | 0.07 Debye | 114
250 | 31 | 738.88 | 0.0013534 | -349.02 | -344.83 | -1.0855 | 1.6432 | 2.0694 | 1395.5 | -0.048234 | 1084.2 | 0.14167 | liquid | 568.74 K | 24.8359 bar | 232.0 kg/m3 | 0.398 | 398.794 K | 0.07 Debye | 114
250 | 32 | 738.94 | 0.0013533 | -349.06 | -344.73 | -1.0856 | 1.6432 | 2.0693 | 1396 | -0.048241 | 1085.4 | 0.14171 | liquid | 568.74 K | 24.8359 bar | 232.0 kg/m3 | 0.398 | 398.794 K | 0.07 Debye | 114
250 | 33 | 739.01 | 0.0013532 | -349.09 | -344.63 | -1.0858 | 1.6433 | 2.0692 | 1396.6 | -0.048249 | 1086.5 | 0.14174 | liquid | 568.74 K | 24.8359 bar | 232.0 kg/m3 | 0.398 | 398.794 K | 0.07 Debye | 114
250 | 34 | 739.07 | 0.001353 | -349.13 | -344.53 | -1.0859 | 1.6433 | 2.0691 | 1397.1 | -0.048256 | 1087.7 | 0.14178 | liquid | 568.74 K | 24.8359 bar | 232.0 kg/m3 | 0.398 | 398.794 K | 0.07 Debye | 114
250 | 35 | 739.14 | 0.0013529 | -349.16 | -344.43 | -1.0861 | 1.6434 | 2.0691 | 1397.7 | -0.048264 | 1088.9 | 0.14182 | liquid | 568.74 K | 24.8359 bar | 232.0 kg/m3 | 0.398 | 398.794 K | 0.07 Debye | 114
250 | 36 | 739.2 | 0.0013528 | -349.2 | -344.33 | -1.0862 | 1.6435 | 2.069 | 1398.2 | -0.048272 | 1090 | 0.14185 | liquid | 568.74 K | 24.8359 bar | 232.0 kg/m3 | 0.398 | 398.794 K | 0.07 Debye | 114
250 | 37 | 739.27 | 0.0013527 | -349.23 | -344.23 | -1.0863 | 1.6435 | 2.0689 | 1398.7 | -0.048279 | 1091.2 | 0.14189 | liquid | 568.74 K | 24.8359 bar | 232.0 kg/m3 | 0.398 | 398.794 K | 0.07 Debye | 114
250 | 38 | 739.33 | 0.0013526 | -349.27 | -344.13 | -1.0865 | 1.6436 | 2.0688 | 1399.3 | -0.048287 | 1092.4 | 0.14193 | liquid | 568.74 K | 24.8359 bar | 232.0 kg/m3 | 0.398 | 398.794 K | 0.07 Debye | 114
250 | 39 | 739.39 | 0.0013525 | -349.3 | -344.03 | -1.0866 | 1.6436 | 2.0688 | 1399.8 | -0.048294 | 1093.5 | 0.14196 | liquid | 568.74 K | 24.8359 bar | 232.0 kg/m3 | 0.398 | 398.794 K | 0.07 Debye | 114
250 | 40 | 739.46 | 0.0013523 | -349.34 | -343.93 | -1.0868 | 1.6437 | 2.0687 | 1400.4 | -0.048302 | 1094.7 | 0.142 | liquid | 568.74 K | 24.8359 bar | 232.0 kg/m3 | 0.398 | 398.794 K | 0.07 Debye | 114
250 | 41 | 739.52 | 0.0013522 | -349.37 | -343.83 | -1.0869 | 1.6437 | 2.0686 | 1400.9 | -0.048309 | 1095.9 | 0.14204 | liquid | 568.74 K | 24.8359 bar | 232.0 kg/m3 | 0.398 | 398.794 K | 0.07 Debye | 114
250 | 42 | 739.59 | 0.0013521 | -349.41 | -343.73 | -1.087 | 1.6438 | 2.0685 | 1401.4 | -0.048316 | 1097 | 0.14207 | liquid | 568.74 K | 24.8359 bar | 232.0 kg/m3 | 0.398 | 398.794 K | 0.07 Debye | 114
250 | 43 | 739.65 | 0.001352 | -349.44 | -343.63 | -1.0872 | 1.6439 | 2.0684 | 1402 | -0.048324 | 1098.2 | 0.14211 | liquid | 568.74 K | 24.8359 bar | 232.0 kg/m3 | 0.398 | 398.794 K | 0.07 Debye | 114
250 | 44 | 739.71 | 0.0013519 | -349.48 | -343.53 | -1.0873 | 1.6439 | 2.0684 | 1402.5 | -0.048331 | 1099.4 | 0.14214 | liquid | 568.74 K | 24.8359 bar | 232.0 kg/m3 | 0.398 | 398.794 K | 0.07 Debye | 114
250 | 45 | 739.78 | 0.0013518 | -349.51 | -343.43 | -1.0875 | 1.644 | 2.0683 | 1403 | -0.048339 | 1100.5 | 0.14218 | liquid | 568.74 K | 24.8359 bar | 232.0 kg/m3 | 0.398 | 398.794 K | 0.07 Debye | 114
250 | 46 | 739.84 | 0.0013516 | -349.55 | -343.33 | -1.0876 | 1.644 | 2.0682 | 1403.6 | -0.048346 | 1101.7 | 0.14222 | liquid | 568.74 K | 24.8359 bar | 232.0 kg/m3 | 0.398 | 398.794 K | 0.07 Debye | 114
250 | 47 | 739.91 | 0.0013515 | -349.58 | -343.23 | -1.0878 | 1.6441 | 2.0681 | 1404.1 | -0.048353 | 1102.9 | 0.14225 | liquid | 568.74 K | 24.8359 bar | 232.0 kg/m3 | 0.398 | 398.794 K | 0.07 Debye | 114
250 | 48 | 739.97 | 0.0013514 | -349.61 | -343.13 | -1.0879 | 1.6441 | 2.0681 | 1404.6 | -0.048361 | 1104.1 | 0.14229 | liquid | 568.74 K | 24.8359 bar | 232.0 kg/m3 | 0.398 | 398.794 K | 0.07 Debye | 114
250 | 49 | 740.03 | 0.0013513 | -349.65 | -343.03 | -1.088 | 1.6442 | 2.068 | 1405.2 | -0.048368 | 1105.2 | 0.14232 | liquid | 568.74 K | 24.8359 bar | 232.0 kg/m3 | 0.398 | 398.794 K | 0.07 Debye | 114
250 | 50 | 740.1 | 0.0013512 | -349.68 | -342.93 | -1.0882 | 1.6442 | 2.0679 | 1405.7 | -0.048375 | 1106.4 | 0.14236 | liquid | 568.74 K | 24.8359 bar | 232.0 kg/m3 | 0.398 | 398.794 K | 0.07 Debye | 114
250 | 51 | 740.16 | 0.0013511 | -349.72 | -342.83 | -1.0883 | 1.6443 | 2.0678 | 1406.2 | -0.048382 | 1107.6 | 0.1424 | liquid | 568.74 K | 24.8359 bar | 232.0 kg/m3 | 0.398 | 398.794 K | 0.07 Debye | 114
250 | 52 | 740.22 | 0.0013509 | -349.75 | -342.73 | -1.0885 | 1.6444 | 2.0678 | 1406.8 | -0.048389 | 1108.7 | 0.14243 | liquid | 568.74 K | 24.8359 bar | 232.0 kg/m3 | 0.398 | 398.794 K | 0.07 Debye | 114
250 | 53 | 740.29 | 0.0013508 | -349.79 | -342.63 | -1.0886 | 1.6444 | 2.0677 | 1407.3 | -0.048397 | 1109.9 | 0.14247 | liquid | 568.74 K | 24.8359 bar | 232.0 kg/m3 | 0.398 | 398.794 K | 0.07 Debye | 114
250 | 54 | 740.35 | 0.0013507 | -349.82 | -342.53 | -1.0887 | 1.6445 | 2.0676 | 1407.8 | -0.048404 | 1111.1 | 0.1425 | liquid | 568.74 K | 24.8359 bar | 232.0 kg/m3 | 0.398 | 398.794 K | 0.07 Debye | 114
250 | 55 | 740.41 | 0.0013506 | -349.86 | -342.43 | -1.0889 | 1.6445 | 2.0675 | 1408.4 | -0.048411 | 1112.3 | 0.14254 | liquid | 568.74 K | 24.8359 bar | 232.0 kg/m3 | 0.398 | 398.794 K | 0.07 Debye | 114
250 | 56 | 740.48 | 0.0013505 | -349.89 | -342.33 | -1.089 | 1.6446 | 2.0675 | 1408.9 | -0.048418 | 1113.4 | 0.14258 | liquid | 568.74 K | 24.8359 bar | 232.0 kg/m3 | 0.398 | 398.794 K | 0.07 Debye | 114
250 | 57 | 740.54 | 0.0013504 | -349.92 | -342.23 | -1.0892 | 1.6446 | 2.0674 | 1409.4 | -0.048425 | 1114.6 | 0.14261 | liquid | 568.74 K | 24.8359 bar | 232.0 kg/m3 | 0.398 | 398.794 K | 0.07 Debye | 114
250 | 58 | 740.6 | 0.0013502 | -349.96 | -342.13 | -1.0893 | 1.6447 | 2.0673 | 1410 | -0.048432 | 1115.8 | 0.14265 | liquid | 568.74 K | 24.8359 bar | 232.0 kg/m3 | 0.398 | 398.794 K | 0.07 Debye | 114
250 | 59 | 740.67 | 0.0013501 | -349.99 | -342.03 | -1.0894 | 1.6448 | 2.0673 | 1410.5 | -0.048439 | 1117 | 0.14268 | liquid | 568.74 K | 24.8359 bar | 232.0 kg/m3 | 0.398 | 398.794 K | 0.07 Debye | 114
250 | 60 | 740.73 | 0.00135 | -350.03 | -341.93 | -1.0896 | 1.6448 | 2.0672 | 1411 | -0.048446 | 1118.2 | 0.14272 | liquid | 568.74 K | 24.8359 bar | 232.0 kg/m3 | 0.398 | 398.794 K | 0.07 Debye | 114
250 | 61 | 740.79 | 0.0013499 | -350.06 | -341.83 | -1.0897 | 1.6449 | 2.0671 | 1411.5 | -0.048453 | 1119.3 | 0.14276 | liquid | 568.74 K | 24.8359 bar | 232.0 kg/m3 | 0.398 | 398.794 K | 0.07 Debye | 114
250 | 62 | 740.86 | 0.0013498 | -350.1 | -341.73 | -1.0899 | 1.6449 | 2.067 | 1412.1 | -0.04846 | 1120.5 | 0.14279 | liquid | 568.74 K | 24.8359 bar | 232.0 kg/m3 | 0.398 | 398.794 K | 0.07 Debye | 114
250 | 63 | 740.92 | 0.0013497 | -350.13 | -341.63 | -1.09 | 1.645 | 2.067 | 1412.6 | -0.048467 | 1121.7 | 0.14283 | liquid | 568.74 K | 24.8359 bar | 232.0 kg/m3 | 0.398 | 398.794 K | 0.07 Debye | 114
250 | 64 | 740.98 | 0.0013496 | -350.16 | -341.53 | -1.0901 | 1.645 | 2.0669 | 1413.1 | -0.048474 | 1122.9 | 0.14286 | liquid | 568.74 K | 24.8359 bar | 232.0 kg/m3 | 0.398 | 398.794 K | 0.07 Debye | 114
250 | 65 | 741.05 | 0.0013494 | -350.2 | -341.43 | -1.0903 | 1.6451 | 2.0668 | 1413.7 | -0.048481 | 1124.1 | 0.1429 | liquid | 568.74 K | 24.8359 bar | 232.0 kg/m3 | 0.398 | 398.794 K | 0.07 Debye | 114
250 | 66 | 741.11 | 0.0013493 | -350.23 | -341.33 | -1.0904 | 1.6451 | 2.0668 | 1414.2 | -0.048488 | 1125.3 | 0.14293 | liquid | 568.74 K | 24.8359 bar | 232.0 kg/m3 | 0.398 | 398.794 K | 0.07 Debye | 114
250 | 67 | 741.17 | 0.0013492 | -350.27 | -341.23 | -1.0905 | 1.6452 | 2.0667 | 1414.7 | -0.048495 | 1126.4 | 0.14297 | liquid | 568.74 K | 24.8359 bar | 232.0 kg/m3 | 0.398 | 398.794 K | 0.07 Debye | 114
250 | 68 | 741.23 | 0.0013491 | -350.3 | -341.13 | -1.0907 | 1.6453 | 2.0666 | 1415.2 | -0.048502 | 1127.6 | 0.14301 | liquid | 568.74 K | 24.8359 bar | 232.0 kg/m3 | 0.398 | 398.794 K | 0.07 Debye | 114
250 | 69 | 741.3 | 0.001349 | -350.33 | -341.02 | -1.0908 | 1.6453 | 2.0665 | 1415.8 | -0.048509 | 1128.8 | 0.14304 | liquid | 568.74 K | 24.8359 bar | 232.0 kg/m3 | 0.398 | 398.794 K | 0.07 Debye | 114
250 | 70 | 741.36 | 0.0013489 | -350.37 | -340.92 | -1.091 | 1.6454 | 2.0665 | 1416.3 | -0.048516 | 1130 | 0.14308 | liquid | 568.74 K | 24.8359 bar | 232.0 kg/m3 | 0.398 | 398.794 K | 0.07 Debye | 114
250 | 71 | 741.42 | 0.0013488 | -350.4 | -340.82 | -1.0911 | 1.6454 | 2.0664 | 1416.8 | -0.048523 | 1131.2 | 0.14311 | liquid | 568.74 K | 24.8359 bar | 232.0 kg/m3 | 0.398 | 398.794 K | 0.07 Debye | 114
250 | 72 | 741.48 | 0.0013486 | -350.43 | -340.72 | -1.0912 | 1.6455 | 2.0663 | 1417.3 | -0.048529 | 1132.4 | 0.14315 | liquid | 568.74 K | 24.8359 bar | 232.0 kg/m3 | 0.398 | 398.794 K | 0.07 Debye | 114
250 | 73 | 741.55 | 0.0013485 | -350.47 | -340.62 | -1.0914 | 1.6455 | 2.0663 | 1417.8 | -0.048536 | 1133.6 | 0.14318 | liquid | 568.74 K | 24.8359 bar | 232.0 kg/m3 | 0.398 | 398.794 K | 0.07 Debye | 114
250 | 74 | 741.61 | 0.0013484 | -350.5 | -340.52 | -1.0915 | 1.6456 | 2.0662 | 1418.4 | -0.048543 | 1134.7 | 0.14322 | liquid | 568.74 K | 24.8359 bar | 232.0 kg/m3 | 0.398 | 398.794 K | 0.07 Debye | 114
250 | 75 | 741.67 | 0.0013483 | -350.54 | -340.42 | -1.0917 | 1.6457 | 2.0661 | 1418.9 | -0.04855 | 1135.9 | 0.14325 | liquid | 568.74 K | 24.8359 bar | 232.0 kg/m3 | 0.398 | 398.794 K | 0.07 Debye | 114
250 | 76 | 741.73 | 0.0013482 | -350.57 | -340.32 | -1.0918 | 1.6457 | 2.066 | 1419.4 | -0.048557 | 1137.1 | 0.14329 | liquid | 568.74 K | 24.8359 bar | 232.0 kg/m3 | 0.398 | 398.794 K | 0.07 Debye | 114
250 | 77 | 741.8 | 0.0013481 | -350.6 | -340.22 | -1.0919 | 1.6458 | 2.066 | 1419.9 | -0.048563 | 1138.3 | 0.14333 | liquid | 568.74 K | 24.8359 bar | 232.0 kg/m3 | 0.398 | 398.794 K | 0.07 Debye | 114
250 | 78 | 741.86 | 0.001348 | -350.64 | -340.12 | -1.0921 | 1.6458 | 2.0659 | 1420.5 | -0.04857 | 1139.5 | 0.14336 | liquid | 568.74 K | 24.8359 bar | 232.0 kg/m3 | 0.398 | 398.794 K | 0.07 Debye | 114
250 | 79 | 741.92 | 0.0013479 | -350.67 | -340.02 | -1.0922 | 1.6459 | 2.0658 | 1421 | -0.048577 | 1140.7 | 0.1434 | liquid | 568.74 K | 24.8359 bar | 232.0 kg/m3 | 0.398 | 398.794 K | 0.07 Debye | 114
250 | 80 | 741.98 | 0.0013477 | -350.7 | -339.92 | -1.0923 | 1.6459 | 2.0658 | 1421.5 | -0.048583 | 1141.9 | 0.14343 | liquid | 568.74 K | 24.8359 bar | 232.0 kg/m3 | 0.398 | 398.794 K | 0.07 Debye | 114
250 | 81 | 742.05 | 0.0013476 | -350.74 | -339.82 | -1.0925 | 1.646 | 2.0657 | 1422 | -0.04859 | 1143.1 | 0.14347 | liquid | 568.74 K | 24.8359 bar | 232.0 kg/m3 | 0.398 | 398.794 K | 0.07 Debye | 114
250 | 82 | 742.11 | 0.0013475 | -350.77 | -339.72 | -1.0926 | 1.646 | 2.0656 | 1422.5 | -0.048597 | 1144.3 | 0.1435 | liquid | 568.74 K | 24.8359 bar | 232.0 kg/m3 | 0.398 | 398.794 K | 0.07 Debye | 114
250 | 83 | 742.17 | 0.0013474 | -350.8 | -339.62 | -1.0928 | 1.6461 | 2.0656 | 1423.1 | -0.048603 | 1145.5 | 0.14354 | liquid | 568.74 K | 24.8359 bar | 232.0 kg/m3 | 0.398 | 398.794 K | 0.07 Debye | 114
250 | 84 | 742.23 | 0.0013473 | -350.84 | -339.52 | -1.0929 | 1.6462 | 2.0655 | 1423.6 | -0.04861 | 1146.7 | 0.14357 | liquid | 568.74 K | 24.8359 bar | 232.0 kg/m3 | 0.398 | 398.794 K | 0.07 Debye | 114
250 | 85 | 742.29 | 0.0013472 | -350.87 | -339.42 | -1.093 | 1.6462 | 2.0654 | 1424.1 | -0.048616 | 1147.9 | 0.14361 | liquid | 568.74 K | 24.8359 bar | 232.0 kg/m3 | 0.398 | 398.794 K | 0.07 Debye | 114
250 | 86 | 742.36 | 0.0013471 | -350.9 | -339.32 | -1.0932 | 1.6463 | 2.0654 | 1424.6 | -0.048623 | 1149.1 | 0.14364 | liquid | 568.74 K | 24.8359 bar | 232.0 kg/m3 | 0.398 | 398.794 K | 0.07 Debye | 114
250 | 87 | 742.42 | 0.001347 | -350.94 | -339.22 | -1.0933 | 1.6463 | 2.0653 | 1425.1 | -0.048629 | 1150.3 | 0.14368 | liquid | 568.74 K | 24.8359 bar | 232.0 kg/m3 | 0.398 | 398.794 K | 0.07 Debye | 114
250 | 88 | 742.48 | 0.0013468 | -350.97 | -339.12 | -1.0934 | 1.6464 | 2.0652 | 1425.6 | -0.048636 | 1151.5 | 0.14371 | liquid | 568.74 K | 24.8359 bar | 232.0 kg/m3 | 0.398 | 398.794 K | 0.07 Debye | 114
250 | 89 | 742.54 | 0.0013467 | -351 | -339.02 | -1.0936 | 1.6464 | 2.0652 | 1426.2 | -0.048642 | 1152.7 | 0.14375 | liquid | 568.74 K | 24.8359 bar | 232.0 kg/m3 | 0.398 | 398.794 K | 0.07 Debye | 114
250 | 90 | 742.6 | 0.0013466 | -351.04 | -338.92 | -1.0937 | 1.6465 | 2.0651 | 1426.7 | -0.048649 | 1153.9 | 0.14379 | liquid | 568.74 K | 24.8359 bar | 232.0 kg/m3 | 0.398 | 398.794 K | 0.07 Debye | 114
250 | 91 | 742.66 | 0.0013465 | -351.07 | -338.82 | -1.0939 | 1.6465 | 2.065 | 1427.2 | -0.048655 | 1155.1 | 0.14382 | liquid | 568.74 K | 24.8359 bar | 232.0 kg/m3 | 0.398 | 398.794 K | 0.07 Debye | 114
250 | 92 | 742.73 | 0.0013464 | -351.1 | -338.72 | -1.094 | 1.6466 | 2.065 | 1427.7 | -0.048662 | 1156.3 | 0.14386 | liquid | 568.74 K | 24.8359 bar | 232.0 kg/m3 | 0.398 | 398.794 K | 0.07 Debye | 114
250 | 93 | 742.79 | 0.0013463 | -351.14 | -338.62 | -1.0941 | 1.6467 | 2.0649 | 1428.2 | -0.048668 | 1157.5 | 0.14389 | liquid | 568.74 K | 24.8359 bar | 232.0 kg/m3 | 0.398 | 398.794 K | 0.07 Debye | 114
250 | 94 | 742.85 | 0.0013462 | -351.17 | -338.52 | -1.0943 | 1.6467 | 2.0648 | 1428.7 | -0.048675 | 1158.7 | 0.14393 | liquid | 568.74 K | 24.8359 bar | 232.0 kg/m3 | 0.398 | 398.794 K | 0.07 Debye | 114
250 | 95 | 742.91 | 0.0013461 | -351.2 | -338.41 | -1.0944 | 1.6468 | 2.0648 | 1429.2 | -0.048681 | 1159.9 | 0.14396 | liquid | 568.74 K | 24.8359 bar | 232.0 kg/m3 | 0.398 | 398.794 K | 0.07 Debye | 114
250 | 96 | 742.97 | 0.0013459 | -351.24 | -338.31 | -1.0945 | 1.6468 | 2.0647 | 1429.8 | -0.048687 | 1161.1 | 0.144 | liquid | 568.74 K | 24.8359 bar | 232.0 kg/m3 | 0.398 | 398.794 K | 0.07 Debye | 114
250 | 97 | 743.03 | 0.0013458 | -351.27 | -338.21 | -1.0947 | 1.6469 | 2.0646 | 1430.3 | -0.048694 | 1162.3 | 0.14403 | liquid | 568.74 K | 24.8359 bar | 232.0 kg/m3 | 0.398 | 398.794 K | 0.07 Debye | 114
250 | 98 | 743.09 | 0.0013457 | -351.3 | -338.11 | -1.0948 | 1.6469 | 2.0646 | 1430.8 | -0.0487 | 1163.5 | 0.14407 | liquid | 568.74 K | 24.8359 bar | 232.0 kg/m3 | 0.398 | 398.794 K | 0.07 Debye | 114
250 | 99 | 743.15 | 0.0013456 | -351.33 | -338.01 | -1.0949 | 1.647 | 2.0645 | 1431.3 | -0.048706 | 1164.7 | 0.1441 | liquid | 568.74 K | 24.8359 bar | 232.0 kg/m3 | 0.398 | 398.794 K | 0.07 Debye | 114
250 | 100 | 743.22 | 0.0013455 | -351.37 | -337.91 | -1.0951 | 1.647 | 2.0644 | 1431.8 | -0.048713 | 1165.9 | 0.14414 | liquid | 568.74 K | 24.8359 bar | 232.0 kg/m3 | 0.398 | 398.794 K | 0.07 Debye | 114
275 | 1 | 717.13 | 0.0013944 | -295.22 | -295.09 | -0.88021 | 1.7128 | 2.1482 | 1270.1 | -0.045107 | 695.71 | 0.13204 | liquid | 568.74 K | 24.8359 bar | 232.0 kg/m3 | 0.398 | 398.794 K | 0.07 Debye | 114
275 | 2 | 717.21 | 0.0013943 | -295.27 | -294.99 | -0.88037 | 1.7129 | 2.1481 | 1270.7 | -0.045119 | 696.45 | 0.13208 | liquid | 568.74 K | 24.8359 bar | 232.0 kg/m3 | 0.398 | 398.794 K | 0.07 Debye | 114
275 | 3 | 717.29 | 0.0013941 | -295.31 | -294.89 | -0.88052 | 1.7129 | 2.148 | 1271.3 | -0.045131 | 697.19 | 0.13212 | liquid | 568.74 K | 24.8359 bar | 232.0 kg/m3 | 0.398 | 398.794 K | 0.07 Debye | 114
275 | 4 | 717.37 | 0.001394 | -295.35 | -294.79 | -0.88068 | 1.713 | 2.1478 | 1272 | -0.045143 | 697.92 | 0.13217 | liquid | 568.74 K | 24.8359 bar | 232.0 kg/m3 | 0.398 | 398.794 K | 0.07 Debye | 114
275 | 5 | 717.44 | 0.0013938 | -295.39 | -294.7 | -0.88083 | 1.713 | 2.1477 | 1272.6 | -0.045155 | 698.66 | 0.13221 | liquid | 568.74 K | 24.8359 bar | 232.0 kg/m3 | 0.398 | 398.794 K | 0.07 Debye | 114
275 | 6 | 717.52 | 0.0013937 | -295.44 | -294.6 | -0.88099 | 1.7131 | 2.1476 | 1273.2 | -0.045168 | 699.4 | 0.13225 | liquid | 568.74 K | 24.8359 bar | 232.0 kg/m3 | 0.398 | 398.794 K | 0.07 Debye | 114
275 | 7 | 717.6 | 0.0013935 | -295.48 | -294.5 | -0.88114 | 1.7132 | 2.1475 | 1273.9 | -0.04518 | 700.14 | 0.13229 | liquid | 568.74 K | 24.8359 bar | 232.0 kg/m3 | 0.398 | 398.794 K | 0.07 Debye | 114
275 | 8 | 717.68 | 0.0013934 | -295.52 | -294.41 | -0.88129 | 1.7132 | 2.1474 | 1274.5 | -0.045192 | 700.88 | 0.13233 | liquid | 568.74 K | 24.8359 bar | 232.0 kg/m3 | 0.398 | 398.794 K | 0.07 Debye | 114
275 | 9 | 717.75 | 0.0013932 | -295.56 | -294.31 | -0.88145 | 1.7133 | 2.1473 | 1275.1 | -0.045204 | 701.62 | 0.13237 | liquid | 568.74 K | 24.8359 bar | 232.0 kg/m3 | 0.398 | 398.794 K | 0.07 Debye | 114
275 | 10 | 717.83 | 0.0013931 | -295.61 | -294.21 | -0.8816 | 1.7133 | 2.1472 | 1275.7 | -0.045216 | 702.36 | 0.13241 | liquid | 568.74 K | 24.8359 bar | 232.0 kg/m3 | 0.398 | 398.794 K | 0.07 Debye | 114
275 | 11 | 717.91 | 0.0013929 | -295.65 | -294.12 | -0.88175 | 1.7134 | 2.147 | 1276.4 | -0.045228 | 703.1 | 0.13245 | liquid | 568.74 K | 24.8359 bar | 232.0 kg/m3 | 0.398 | 398.794 K | 0.07 Debye | 114
275 | 12 | 717.98 | 0.0013928 | -295.69 | -294.02 | -0.88191 | 1.7134 | 2.1469 | 1277 | -0.04524 | 703.85 | 0.13249 | liquid | 568.74 K | 24.8359 bar | 232.0 kg/m3 | 0.398 | 398.794 K | 0.07 Debye | 114
275 | 13 | 718.06 | 0.0013926 | -295.73 | -293.92 | -0.88206 | 1.7135 | 2.1468 | 1277.6 | -0.045251 | 704.59 | 0.13253 | liquid | 568.74 K | 24.8359 bar | 232.0 kg/m3 | 0.398 | 398.794 K | 0.07 Debye | 114
275 | 14 | 718.14 | 0.0013925 | -295.77 | -293.82 | -0.88221 | 1.7135 | 2.1467 | 1278.3 | -0.045263 | 705.33 | 0.13258 | liquid | 568.74 K | 24.8359 bar | 232.0 kg/m3 | 0.398 | 398.794 K | 0.07 Debye | 114
275 | 15 | 718.21 | 0.0013923 | -295.82 | -293.73 | -0.88237 | 1.7136 | 2.1466 | 1278.9 | -0.045275 | 706.07 | 0.13262 | liquid | 568.74 K | 24.8359 bar | 232.0 kg/m3 | 0.398 | 398.794 K | 0.07 Debye | 114
275 | 16 | 718.29 | 0.0013922 | -295.86 | -293.63 | -0.88252 | 1.7137 | 2.1465 | 1279.5 | -0.045287 | 706.81 | 0.13266 | liquid | 568.74 K | 24.8359 bar | 232.0 kg/m3 | 0.398 | 398.794 K | 0.07 Debye | 114
275 | 17 | 718.37 | 0.001392 | -295.9 | -293.53 | -0.88267 | 1.7137 | 2.1464 | 1280.1 | -0.045299 | 707.56 | 0.1327 | liquid | 568.74 K | 24.8359 bar | 232.0 kg/m3 | 0.398 | 398.794 K | 0.07 Debye | 114
275 | 18 | 718.44 | 0.0013919 | -295.94 | -293.44 | -0.88282 | 1.7138 | 2.1462 | 1280.7 | -0.04531 | 708.3 | 0.13274 | liquid | 568.74 K | 24.8359 bar | 232.0 kg/m3 | 0.398 | 398.794 K | 0.07 Debye | 114
275 | 19 | 718.52 | 0.0013917 | -295.98 | -293.34 | -0.88298 | 1.7138 | 2.1461 | 1281.4 | -0.045322 | 709.04 | 0.13278 | liquid | 568.74 K | 24.8359 bar | 232.0 kg/m3 | 0.398 | 398.794 K | 0.07 Debye | 114
275 | 20 | 718.6 | 0.0013916 | -296.02 | -293.24 | -0.88313 | 1.7139 | 2.146 | 1282 | -0.045333 | 709.79 | 0.13282 | liquid | 568.74 K | 24.8359 bar | 232.0 kg/m3 | 0.398 | 398.794 K | 0.07 Debye | 114
275 | 21 | 718.67 | 0.0013915 | -296.07 | -293.14 | -0.88328 | 1.7139 | 2.1459 | 1282.6 | -0.045345 | 710.53 | 0.13286 | liquid | 568.74 K | 24.8359 bar | 232.0 kg/m3 | 0.398 | 398.794 K | 0.07 Debye | 114
275 | 22 | 718.75 | 0.0013913 | -296.11 | -293.05 | -0.88343 | 1.714 | 2.1458 | 1283.2 | -0.045357 | 711.28 | 0.1329 | liquid | 568.74 K | 24.8359 bar | 232.0 kg/m3 | 0.398 | 398.794 K | 0.07 Debye | 114
275 | 23 | 718.82 | 0.0013912 | -296.15 | -292.95 | -0.88359 | 1.714 | 2.1457 | 1283.9 | -0.045368 | 712.02 | 0.13294 | liquid | 568.74 K | 24.8359 bar | 232.0 kg/m3 | 0.398 | 398.794 K | 0.07 Debye | 114
275 | 24 | 718.9 | 0.001391 | -296.19 | -292.85 | -0.88374 | 1.7141 | 2.1456 | 1284.5 | -0.04538 | 712.77 | 0.13298 | liquid | 568.74 K | 24.8359 bar | 232.0 kg/m3 | 0.398 | 398.794 K | 0.07 Debye | 114
275 | 25 | 718.98 | 0.0013909 | -296.23 | -292.75 | -0.88389 | 1.7142 | 2.1455 | 1285.1 | -0.045391 | 713.51 | 0.13302 | liquid | 568.74 K | 24.8359 bar | 232.0 kg/m3 | 0.398 | 398.794 K | 0.07 Debye | 114
275 | 26 | 719.05 | 0.0013907 | -296.27 | -292.66 | -0.88404 | 1.7142 | 2.1454 | 1285.7 | -0.045402 | 714.26 | 0.13306 | liquid | 568.74 K | 24.8359 bar | 232.0 kg/m3 | 0.398 | 398.794 K | 0.07 Debye | 114
275 | 27 | 719.13 | 0.0013906 | -296.31 | -292.56 | -0.88419 | 1.7143 | 2.1453 | 1286.3 | -0.045414 | 715 | 0.1331 | liquid | 568.74 K | 24.8359 bar | 232.0 kg/m3 | 0.398 | 398.794 K | 0.07 Debye | 114
275 | 28 | 719.2 | 0.0013904 | -296.35 | -292.46 | -0.88434 | 1.7143 | 2.1451 | 1286.9 | -0.045425 | 715.75 | 0.13314 | liquid | 568.74 K | 24.8359 bar | 232.0 kg/m3 | 0.398 | 398.794 K | 0.07 Debye | 114
275 | 29 | 719.28 | 0.0013903 | -296.4 | -292.36 | -0.8845 | 1.7144 | 2.145 | 1287.6 | -0.045436 | 716.5 | 0.13318 | liquid | 568.74 K | 24.8359 bar | 232.0 kg/m3 | 0.398 | 398.794 K | 0.07 Debye | 114
275 | 30 | 719.35 | 0.0013901 | -296.44 | -292.27 | -0.88465 | 1.7144 | 2.1449 | 1288.2 | -0.045447 | 717.25 | 0.13322 | liquid | 568.74 K | 24.8359 bar | 232.0 kg/m3 | 0.398 | 398.794 K | 0.07 Debye | 114
275 | 31 | 719.43 | 0.00139 | -296.48 | -292.17 | -0.8848 | 1.7145 | 2.1448 | 1288.8 | -0.045459 | 717.99 | 0.13326 | liquid | 568.74 K | 24.8359 bar | 232.0 kg/m3 | 0.398 | 398.794 K | 0.07 Debye | 114
275 | 32 | 719.5 | 0.0013898 | -296.52 | -292.07 | -0.88495 | 1.7145 | 2.1447 | 1289.4 | -0.04547 | 718.74 | 0.1333 | liquid | 568.74 K | 24.8359 bar | 232.0 kg/m3 | 0.398 | 398.794 K | 0.07 Debye | 114
275 | 33 | 719.58 | 0.0013897 | -296.56 | -291.97 | -0.8851 | 1.7146 | 2.1446 | 1290 | -0.045481 | 719.49 | 0.13335 | liquid | 568.74 K | 24.8359 bar | 232.0 kg/m3 | 0.398 | 398.794 K | 0.07 Debye | 114
275 | 34 | 719.65 | 0.0013896 | -296.6 | -291.88 | -0.88525 | 1.7146 | 2.1445 | 1290.6 | -0.045492 | 720.24 | 0.13339 | liquid | 568.74 K | 24.8359 bar | 232.0 kg/m3 | 0.398 | 398.794 K | 0.07 Debye | 114
275 | 35 | 719.73 | 0.0013894 | -296.64 | -291.78 | -0.8854 | 1.7147 | 2.1444 | 1291.2 | -0.045503 | 720.99 | 0.13343 | liquid | 568.74 K | 24.8359 bar | 232.0 kg/m3 | 0.398 | 398.794 K | 0.07 Debye | 114
275 | 36 | 719.8 | 0.0013893 | -296.68 | -291.68 | -0.88555 | 1.7148 | 2.1443 | 1291.8 | -0.045514 | 721.74 | 0.13347 | liquid | 568.74 K | 24.8359 bar | 232.0 kg/m3 | 0.398 | 398.794 K | 0.07 Debye | 114
275 | 37 | 719.88 | 0.0013891 | -296.72 | -291.58 | -0.8857 | 1.7148 | 2.1442 | 1292.5 | -0.045525 | 722.48 | 0.13351 | liquid | 568.74 K | 24.8359 bar | 232.0 kg/m3 | 0.398 | 398.794 K | 0.07 Debye | 114
275 | 38 | 719.95 | 0.001389 | -296.76 | -291.49 | -0.88585 | 1.7149 | 2.1441 | 1293.1 | -0.045536 | 723.23 | 0.13355 | liquid | 568.74 K | 24.8359 bar | 232.0 kg/m3 | 0.398 | 398.794 K | 0.07 Debye | 114
275 | 39 | 720.03 | 0.0013888 | -296.8 | -291.39 | -0.886 | 1.7149 | 2.144 | 1293.7 | -0.045547 | 723.98 | 0.13359 | liquid | 568.74 K | 24.8359 bar | 232.0 kg/m3 | 0.398 | 398.794 K | 0.07 Debye | 114
275 | 40 | 720.1 | 0.0013887 | -296.85 | -291.29 | -0.88615 | 1.715 | 2.1439 | 1294.3 | -0.045558 | 724.74 | 0.13363 | liquid | 568.74 K | 24.8359 bar | 232.0 kg/m3 | 0.398 | 398.794 K | 0.07 Debye | 114
275 | 41 | 720.18 | 0.0013885 | -296.89 | -291.19 | -0.8863 | 1.715 | 2.1438 | 1294.9 | -0.045569 | 725.49 | 0.13367 | liquid | 568.74 K | 24.8359 bar | 232.0 kg/m3 | 0.398 | 398.794 K | 0.07 Debye | 114
275 | 42 | 720.25 | 0.0013884 | -296.93 | -291.1 | -0.88645 | 1.7151 | 2.1437 | 1295.5 | -0.04558 | 726.24 | 0.13371 | liquid | 568.74 K | 24.8359 bar | 232.0 kg/m3 | 0.398 | 398.794 K | 0.07 Debye | 114
275 | 43 | 720.33 | 0.0013883 | -296.97 | -291 | -0.8866 | 1.7151 | 2.1436 | 1296.1 | -0.04559 | 726.99 | 0.13375 | liquid | 568.74 K | 24.8359 bar | 232.0 kg/m3 | 0.398 | 398.794 K | 0.07 Debye | 114
275 | 44 | 720.4 | 0.0013881 | -297.01 | -290.9 | -0.88675 | 1.7152 | 2.1435 | 1296.7 | -0.045601 | 727.74 | 0.13379 | liquid | 568.74 K | 24.8359 bar | 232.0 kg/m3 | 0.398 | 398.794 K | 0.07 Debye | 114
275 | 45 | 720.48 | 0.001388 | -297.05 | -290.8 | -0.8869 | 1.7153 | 2.1434 | 1297.3 | -0.045612 | 728.49 | 0.13383 | liquid | 568.74 K | 24.8359 bar | 232.0 kg/m3 | 0.398 | 398.794 K | 0.07 Debye | 114
275 | 46 | 720.55 | 0.0013878 | -297.09 | -290.7 | -0.88705 | 1.7153 | 2.1433 | 1297.9 | -0.045622 | 729.24 | 0.13387 | liquid | 568.74 K | 24.8359 bar | 232.0 kg/m3 | 0.398 | 398.794 K | 0.07 Debye | 114
275 | 47 | 720.62 | 0.0013877 | -297.13 | -290.61 | -0.8872 | 1.7154 | 2.1431 | 1298.5 | -0.045633 | 730 | 0.13391 | liquid | 568.74 K | 24.8359 bar | 232.0 kg/m3 | 0.398 | 398.794 K | 0.07 Debye | 114
275 | 48 | 720.7 | 0.0013875 | -297.17 | -290.51 | -0.88734 | 1.7154 | 2.143 | 1299.1 | -0.045644 | 730.75 | 0.13394 | liquid | 568.74 K | 24.8359 bar | 232.0 kg/m3 | 0.398 | 398.794 K | 0.07 Debye | 114
275 | 49 | 720.77 | 0.0013874 | -297.21 | -290.41 | -0.88749 | 1.7155 | 2.1429 | 1299.7 | -0.045654 | 731.5 | 0.13398 | liquid | 568.74 K | 24.8359 bar | 232.0 kg/m3 | 0.398 | 398.794 K | 0.07 Debye | 114
275 | 50 | 720.85 | 0.0013873 | -297.25 | -290.31 | -0.88764 | 1.7155 | 2.1428 | 1300.3 | -0.045665 | 732.26 | 0.13402 | liquid | 568.74 K | 24.8359 bar | 232.0 kg/m3 | 0.398 | 398.794 K | 0.07 Debye | 114
275 | 51 | 720.92 | 0.0013871 | -297.29 | -290.22 | -0.88779 | 1.7156 | 2.1427 | 1300.9 | -0.045675 | 733.01 | 0.13406 | liquid | 568.74 K | 24.8359 bar | 232.0 kg/m3 | 0.398 | 398.794 K | 0.07 Debye | 114
275 | 52 | 720.99 | 0.001387 | -297.33 | -290.12 | -0.88794 | 1.7156 | 2.1426 | 1301.5 | -0.045686 | 733.77 | 0.1341 | liquid | 568.74 K | 24.8359 bar | 232.0 kg/m3 | 0.398 | 398.794 K | 0.07 Debye | 114
275 | 53 | 721.07 | 0.0013868 | -297.37 | -290.02 | -0.88809 | 1.7157 | 2.1425 | 1302.1 | -0.045696 | 734.52 | 0.13414 | liquid | 568.74 K | 24.8359 bar | 232.0 kg/m3 | 0.398 | 398.794 K | 0.07 Debye | 114
275 | 54 | 721.14 | 0.0013867 | -297.41 | -289.92 | -0.88824 | 1.7157 | 2.1424 | 1302.7 | -0.045707 | 735.28 | 0.13418 | liquid | 568.74 K | 24.8359 bar | 232.0 kg/m3 | 0.398 | 398.794 K | 0.07 Debye | 114
275 | 55 | 721.21 | 0.0013865 | -297.45 | -289.82 | -0.88838 | 1.7158 | 2.1423 | 1303.3 | -0.045717 | 736.03 | 0.13422 | liquid | 568.74 K | 24.8359 bar | 232.0 kg/m3 | 0.398 | 398.794 K | 0.07 Debye | 114
275 | 56 | 721.29 | 0.0013864 | -297.49 | -289.73 | -0.88853 | 1.7159 | 2.1422 | 1303.9 | -0.045727 | 736.79 | 0.13426 | liquid | 568.74 K | 24.8359 bar | 232.0 kg/m3 | 0.398 | 398.794 K | 0.07 Debye | 114
275 | 57 | 721.36 | 0.0013863 | -297.53 | -289.63 | -0.88868 | 1.7159 | 2.1421 | 1304.5 | -0.045738 | 737.54 | 0.1343 | liquid | 568.74 K | 24.8359 bar | 232.0 kg/m3 | 0.398 | 398.794 K | 0.07 Debye | 114
275 | 58 | 721.44 | 0.0013861 | -297.57 | -289.53 | -0.88883 | 1.716 | 2.142 | 1305.1 | -0.045748 | 738.3 | 0.13434 | liquid | 568.74 K | 24.8359 bar | 232.0 kg/m3 | 0.398 | 398.794 K | 0.07 Debye | 114
275 | 59 | 721.51 | 0.001386 | -297.61 | -289.43 | -0.88898 | 1.716 | 2.1419 | 1305.7 | -0.045758 | 739.06 | 0.13438 | liquid | 568.74 K | 24.8359 bar | 232.0 kg/m3 | 0.398 | 398.794 K | 0.07 Debye | 114
275 | 60 | 721.58 | 0.0013858 | -297.65 | -289.33 | -0.88912 | 1.7161 | 2.1418 | 1306.3 | -0.045769 | 739.81 | 0.13442 | liquid | 568.74 K | 24.8359 bar | 232.0 kg/m3 | 0.398 | 398.794 K | 0.07 Debye | 114
275 | 61 | 721.65 | 0.0013857 | -297.69 | -289.24 | -0.88927 | 1.7161 | 2.1418 | 1306.9 | -0.045779 | 740.57 | 0.13446 | liquid | 568.74 K | 24.8359 bar | 232.0 kg/m3 | 0.398 | 398.794 K | 0.07 Debye | 114
275 | 62 | 721.73 | 0.0013856 | -297.73 | -289.14 | -0.88942 | 1.7162 | 2.1417 | 1307.5 | -0.045789 | 741.33 | 0.1345 | liquid | 568.74 K | 24.8359 bar | 232.0 kg/m3 | 0.398 | 398.794 K | 0.07 Debye | 114
275 | 63 | 721.8 | 0.0013854 | -297.77 | -289.04 | -0.88956 | 1.7162 | 2.1416 | 1308.1 | -0.045799 | 742.09 | 0.13454 | liquid | 568.74 K | 24.8359 bar | 232.0 kg/m3 | 0.398 | 398.794 K | 0.07 Debye | 114
275 | 64 | 721.87 | 0.0013853 | -297.81 | -288.94 | -0.88971 | 1.7163 | 2.1415 | 1308.7 | -0.045809 | 742.85 | 0.13458 | liquid | 568.74 K | 24.8359 bar | 232.0 kg/m3 | 0.398 | 398.794 K | 0.07 Debye | 114
275 | 65 | 721.95 | 0.0013851 | -297.85 | -288.84 | -0.88986 | 1.7164 | 2.1414 | 1309.3 | -0.045819 | 743.61 | 0.13462 | liquid | 568.74 K | 24.8359 bar | 232.0 kg/m3 | 0.398 | 398.794 K | 0.07 Debye | 114
275 | 66 | 722.02 | 0.001385 | -297.89 | -288.75 | -0.89001 | 1.7164 | 2.1413 | 1309.9 | -0.045829 | 744.36 | 0.13466 | liquid | 568.74 K | 24.8359 bar | 232.0 kg/m3 | 0.398 | 398.794 K | 0.07 Debye | 114
275 | 67 | 722.09 | 0.0013849 | -297.93 | -288.65 | -0.89015 | 1.7165 | 2.1412 | 1310.5 | -0.045839 | 745.12 | 0.13469 | liquid | 568.74 K | 24.8359 bar | 232.0 kg/m3 | 0.398 | 398.794 K | 0.07 Debye | 114
275 | 68 | 722.16 | 0.0013847 | -297.97 | -288.55 | -0.8903 | 1.7165 | 2.1411 | 1311.1 | -0.045849 | 745.88 | 0.13473 | liquid | 568.74 K | 24.8359 bar | 232.0 kg/m3 | 0.398 | 398.794 K | 0.07 Debye | 114
275 | 69 | 722.24 | 0.0013846 | -298 | -288.45 | -0.89045 | 1.7166 | 2.141 | 1311.7 | -0.045859 | 746.64 | 0.13477 | liquid | 568.74 K | 24.8359 bar | 232.0 kg/m3 | 0.398 | 398.794 K | 0.07 Debye | 114
275 | 70 | 722.31 | 0.0013844 | -298.04 | -288.35 | -0.89059 | 1.7166 | 2.1409 | 1312.2 | -0.045869 | 747.41 | 0.13481 | liquid | 568.74 K | 24.8359 bar | 232.0 kg/m3 | 0.398 | 398.794 K | 0.07 Debye | 114
275 | 71 | 722.38 | 0.0013843 | -298.08 | -288.25 | -0.89074 | 1.7167 | 2.1408 | 1312.8 | -0.045879 | 748.17 | 0.13485 | liquid | 568.74 K | 24.8359 bar | 232.0 kg/m3 | 0.398 | 398.794 K | 0.07 Debye | 114
275 | 72 | 722.45 | 0.0013842 | -298.12 | -288.16 | -0.89088 | 1.7167 | 2.1407 | 1313.4 | -0.045889 | 748.93 | 0.13489 | liquid | 568.74 K | 24.8359 bar | 232.0 kg/m3 | 0.398 | 398.794 K | 0.07 Debye | 114
275 | 73 | 722.53 | 0.001384 | -298.16 | -288.06 | -0.89103 | 1.7168 | 2.1406 | 1314 | -0.045899 | 749.69 | 0.13493 | liquid | 568.74 K | 24.8359 bar | 232.0 kg/m3 | 0.398 | 398.794 K | 0.07 Debye | 114
275 | 74 | 722.6 | 0.0013839 | -298.2 | -287.96 | -0.89118 | 1.7168 | 2.1405 | 1314.6 | -0.045909 | 750.45 | 0.13497 | liquid | 568.74 K | 24.8359 bar | 232.0 kg/m3 | 0.398 | 398.794 K | 0.07 Debye | 114
275 | 75 | 722.67 | 0.0013838 | -298.24 | -287.86 | -0.89132 | 1.7169 | 2.1404 | 1315.2 | -0.045918 | 751.21 | 0.13501 | liquid | 568.74 K | 24.8359 bar | 232.0 kg/m3 | 0.398 | 398.794 K | 0.07 Debye | 114
275 | 76 | 722.74 | 0.0013836 | -298.28 | -287.76 | -0.89147 | 1.717 | 2.1403 | 1315.8 | -0.045928 | 751.98 | 0.13505 | liquid | 568.74 K | 24.8359 bar | 232.0 kg/m3 | 0.398 | 398.794 K | 0.07 Debye | 114
275 | 77 | 722.81 | 0.0013835 | -298.32 | -287.66 | -0.89161 | 1.717 | 2.1402 | 1316.4 | -0.045938 | 752.74 | 0.13509 | liquid | 568.74 K | 24.8359 bar | 232.0 kg/m3 | 0.398 | 398.794 K | 0.07 Debye | 114
275 | 78 | 722.89 | 0.0013833 | -298.36 | -287.57 | -0.89176 | 1.7171 | 2.1401 | 1316.9 | -0.045947 | 753.5 | 0.13512 | liquid | 568.74 K | 24.8359 bar | 232.0 kg/m3 | 0.398 | 398.794 K | 0.07 Debye | 114
275 | 79 | 722.96 | 0.0013832 | -298.4 | -287.47 | -0.8919 | 1.7171 | 2.14 | 1317.5 | -0.045957 | 754.27 | 0.13516 | liquid | 568.74 K | 24.8359 bar | 232.0 kg/m3 | 0.398 | 398.794 K | 0.07 Debye | 114
275 | 80 | 723.03 | 0.0013831 | -298.43 | -287.37 | -0.89205 | 1.7172 | 2.14 | 1318.1 | -0.045967 | 755.03 | 0.1352 | liquid | 568.74 K | 24.8359 bar | 232.0 kg/m3 | 0.398 | 398.794 K | 0.07 Debye | 114
275 | 81 | 723.1 | 0.0013829 | -298.47 | -287.27 | -0.8922 | 1.7172 | 2.1399 | 1318.7 | -0.045976 | 755.79 | 0.13524 | liquid | 568.74 K | 24.8359 bar | 232.0 kg/m3 | 0.398 | 398.794 K | 0.07 Debye | 114
275 | 82 | 723.17 | 0.0013828 | -298.51 | -287.17 | -0.89234 | 1.7173 | 2.1398 | 1319.3 | -0.045986 | 756.56 | 0.13528 | liquid | 568.74 K | 24.8359 bar | 232.0 kg/m3 | 0.398 | 398.794 K | 0.07 Debye | 114
275 | 83 | 723.24 | 0.0013827 | -298.55 | -287.07 | -0.89249 | 1.7173 | 2.1397 | 1319.9 | -0.045995 | 757.32 | 0.13532 | liquid | 568.74 K | 24.8359 bar | 232.0 kg/m3 | 0.398 | 398.794 K | 0.07 Debye | 114
275 | 84 | 723.32 | 0.0013825 | -298.59 | -286.98 | -0.89263 | 1.7174 | 2.1396 | 1320.4 | -0.046005 | 758.09 | 0.13536 | liquid | 568.74 K | 24.8359 bar | 232.0 kg/m3 | 0.398 | 398.794 K | 0.07 Debye | 114
275 | 85 | 723.39 | 0.0013824 | -298.63 | -286.88 | -0.89277 | 1.7174 | 2.1395 | 1321 | -0.046014 | 758.85 | 0.1354 | liquid | 568.74 K | 24.8359 bar | 232.0 kg/m3 | 0.398 | 398.794 K | 0.07 Debye | 114
275 | 86 | 723.46 | 0.0013822 | -298.67 | -286.78 | -0.89292 | 1.7175 | 2.1394 | 1321.6 | -0.046024 | 759.62 | 0.13543 | liquid | 568.74 K | 24.8359 bar | 232.0 kg/m3 | 0.398 | 398.794 K | 0.07 Debye | 114
275 | 87 | 723.53 | 0.0013821 | -298.71 | -286.68 | -0.89306 | 1.7176 | 2.1393 | 1322.2 | -0.046033 | 760.39 | 0.13547 | liquid | 568.74 K | 24.8359 bar | 232.0 kg/m3 | 0.398 | 398.794 K | 0.07 Debye | 114
275 | 88 | 723.6 | 0.001382 | -298.74 | -286.58 | -0.89321 | 1.7176 | 2.1392 | 1322.8 | -0.046043 | 761.15 | 0.13551 | liquid | 568.74 K | 24.8359 bar | 232.0 kg/m3 | 0.398 | 398.794 K | 0.07 Debye | 114
275 | 89 | 723.67 | 0.0013818 | -298.78 | -286.48 | -0.89335 | 1.7177 | 2.1391 | 1323.3 | -0.046052 | 761.92 | 0.13555 | liquid | 568.74 K | 24.8359 bar | 232.0 kg/m3 | 0.398 | 398.794 K | 0.07 Debye | 114
275 | 90 | 723.74 | 0.0013817 | -298.82 | -286.39 | -0.8935 | 1.7177 | 2.139 | 1323.9 | -0.046061 | 762.69 | 0.13559 | liquid | 568.74 K | 24.8359 bar | 232.0 kg/m3 | 0.398 | 398.794 K | 0.07 Debye | 114
275 | 91 | 723.82 | 0.0013816 | -298.86 | -286.29 | -0.89364 | 1.7178 | 2.139 | 1324.5 | -0.046071 | 763.46 | 0.13563 | liquid | 568.74 K | 24.8359 bar | 232.0 kg/m3 | 0.398 | 398.794 K | 0.07 Debye | 114
275 | 92 | 723.89 | 0.0013814 | -298.9 | -286.19 | -0.89378 | 1.7178 | 2.1389 | 1325.1 | -0.04608 | 764.22 | 0.13567 | liquid | 568.74 K | 24.8359 bar | 232.0 kg/m3 | 0.398 | 398.794 K | 0.07 Debye | 114
275 | 93 | 723.96 | 0.0013813 | -298.94 | -286.09 | -0.89393 | 1.7179 | 2.1388 | 1325.6 | -0.046089 | 764.99 | 0.1357 | liquid | 568.74 K | 24.8359 bar | 232.0 kg/m3 | 0.398 | 398.794 K | 0.07 Debye | 114
275 | 94 | 724.03 | 0.0013812 | -298.97 | -285.99 | -0.89407 | 1.7179 | 2.1387 | 1326.2 | -0.046098 | 765.76 | 0.13574 | liquid | 568.74 K | 24.8359 bar | 232.0 kg/m3 | 0.398 | 398.794 K | 0.07 Debye | 114
275 | 95 | 724.1 | 0.001381 | -299.01 | -285.89 | -0.89422 | 1.718 | 2.1386 | 1326.8 | -0.046108 | 766.53 | 0.13578 | liquid | 568.74 K | 24.8359 bar | 232.0 kg/m3 | 0.398 | 398.794 K | 0.07 Debye | 114
275 | 96 | 724.17 | 0.0013809 | -299.05 | -285.79 | -0.89436 | 1.718 | 2.1385 | 1327.4 | -0.046117 | 767.3 | 0.13582 | liquid | 568.74 K | 24.8359 bar | 232.0 kg/m3 | 0.398 | 398.794 K | 0.07 Debye | 114
275 | 97 | 724.24 | 0.0013808 | -299.09 | -285.7 | -0.8945 | 1.7181 | 2.1384 | 1327.9 | -0.046126 | 768.07 | 0.13586 | liquid | 568.74 K | 24.8359 bar | 232.0 kg/m3 | 0.398 | 398.794 K | 0.07 Debye | 114
275 | 98 | 724.31 | 0.0013806 | -299.13 | -285.6 | -0.89465 | 1.7181 | 2.1383 | 1328.5 | -0.046135 | 768.84 | 0.1359 | liquid | 568.74 K | 24.8359 bar | 232.0 kg/m3 | 0.398 | 398.794 K | 0.07 Debye | 114
275 | 99 | 724.38 | 0.0013805 | -299.16 | -285.5 | -0.89479 | 1.7182 | 2.1383 | 1329.1 | -0.046144 | 769.61 | 0.13593 | liquid | 568.74 K | 24.8359 bar | 232.0 kg/m3 | 0.398 | 398.794 K | 0.07 Debye | 114
275 | 100 | 724.45 | 0.0013804 | -299.2 | -285.4 | -0.89493 | 1.7183 | 2.1382 | 1329.7 | -0.046153 | 770.38 | 0.13597 | liquid | 568.74 K | 24.8359 bar | 232.0 kg/m3 | 0.398 | 398.794 K | 0.07 Debye | 114
300 | 1 | 697.08 | 0.0014346 | -240.47 | -240.32 | -0.68967 | 1.7933 | 2.2343 | 1164.4 | -0.041819 | 500.26 | 0.12406 | liquid | 568.74 K | 24.8359 bar | 232.0 kg/m3 | 0.398 | 398.794 K | 0.07 Debye | 114
300 | 2 | 697.17 | 0.0014344 | -240.52 | -240.23 | -0.68984 | 1.7934 | 2.2342 | 1165.1 | -0.041837 | 500.8 | 0.1241 | liquid | 568.74 K | 24.8359 bar | 232.0 kg/m3 | 0.398 | 398.794 K | 0.07 Debye | 114
300 | 3 | 697.26 | 0.0014342 | -240.57 | -240.14 | -0.69 | 1.7934 | 2.234 | 1165.8 | -0.041855 | 501.33 | 0.12415 | liquid | 568.74 K | 24.8359 bar | 232.0 kg/m3 | 0.398 | 398.794 K | 0.07 Debye | 114
300 | 4 | 697.35 | 0.001434 | -240.62 | -240.04 | -0.69017 | 1.7935 | 2.2338 | 1166.5 | -0.041872 | 501.86 | 0.1242 | liquid | 568.74 K | 24.8359 bar | 232.0 kg/m3 | 0.398 | 398.794 K | 0.07 Debye | 114
300 | 5 | 697.44 | 0.0014338 | -240.67 | -239.95 | -0.69034 | 1.7935 | 2.2337 | 1167.3 | -0.04189 | 502.39 | 0.12424 | liquid | 568.74 K | 24.8359 bar | 232.0 kg/m3 | 0.398 | 398.794 K | 0.07 Debye | 114
300 | 6 | 697.53 | 0.0014336 | -240.72 | -239.86 | -0.6905 | 1.7936 | 2.2335 | 1168 | -0.041908 | 502.92 | 0.12429 | liquid | 568.74 K | 24.8359 bar | 232.0 kg/m3 | 0.398 | 398.794 K | 0.07 Debye | 114
300 | 7 | 697.62 | 0.0014334 | -240.77 | -239.76 | -0.69067 | 1.7936 | 2.2334 | 1168.7 | -0.041925 | 503.45 | 0.12433 | liquid | 568.74 K | 24.8359 bar | 232.0 kg/m3 | 0.398 | 398.794 K | 0.07 Debye | 114
300 | 8 | 697.72 | 0.0014332 | -240.81 | -239.67 | -0.69083 | 1.7937 | 2.2332 | 1169.4 | -0.041943 | 503.99 | 0.12438 | liquid | 568.74 K | 24.8359 bar | 232.0 kg/m3 | 0.398 | 398.794 K | 0.07 Debye | 114
300 | 9 | 697.81 | 0.0014331 | -240.86 | -239.57 | -0.691 | 1.7938 | 2.2331 | 1170.1 | -0.04196 | 504.52 | 0.12442 | liquid | 568.74 K | 24.8359 bar | 232.0 kg/m3 | 0.398 | 398.794 K | 0.07 Debye | 114
300 | 10 | 697.9 | 0.0014329 | -240.91 | -239.48 | -0.69116 | 1.7938 | 2.2329 | 1170.8 | -0.041977 | 505.05 | 0.12447 | liquid | 568.74 K | 24.8359 bar | 232.0 kg/m3 | 0.398 | 398.794 K | 0.07 Debye | 114
300 | 11 | 697.99 | 0.0014327 | -240.96 | -239.39 | -0.69133 | 1.7939 | 2.2327 | 1171.6 | -0.041995 | 505.58 | 0.12452 | liquid | 568.74 K | 24.8359 bar | 232.0 kg/m3 | 0.398 | 398.794 K | 0.07 Debye | 114
300 | 12 | 698.08 | 0.0014325 | -241.01 | -239.29 | -0.69149 | 1.7939 | 2.2326 | 1172.3 | -0.042012 | 506.12 | 0.12456 | liquid | 568.74 K | 24.8359 bar | 232.0 kg/m3 | 0.398 | 398.794 K | 0.07 Debye | 114
300 | 13 | 698.17 | 0.0014323 | -241.06 | -239.2 | -0.69166 | 1.794 | 2.2324 | 1173 | -0.042029 | 506.65 | 0.12461 | liquid | 568.74 K | 24.8359 bar | 232.0 kg/m3 | 0.398 | 398.794 K | 0.07 Debye | 114
300 | 14 | 698.26 | 0.0014321 | -241.11 | -239.11 | -0.69182 | 1.794 | 2.2323 | 1173.7 | -0.042046 | 507.18 | 0.12465 | liquid | 568.74 K | 24.8359 bar | 232.0 kg/m3 | 0.398 | 398.794 K | 0.07 Debye | 114
300 | 15 | 698.35 | 0.0014319 | -241.16 | -239.01 | -0.69199 | 1.7941 | 2.2321 | 1174.4 | -0.042063 | 507.71 | 0.1247 | liquid | 568.74 K | 24.8359 bar | 232.0 kg/m3 | 0.398 | 398.794 K | 0.07 Debye | 114
300 | 16 | 698.44 | 0.0014318 | -241.21 | -238.92 | -0.69215 | 1.7941 | 2.232 | 1175.1 | -0.04208 | 508.25 | 0.12474 | liquid | 568.74 K | 24.8359 bar | 232.0 kg/m3 | 0.398 | 398.794 K | 0.07 Debye | 114
300 | 17 | 698.53 | 0.0014316 | -241.26 | -238.82 | -0.69232 | 1.7942 | 2.2318 | 1175.8 | -0.042097 | 508.78 | 0.12479 | liquid | 568.74 K | 24.8359 bar | 232.0 kg/m3 | 0.398 | 398.794 K | 0.07 Debye | 114
300 | 18 | 698.62 | 0.0014314 | -241.31 | -238.73 | -0.69248 | 1.7942 | 2.2317 | 1176.5 | -0.042114 | 509.31 | 0.12483 | liquid | 568.74 K | 24.8359 bar | 232.0 kg/m3 | 0.398 | 398.794 K | 0.07 Debye | 114
300 | 19 | 698.71 | 0.0014312 | -241.36 | -238.64 | -0.69264 | 1.7943 | 2.2315 | 1177.2 | -0.042131 | 509.85 | 0.12488 | liquid | 568.74 K | 24.8359 bar | 232.0 kg/m3 | 0.398 | 398.794 K | 0.07 Debye | 114
300 | 20 | 698.8 | 0.001431 | -241.4 | -238.54 | -0.69281 | 1.7943 | 2.2314 | 1177.9 | -0.042148 | 510.38 | 0.12492 | liquid | 568.74 K | 24.8359 bar | 232.0 kg/m3 | 0.398 | 398.794 K | 0.07 Debye | 114
300 | 21 | 698.89 | 0.0014308 | -241.45 | -238.45 | -0.69297 | 1.7944 | 2.2312 | 1178.7 | -0.042164 | 510.92 | 0.12497 | liquid | 568.74 K | 24.8359 bar | 232.0 kg/m3 | 0.398 | 398.794 K | 0.07 Debye | 114
300 | 22 | 698.98 | 0.0014307 | -241.5 | -238.35 | -0.69313 | 1.7944 | 2.2311 | 1179.4 | -0.042181 | 511.45 | 0.12501 | liquid | 568.74 K | 24.8359 bar | 232.0 kg/m3 | 0.398 | 398.794 K | 0.07 Debye | 114
300 | 23 | 699.07 | 0.0014305 | -241.55 | -238.26 | -0.6933 | 1.7945 | 2.2309 | 1180.1 | -0.042197 | 511.99 | 0.12506 | liquid | 568.74 K | 24.8359 bar | 232.0 kg/m3 | 0.398 | 398.794 K | 0.07 Debye | 114
300 | 24 | 699.16 | 0.0014303 | -241.6 | -238.17 | -0.69346 | 1.7945 | 2.2308 | 1180.8 | -0.042214 | 512.52 | 0.1251 | liquid | 568.74 K | 24.8359 bar | 232.0 kg/m3 | 0.398 | 398.794 K | 0.07 Debye | 114
300 | 25 | 699.25 | 0.0014301 | -241.65 | -238.07 | -0.69362 | 1.7946 | 2.2306 | 1181.5 | -0.04223 | 513.06 | 0.12515 | liquid | 568.74 K | 24.8359 bar | 232.0 kg/m3 | 0.398 | 398.794 K | 0.07 Debye | 114
300 | 26 | 699.33 | 0.0014299 | -241.69 | -237.98 | -0.69379 | 1.7946 | 2.2305 | 1182.2 | -0.042247 | 513.59 | 0.12519 | liquid | 568.74 K | 24.8359 bar | 232.0 kg/m3 | 0.398 | 398.794 K | 0.07 Debye | 114
300 | 27 | 699.42 | 0.0014297 | -241.74 | -237.88 | -0.69395 | 1.7947 | 2.2303 | 1182.9 | -0.042263 | 514.13 | 0.12524 | liquid | 568.74 K | 24.8359 bar | 232.0 kg/m3 | 0.398 | 398.794 K | 0.07 Debye | 114
300 | 28 | 699.51 | 0.0014296 | -241.79 | -237.79 | -0.69411 | 1.7947 | 2.2302 | 1183.6 | -0.042279 | 514.66 | 0.12528 | liquid | 568.74 K | 24.8359 bar | 232.0 kg/m3 | 0.398 | 398.794 K | 0.07 Debye | 114
300 | 29 | 699.6 | 0.0014294 | -241.84 | -237.69 | -0.69427 | 1.7948 | 2.23 | 1184.3 | -0.042295 | 515.2 | 0.12533 | liquid | 568.74 K | 24.8359 bar | 232.0 kg/m3 | 0.398 | 398.794 K | 0.07 Debye | 114
300 | 30 | 699.69 | 0.0014292 | -241.89 | -237.6 | -0.69443 | 1.7948 | 2.2299 | 1185 | -0.042312 | 515.73 | 0.12537 | liquid | 568.74 K | 24.8359 bar | 232.0 kg/m3 | 0.398 | 398.794 K | 0.07 Debye | 114
300 | 31 | 699.78 | 0.001429 | -241.94 | -237.51 | -0.6946 | 1.7949 | 2.2298 | 1185.7 | -0.042328 | 516.27 | 0.12542 | liquid | 568.74 K | 24.8359 bar | 232.0 kg/m3 | 0.398 | 398.794 K | 0.07 Debye | 114
300 | 32 | 699.87 | 0.0014288 | -241.98 | -237.41 | -0.69476 | 1.7949 | 2.2296 | 1186.3 | -0.042344 | 516.8 | 0.12546 | liquid | 568.74 K | 24.8359 bar | 232.0 kg/m3 | 0.398 | 398.794 K | 0.07 Debye | 114
300 | 33 | 699.95 | 0.0014287 | -242.03 | -237.32 | -0.69492 | 1.795 | 2.2295 | 1187 | -0.04236 | 517.34 | 0.12551 | liquid | 568.74 K | 24.8359 bar | 232.0 kg/m3 | 0.398 | 398.794 K | 0.07 Debye | 114
300 | 34 | 700.04 | 0.0014285 | -242.08 | -237.22 | -0.69508 | 1.795 | 2.2293 | 1187.7 | -0.042376 | 517.88 | 0.12555 | liquid | 568.74 K | 24.8359 bar | 232.0 kg/m3 | 0.398 | 398.794 K | 0.07 Debye | 114
300 | 35 | 700.13 | 0.0014283 | -242.13 | -237.13 | -0.69524 | 1.7951 | 2.2292 | 1188.4 | -0.042391 | 518.41 | 0.1256 | liquid | 568.74 K | 24.8359 bar | 232.0 kg/m3 | 0.398 | 398.794 K | 0.07 Debye | 114
300 | 36 | 700.22 | 0.0014281 | -242.17 | -237.03 | -0.6954 | 1.7951 | 2.229 | 1189.1 | -0.042407 | 518.95 | 0.12564 | liquid | 568.74 K | 24.8359 bar | 232.0 kg/m3 | 0.398 | 398.794 K | 0.07 Debye | 114
300 | 37 | 700.31 | 0.0014279 | -242.22 | -236.94 | -0.69556 | 1.7952 | 2.2289 | 1189.8 | -0.042423 | 519.49 | 0.12568 | liquid | 568.74 K | 24.8359 bar | 232.0 kg/m3 | 0.398 | 398.794 K | 0.07 Debye | 114
300 | 38 | 700.39 | 0.0014278 | -242.27 | -236.84 | -0.69573 | 1.7952 | 2.2288 | 1190.5 | -0.042439 | 520.02 | 0.12573 | liquid | 568.74 K | 24.8359 bar | 232.0 kg/m3 | 0.398 | 398.794 K | 0.07 Debye | 114
300 | 39 | 700.48 | 0.0014276 | -242.32 | -236.75 | -0.69589 | 1.7953 | 2.2286 | 1191.2 | -0.042454 | 520.56 | 0.12577 | liquid | 568.74 K | 24.8359 bar | 232.0 kg/m3 | 0.398 | 398.794 K | 0.07 Debye | 114
300 | 40 | 700.57 | 0.0014274 | -242.36 | -236.66 | -0.69605 | 1.7953 | 2.2285 | 1191.9 | -0.04247 | 521.1 | 0.12582 | liquid | 568.74 K | 24.8359 bar | 232.0 kg/m3 | 0.398 | 398.794 K | 0.07 Debye | 114
300 | 41 | 700.66 | 0.0014272 | -242.41 | -236.56 | -0.69621 | 1.7954 | 2.2283 | 1192.6 | -0.042485 | 521.64 | 0.12586 | liquid | 568.74 K | 24.8359 bar | 232.0 kg/m3 | 0.398 | 398.794 K | 0.07 Debye | 114
300 | 42 | 700.74 | 0.0014271 | -242.46 | -236.47 | -0.69637 | 1.7954 | 2.2282 | 1193.2 | -0.042501 | 522.17 | 0.12591 | liquid | 568.74 K | 24.8359 bar | 232.0 kg/m3 | 0.398 | 398.794 K | 0.07 Debye | 114
300 | 43 | 700.83 | 0.0014269 | -242.51 | -236.37 | -0.69653 | 1.7955 | 2.2281 | 1193.9 | -0.042516 | 522.71 | 0.12595 | liquid | 568.74 K | 24.8359 bar | 232.0 kg/m3 | 0.398 | 398.794 K | 0.07 Debye | 114
300 | 44 | 700.92 | 0.0014267 | -242.55 | -236.28 | -0.69669 | 1.7955 | 2.2279 | 1194.6 | -0.042532 | 523.25 | 0.12599 | liquid | 568.74 K | 24.8359 bar | 232.0 kg/m3 | 0.398 | 398.794 K | 0.07 Debye | 114
300 | 45 | 701 | 0.0014265 | -242.6 | -236.18 | -0.69685 | 1.7956 | 2.2278 | 1195.3 | -0.042547 | 523.79 | 0.12604 | liquid | 568.74 K | 24.8359 bar | 232.0 kg/m3 | 0.398 | 398.794 K | 0.07 Debye | 114
300 | 46 | 701.09 | 0.0014263 | -242.65 | -236.09 | -0.69701 | 1.7956 | 2.2277 | 1196 | -0.042562 | 524.33 | 0.12608 | liquid | 568.74 K | 24.8359 bar | 232.0 kg/m3 | 0.398 | 398.794 K | 0.07 Debye | 114
300 | 47 | 701.18 | 0.0014262 | -242.69 | -235.99 | -0.69716 | 1.7957 | 2.2275 | 1196.7 | -0.042577 | 524.87 | 0.12613 | liquid | 568.74 K | 24.8359 bar | 232.0 kg/m3 | 0.398 | 398.794 K | 0.07 Debye | 114
300 | 48 | 701.26 | 0.001426 | -242.74 | -235.9 | -0.69732 | 1.7958 | 2.2274 | 1197.3 | -0.042592 | 525.41 | 0.12617 | liquid | 568.74 K | 24.8359 bar | 232.0 kg/m3 | 0.398 | 398.794 K | 0.07 Debye | 114
300 | 49 | 701.35 | 0.0014258 | -242.79 | -235.8 | -0.69748 | 1.7958 | 2.2272 | 1198 | -0.042608 | 525.94 | 0.12621 | liquid | 568.74 K | 24.8359 bar | 232.0 kg/m3 | 0.398 | 398.794 K | 0.07 Debye | 114
300 | 50 | 701.44 | 0.0014256 | -242.84 | -235.71 | -0.69764 | 1.7959 | 2.2271 | 1198.7 | -0.042623 | 526.48 | 0.12626 | liquid | 568.74 K | 24.8359 bar | 232.0 kg/m3 | 0.398 | 398.794 K | 0.07 Debye | 114
300 | 51 | 701.52 | 0.0014255 | -242.88 | -235.61 | -0.6978 | 1.7959 | 2.227 | 1199.4 | -0.042638 | 527.02 | 0.1263 | liquid | 568.74 K | 24.8359 bar | 232.0 kg/m3 | 0.398 | 398.794 K | 0.07 Debye | 114
300 | 52 | 701.61 | 0.0014253 | -242.93 | -235.52 | -0.69796 | 1.796 | 2.2268 | 1200.1 | -0.042652 | 527.56 | 0.12635 | liquid | 568.74 K | 24.8359 bar | 232.0 kg/m3 | 0.398 | 398.794 K | 0.07 Debye | 114
300 | 53 | 701.7 | 0.0014251 | -242.98 | -235.42 | -0.69812 | 1.796 | 2.2267 | 1200.7 | -0.042667 | 528.1 | 0.12639 | liquid | 568.74 K | 24.8359 bar | 232.0 kg/m3 | 0.398 | 398.794 K | 0.07 Debye | 114
300 | 54 | 701.78 | 0.0014249 | -243.02 | -235.33 | -0.69828 | 1.7961 | 2.2266 | 1201.4 | -0.042682 | 528.64 | 0.12643 | liquid | 568.74 K | 24.8359 bar | 232.0 kg/m3 | 0.398 | 398.794 K | 0.07 Debye | 114
300 | 55 | 701.87 | 0.0014248 | -243.07 | -235.23 | -0.69843 | 1.7961 | 2.2264 | 1202.1 | -0.042697 | 529.18 | 0.12648 | liquid | 568.74 K | 24.8359 bar | 232.0 kg/m3 | 0.398 | 398.794 K | 0.07 Debye | 114
300 | 56 | 701.95 | 0.0014246 | -243.11 | -235.14 | -0.69859 | 1.7962 | 2.2263 | 1202.8 | -0.042712 | 529.72 | 0.12652 | liquid | 568.74 K | 24.8359 bar | 232.0 kg/m3 | 0.398 | 398.794 K | 0.07 Debye | 114
300 | 57 | 702.04 | 0.0014244 | -243.16 | -235.04 | -0.69875 | 1.7962 | 2.2262 | 1203.4 | -0.042726 | 530.26 | 0.12656 | liquid | 568.74 K | 24.8359 bar | 232.0 kg/m3 | 0.398 | 398.794 K | 0.07 Debye | 114
300 | 58 | 702.12 | 0.0014242 | -243.21 | -234.95 | -0.69891 | 1.7963 | 2.226 | 1204.1 | -0.042741 | 530.8 | 0.12661 | liquid | 568.74 K | 24.8359 bar | 232.0 kg/m3 | 0.398 | 398.794 K | 0.07 Debye | 114
300 | 59 | 702.21 | 0.0014241 | -243.25 | -234.85 | -0.69906 | 1.7963 | 2.2259 | 1204.8 | -0.042756 | 531.34 | 0.12665 | liquid | 568.74 K | 24.8359 bar | 232.0 kg/m3 | 0.398 | 398.794 K | 0.07 Debye | 114
300 | 60 | 702.3 | 0.0014239 | -243.3 | -234.76 | -0.69922 | 1.7964 | 2.2258 | 1205.4 | -0.04277 | 531.89 | 0.1267 | liquid | 568.74 K | 24.8359 bar | 232.0 kg/m3 | 0.398 | 398.794 K | 0.07 Debye | 114
300 | 61 | 702.38 | 0.0014237 | -243.35 | -234.66 | -0.69938 | 1.7964 | 2.2257 | 1206.1 | -0.042784 | 532.43 | 0.12674 | liquid | 568.74 K | 24.8359 bar | 232.0 kg/m3 | 0.398 | 398.794 K | 0.07 Debye | 114
300 | 62 | 702.47 | 0.0014236 | -243.39 | -234.57 | -0.69954 | 1.7965 | 2.2255 | 1206.8 | -0.042799 | 532.97 | 0.12678 | liquid | 568.74 K | 24.8359 bar | 232.0 kg/m3 | 0.398 | 398.794 K | 0.07 Debye | 114
300 | 63 | 702.55 | 0.0014234 | -243.44 | -234.47 | -0.69969 | 1.7965 | 2.2254 | 1207.5 | -0.042813 | 533.51 | 0.12683 | liquid | 568.74 K | 24.8359 bar | 232.0 kg/m3 | 0.398 | 398.794 K | 0.07 Debye | 114
300 | 64 | 702.64 | 0.0014232 | -243.48 | -234.38 | -0.69985 | 1.7966 | 2.2253 | 1208.1 | -0.042828 | 534.05 | 0.12687 | liquid | 568.74 K | 24.8359 bar | 232.0 kg/m3 | 0.398 | 398.794 K | 0.07 Debye | 114
300 | 65 | 702.72 | 0.001423 | -243.53 | -234.28 | -0.70001 | 1.7966 | 2.2251 | 1208.8 | -0.042842 | 534.59 | 0.12691 | liquid | 568.74 K | 24.8359 bar | 232.0 kg/m3 | 0.398 | 398.794 K | 0.07 Debye | 114
300 | 66 | 702.81 | 0.0014229 | -243.58 | -234.18 | -0.70016 | 1.7967 | 2.225 | 1209.4 | -0.042856 | 535.14 | 0.12696 | liquid | 568.74 K | 24.8359 bar | 232.0 kg/m3 | 0.398 | 398.794 K | 0.07 Debye | 114
300 | 67 | 702.89 | 0.0014227 | -243.62 | -234.09 | -0.70032 | 1.7967 | 2.2249 | 1210.1 | -0.04287 | 535.68 | 0.127 | liquid | 568.74 K | 24.8359 bar | 232.0 kg/m3 | 0.398 | 398.794 K | 0.07 Debye | 114
300 | 68 | 702.97 | 0.0014225 | -243.67 | -233.99 | -0.70048 | 1.7968 | 2.2248 | 1210.8 | -0.042884 | 536.22 | 0.12704 | liquid | 568.74 K | 24.8359 bar | 232.0 kg/m3 | 0.398 | 398.794 K | 0.07 Debye | 114
300 | 69 | 703.06 | 0.0014224 | -243.71 | -233.9 | -0.70063 | 1.7968 | 2.2246 | 1211.4 | -0.042898 | 536.76 | 0.12708 | liquid | 568.74 K | 24.8359 bar | 232.0 kg/m3 | 0.398 | 398.794 K | 0.07 Debye | 114
300 | 70 | 703.14 | 0.0014222 | -243.76 | -233.8 | -0.70079 | 1.7969 | 2.2245 | 1212.1 | -0.042912 | 537.31 | 0.12713 | liquid | 568.74 K | 24.8359 bar | 232.0 kg/m3 | 0.398 | 398.794 K | 0.07 Debye | 114
300 | 71 | 703.23 | 0.001422 | -243.8 | -233.71 | -0.70094 | 1.7969 | 2.2244 | 1212.8 | -0.042926 | 537.85 | 0.12717 | liquid | 568.74 K | 24.8359 bar | 232.0 kg/m3 | 0.398 | 398.794 K | 0.07 Debye | 114
300 | 72 | 703.31 | 0.0014218 | -243.85 | -233.61 | -0.7011 | 1.797 | 2.2243 | 1213.4 | -0.04294 | 538.39 | 0.12721 | liquid | 568.74 K | 24.8359 bar | 232.0 kg/m3 | 0.398 | 398.794 K | 0.07 Debye | 114
300 | 73 | 703.4 | 0.0014217 | -243.89 | -233.52 | -0.70125 | 1.797 | 2.2241 | 1214.1 | -0.042954 | 538.94 | 0.12726 | liquid | 568.74 K | 24.8359 bar | 232.0 kg/m3 | 0.398 | 398.794 K | 0.07 Debye | 114
300 | 74 | 703.48 | 0.0014215 | -243.94 | -233.42 | -0.70141 | 1.7971 | 2.224 | 1214.7 | -0.042968 | 539.48 | 0.1273 | liquid | 568.74 K | 24.8359 bar | 232.0 kg/m3 | 0.398 | 398.794 K | 0.07 Debye | 114
300 | 75 | 703.56 | 0.0014213 | -243.99 | -233.33 | -0.70157 | 1.7971 | 2.2239 | 1215.4 | -0.042982 | 540.02 | 0.12734 | liquid | 568.74 K | 24.8359 bar | 232.0 kg/m3 | 0.398 | 398.794 K | 0.07 Debye | 114
300 | 76 | 703.65 | 0.0014212 | -244.03 | -233.23 | -0.70172 | 1.7972 | 2.2238 | 1216.1 | -0.042996 | 540.57 | 0.12739 | liquid | 568.74 K | 24.8359 bar | 232.0 kg/m3 | 0.398 | 398.794 K | 0.07 Debye | 114
300 | 77 | 703.73 | 0.001421 | -244.08 | -233.13 | -0.70188 | 1.7972 | 2.2236 | 1216.7 | -0.043009 | 541.11 | 0.12743 | liquid | 568.74 K | 24.8359 bar | 232.0 kg/m3 | 0.398 | 398.794 K | 0.07 Debye | 114
300 | 78 | 703.81 | 0.0014208 | -244.12 | -233.04 | -0.70203 | 1.7973 | 2.2235 | 1217.4 | -0.043023 | 541.65 | 0.12747 | liquid | 568.74 K | 24.8359 bar | 232.0 kg/m3 | 0.398 | 398.794 K | 0.07 Debye | 114
300 | 79 | 703.9 | 0.0014207 | -244.17 | -232.94 | -0.70218 | 1.7973 | 2.2234 | 1218 | -0.043037 | 542.2 | 0.12751 | liquid | 568.74 K | 24.8359 bar | 232.0 kg/m3 | 0.398 | 398.794 K | 0.07 Debye | 114
300 | 80 | 703.98 | 0.0014205 | -244.21 | -232.85 | -0.70234 | 1.7974 | 2.2233 | 1218.7 | -0.04305 | 542.74 | 0.12756 | liquid | 568.74 K | 24.8359 bar | 232.0 kg/m3 | 0.398 | 398.794 K | 0.07 Debye | 114
300 | 81 | 704.06 | 0.0014203 | -244.26 | -232.75 | -0.70249 | 1.7974 | 2.2232 | 1219.3 | -0.043064 | 543.29 | 0.1276 | liquid | 568.74 K | 24.8359 bar | 232.0 kg/m3 | 0.398 | 398.794 K | 0.07 Debye | 114
300 | 82 | 704.15 | 0.0014202 | -244.3 | -232.66 | -0.70265 | 1.7975 | 2.223 | 1220 | -0.043077 | 543.83 | 0.12764 | liquid | 568.74 K | 24.8359 bar | 232.0 kg/m3 | 0.398 | 398.794 K | 0.07 Debye | 114
300 | 83 | 704.23 | 0.00142 | -244.35 | -232.56 | -0.7028 | 1.7975 | 2.2229 | 1220.6 | -0.043091 | 544.38 | 0.12768 | liquid | 568.74 K | 24.8359 bar | 232.0 kg/m3 | 0.398 | 398.794 K | 0.07 Debye | 114
300 | 84 | 704.31 | 0.0014198 | -244.39 | -232.46 | -0.70296 | 1.7976 | 2.2228 | 1221.3 | -0.043104 | 544.92 | 0.12773 | liquid | 568.74 K | 24.8359 bar | 232.0 kg/m3 | 0.398 | 398.794 K | 0.07 Debye | 114
300 | 85 | 704.4 | 0.0014197 | -244.44 | -232.37 | -0.70311 | 1.7976 | 2.2227 | 1221.9 | -0.043117 | 545.47 | 0.12777 | liquid | 568.74 K | 24.8359 bar | 232.0 kg/m3 | 0.398 | 398.794 K | 0.07 Debye | 114
300 | 86 | 704.48 | 0.0014195 | -244.48 | -232.27 | -0.70326 | 1.7977 | 2.2226 | 1222.6 | -0.043131 | 546.02 | 0.12781 | liquid | 568.74 K | 24.8359 bar | 232.0 kg/m3 | 0.398 | 398.794 K | 0.07 Debye | 114
300 | 87 | 704.56 | 0.0014193 | -244.52 | -232.18 | -0.70342 | 1.7978 | 2.2224 | 1223.2 | -0.043144 | 546.56 | 0.12786 | liquid | 568.74 K | 24.8359 bar | 232.0 kg/m3 | 0.398 | 398.794 K | 0.07 Debye | 114
300 | 88 | 704.64 | 0.0014192 | -244.57 | -232.08 | -0.70357 | 1.7978 | 2.2223 | 1223.9 | -0.043157 | 547.11 | 0.1279 | liquid | 568.74 K | 24.8359 bar | 232.0 kg/m3 | 0.398 | 398.794 K | 0.07 Debye | 114
300 | 89 | 704.73 | 0.001419 | -244.61 | -231.98 | -0.70372 | 1.7979 | 2.2222 | 1224.5 | -0.04317 | 547.65 | 0.12794 | liquid | 568.74 K | 24.8359 bar | 232.0 kg/m3 | 0.398 | 398.794 K | 0.07 Debye | 114
300 | 90 | 704.81 | 0.0014188 | -244.66 | -231.89 | -0.70388 | 1.7979 | 2.2221 | 1225.2 | -0.043183 | 548.2 | 0.12798 | liquid | 568.74 K | 24.8359 bar | 232.0 kg/m3 | 0.398 | 398.794 K | 0.07 Debye | 114
300 | 91 | 704.89 | 0.0014187 | -244.7 | -231.79 | -0.70403 | 1.798 | 2.222 | 1225.8 | -0.043196 | 548.75 | 0.12802 | liquid | 568.74 K | 24.8359 bar | 232.0 kg/m3 | 0.398 | 398.794 K | 0.07 Debye | 114
300 | 92 | 704.97 | 0.0014185 | -244.75 | -231.7 | -0.70418 | 1.798 | 2.2218 | 1226.5 | -0.043209 | 549.29 | 0.12807 | liquid | 568.74 K | 24.8359 bar | 232.0 kg/m3 | 0.398 | 398.794 K | 0.07 Debye | 114
300 | 93 | 705.06 | 0.0014183 | -244.79 | -231.6 | -0.70434 | 1.7981 | 2.2217 | 1227.1 | -0.043222 | 549.84 | 0.12811 | liquid | 568.74 K | 24.8359 bar | 232.0 kg/m3 | 0.398 | 398.794 K | 0.07 Debye | 114
300 | 94 | 705.14 | 0.0014182 | -244.84 | -231.51 | -0.70449 | 1.7981 | 2.2216 | 1227.8 | -0.043235 | 550.39 | 0.12815 | liquid | 568.74 K | 24.8359 bar | 232.0 kg/m3 | 0.398 | 398.794 K | 0.07 Debye | 114
300 | 95 | 705.22 | 0.001418 | -244.88 | -231.41 | -0.70464 | 1.7982 | 2.2215 | 1228.4 | -0.043248 | 550.94 | 0.12819 | liquid | 568.74 K | 24.8359 bar | 232.0 kg/m3 | 0.398 | 398.794 K | 0.07 Debye | 114
300 | 96 | 705.3 | 0.0014178 | -244.92 | -231.31 | -0.70479 | 1.7982 | 2.2214 | 1229 | -0.043261 | 551.48 | 0.12824 | liquid | 568.74 K | 24.8359 bar | 232.0 kg/m3 | 0.398 | 398.794 K | 0.07 Debye | 114
300 | 97 | 705.38 | 0.0014177 | -244.97 | -231.22 | -0.70495 | 1.7983 | 2.2213 | 1229.7 | -0.043274 | 552.03 | 0.12828 | liquid | 568.74 K | 24.8359 bar | 232.0 kg/m3 | 0.398 | 398.794 K | 0.07 Debye | 114
300 | 98 | 705.46 | 0.0014175 | -245.01 | -231.12 | -0.7051 | 1.7983 | 2.2212 | 1230.3 | -0.043287 | 552.58 | 0.12832 | liquid | 568.74 K | 24.8359 bar | 232.0 kg/m3 | 0.398 | 398.794 K | 0.07 Debye | 114
300 | 99 | 705.55 | 0.0014173 | -245.06 | -231.02 | -0.70525 | 1.7984 | 2.221 | 1231 | -0.043299 | 553.13 | 0.12836 | liquid | 568.74 K | 24.8359 bar | 232.0 kg/m3 | 0.398 | 398.794 K | 0.07 Debye | 114
300 | 100 | 705.63 | 0.0014172 | -245.1 | -230.93 | -0.7054 | 1.7984 | 2.2209 | 1231.6 | -0.043312 | 553.68 | 0.1284 | liquid | 568.74 K | 24.8359 bar | 232.0 kg/m3 | 0.398 | 398.794 K | 0.07 Debye | 114
325 | 1 | 676.56 | 0.0014781 | -183.45 | -183.3 | -0.50714 | 1.8813 | 2.3291 | 1062 | -0.038097 | 380.07 | 0.11654 | liquid | 568.74 K | 24.8359 bar | 232.0 kg/m3 | 0.398 | 398.794 K | 0.07 Debye | 114
325 | 2 | 676.67 | 0.0014778 | -183.5 | -183.21 | -0.50732 | 1.8813 | 2.3288 | 1062.8 | -0.038123 | 380.48 | 0.11659 | liquid | 568.74 K | 24.8359 bar | 232.0 kg/m3 | 0.398 | 398.794 K | 0.07 Debye | 114
325 | 3 | 676.78 | 0.0014776 | -183.56 | -183.12 | -0.5075 | 1.8813 | 2.3286 | 1063.7 | -0.038149 | 380.9 | 0.11665 | liquid | 568.74 K | 24.8359 bar | 232.0 kg/m3 | 0.398 | 398.794 K | 0.07 Debye | 114
325 | 4 | 676.89 | 0.0014773 | -183.62 | -183.03 | -0.50769 | 1.8814 | 2.3284 | 1064.5 | -0.038174 | 381.31 | 0.1167 | liquid | 568.74 K | 24.8359 bar | 232.0 kg/m3 | 0.398 | 398.794 K | 0.07 Debye | 114
325 | 5 | 677 | 0.0014771 | -183.68 | -182.94 | -0.50787 | 1.8814 | 2.3282 | 1065.3 | -0.0382 | 381.72 | 0.11675 | liquid | 568.74 K | 24.8359 bar | 232.0 kg/m3 | 0.398 | 398.794 K | 0.07 Debye | 114
325 | 6 | 677.11 | 0.0014769 | -183.74 | -182.85 | -0.50805 | 1.8815 | 2.328 | 1066.1 | -0.038226 | 382.14 | 0.1168 | liquid | 568.74 K | 24.8359 bar | 232.0 kg/m3 | 0.398 | 398.794 K | 0.07 Debye | 114
325 | 7 | 677.22 | 0.0014766 | -183.8 | -182.76 | -0.50823 | 1.8815 | 2.3278 | 1067 | -0.038251 | 382.55 | 0.11685 | liquid | 568.74 K | 24.8359 bar | 232.0 kg/m3 | 0.398 | 398.794 K | 0.07 Debye | 114
325 | 8 | 677.33 | 0.0014764 | -183.86 | -182.67 | -0.50841 | 1.8816 | 2.3276 | 1067.8 | -0.038277 | 382.97 | 0.1169 | liquid | 568.74 K | 24.8359 bar | 232.0 kg/m3 | 0.398 | 398.794 K | 0.07 Debye | 114
325 | 9 | 677.44 | 0.0014762 | -183.91 | -182.59 | -0.50859 | 1.8816 | 2.3273 | 1068.6 | -0.038302 | 383.38 | 0.11695 | liquid | 568.74 K | 24.8359 bar | 232.0 kg/m3 | 0.398 | 398.794 K | 0.07 Debye | 114
325 | 10 | 677.54 | 0.0014759 | -183.97 | -182.5 | -0.50877 | 1.8817 | 2.3271 | 1069.4 | -0.038327 | 383.79 | 0.117 | liquid | 568.74 K | 24.8359 bar | 232.0 kg/m3 | 0.398 | 398.794 K | 0.07 Debye | 114
325 | 11 | 677.65 | 0.0014757 | -184.03 | -182.41 | -0.50895 | 1.8817 | 2.3269 | 1070.2 | -0.038352 | 384.21 | 0.11706 | liquid | 568.74 K | 24.8359 bar | 232.0 kg/m3 | 0.398 | 398.794 K | 0.07 Debye | 114
325 | 12 | 677.76 | 0.0014754 | -184.09 | -182.32 | -0.50913 | 1.8817 | 2.3267 | 1071 | -0.038377 | 384.62 | 0.11711 | liquid | 568.74 K | 24.8359 bar | 232.0 kg/m3 | 0.398 | 398.794 K | 0.07 Debye | 114
325 | 13 | 677.87 | 0.0014752 | -184.15 | -182.23 | -0.50931 | 1.8818 | 2.3265 | 1071.9 | -0.038402 | 385.04 | 0.11716 | liquid | 568.74 K | 24.8359 bar | 232.0 kg/m3 | 0.398 | 398.794 K | 0.07 Debye | 114
325 | 14 | 677.98 | 0.001475 | -184.2 | -182.14 | -0.50948 | 1.8818 | 2.3263 | 1072.7 | -0.038426 | 385.45 | 0.11721 | liquid | 568.74 K | 24.8359 bar | 232.0 kg/m3 | 0.398 | 398.794 K | 0.07 Debye | 114
325 | 15 | 678.08 | 0.0014747 | -184.26 | -182.05 | -0.50966 | 1.8819 | 2.3261 | 1073.5 | -0.038451 | 385.87 | 0.11726 | liquid | 568.74 K | 24.8359 bar | 232.0 kg/m3 | 0.398 | 398.794 K | 0.07 Debye | 114
325 | 16 | 678.19 | 0.0014745 | -184.32 | -181.96 | -0.50984 | 1.8819 | 2.3259 | 1074.3 | -0.038476 | 386.28 | 0.11731 | liquid | 568.74 K | 24.8359 bar | 232.0 kg/m3 | 0.398 | 398.794 K | 0.07 Debye | 114
325 | 17 | 678.3 | 0.0014743 | -184.38 | -181.87 | -0.51002 | 1.882 | 2.3257 | 1075.1 | -0.0385 | 386.69 | 0.11736 | liquid | 568.74 K | 24.8359 bar | 232.0 kg/m3 | 0.398 | 398.794 K | 0.07 Debye | 114
325 | 18 | 678.4 | 0.001474 | -184.43 | -181.78 | -0.5102 | 1.882 | 2.3255 | 1075.9 | -0.038524 | 387.11 | 0.11741 | liquid | 568.74 K | 24.8359 bar | 232.0 kg/m3 | 0.398 | 398.794 K | 0.07 Debye | 114
325 | 19 | 678.51 | 0.0014738 | -184.49 | -181.69 | -0.51038 | 1.8821 | 2.3253 | 1076.7 | -0.038548 | 387.52 | 0.11746 | liquid | 568.74 K | 24.8359 bar | 232.0 kg/m3 | 0.398 | 398.794 K | 0.07 Debye | 114
325 | 20 | 678.62 | 0.0014736 | -184.55 | -181.6 | -0.51055 | 1.8821 | 2.3251 | 1077.5 | -0.038573 | 387.94 | 0.11751 | liquid | 568.74 K | 24.8359 bar | 232.0 kg/m3 | 0.398 | 398.794 K | 0.07 Debye | 114
325 | 21 | 678.72 | 0.0014734 | -184.61 | -181.51 | -0.51073 | 1.8821 | 2.3249 | 1078.3 | -0.038597 | 388.35 | 0.11756 | liquid | 568.74 K | 24.8359 bar | 232.0 kg/m3 | 0.398 | 398.794 K | 0.07 Debye | 114
325 | 22 | 678.83 | 0.0014731 | -184.66 | -181.42 | -0.51091 | 1.8822 | 2.3247 | 1079.1 | -0.03862 | 388.77 | 0.11761 | liquid | 568.74 K | 24.8359 bar | 232.0 kg/m3 | 0.398 | 398.794 K | 0.07 Debye | 114
325 | 23 | 678.94 | 0.0014729 | -184.72 | -181.33 | -0.51108 | 1.8822 | 2.3245 | 1079.9 | -0.038644 | 389.18 | 0.11766 | liquid | 568.74 K | 24.8359 bar | 232.0 kg/m3 | 0.398 | 398.794 K | 0.07 Debye | 114
325 | 24 | 679.04 | 0.0014727 | -184.78 | -181.24 | -0.51126 | 1.8823 | 2.3243 | 1080.7 | -0.038668 | 389.6 | 0.11771 | liquid | 568.74 K | 24.8359 bar | 232.0 kg/m3 | 0.398 | 398.794 K | 0.07 Debye | 114
325 | 25 | 679.15 | 0.0014724 | -184.83 | -181.15 | -0.51144 | 1.8823 | 2.3241 | 1081.5 | -0.038691 | 390.01 | 0.11776 | liquid | 568.74 K | 24.8359 bar | 232.0 kg/m3 | 0.398 | 398.794 K | 0.07 Debye | 114
325 | 26 | 679.25 | 0.0014722 | -184.89 | -181.06 | -0.51161 | 1.8824 | 2.3239 | 1082.3 | -0.038715 | 390.43 | 0.11781 | liquid | 568.74 K | 24.8359 bar | 232.0 kg/m3 | 0.398 | 398.794 K | 0.07 Debye | 114
325 | 27 | 679.36 | 0.001472 | -184.95 | -180.97 | -0.51179 | 1.8824 | 2.3237 | 1083.1 | -0.038738 | 390.84 | 0.11786 | liquid | 568.74 K | 24.8359 bar | 232.0 kg/m3 | 0.398 | 398.794 K | 0.07 Debye | 114
325 | 28 | 679.46 | 0.0014718 | -185 | -180.88 | -0.51197 | 1.8825 | 2.3235 | 1083.9 | -0.038762 | 391.26 | 0.11791 | liquid | 568.74 K | 24.8359 bar | 232.0 kg/m3 | 0.398 | 398.794 K | 0.07 Debye | 114
325 | 29 | 679.57 | 0.0014715 | -185.06 | -180.79 | -0.51214 | 1.8825 | 2.3233 | 1084.7 | -0.038785 | 391.68 | 0.11796 | liquid | 568.74 K | 24.8359 bar | 232.0 kg/m3 | 0.398 | 398.794 K | 0.07 Debye | 114
325 | 30 | 679.67 | 0.0014713 | -185.12 | -180.7 | -0.51232 | 1.8826 | 2.3231 | 1085.4 | -0.038808 | 392.09 | 0.11801 | liquid | 568.74 K | 24.8359 bar | 232.0 kg/m3 | 0.398 | 398.794 K | 0.07 Debye | 114
325 | 31 | 679.78 | 0.0014711 | -185.17 | -180.61 | -0.51249 | 1.8826 | 2.3229 | 1086.2 | -0.038831 | 392.51 | 0.11806 | liquid | 568.74 K | 24.8359 bar | 232.0 kg/m3 | 0.398 | 398.794 K | 0.07 Debye | 114
325 | 32 | 679.88 | 0.0014708 | -185.23 | -180.52 | -0.51267 | 1.8826 | 2.3227 | 1087 | -0.038854 | 392.92 | 0.11811 | liquid | 568.74 K | 24.8359 bar | 232.0 kg/m3 | 0.398 | 398.794 K | 0.07 Debye | 114
325 | 33 | 679.99 | 0.0014706 | -185.29 | -180.43 | -0.51284 | 1.8827 | 2.3225 | 1087.8 | -0.038877 | 393.34 | 0.11816 | liquid | 568.74 K | 24.8359 bar | 232.0 kg/m3 | 0.398 | 398.794 K | 0.07 Debye | 114
325 | 34 | 680.09 | 0.0014704 | -185.34 | -180.34 | -0.51302 | 1.8827 | 2.3223 | 1088.6 | -0.038899 | 393.75 | 0.11821 | liquid | 568.74 K | 24.8359 bar | 232.0 kg/m3 | 0.398 | 398.794 K | 0.07 Debye | 114
325 | 35 | 680.19 | 0.0014702 | -185.4 | -180.25 | -0.51319 | 1.8828 | 2.3221 | 1089.4 | -0.038922 | 394.17 | 0.11826 | liquid | 568.74 K | 24.8359 bar | 232.0 kg/m3 | 0.398 | 398.794 K | 0.07 Debye | 114
325 | 36 | 680.3 | 0.0014699 | -185.45 | -180.16 | -0.51337 | 1.8828 | 2.3219 | 1090.2 | -0.038944 | 394.59 | 0.11831 | liquid | 568.74 K | 24.8359 bar | 232.0 kg/m3 | 0.398 | 398.794 K | 0.07 Debye | 114
325 | 37 | 680.4 | 0.0014697 | -185.51 | -180.07 | -0.51354 | 1.8829 | 2.3218 | 1090.9 | -0.038967 | 395 | 0.11836 | liquid | 568.74 K | 24.8359 bar | 232.0 kg/m3 | 0.398 | 398.794 K | 0.07 Debye | 114
325 | 38 | 680.51 | 0.0014695 | -185.56 | -179.98 | -0.51371 | 1.8829 | 2.3216 | 1091.7 | -0.038989 | 395.42 | 0.11841 | liquid | 568.74 K | 24.8359 bar | 232.0 kg/m3 | 0.398 | 398.794 K | 0.07 Debye | 114
325 | 39 | 680.61 | 0.0014693 | -185.62 | -179.89 | -0.51389 | 1.883 | 2.3214 | 1092.5 | -0.039011 | 395.84 | 0.11846 | liquid | 568.74 K | 24.8359 bar | 232.0 kg/m3 | 0.398 | 398.794 K | 0.07 Debye | 114
325 | 40 | 680.71 | 0.0014691 | -185.68 | -179.8 | -0.51406 | 1.883 | 2.3212 | 1093.3 | -0.039034 | 396.25 | 0.11851 | liquid | 568.74 K | 24.8359 bar | 232.0 kg/m3 | 0.398 | 398.794 K | 0.07 Debye | 114
325 | 41 | 680.82 | 0.0014688 | -185.73 | -179.71 | -0.51423 | 1.8831 | 2.321 | 1094.1 | -0.039056 | 396.67 | 0.11856 | liquid | 568.74 K | 24.8359 bar | 232.0 kg/m3 | 0.398 | 398.794 K | 0.07 Debye | 114
325 | 42 | 680.92 | 0.0014686 | -185.79 | -179.62 | -0.51441 | 1.8831 | 2.3208 | 1094.8 | -0.039078 | 397.08 | 0.11861 | liquid | 568.74 K | 24.8359 bar | 232.0 kg/m3 | 0.398 | 398.794 K | 0.07 Debye | 114
325 | 43 | 681.02 | 0.0014684 | -185.84 | -179.53 | -0.51458 | 1.8831 | 2.3206 | 1095.6 | -0.0391 | 397.5 | 0.11866 | liquid | 568.74 K | 24.8359 bar | 232.0 kg/m3 | 0.398 | 398.794 K | 0.07 Debye | 114
325 | 44 | 681.12 | 0.0014682 | -185.9 | -179.44 | -0.51475 | 1.8832 | 2.3205 | 1096.4 | -0.039121 | 397.92 | 0.1187 | liquid | 568.74 K | 24.8359 bar | 232.0 kg/m3 | 0.398 | 398.794 K | 0.07 Debye | 114
325 | 45 | 681.23 | 0.0014679 | -185.95 | -179.35 | -0.51492 | 1.8832 | 2.3203 | 1097.1 | -0.039143 | 398.33 | 0.11875 | liquid | 568.74 K | 24.8359 bar | 232.0 kg/m3 | 0.398 | 398.794 K | 0.07 Debye | 114
325 | 46 | 681.33 | 0.0014677 | -186.01 | -179.25 | -0.5151 | 1.8833 | 2.3201 | 1097.9 | -0.039165 | 398.75 | 0.1188 | liquid | 568.74 K | 24.8359 bar | 232.0 kg/m3 | 0.398 | 398.794 K | 0.07 Debye | 114
325 | 47 | 681.43 | 0.0014675 | -186.06 | -179.16 | -0.51527 | 1.8833 | 2.3199 | 1098.7 | -0.039186 | 399.17 | 0.11885 | liquid | 568.74 K | 24.8359 bar | 232.0 kg/m3 | 0.398 | 398.794 K | 0.07 Debye | 114
325 | 48 | 681.53 | 0.0014673 | -186.12 | -179.07 | -0.51544 | 1.8834 | 2.3197 | 1099.4 | -0.039208 | 399.59 | 0.1189 | liquid | 568.74 K | 24.8359 bar | 232.0 kg/m3 | 0.398 | 398.794 K | 0.07 Debye | 114
325 | 49 | 681.63 | 0.0014671 | -186.17 | -178.98 | -0.51561 | 1.8834 | 2.3196 | 1100.2 | -0.039229 | 400 | 0.11895 | liquid | 568.74 K | 24.8359 bar | 232.0 kg/m3 | 0.398 | 398.794 K | 0.07 Debye | 114
325 | 50 | 681.74 | 0.0014668 | -186.23 | -178.89 | -0.51578 | 1.8835 | 2.3194 | 1101 | -0.03925 | 400.42 | 0.119 | liquid | 568.74 K | 24.8359 bar | 232.0 kg/m3 | 0.398 | 398.794 K | 0.07 Debye | 114
325 | 51 | 681.84 | 0.0014666 | -186.28 | -178.8 | -0.51595 | 1.8835 | 2.3192 | 1101.7 | -0.039271 | 400.84 | 0.11905 | liquid | 568.74 K | 24.8359 bar | 232.0 kg/m3 | 0.398 | 398.794 K | 0.07 Debye | 114
325 | 52 | 681.94 | 0.0014664 | -186.33 | -178.71 | -0.51612 | 1.8836 | 2.319 | 1102.5 | -0.039293 | 401.25 | 0.1191 | liquid | 568.74 K | 24.8359 bar | 232.0 kg/m3 | 0.398 | 398.794 K | 0.07 Debye | 114
325 | 53 | 682.04 | 0.0014662 | -186.39 | -178.62 | -0.51629 | 1.8836 | 2.3188 | 1103.3 | -0.039314 | 401.67 | 0.11914 | liquid | 568.74 K | 24.8359 bar | 232.0 kg/m3 | 0.398 | 398.794 K | 0.07 Debye | 114
325 | 54 | 682.14 | 0.001466 | -186.44 | -178.53 | -0.51647 | 1.8836 | 2.3187 | 1104 | -0.039334 | 402.09 | 0.11919 | liquid | 568.74 K | 24.8359 bar | 232.0 kg/m3 | 0.398 | 398.794 K | 0.07 Debye | 114
325 | 55 | 682.24 | 0.0014658 | -186.5 | -178.44 | -0.51664 | 1.8837 | 2.3185 | 1104.8 | -0.039355 | 402.51 | 0.11924 | liquid | 568.74 K | 24.8359 bar | 232.0 kg/m3 | 0.398 | 398.794 K | 0.07 Debye | 114
325 | 56 | 682.34 | 0.0014655 | -186.55 | -178.34 | -0.51681 | 1.8837 | 2.3183 | 1105.5 | -0.039376 | 402.92 | 0.11929 | liquid | 568.74 K | 24.8359 bar | 232.0 kg/m3 | 0.398 | 398.794 K | 0.07 Debye | 114
325 | 57 | 682.44 | 0.0014653 | -186.61 | -178.25 | -0.51698 | 1.8838 | 2.3181 | 1106.3 | -0.039397 | 403.34 | 0.11934 | liquid | 568.74 K | 24.8359 bar | 232.0 kg/m3 | 0.398 | 398.794 K | 0.07 Debye | 114
325 | 58 | 682.54 | 0.0014651 | -186.66 | -178.16 | -0.51715 | 1.8838 | 2.318 | 1107.1 | -0.039417 | 403.76 | 0.11939 | liquid | 568.74 K | 24.8359 bar | 232.0 kg/m3 | 0.398 | 398.794 K | 0.07 Debye | 114
325 | 59 | 682.64 | 0.0014649 | -186.71 | -178.07 | -0.51731 | 1.8839 | 2.3178 | 1107.8 | -0.039438 | 404.18 | 0.11943 | liquid | 568.74 K | 24.8359 bar | 232.0 kg/m3 | 0.398 | 398.794 K | 0.07 Debye | 114
325 | 60 | 682.74 | 0.0014647 | -186.77 | -177.98 | -0.51748 | 1.8839 | 2.3176 | 1108.6 | -0.039458 | 404.6 | 0.11948 | liquid | 568.74 K | 24.8359 bar | 232.0 kg/m3 | 0.398 | 398.794 K | 0.07 Debye | 114
325 | 61 | 682.84 | 0.0014645 | -186.82 | -177.89 | -0.51765 | 1.884 | 2.3175 | 1109.3 | -0.039479 | 405.01 | 0.11953 | liquid | 568.74 K | 24.8359 bar | 232.0 kg/m3 | 0.398 | 398.794 K | 0.07 Debye | 114
325 | 62 | 682.94 | 0.0014642 | -186.87 | -177.8 | -0.51782 | 1.884 | 2.3173 | 1110.1 | -0.039499 | 405.43 | 0.11958 | liquid | 568.74 K | 24.8359 bar | 232.0 kg/m3 | 0.398 | 398.794 K | 0.07 Debye | 114
325 | 63 | 683.04 | 0.001464 | -186.93 | -177.7 | -0.51799 | 1.8841 | 2.3171 | 1110.8 | -0.039519 | 405.85 | 0.11963 | liquid | 568.74 K | 24.8359 bar | 232.0 kg/m3 | 0.398 | 398.794 K | 0.07 Debye | 114
325 | 64 | 683.14 | 0.0014638 | -186.98 | -177.61 | -0.51816 | 1.8841 | 2.3169 | 1111.6 | -0.039539 | 406.27 | 0.11967 | liquid | 568.74 K | 24.8359 bar | 232.0 kg/m3 | 0.398 | 398.794 K | 0.07 Debye | 114
325 | 65 | 683.24 | 0.0014636 | -187.03 | -177.52 | -0.51833 | 1.8842 | 2.3168 | 1112.3 | -0.039559 | 406.69 | 0.11972 | liquid | 568.74 K | 24.8359 bar | 232.0 kg/m3 | 0.398 | 398.794 K | 0.07 Debye | 114
325 | 66 | 683.34 | 0.0014634 | -187.09 | -177.43 | -0.5185 | 1.8842 | 2.3166 | 1113.1 | -0.039579 | 407.11 | 0.11977 | liquid | 568.74 K | 24.8359 bar | 232.0 kg/m3 | 0.398 | 398.794 K | 0.07 Debye | 114
325 | 67 | 683.44 | 0.0014632 | -187.14 | -177.34 | -0.51866 | 1.8843 | 2.3164 | 1113.8 | -0.039599 | 407.52 | 0.11982 | liquid | 568.74 K | 24.8359 bar | 232.0 kg/m3 | 0.398 | 398.794 K | 0.07 Debye | 114
325 | 68 | 683.54 | 0.001463 | -187.19 | -177.25 | -0.51883 | 1.8843 | 2.3163 | 1114.6 | -0.039619 | 407.94 | 0.11987 | liquid | 568.74 K | 24.8359 bar | 232.0 kg/m3 | 0.398 | 398.794 K | 0.07 Debye | 114
325 | 69 | 683.64 | 0.0014628 | -187.25 | -177.15 | -0.519 | 1.8843 | 2.3161 | 1115.3 | -0.039639 | 408.36 | 0.11991 | liquid | 568.74 K | 24.8359 bar | 232.0 kg/m3 | 0.398 | 398.794 K | 0.07 Debye | 114
325 | 70 | 683.74 | 0.0014625 | -187.3 | -177.06 | -0.51917 | 1.8844 | 2.3159 | 1116 | -0.039658 | 408.78 | 0.11996 | liquid | 568.74 K | 24.8359 bar | 232.0 kg/m3 | 0.398 | 398.794 K | 0.07 Debye | 114
325 | 71 | 683.84 | 0.0014623 | -187.35 | -176.97 | -0.51934 | 1.8844 | 2.3158 | 1116.8 | -0.039678 | 409.2 | 0.12001 | liquid | 568.74 K | 24.8359 bar | 232.0 kg/m3 | 0.398 | 398.794 K | 0.07 Debye | 114
325 | 72 | 683.93 | 0.0014621 | -187.41 | -176.88 | -0.5195 | 1.8845 | 2.3156 | 1117.5 | -0.039697 | 409.62 | 0.12006 | liquid | 568.74 K | 24.8359 bar | 232.0 kg/m3 | 0.398 | 398.794 K | 0.07 Debye | 114
325 | 73 | 684.03 | 0.0014619 | -187.46 | -176.79 | -0.51967 | 1.8845 | 2.3155 | 1118.3 | -0.039717 | 410.04 | 0.1201 | liquid | 568.74 K | 24.8359 bar | 232.0 kg/m3 | 0.398 | 398.794 K | 0.07 Debye | 114
325 | 74 | 684.13 | 0.0014617 | -187.51 | -176.69 | -0.51984 | 1.8846 | 2.3153 | 1119 | -0.039736 | 410.46 | 0.12015 | liquid | 568.74 K | 24.8359 bar | 232.0 kg/m3 | 0.398 | 398.794 K | 0.07 Debye | 114
325 | 75 | 684.23 | 0.0014615 | -187.56 | -176.6 | -0.52 | 1.8846 | 2.3151 | 1119.7 | -0.039756 | 410.88 | 0.1202 | liquid | 568.74 K | 24.8359 bar | 232.0 kg/m3 | 0.398 | 398.794 K | 0.07 Debye | 114
325 | 76 | 684.33 | 0.0014613 | -187.62 | -176.51 | -0.52017 | 1.8847 | 2.315 | 1120.5 | -0.039775 | 411.3 | 0.12025 | liquid | 568.74 K | 24.8359 bar | 232.0 kg/m3 | 0.398 | 398.794 K | 0.07 Debye | 114
325 | 77 | 684.43 | 0.0014611 | -187.67 | -176.42 | -0.52034 | 1.8847 | 2.3148 | 1121.2 | -0.039794 | 411.72 | 0.12029 | liquid | 568.74 K | 24.8359 bar | 232.0 kg/m3 | 0.398 | 398.794 K | 0.07 Debye | 114
325 | 78 | 684.52 | 0.0014609 | -187.72 | -176.33 | -0.5205 | 1.8848 | 2.3146 | 1121.9 | -0.039813 | 412.14 | 0.12034 | liquid | 568.74 K | 24.8359 bar | 232.0 kg/m3 | 0.398 | 398.794 K | 0.07 Debye | 114
325 | 79 | 684.62 | 0.0014607 | -187.77 | -176.23 | -0.52067 | 1.8848 | 2.3145 | 1122.7 | -0.039832 | 412.56 | 0.12039 | liquid | 568.74 K | 24.8359 bar | 232.0 kg/m3 | 0.398 | 398.794 K | 0.07 Debye | 114
325 | 80 | 684.72 | 0.0014605 | -187.83 | -176.14 | -0.52083 | 1.8849 | 2.3143 | 1123.4 | -0.039851 | 412.98 | 0.12043 | liquid | 568.74 K | 24.8359 bar | 232.0 kg/m3 | 0.398 | 398.794 K | 0.07 Debye | 114
325 | 81 | 684.81 | 0.0014602 | -187.88 | -176.05 | -0.521 | 1.8849 | 2.3142 | 1124.1 | -0.03987 | 413.4 | 0.12048 | liquid | 568.74 K | 24.8359 bar | 232.0 kg/m3 | 0.398 | 398.794 K | 0.07 Debye | 114
325 | 82 | 684.91 | 0.00146 | -187.93 | -175.96 | -0.52116 | 1.885 | 2.314 | 1124.9 | -0.039888 | 413.82 | 0.12053 | liquid | 568.74 K | 24.8359 bar | 232.0 kg/m3 | 0.398 | 398.794 K | 0.07 Debye | 114
325 | 83 | 685.01 | 0.0014598 | -187.98 | -175.86 | -0.52133 | 1.885 | 2.3139 | 1125.6 | -0.039907 | 414.24 | 0.12058 | liquid | 568.74 K | 24.8359 bar | 232.0 kg/m3 | 0.398 | 398.794 K | 0.07 Debye | 114
325 | 84 | 685.11 | 0.0014596 | -188.03 | -175.77 | -0.52149 | 1.885 | 2.3137 | 1126.3 | -0.039926 | 414.66 | 0.12062 | liquid | 568.74 K | 24.8359 bar | 232.0 kg/m3 | 0.398 | 398.794 K | 0.07 Debye | 114
325 | 85 | 685.2 | 0.0014594 | -188.09 | -175.68 | -0.52166 | 1.8851 | 2.3135 | 1127.1 | -0.039944 | 415.08 | 0.12067 | liquid | 568.74 K | 24.8359 bar | 232.0 kg/m3 | 0.398 | 398.794 K | 0.07 Debye | 114
325 | 86 | 685.3 | 0.0014592 | -188.14 | -175.59 | -0.52182 | 1.8851 | 2.3134 | 1127.8 | -0.039963 | 415.5 | 0.12072 | liquid | 568.74 K | 24.8359 bar | 232.0 kg/m3 | 0.398 | 398.794 K | 0.07 Debye | 114
325 | 87 | 685.4 | 0.001459 | -188.19 | -175.5 | -0.52199 | 1.8852 | 2.3132 | 1128.5 | -0.039981 | 415.92 | 0.12076 | liquid | 568.74 K | 24.8359 bar | 232.0 kg/m3 | 0.398 | 398.794 K | 0.07 Debye | 114
325 | 88 | 685.49 | 0.0014588 | -188.24 | -175.4 | -0.52215 | 1.8852 | 2.3131 | 1129.2 | -0.04 | 416.34 | 0.12081 | liquid | 568.74 K | 24.8359 bar | 232.0 kg/m3 | 0.398 | 398.794 K | 0.07 Debye | 114
325 | 89 | 685.59 | 0.0014586 | -188.29 | -175.31 | -0.52232 | 1.8853 | 2.3129 | 1130 | -0.040018 | 416.76 | 0.12086 | liquid | 568.74 K | 24.8359 bar | 232.0 kg/m3 | 0.398 | 398.794 K | 0.07 Debye | 114
325 | 90 | 685.68 | 0.0014584 | -188.34 | -175.22 | -0.52248 | 1.8853 | 2.3128 | 1130.7 | -0.040036 | 417.18 | 0.1209 | liquid | 568.74 K | 24.8359 bar | 232.0 kg/m3 | 0.398 | 398.794 K | 0.07 Debye | 114
325 | 91 | 685.78 | 0.0014582 | -188.39 | -175.12 | -0.52264 | 1.8854 | 2.3126 | 1131.4 | -0.040054 | 417.6 | 0.12095 | liquid | 568.74 K | 24.8359 bar | 232.0 kg/m3 | 0.398 | 398.794 K | 0.07 Debye | 114
325 | 92 | 685.88 | 0.001458 | -188.45 | -175.03 | -0.52281 | 1.8854 | 2.3125 | 1132.1 | -0.040072 | 418.02 | 0.121 | liquid | 568.74 K | 24.8359 bar | 232.0 kg/m3 | 0.398 | 398.794 K | 0.07 Debye | 114
325 | 93 | 685.97 | 0.0014578 | -188.5 | -174.94 | -0.52297 | 1.8855 | 2.3123 | 1132.8 | -0.04009 | 418.44 | 0.12104 | liquid | 568.74 K | 24.8359 bar | 232.0 kg/m3 | 0.398 | 398.794 K | 0.07 Debye | 114
325 | 94 | 686.07 | 0.0014576 | -188.55 | -174.85 | -0.52313 | 1.8855 | 2.3122 | 1133.6 | -0.040108 | 418.86 | 0.12109 | liquid | 568.74 K | 24.8359 bar | 232.0 kg/m3 | 0.398 | 398.794 K | 0.07 Debye | 114
325 | 95 | 686.16 | 0.0014574 | -188.6 | -174.75 | -0.5233 | 1.8856 | 2.312 | 1134.3 | -0.040126 | 419.28 | 0.12114 | liquid | 568.74 K | 24.8359 bar | 232.0 kg/m3 | 0.398 | 398.794 K | 0.07 Debye | 114
325 | 96 | 686.26 | 0.0014572 | -188.65 | -174.66 | -0.52346 | 1.8856 | 2.3119 | 1135 | -0.040144 | 419.71 | 0.12118 | liquid | 568.74 K | 24.8359 bar | 232.0 kg/m3 | 0.398 | 398.794 K | 0.07 Debye | 114
325 | 97 | 686.35 | 0.001457 | -188.7 | -174.57 | -0.52362 | 1.8857 | 2.3117 | 1135.7 | -0.040162 | 420.13 | 0.12123 | liquid | 568.74 K | 24.8359 bar | 232.0 kg/m3 | 0.398 | 398.794 K | 0.07 Debye | 114
325 | 98 | 686.45 | 0.0014568 | -188.75 | -174.48 | -0.52379 | 1.8857 | 2.3116 | 1136.4 | -0.040179 | 420.55 | 0.12128 | liquid | 568.74 K | 24.8359 bar | 232.0 kg/m3 | 0.398 | 398.794 K | 0.07 Debye | 114
325 | 99 | 686.54 | 0.0014566 | -188.8 | -174.38 | -0.52395 | 1.8858 | 2.3114 | 1137.1 | -0.040197 | 420.97 | 0.12132 | liquid | 568.74 K | 24.8359 bar | 232.0 kg/m3 | 0.398 | 398.794 K | 0.07 Debye | 114
325 | 100 | 686.64 | 0.0014564 | -188.85 | -174.29 | -0.52411 | 1.8858 | 2.3113 | 1137.8 | -0.040214 | 421.39 | 0.12137 | liquid | 568.74 K | 24.8359 bar | 232.0 kg/m3 | 0.398 | 398.794 K | 0.07 Debye | 114
350 | 1 | 655.4 | 0.0015258 | -123.96 | -123.81 | -0.33085 | 1.9745 | 2.431 | 962.74 | -0.033847 | 299.7 | 0.10943 | liquid | 568.74 K | 24.8359 bar | 232.0 kg/m3 | 0.398 | 398.794 K | 0.07 Debye | 114
350 | 2 | 655.53 | 0.0015255 | -124.03 | -123.73 | -0.33105 | 1.9745 | 2.4307 | 963.69 | -0.033886 | 300.04 | 0.10949 | liquid | 568.74 K | 24.8359 bar | 232.0 kg/m3 | 0.398 | 398.794 K | 0.07 Debye | 114
350 | 3 | 655.66 | 0.0015252 | -124.1 | -123.65 | -0.33125 | 1.9745 | 2.4304 | 964.64 | -0.033924 | 300.39 | 0.10955 | liquid | 568.74 K | 24.8359 bar | 232.0 kg/m3 | 0.398 | 398.794 K | 0.07 Debye | 114
350 | 4 | 655.8 | 0.0015249 | -124.17 | -123.56 | -0.33145 | 1.9746 | 2.4301 | 965.59 | -0.033962 | 300.73 | 0.10961 | liquid | 568.74 K | 24.8359 bar | 232.0 kg/m3 | 0.398 | 398.794 K | 0.07 Debye | 114
350 | 5 | 655.93 | 0.0015246 | -124.24 | -123.48 | -0.33165 | 1.9746 | 2.4298 | 966.53 | -0.034 | 301.07 | 0.10966 | liquid | 568.74 K | 24.8359 bar | 232.0 kg/m3 | 0.398 | 398.794 K | 0.07 Debye | 114
350 | 6 | 656.06 | 0.0015242 | -124.31 | -123.4 | -0.33185 | 1.9746 | 2.4295 | 967.47 | -0.034038 | 301.41 | 0.10972 | liquid | 568.74 K | 24.8359 bar | 232.0 kg/m3 | 0.398 | 398.794 K | 0.07 Debye | 114
350 | 7 | 656.19 | 0.0015239 | -124.38 | -123.31 | -0.33205 | 1.9747 | 2.4292 | 968.41 | -0.034075 | 301.76 | 0.10978 | liquid | 568.74 K | 24.8359 bar | 232.0 kg/m3 | 0.398 | 398.794 K | 0.07 Debye | 114
350 | 8 | 656.32 | 0.0015236 | -124.45 | -123.23 | -0.33225 | 1.9747 | 2.4289 | 969.35 | -0.034112 | 302.1 | 0.10984 | liquid | 568.74 K | 24.8359 bar | 232.0 kg/m3 | 0.398 | 398.794 K | 0.07 Debye | 114
350 | 9 | 656.45 | 0.0015233 | -124.52 | -123.15 | -0.33244 | 1.9748 | 2.4287 | 970.28 | -0.034149 | 302.44 | 0.1099 | liquid | 568.74 K | 24.8359 bar | 232.0 kg/m3 | 0.398 | 398.794 K | 0.07 Debye | 114
350 | 10 | 656.58 | 0.001523 | -124.59 | -123.07 | -0.33264 | 1.9748 | 2.4284 | 971.22 | -0.034186 | 302.79 | 0.10995 | liquid | 568.74 K | 24.8359 bar | 232.0 kg/m3 | 0.398 | 398.794 K | 0.07 Debye | 114
350 | 11 | 656.71 | 0.0015227 | -124.66 | -122.98 | -0.33284 | 1.9748 | 2.4281 | 972.15 | -0.034223 | 303.13 | 0.11001 | liquid | 568.74 K | 24.8359 bar | 232.0 kg/m3 | 0.398 | 398.794 K | 0.07 Debye | 114
350 | 12 | 656.84 | 0.0015224 | -124.73 | -122.9 | -0.33304 | 1.9749 | 2.4278 | 973.08 | -0.034259 | 303.47 | 0.11007 | liquid | 568.74 K | 24.8359 bar | 232.0 kg/m3 | 0.398 | 398.794 K | 0.07 Debye | 114
350 | 13 | 656.97 | 0.0015221 | -124.8 | -122.82 | -0.33324 | 1.9749 | 2.4275 | 974.01 | -0.034296 | 303.82 | 0.11013 | liquid | 568.74 K | 24.8359 bar | 232.0 kg/m3 | 0.398 | 398.794 K | 0.07 Debye | 114
350 | 14 | 657.1 | 0.0015218 | -124.86 | -122.73 | -0.33343 | 1.9749 | 2.4272 | 974.93 | -0.034332 | 304.16 | 0.11018 | liquid | 568.74 K | 24.8359 bar | 232.0 kg/m3 | 0.398 | 398.794 K | 0.07 Debye | 114
350 | 15 | 657.23 | 0.0015215 | -124.93 | -122.65 | -0.33363 | 1.975 | 2.4269 | 975.85 | -0.034368 | 304.5 | 0.11024 | liquid | 568.74 K | 24.8359 bar | 232.0 kg/m3 | 0.398 | 398.794 K | 0.07 Debye | 114
350 | 16 | 657.36 | 0.0015212 | -125 | -122.57 | -0.33382 | 1.975 | 2.4267 | 976.78 | -0.034403 | 304.85 | 0.1103 | liquid | 568.74 K | 24.8359 bar | 232.0 kg/m3 | 0.398 | 398.794 K | 0.07 Debye | 114
350 | 17 | 657.49 | 0.0015209 | -125.07 | -122.48 | -0.33402 | 1.975 | 2.4264 | 977.7 | -0.034439 | 305.19 | 0.11035 | liquid | 568.74 K | 24.8359 bar | 232.0 kg/m3 | 0.398 | 398.794 K | 0.07 Debye | 114
350 | 18 | 657.62 | 0.0015206 | -125.14 | -122.4 | -0.33422 | 1.9751 | 2.4261 | 978.61 | -0.034474 | 305.53 | 0.11041 | liquid | 568.74 K | 24.8359 bar | 232.0 kg/m3 | 0.398 | 398.794 K | 0.07 Debye | 114
350 | 19 | 657.75 | 0.0015203 | -125.2 | -122.32 | -0.33441 | 1.9751 | 2.4258 | 979.53 | -0.034509 | 305.88 | 0.11047 | liquid | 568.74 K | 24.8359 bar | 232.0 kg/m3 | 0.398 | 398.794 K | 0.07 Debye | 114
350 | 20 | 657.87 | 0.00152 | -125.27 | -122.23 | -0.33461 | 1.9751 | 2.4256 | 980.45 | -0.034544 | 306.22 | 0.11052 | liquid | 568.74 K | 24.8359 bar | 232.0 kg/m3 | 0.398 | 398.794 K | 0.07 Debye | 114
350 | 21 | 658 | 0.0015198 | -125.34 | -122.15 | -0.3348 | 1.9752 | 2.4253 | 981.36 | -0.034579 | 306.56 | 0.11058 | liquid | 568.74 K | 24.8359 bar | 232.0 kg/m3 | 0.398 | 398.794 K | 0.07 Debye | 114
350 | 22 | 658.13 | 0.0015195 | -125.41 | -122.06 | -0.335 | 1.9752 | 2.425 | 982.27 | -0.034614 | 306.91 | 0.11064 | liquid | 568.74 K | 24.8359 bar | 232.0 kg/m3 | 0.398 | 398.794 K | 0.07 Debye | 114
350 | 23 | 658.26 | 0.0015192 | -125.47 | -121.98 | -0.33519 | 1.9752 | 2.4247 | 983.18 | -0.034648 | 307.25 | 0.11069 | liquid | 568.74 K | 24.8359 bar | 232.0 kg/m3 | 0.398 | 398.794 K | 0.07 Debye | 114
350 | 24 | 658.38 | 0.0015189 | -125.54 | -121.9 | -0.33538 | 1.9753 | 2.4245 | 984.08 | -0.034682 | 307.59 | 0.11075 | liquid | 568.74 K | 24.8359 bar | 232.0 kg/m3 | 0.398 | 398.794 K | 0.07 Debye | 114
350 | 25 | 658.51 | 0.0015186 | -125.61 | -121.81 | -0.33558 | 1.9753 | 2.4242 | 984.99 | -0.034717 | 307.94 | 0.11081 | liquid | 568.74 K | 24.8359 bar | 232.0 kg/m3 | 0.398 | 398.794 K | 0.07 Debye | 114
350 | 26 | 658.64 | 0.0015183 | -125.68 | -121.73 | -0.33577 | 1.9754 | 2.4239 | 985.89 | -0.034751 | 308.28 | 0.11086 | liquid | 568.74 K | 24.8359 bar | 232.0 kg/m3 | 0.398 | 398.794 K | 0.07 Debye | 114
350 | 27 | 658.76 | 0.001518 | -125.74 | -121.64 | -0.33596 | 1.9754 | 2.4237 | 986.8 | -0.034784 | 308.62 | 0.11092 | liquid | 568.74 K | 24.8359 bar | 232.0 kg/m3 | 0.398 | 398.794 K | 0.07 Debye | 114
350 | 28 | 658.89 | 0.0015177 | -125.81 | -121.56 | -0.33616 | 1.9754 | 2.4234 | 987.69 | -0.034818 | 308.97 | 0.11098 | liquid | 568.74 K | 24.8359 bar | 232.0 kg/m3 | 0.398 | 398.794 K | 0.07 Debye | 114
350 | 29 | 659.01 | 0.0015174 | -125.88 | -121.47 | -0.33635 | 1.9755 | 2.4231 | 988.59 | -0.034851 | 309.31 | 0.11103 | liquid | 568.74 K | 24.8359 bar | 232.0 kg/m3 | 0.398 | 398.794 K | 0.07 Debye | 114
350 | 30 | 659.14 | 0.0015171 | -125.94 | -121.39 | -0.33654 | 1.9755 | 2.4229 | 989.49 | -0.034885 | 309.65 | 0.11109 | liquid | 568.74 K | 24.8359 bar | 232.0 kg/m3 | 0.398 | 398.794 K | 0.07 Debye | 114
350 | 31 | 659.26 | 0.0015168 | -126.01 | -121.31 | -0.33673 | 1.9755 | 2.4226 | 990.38 | -0.034918 | 310 | 0.11114 | liquid | 568.74 K | 24.8359 bar | 232.0 kg/m3 | 0.398 | 398.794 K | 0.07 Debye | 114
350 | 32 | 659.39 | 0.0015166 | -126.07 | -121.22 | -0.33692 | 1.9756 | 2.4224 | 991.28 | -0.034951 | 310.34 | 0.1112 | liquid | 568.74 K | 24.8359 bar | 232.0 kg/m3 | 0.398 | 398.794 K | 0.07 Debye | 114
350 | 33 | 659.51 | 0.0015163 | -126.14 | -121.14 | -0.33712 | 1.9756 | 2.4221 | 992.17 | -0.034984 | 310.68 | 0.11125 | liquid | 568.74 K | 24.8359 bar | 232.0 kg/m3 | 0.398 | 398.794 K | 0.07 Debye | 114
350 | 34 | 659.64 | 0.001516 | -126.21 | -121.05 | -0.33731 | 1.9757 | 2.4219 | 993.06 | -0.035016 | 311.03 | 0.11131 | liquid | 568.74 K | 24.8359 bar | 232.0 kg/m3 | 0.398 | 398.794 K | 0.07 Debye | 114
350 | 35 | 659.76 | 0.0015157 | -126.27 | -120.97 | -0.3375 | 1.9757 | 2.4216 | 993.95 | -0.035049 | 311.37 | 0.11137 | liquid | 568.74 K | 24.8359 bar | 232.0 kg/m3 | 0.398 | 398.794 K | 0.07 Debye | 114
350 | 36 | 659.89 | 0.0015154 | -126.34 | -120.88 | -0.33769 | 1.9757 | 2.4213 | 994.83 | -0.035081 | 311.71 | 0.11142 | liquid | 568.74 K | 24.8359 bar | 232.0 kg/m3 | 0.398 | 398.794 K | 0.07 Debye | 114
350 | 37 | 660.01 | 0.0015151 | -126.4 | -120.8 | -0.33788 | 1.9758 | 2.4211 | 995.72 | -0.035113 | 312.05 | 0.11148 | liquid | 568.74 K | 24.8359 bar | 232.0 kg/m3 | 0.398 | 398.794 K | 0.07 Debye | 114
350 | 38 | 660.13 | 0.0015148 | -126.47 | -120.71 | -0.33807 | 1.9758 | 2.4208 | 996.6 | -0.035145 | 312.4 | 0.11153 | liquid | 568.74 K | 24.8359 bar | 232.0 kg/m3 | 0.398 | 398.794 K | 0.07 Debye | 114
350 | 39 | 660.26 | 0.0015146 | -126.53 | -120.63 | -0.33826 | 1.9758 | 2.4206 | 997.48 | -0.035177 | 312.74 | 0.11159 | liquid | 568.74 K | 24.8359 bar | 232.0 kg/m3 | 0.398 | 398.794 K | 0.07 Debye | 114
350 | 40 | 660.38 | 0.0015143 | -126.6 | -120.54 | -0.33845 | 1.9759 | 2.4203 | 998.36 | -0.035209 | 313.08 | 0.11164 | liquid | 568.74 K | 24.8359 bar | 232.0 kg/m3 | 0.398 | 398.794 K | 0.07 Debye | 114
350 | 41 | 660.5 | 0.001514 | -126.66 | -120.46 | -0.33864 | 1.9759 | 2.4201 | 999.24 | -0.03524 | 313.43 | 0.1117 | liquid | 568.74 K | 24.8359 bar | 232.0 kg/m3 | 0.398 | 398.794 K | 0.07 Debye | 114
350 | 42 | 660.63 | 0.0015137 | -126.73 | -120.37 | -0.33882 | 1.976 | 2.4198 | 1000.1 | -0.035272 | 313.77 | 0.11175 | liquid | 568.74 K | 24.8359 bar | 232.0 kg/m3 | 0.398 | 398.794 K | 0.07 Debye | 114
350 | 43 | 660.75 | 0.0015134 | -126.79 | -120.29 | -0.33901 | 1.976 | 2.4196 | 1001 | -0.035303 | 314.11 | 0.11181 | liquid | 568.74 K | 24.8359 bar | 232.0 kg/m3 | 0.398 | 398.794 K | 0.07 Debye | 114
350 | 44 | 660.87 | 0.0015132 | -126.86 | -120.2 | -0.3392 | 1.976 | 2.4194 | 1001.9 | -0.035334 | 314.46 | 0.11186 | liquid | 568.74 K | 24.8359 bar | 232.0 kg/m3 | 0.398 | 398.794 K | 0.07 Debye | 114
350 | 45 | 660.99 | 0.0015129 | -126.92 | -120.11 | -0.33939 | 1.9761 | 2.4191 | 1002.7 | -0.035365 | 314.8 | 0.11192 | liquid | 568.74 K | 24.8359 bar | 232.0 kg/m3 | 0.398 | 398.794 K | 0.07 Debye | 114
350 | 46 | 661.11 | 0.0015126 | -126.99 | -120.03 | -0.33958 | 1.9761 | 2.4189 | 1003.6 | -0.035396 | 315.14 | 0.11197 | liquid | 568.74 K | 24.8359 bar | 232.0 kg/m3 | 0.398 | 398.794 K | 0.07 Debye | 114
350 | 47 | 661.23 | 0.0015123 | -127.05 | -119.94 | -0.33976 | 1.9761 | 2.4186 | 1004.5 | -0.035426 | 315.49 | 0.11202 | liquid | 568.74 K | 24.8359 bar | 232.0 kg/m3 | 0.398 | 398.794 K | 0.07 Debye | 114
350 | 48 | 661.36 | 0.001512 | -127.12 | -119.86 | -0.33995 | 1.9762 | 2.4184 | 1005.3 | -0.035457 | 315.83 | 0.11208 | liquid | 568.74 K | 24.8359 bar | 232.0 kg/m3 | 0.398 | 398.794 K | 0.07 Debye | 114
350 | 49 | 661.48 | 0.0015118 | -127.18 | -119.77 | -0.34014 | 1.9762 | 2.4182 | 1006.2 | -0.035487 | 316.17 | 0.11213 | liquid | 568.74 K | 24.8359 bar | 232.0 kg/m3 | 0.398 | 398.794 K | 0.07 Debye | 114
350 | 50 | 661.6 | 0.0015115 | -127.24 | -119.69 | -0.34032 | 1.9763 | 2.4179 | 1007.1 | -0.035517 | 316.52 | 0.11219 | liquid | 568.74 K | 24.8359 bar | 232.0 kg/m3 | 0.398 | 398.794 K | 0.07 Debye | 114
350 | 51 | 661.72 | 0.0015112 | -127.31 | -119.6 | -0.34051 | 1.9763 | 2.4177 | 1007.9 | -0.035547 | 316.86 | 0.11224 | liquid | 568.74 K | 24.8359 bar | 232.0 kg/m3 | 0.398 | 398.794 K | 0.07 Debye | 114
350 | 52 | 661.84 | 0.0015109 | -127.37 | -119.51 | -0.3407 | 1.9763 | 2.4174 | 1008.8 | -0.035577 | 317.2 | 0.1123 | liquid | 568.74 K | 24.8359 bar | 232.0 kg/m3 | 0.398 | 398.794 K | 0.07 Debye | 114
350 | 53 | 661.96 | 0.0015107 | -127.43 | -119.43 | -0.34088 | 1.9764 | 2.4172 | 1009.6 | -0.035607 | 317.55 | 0.11235 | liquid | 568.74 K | 24.8359 bar | 232.0 kg/m3 | 0.398 | 398.794 K | 0.07 Debye | 114
350 | 54 | 662.08 | 0.0015104 | -127.5 | -119.34 | -0.34107 | 1.9764 | 2.417 | 1010.5 | -0.035637 | 317.89 | 0.1124 | liquid | 568.74 K | 24.8359 bar | 232.0 kg/m3 | 0.398 | 398.794 K | 0.07 Debye | 114
350 | 55 | 662.2 | 0.0015101 | -127.56 | -119.26 | -0.34125 | 1.9765 | 2.4167 | 1011.4 | -0.035666 | 318.24 | 0.11246 | liquid | 568.74 K | 24.8359 bar | 232.0 kg/m3 | 0.398 | 398.794 K | 0.07 Debye | 114
350 | 56 | 662.32 | 0.0015098 | -127.62 | -119.17 | -0.34144 | 1.9765 | 2.4165 | 1012.2 | -0.035696 | 318.58 | 0.11251 | liquid | 568.74 K | 24.8359 bar | 232.0 kg/m3 | 0.398 | 398.794 K | 0.07 Debye | 114
350 | 57 | 662.44 | 0.0015096 | -127.69 | -119.08 | -0.34162 | 1.9765 | 2.4163 | 1013.1 | -0.035725 | 318.92 | 0.11257 | liquid | 568.74 K | 24.8359 bar | 232.0 kg/m3 | 0.398 | 398.794 K | 0.07 Debye | 114
350 | 58 | 662.56 | 0.0015093 | -127.75 | -119 | -0.34181 | 1.9766 | 2.4161 | 1013.9 | -0.035754 | 319.27 | 0.11262 | liquid | 568.74 K | 24.8359 bar | 232.0 kg/m3 | 0.398 | 398.794 K | 0.07 Debye | 114
350 | 59 | 662.67 | 0.001509 | -127.81 | -118.91 | -0.34199 | 1.9766 | 2.4158 | 1014.8 | -0.035783 | 319.61 | 0.11267 | liquid | 568.74 K | 24.8359 bar | 232.0 kg/m3 | 0.398 | 398.794 K | 0.07 Debye | 114
350 | 60 | 662.79 | 0.0015088 | -127.88 | -118.82 | -0.34218 | 1.9767 | 2.4156 | 1015.6 | -0.035812 | 319.95 | 0.11273 | liquid | 568.74 K | 24.8359 bar | 232.0 kg/m3 | 0.398 | 398.794 K | 0.07 Debye | 114
350 | 61 | 662.91 | 0.0015085 | -127.94 | -118.74 | -0.34236 | 1.9767 | 2.4154 | 1016.4 | -0.035841 | 320.3 | 0.11278 | liquid | 568.74 K | 24.8359 bar | 232.0 kg/m3 | 0.398 | 398.794 K | 0.07 Debye | 114
350 | 62 | 663.03 | 0.0015082 | -128 | -118.65 | -0.34254 | 1.9767 | 2.4151 | 1017.3 | -0.035869 | 320.64 | 0.11283 | liquid | 568.74 K | 24.8359 bar | 232.0 kg/m3 | 0.398 | 398.794 K | 0.07 Debye | 114
350 | 63 | 663.15 | 0.001508 | -128.06 | -118.56 | -0.34273 | 1.9768 | 2.4149 | 1018.1 | -0.035898 | 320.98 | 0.11289 | liquid | 568.74 K | 24.8359 bar | 232.0 kg/m3 | 0.398 | 398.794 K | 0.07 Debye | 114
350 | 64 | 663.27 | 0.0015077 | -128.13 | -118.48 | -0.34291 | 1.9768 | 2.4147 | 1019 | -0.035926 | 321.33 | 0.11294 | liquid | 568.74 K | 24.8359 bar | 232.0 kg/m3 | 0.398 | 398.794 K | 0.07 Debye | 114
350 | 65 | 663.38 | 0.0015074 | -128.19 | -118.39 | -0.34309 | 1.9769 | 2.4145 | 1019.8 | -0.035954 | 321.67 | 0.11299 | liquid | 568.74 K | 24.8359 bar | 232.0 kg/m3 | 0.398 | 398.794 K | 0.07 Debye | 114
350 | 66 | 663.5 | 0.0015072 | -128.25 | -118.3 | -0.34328 | 1.9769 | 2.4143 | 1020.7 | -0.035982 | 322.01 | 0.11305 | liquid | 568.74 K | 24.8359 bar | 232.0 kg/m3 | 0.398 | 398.794 K | 0.07 Debye | 114
350 | 67 | 663.62 | 0.0015069 | -128.31 | -118.22 | -0.34346 | 1.9769 | 2.414 | 1021.5 | -0.03601 | 322.36 | 0.1131 | liquid | 568.74 K | 24.8359 bar | 232.0 kg/m3 | 0.398 | 398.794 K | 0.07 Debye | 114
350 | 68 | 663.73 | 0.0015066 | -128.38 | -118.13 | -0.34364 | 1.977 | 2.4138 | 1022.3 | -0.036038 | 322.7 | 0.11315 | liquid | 568.74 K | 24.8359 bar | 232.0 kg/m3 | 0.398 | 398.794 K | 0.07 Debye | 114
350 | 69 | 663.85 | 0.0015064 | -128.44 | -118.04 | -0.34382 | 1.977 | 2.4136 | 1023.2 | -0.036066 | 323.05 | 0.11321 | liquid | 568.74 K | 24.8359 bar | 232.0 kg/m3 | 0.398 | 398.794 K | 0.07 Debye | 114
350 | 70 | 663.97 | 0.0015061 | -128.5 | -117.96 | -0.344 | 1.9771 | 2.4134 | 1024 | -0.036093 | 323.39 | 0.11326 | liquid | 568.74 K | 24.8359 bar | 232.0 kg/m3 | 0.398 | 398.794 K | 0.07 Debye | 114
350 | 71 | 664.08 | 0.0015058 | -128.56 | -117.87 | -0.34418 | 1.9771 | 2.4132 | 1024.8 | -0.036121 | 323.73 | 0.11331 | liquid | 568.74 K | 24.8359 bar | 232.0 kg/m3 | 0.398 | 398.794 K | 0.07 Debye | 114
350 | 72 | 664.2 | 0.0015056 | -128.62 | -117.78 | -0.34437 | 1.9771 | 2.413 | 1025.7 | -0.036148 | 324.08 | 0.11336 | liquid | 568.74 K | 24.8359 bar | 232.0 kg/m3 | 0.398 | 398.794 K | 0.07 Debye | 114
350 | 73 | 664.32 | 0.0015053 | -128.68 | -117.69 | -0.34455 | 1.9772 | 2.4127 | 1026.5 | -0.036175 | 324.42 | 0.11342 | liquid | 568.74 K | 24.8359 bar | 232.0 kg/m3 | 0.398 | 398.794 K | 0.07 Debye | 114
350 | 74 | 664.43 | 0.001505 | -128.74 | -117.61 | -0.34473 | 1.9772 | 2.4125 | 1027.3 | -0.036202 | 324.76 | 0.11347 | liquid | 568.74 K | 24.8359 bar | 232.0 kg/m3 | 0.398 | 398.794 K | 0.07 Debye | 114
350 | 75 | 664.55 | 0.0015048 | -128.81 | -117.52 | -0.34491 | 1.9773 | 2.4123 | 1028.1 | -0.036229 | 325.11 | 0.11352 | liquid | 568.74 K | 24.8359 bar | 232.0 kg/m3 | 0.398 | 398.794 K | 0.07 Debye | 114
350 | 76 | 664.66 | 0.0015045 | -128.87 | -117.43 | -0.34509 | 1.9773 | 2.4121 | 1029 | -0.036256 | 325.45 | 0.11357 | liquid | 568.74 K | 24.8359 bar | 232.0 kg/m3 | 0.398 | 398.794 K | 0.07 Debye | 114
350 | 77 | 664.78 | 0.0015043 | -128.93 | -117.34 | -0.34527 | 1.9773 | 2.4119 | 1029.8 | -0.036283 | 325.8 | 0.11363 | liquid | 568.74 K | 24.8359 bar | 232.0 kg/m3 | 0.398 | 398.794 K | 0.07 Debye | 114
350 | 78 | 664.89 | 0.001504 | -128.99 | -117.26 | -0.34545 | 1.9774 | 2.4117 | 1030.6 | -0.036309 | 326.14 | 0.11368 | liquid | 568.74 K | 24.8359 bar | 232.0 kg/m3 | 0.398 | 398.794 K | 0.07 Debye | 114
350 | 79 | 665.01 | 0.0015037 | -129.05 | -117.17 | -0.34563 | 1.9774 | 2.4115 | 1031.4 | -0.036336 | 326.48 | 0.11373 | liquid | 568.74 K | 24.8359 bar | 232.0 kg/m3 | 0.398 | 398.794 K | 0.07 Debye | 114
350 | 80 | 665.12 | 0.0015035 | -129.11 | -117.08 | -0.34581 | 1.9775 | 2.4113 | 1032.2 | -0.036362 | 326.83 | 0.11378 | liquid | 568.74 K | 24.8359 bar | 232.0 kg/m3 | 0.398 | 398.794 K | 0.07 Debye | 114
350 | 81 | 665.24 | 0.0015032 | -129.17 | -116.99 | -0.34598 | 1.9775 | 2.4111 | 1033.1 | -0.036388 | 327.17 | 0.11384 | liquid | 568.74 K | 24.8359 bar | 232.0 kg/m3 | 0.398 | 398.794 K | 0.07 Debye | 114
350 | 82 | 665.35 | 0.001503 | -129.23 | -116.91 | -0.34616 | 1.9776 | 2.4109 | 1033.9 | -0.036414 | 327.52 | 0.11389 | liquid | 568.74 K | 24.8359 bar | 232.0 kg/m3 | 0.398 | 398.794 K | 0.07 Debye | 114
350 | 83 | 665.46 | 0.0015027 | -129.29 | -116.82 | -0.34634 | 1.9776 | 2.4106 | 1034.7 | -0.03644 | 327.86 | 0.11394 | liquid | 568.74 K | 24.8359 bar | 232.0 kg/m3 | 0.398 | 398.794 K | 0.07 Debye | 114
350 | 84 | 665.58 | 0.0015025 | -129.35 | -116.73 | -0.34652 | 1.9776 | 2.4104 | 1035.5 | -0.036466 | 328.2 | 0.11399 | liquid | 568.74 K | 24.8359 bar | 232.0 kg/m3 | 0.398 | 398.794 K | 0.07 Debye | 114
350 | 85 | 665.69 | 0.0015022 | -129.41 | -116.64 | -0.3467 | 1.9777 | 2.4102 | 1036.3 | -0.036492 | 328.55 | 0.11404 | liquid | 568.74 K | 24.8359 bar | 232.0 kg/m3 | 0.398 | 398.794 K | 0.07 Debye | 114
350 | 86 | 665.81 | 0.0015019 | -129.47 | -116.56 | -0.34688 | 1.9777 | 2.41 | 1037.1 | -0.036518 | 328.89 | 0.1141 | liquid | 568.74 K | 24.8359 bar | 232.0 kg/m3 | 0.398 | 398.794 K | 0.07 Debye | 114
350 | 87 | 665.92 | 0.0015017 | -129.53 | -116.47 | -0.34705 | 1.9778 | 2.4098 | 1037.9 | -0.036543 | 329.24 | 0.11415 | liquid | 568.74 K | 24.8359 bar | 232.0 kg/m3 | 0.398 | 398.794 K | 0.07 Debye | 114
350 | 88 | 666.03 | 0.0015014 | -129.59 | -116.38 | -0.34723 | 1.9778 | 2.4096 | 1038.7 | -0.036569 | 329.58 | 0.1142 | liquid | 568.74 K | 24.8359 bar | 232.0 kg/m3 | 0.398 | 398.794 K | 0.07 Debye | 114
350 | 89 | 666.14 | 0.0015012 | -129.65 | -116.29 | -0.34741 | 1.9778 | 2.4094 | 1039.6 | -0.036594 | 329.93 | 0.11425 | liquid | 568.74 K | 24.8359 bar | 232.0 kg/m3 | 0.398 | 398.794 K | 0.07 Debye | 114
350 | 90 | 666.26 | 0.0015009 | -129.71 | -116.2 | -0.34758 | 1.9779 | 2.4092 | 1040.4 | -0.036619 | 330.27 | 0.1143 | liquid | 568.74 K | 24.8359 bar | 232.0 kg/m3 | 0.398 | 398.794 K | 0.07 Debye | 114
350 | 91 | 666.37 | 0.0015007 | -129.77 | -116.11 | -0.34776 | 1.9779 | 2.409 | 1041.2 | -0.036644 | 330.61 | 0.11435 | liquid | 568.74 K | 24.8359 bar | 232.0 kg/m3 | 0.398 | 398.794 K | 0.07 Debye | 114
350 | 92 | 666.48 | 0.0015004 | -129.83 | -116.03 | -0.34794 | 1.978 | 2.4088 | 1042 | -0.036669 | 330.96 | 0.11441 | liquid | 568.74 K | 24.8359 bar | 232.0 kg/m3 | 0.398 | 398.794 K | 0.07 Debye | 114
350 | 93 | 666.59 | 0.0015002 | -129.89 | -115.94 | -0.34811 | 1.978 | 2.4086 | 1042.8 | -0.036694 | 331.3 | 0.11446 | liquid | 568.74 K | 24.8359 bar | 232.0 kg/m3 | 0.398 | 398.794 K | 0.07 Debye | 114
350 | 94 | 666.71 | 0.0014999 | -129.95 | -115.85 | -0.34829 | 1.9781 | 2.4085 | 1043.6 | -0.036719 | 331.65 | 0.11451 | liquid | 568.74 K | 24.8359 bar | 232.0 kg/m3 | 0.398 | 398.794 K | 0.07 Debye | 114
350 | 95 | 666.82 | 0.0014997 | -130.01 | -115.76 | -0.34847 | 1.9781 | 2.4083 | 1044.4 | -0.036744 | 331.99 | 0.11456 | liquid | 568.74 K | 24.8359 bar | 232.0 kg/m3 | 0.398 | 398.794 K | 0.07 Debye | 114
350 | 96 | 666.93 | 0.0014994 | -130.07 | -115.67 | -0.34864 | 1.9781 | 2.4081 | 1045.2 | -0.036768 | 332.34 | 0.11461 | liquid | 568.74 K | 24.8359 bar | 232.0 kg/m3 | 0.398 | 398.794 K | 0.07 Debye | 114
350 | 97 | 667.04 | 0.0014992 | -130.13 | -115.58 | -0.34882 | 1.9782 | 2.4079 | 1046 | -0.036793 | 332.68 | 0.11466 | liquid | 568.74 K | 24.8359 bar | 232.0 kg/m3 | 0.398 | 398.794 K | 0.07 Debye | 114
350 | 98 | 667.15 | 0.0014989 | -130.18 | -115.5 | -0.34899 | 1.9782 | 2.4077 | 1046.7 | -0.036817 | 333.03 | 0.11471 | liquid | 568.74 K | 24.8359 bar | 232.0 kg/m3 | 0.398 | 398.794 K | 0.07 Debye | 114
350 | 99 | 667.26 | 0.0014987 | -130.24 | -115.41 | -0.34917 | 1.9783 | 2.4075 | 1047.5 | -0.036842 | 333.37 | 0.11476 | liquid | 568.74 K | 24.8359 bar | 232.0 kg/m3 | 0.398 | 398.794 K | 0.07 Debye | 114
350 | 100 | 667.37 | 0.0014984 | -130.3 | -115.32 | -0.34934 | 1.9783 | 2.4073 | 1048.3 | -0.036866 | 333.72 | 0.11481 | liquid | 568.74 K | 24.8359 bar | 232.0 kg/m3 | 0.398 | 398.794 K | 0.07 Debye | 114
375 | 1 | 633.33 | 0.0015789 | -61.853 | -61.695 | -0.15947 | 2.0711 | 2.5391 | 865.98 | -0.028873 | 242.21 | 0.10268 | liquid | 568.74 K | 24.8359 bar | 232.0 kg/m3 | 0.398 | 398.794 K | 0.07 Debye | 114
375 | 2 | 633.5 | 0.0015785 | -61.937 | -61.622 | -0.1597 | 2.0711 | 2.5387 | 867.08 | -0.028931 | 242.51 | 0.10275 | liquid | 568.74 K | 24.8359 bar | 232.0 kg/m3 | 0.398 | 398.794 K | 0.07 Debye | 114
375 | 3 | 633.66 | 0.0015781 | -62.022 | -61.548 | -0.15992 | 2.0711 | 2.5383 | 868.18 | -0.028989 | 242.81 | 0.10281 | liquid | 568.74 K | 24.8359 bar | 232.0 kg/m3 | 0.398 | 398.794 K | 0.07 Debye | 114
375 | 4 | 633.82 | 0.0015777 | -62.106 | -61.475 | -0.16015 | 2.0711 | 2.5379 | 869.27 | -0.029047 | 243.11 | 0.10288 | liquid | 568.74 K | 24.8359 bar | 232.0 kg/m3 | 0.398 | 398.794 K | 0.07 Debye | 114
375 | 5 | 633.98 | 0.0015773 | -62.189 | -61.401 | -0.16037 | 2.0711 | 2.5375 | 870.36 | -0.029104 | 243.41 | 0.10294 | liquid | 568.74 K | 24.8359 bar | 232.0 kg/m3 | 0.398 | 398.794 K | 0.07 Debye | 114
375 | 6 | 634.15 | 0.0015769 | -62.273 | -61.327 | -0.16059 | 2.0712 | 2.537 | 871.45 | -0.02916 | 243.71 | 0.10301 | liquid | 568.74 K | 24.8359 bar | 232.0 kg/m3 | 0.398 | 398.794 K | 0.07 Debye | 114
375 | 7 | 634.31 | 0.0015765 | -62.356 | -61.253 | -0.16082 | 2.0712 | 2.5366 | 872.53 | -0.029217 | 244.01 | 0.10307 | liquid | 568.74 K | 24.8359 bar | 232.0 kg/m3 | 0.398 | 398.794 K | 0.07 Debye | 114
375 | 8 | 634.47 | 0.0015761 | -62.44 | -61.179 | -0.16104 | 2.0712 | 2.5362 | 873.61 | -0.029273 | 244.31 | 0.10314 | liquid | 568.74 K | 24.8359 bar | 232.0 kg/m3 | 0.398 | 398.794 K | 0.07 Debye | 114
375 | 9 | 634.63 | 0.0015757 | -62.523 | -61.104 | -0.16126 | 2.0712 | 2.5358 | 874.69 | -0.029328 | 244.61 | 0.10321 | liquid | 568.74 K | 24.8359 bar | 232.0 kg/m3 | 0.398 | 398.794 K | 0.07 Debye | 114
375 | 10 | 634.79 | 0.0015753 | -62.605 | -61.03 | -0.16148 | 2.0712 | 2.5354 | 875.76 | -0.029384 | 244.91 | 0.10327 | liquid | 568.74 K | 24.8359 bar | 232.0 kg/m3 | 0.398 | 398.794 K | 0.07 Debye | 114
375 | 11 | 634.95 | 0.0015749 | -62.688 | -60.955 | -0.1617 | 2.0713 | 2.535 | 876.84 | -0.029438 | 245.22 | 0.10334 | liquid | 568.74 K | 24.8359 bar | 232.0 kg/m3 | 0.398 | 398.794 K | 0.07 Debye | 114
375 | 12 | 635.11 | 0.0015745 | -62.77 | -60.881 | -0.16193 | 2.0713 | 2.5346 | 877.91 | -0.029493 | 245.52 | 0.1034 | liquid | 568.74 K | 24.8359 bar | 232.0 kg/m3 | 0.398 | 398.794 K | 0.07 Debye | 114
375 | 13 | 635.26 | 0.0015741 | -62.852 | -60.806 | -0.16215 | 2.0713 | 2.5342 | 878.97 | -0.029547 | 245.82 | 0.10347 | liquid | 568.74 K | 24.8359 bar | 232.0 kg/m3 | 0.398 | 398.794 K | 0.07 Debye | 114
375 | 14 | 635.42 | 0.0015738 | -62.934 | -60.731 | -0.16237 | 2.0713 | 2.5338 | 880.04 | -0.029601 | 246.12 | 0.10353 | liquid | 568.74 K | 24.8359 bar | 232.0 kg/m3 | 0.398 | 398.794 K | 0.07 Debye | 114
375 | 15 | 635.58 | 0.0015734 | -63.016 | -60.656 | -0.16258 | 2.0713 | 2.5334 | 881.1 | -0.029655 | 246.42 | 0.10359 | liquid | 568.74 K | 24.8359 bar | 232.0 kg/m3 | 0.398 | 398.794 K | 0.07 Debye | 114
375 | 16 | 635.74 | 0.001573 | -63.097 | -60.581 | -0.1628 | 2.0714 | 2.5331 | 882.16 | -0.029708 | 246.71 | 0.10366 | liquid | 568.74 K | 24.8359 bar | 232.0 kg/m3 | 0.398 | 398.794 K | 0.07 Debye | 114
375 | 17 | 635.9 | 0.0015726 | -63.179 | -60.505 | -0.16302 | 2.0714 | 2.5327 | 883.21 | -0.029761 | 247.01 | 0.10372 | liquid | 568.74 K | 24.8359 bar | 232.0 kg/m3 | 0.398 | 398.794 K | 0.07 Debye | 114
375 | 18 | 636.05 | 0.0015722 | -63.26 | -60.43 | -0.16324 | 2.0714 | 2.5323 | 884.27 | -0.029813 | 247.31 | 0.10379 | liquid | 568.74 K | 24.8359 bar | 232.0 kg/m3 | 0.398 | 398.794 K | 0.07 Debye | 114
375 | 19 | 636.21 | 0.0015718 | -63.341 | -60.354 | -0.16346 | 2.0714 | 2.5319 | 885.32 | -0.029865 | 247.61 | 0.10385 | liquid | 568.74 K | 24.8359 bar | 232.0 kg/m3 | 0.398 | 398.794 K | 0.07 Debye | 114
375 | 20 | 636.36 | 0.0015714 | -63.422 | -60.279 | -0.16368 | 2.0715 | 2.5315 | 886.37 | -0.029917 | 247.91 | 0.10392 | liquid | 568.74 K | 24.8359 bar | 232.0 kg/m3 | 0.398 | 398.794 K | 0.07 Debye | 114
375 | 21 | 636.52 | 0.001571 | -63.502 | -60.203 | -0.16389 | 2.0715 | 2.5312 | 887.41 | -0.029969 | 248.21 | 0.10398 | liquid | 568.74 K | 24.8359 bar | 232.0 kg/m3 | 0.398 | 398.794 K | 0.07 Debye | 114
375 | 22 | 636.67 | 0.0015707 | -63.582 | -60.127 | -0.16411 | 2.0715 | 2.5308 | 888.45 | -0.03002 | 248.51 | 0.10404 | liquid | 568.74 K | 24.8359 bar | 232.0 kg/m3 | 0.398 | 398.794 K | 0.07 Debye | 114
375 | 23 | 636.83 | 0.0015703 | -63.663 | -60.051 | -0.16433 | 2.0715 | 2.5304 | 889.49 | -0.030071 | 248.81 | 0.10411 | liquid | 568.74 K | 24.8359 bar | 232.0 kg/m3 | 0.398 | 398.794 K | 0.07 Debye | 114
375 | 24 | 636.98 | 0.0015699 | -63.743 | -59.975 | -0.16454 | 2.0716 | 2.53 | 890.53 | -0.030121 | 249.11 | 0.10417 | liquid | 568.74 K | 24.8359 bar | 232.0 kg/m3 | 0.398 | 398.794 K | 0.07 Debye | 114
375 | 25 | 637.14 | 0.0015695 | -63.822 | -59.899 | -0.16476 | 2.0716 | 2.5297 | 891.57 | -0.030172 | 249.41 | 0.10423 | liquid | 568.74 K | 24.8359 bar | 232.0 kg/m3 | 0.398 | 398.794 K | 0.07 Debye | 114
375 | 26 | 637.29 | 0.0015691 | -63.902 | -59.822 | -0.16497 | 2.0716 | 2.5293 | 892.6 | -0.030222 | 249.71 | 0.1043 | liquid | 568.74 K | 24.8359 bar | 232.0 kg/m3 | 0.398 | 398.794 K | 0.07 Debye | 114
375 | 27 | 637.44 | 0.0015688 | -63.981 | -59.746 | -0.16519 | 2.0716 | 2.5289 | 893.63 | -0.030271 | 250.01 | 0.10436 | liquid | 568.74 K | 24.8359 bar | 232.0 kg/m3 | 0.398 | 398.794 K | 0.07 Debye | 114
375 | 28 | 637.6 | 0.0015684 | -64.061 | -59.669 | -0.1654 | 2.0717 | 2.5286 | 894.66 | -0.030321 | 250.31 | 0.10442 | liquid | 568.74 K | 24.8359 bar | 232.0 kg/m3 | 0.398 | 398.794 K | 0.07 Debye | 114
375 | 29 | 637.75 | 0.001568 | -64.14 | -59.592 | -0.16561 | 2.0717 | 2.5282 | 895.68 | -0.03037 | 250.6 | 0.10449 | liquid | 568.74 K | 24.8359 bar | 232.0 kg/m3 | 0.398 | 398.794 K | 0.07 Debye | 114
375 | 30 | 637.9 | 0.0015676 | -64.218 | -59.515 | -0.16583 | 2.0717 | 2.5279 | 896.7 | -0.030419 | 250.9 | 0.10455 | liquid | 568.74 K | 24.8359 bar | 232.0 kg/m3 | 0.398 | 398.794 K | 0.07 Debye | 114
375 | 31 | 638.05 | 0.0015673 | -64.297 | -59.439 | -0.16604 | 2.0717 | 2.5275 | 897.72 | -0.030467 | 251.2 | 0.10461 | liquid | 568.74 K | 24.8359 bar | 232.0 kg/m3 | 0.398 | 398.794 K | 0.07 Debye | 114
375 | 32 | 638.2 | 0.0015669 | -64.376 | -59.361 | -0.16625 | 2.0718 | 2.5272 | 898.74 | -0.030515 | 251.5 | 0.10467 | liquid | 568.74 K | 24.8359 bar | 232.0 kg/m3 | 0.398 | 398.794 K | 0.07 Debye | 114
375 | 33 | 638.35 | 0.0015665 | -64.454 | -59.284 | -0.16646 | 2.0718 | 2.5268 | 899.76 | -0.030563 | 251.8 | 0.10474 | liquid | 568.74 K | 24.8359 bar | 232.0 kg/m3 | 0.398 | 398.794 K | 0.07 Debye | 114
375 | 34 | 638.5 | 0.0015662 | -64.532 | -59.207 | -0.16667 | 2.0718 | 2.5265 | 900.77 | -0.030611 | 252.1 | 0.1048 | liquid | 568.74 K | 24.8359 bar | 232.0 kg/m3 | 0.398 | 398.794 K | 0.07 Debye | 114
375 | 35 | 638.65 | 0.0015658 | -64.61 | -59.13 | -0.16689 | 2.0718 | 2.5261 | 901.78 | -0.030658 | 252.4 | 0.10486 | liquid | 568.74 K | 24.8359 bar | 232.0 kg/m3 | 0.398 | 398.794 K | 0.07 Debye | 114
375 | 36 | 638.8 | 0.0015654 | -64.688 | -59.052 | -0.1671 | 2.0719 | 2.5258 | 902.79 | -0.030705 | 252.69 | 0.10492 | liquid | 568.74 K | 24.8359 bar | 232.0 kg/m3 | 0.398 | 398.794 K | 0.07 Debye | 114
375 | 37 | 638.95 | 0.0015651 | -64.765 | -58.975 | -0.16731 | 2.0719 | 2.5254 | 903.79 | -0.030752 | 252.99 | 0.10499 | liquid | 568.74 K | 24.8359 bar | 232.0 kg/m3 | 0.398 | 398.794 K | 0.07 Debye | 114
375 | 38 | 639.1 | 0.0015647 | -64.843 | -58.897 | -0.16752 | 2.0719 | 2.5251 | 904.8 | -0.030799 | 253.29 | 0.10505 | liquid | 568.74 K | 24.8359 bar | 232.0 kg/m3 | 0.398 | 398.794 K | 0.07 Debye | 114
375 | 39 | 639.25 | 0.0015643 | -64.92 | -58.819 | -0.16773 | 2.072 | 2.5248 | 905.8 | -0.030845 | 253.59 | 0.10511 | liquid | 568.74 K | 24.8359 bar | 232.0 kg/m3 | 0.398 | 398.794 K | 0.07 Debye | 114
375 | 40 | 639.4 | 0.001564 | -64.997 | -58.741 | -0.16794 | 2.072 | 2.5244 | 906.8 | -0.030891 | 253.89 | 0.10517 | liquid | 568.74 K | 24.8359 bar | 232.0 kg/m3 | 0.398 | 398.794 K | 0.07 Debye | 114
375 | 41 | 639.55 | 0.0015636 | -65.074 | -58.663 | -0.16815 | 2.072 | 2.5241 | 907.79 | -0.030937 | 254.18 | 0.10523 | liquid | 568.74 K | 24.8359 bar | 232.0 kg/m3 | 0.398 | 398.794 K | 0.07 Debye | 114
375 | 42 | 639.69 | 0.0015632 | -65.151 | -58.585 | -0.16835 | 2.072 | 2.5238 | 908.79 | -0.030982 | 254.48 | 0.10529 | liquid | 568.74 K | 24.8359 bar | 232.0 kg/m3 | 0.398 | 398.794 K | 0.07 Debye | 114
375 | 43 | 639.84 | 0.0015629 | -65.227 | -58.507 | -0.16856 | 2.0721 | 2.5234 | 909.78 | -0.031027 | 254.78 | 0.10535 | liquid | 568.74 K | 24.8359 bar | 232.0 kg/m3 | 0.398 | 398.794 K | 0.07 Debye | 114
375 | 44 | 639.99 | 0.0015625 | -65.303 | -58.428 | -0.16877 | 2.0721 | 2.5231 | 910.77 | -0.031072 | 255.08 | 0.10542 | liquid | 568.74 K | 24.8359 bar | 232.0 kg/m3 | 0.398 | 398.794 K | 0.07 Debye | 114
375 | 45 | 640.14 | 0.0015622 | -65.38 | -58.35 | -0.16898 | 2.0721 | 2.5228 | 911.76 | -0.031117 | 255.38 | 0.10548 | liquid | 568.74 K | 24.8359 bar | 232.0 kg/m3 | 0.398 | 398.794 K | 0.07 Debye | 114
375 | 46 | 640.28 | 0.0015618 | -65.456 | -58.271 | -0.16918 | 2.0722 | 2.5224 | 912.74 | -0.031161 | 255.67 | 0.10554 | liquid | 568.74 K | 24.8359 bar | 232.0 kg/m3 | 0.398 | 398.794 K | 0.07 Debye | 114
375 | 47 | 640.43 | 0.0015615 | -65.531 | -58.193 | -0.16939 | 2.0722 | 2.5221 | 913.72 | -0.031206 | 255.97 | 0.1056 | liquid | 568.74 K | 24.8359 bar | 232.0 kg/m3 | 0.398 | 398.794 K | 0.07 Debye | 114
375 | 48 | 640.57 | 0.0015611 | -65.607 | -58.114 | -0.1696 | 2.0722 | 2.5218 | 914.7 | -0.03125 | 256.27 | 0.10566 | liquid | 568.74 K | 24.8359 bar | 232.0 kg/m3 | 0.398 | 398.794 K | 0.07 Debye | 114
375 | 49 | 640.72 | 0.0015607 | -65.683 | -58.035 | -0.1698 | 2.0722 | 2.5215 | 915.68 | -0.031293 | 256.57 | 0.10572 | liquid | 568.74 K | 24.8359 bar | 232.0 kg/m3 | 0.398 | 398.794 K | 0.07 Debye | 114
375 | 50 | 640.86 | 0.0015604 | -65.758 | -57.956 | -0.17001 | 2.0723 | 2.5212 | 916.66 | -0.031337 | 256.86 | 0.10578 | liquid | 568.74 K | 24.8359 bar | 232.0 kg/m3 | 0.398 | 398.794 K | 0.07 Debye | 114
375 | 51 | 641.01 | 0.00156 | -65.833 | -57.877 | -0.17021 | 2.0723 | 2.5208 | 917.63 | -0.03138 | 257.16 | 0.10584 | liquid | 568.74 K | 24.8359 bar | 232.0 kg/m3 | 0.398 | 398.794 K | 0.07 Debye | 114
375 | 52 | 641.15 | 0.0015597 | -65.908 | -57.798 | -0.17042 | 2.0723 | 2.5205 | 918.6 | -0.031423 | 257.46 | 0.1059 | liquid | 568.74 K | 24.8359 bar | 232.0 kg/m3 | 0.398 | 398.794 K | 0.07 Debye | 114
375 | 53 | 641.3 | 0.0015593 | -65.983 | -57.719 | -0.17062 | 2.0724 | 2.5202 | 919.57 | -0.031465 | 257.76 | 0.10596 | liquid | 568.74 K | 24.8359 bar | 232.0 kg/m3 | 0.398 | 398.794 K | 0.07 Debye | 114
375 | 54 | 641.44 | 0.001559 | -66.058 | -57.639 | -0.17083 | 2.0724 | 2.5199 | 920.54 | -0.031508 | 258.05 | 0.10603 | liquid | 568.74 K | 24.8359 bar | 232.0 kg/m3 | 0.398 | 398.794 K | 0.07 Debye | 114
375 | 55 | 641.58 | 0.0015586 | -66.132 | -57.56 | -0.17103 | 2.0724 | 2.5196 | 921.51 | -0.03155 | 258.35 | 0.10609 | liquid | 568.74 K | 24.8359 bar | 232.0 kg/m3 | 0.398 | 398.794 K | 0.07 Debye | 114
375 | 56 | 641.73 | 0.0015583 | -66.207 | -57.48 | -0.17123 | 2.0725 | 2.5193 | 922.47 | -0.031592 | 258.65 | 0.10615 | liquid | 568.74 K | 24.8359 bar | 232.0 kg/m3 | 0.398 | 398.794 K | 0.07 Debye | 114
375 | 57 | 641.87 | 0.0015579 | -66.281 | -57.401 | -0.17144 | 2.0725 | 2.519 | 923.43 | -0.031634 | 258.95 | 0.10621 | liquid | 568.74 K | 24.8359 bar | 232.0 kg/m3 | 0.398 | 398.794 K | 0.07 Debye | 114
375 | 58 | 642.01 | 0.0015576 | -66.355 | -57.321 | -0.17164 | 2.0725 | 2.5187 | 924.39 | -0.031676 | 259.24 | 0.10627 | liquid | 568.74 K | 24.8359 bar | 232.0 kg/m3 | 0.398 | 398.794 K | 0.07 Debye | 114
375 | 59 | 642.15 | 0.0015573 | -66.429 | -57.241 | -0.17184 | 2.0725 | 2.5184 | 925.35 | -0.031717 | 259.54 | 0.10633 | liquid | 568.74 K | 24.8359 bar | 232.0 kg/m3 | 0.398 | 398.794 K | 0.07 Debye | 114
375 | 60 | 642.3 | 0.0015569 | -66.503 | -57.161 | -0.17205 | 2.0726 | 2.5181 | 926.3 | -0.031758 | 259.84 | 0.10639 | liquid | 568.74 K | 24.8359 bar | 232.0 kg/m3 | 0.398 | 398.794 K | 0.07 Debye | 114
375 | 61 | 642.44 | 0.0015566 | -66.576 | -57.081 | -0.17225 | 2.0726 | 2.5178 | 927.25 | -0.031799 | 260.13 | 0.10645 | liquid | 568.74 K | 24.8359 bar | 232.0 kg/m3 | 0.398 | 398.794 K | 0.07 Debye | 114
375 | 62 | 642.58 | 0.0015562 | -66.65 | -57.001 | -0.17245 | 2.0726 | 2.5175 | 928.21 | -0.03184 | 260.43 | 0.10651 | liquid | 568.74 K | 24.8359 bar | 232.0 kg/m3 | 0.398 | 398.794 K | 0.07 Debye | 114
375 | 63 | 642.72 | 0.0015559 | -66.723 | -56.921 | -0.17265 | 2.0727 | 2.5172 | 929.15 | -0.03188 | 260.73 | 0.10656 | liquid | 568.74 K | 24.8359 bar | 232.0 kg/m3 | 0.398 | 398.794 K | 0.07 Debye | 114
375 | 64 | 642.86 | 0.0015555 | -66.796 | -56.841 | -0.17285 | 2.0727 | 2.5169 | 930.1 | -0.03192 | 261.02 | 0.10662 | liquid | 568.74 K | 24.8359 bar | 232.0 kg/m3 | 0.398 | 398.794 K | 0.07 Debye | 114
375 | 65 | 643 | 0.0015552 | -66.869 | -56.76 | -0.17305 | 2.0727 | 2.5166 | 931.05 | -0.03196 | 261.32 | 0.10668 | liquid | 568.74 K | 24.8359 bar | 232.0 kg/m3 | 0.398 | 398.794 K | 0.07 Debye | 114
375 | 66 | 643.14 | 0.0015549 | -66.942 | -56.68 | -0.17325 | 2.0728 | 2.5163 | 931.99 | -0.032 | 261.62 | 0.10674 | liquid | 568.74 K | 24.8359 bar | 232.0 kg/m3 | 0.398 | 398.794 K | 0.07 Debye | 114
375 | 67 | 643.28 | 0.0015545 | -67.014 | -56.599 | -0.17345 | 2.0728 | 2.516 | 932.93 | -0.032039 | 261.91 | 0.1068 | liquid | 568.74 K | 24.8359 bar | 232.0 kg/m3 | 0.398 | 398.794 K | 0.07 Debye | 114
375 | 68 | 643.42 | 0.0015542 | -67.087 | -56.518 | -0.17365 | 2.0728 | 2.5157 | 933.87 | -0.032079 | 262.21 | 0.10686 | liquid | 568.74 K | 24.8359 bar | 232.0 kg/m3 | 0.398 | 398.794 K | 0.07 Debye | 114
375 | 69 | 643.56 | 0.0015539 | -67.159 | -56.438 | -0.17385 | 2.0729 | 2.5154 | 934.8 | -0.032118 | 262.51 | 0.10692 | liquid | 568.74 K | 24.8359 bar | 232.0 kg/m3 | 0.398 | 398.794 K | 0.07 Debye | 114
375 | 70 | 643.7 | 0.0015535 | -67.232 | -56.357 | -0.17405 | 2.0729 | 2.5151 | 935.74 | -0.032157 | 262.8 | 0.10698 | liquid | 568.74 K | 24.8359 bar | 232.0 kg/m3 | 0.398 | 398.794 K | 0.07 Debye | 114
375 | 71 | 643.83 | 0.0015532 | -67.304 | -56.276 | -0.17425 | 2.0729 | 2.5149 | 936.67 | -0.032196 | 263.1 | 0.10704 | liquid | 568.74 K | 24.8359 bar | 232.0 kg/m3 | 0.398 | 398.794 K | 0.07 Debye | 114
375 | 72 | 643.97 | 0.0015529 | -67.376 | -56.195 | -0.17444 | 2.073 | 2.5146 | 937.6 | -0.032234 | 263.4 | 0.1071 | liquid | 568.74 K | 24.8359 bar | 232.0 kg/m3 | 0.398 | 398.794 K | 0.07 Debye | 114
375 | 73 | 644.11 | 0.0015525 | -67.447 | -56.114 | -0.17464 | 2.073 | 2.5143 | 938.53 | -0.032273 | 263.69 | 0.10716 | liquid | 568.74 K | 24.8359 bar | 232.0 kg/m3 | 0.398 | 398.794 K | 0.07 Debye | 114
375 | 74 | 644.25 | 0.0015522 | -67.519 | -56.033 | -0.17484 | 2.073 | 2.514 | 939.46 | -0.032311 | 263.99 | 0.10721 | liquid | 568.74 K | 24.8359 bar | 232.0 kg/m3 | 0.398 | 398.794 K | 0.07 Debye | 114
375 | 75 | 644.39 | 0.0015519 | -67.59 | -55.951 | -0.17504 | 2.0731 | 2.5137 | 940.39 | -0.032349 | 264.29 | 0.10727 | liquid | 568.74 K | 24.8359 bar | 232.0 kg/m3 | 0.398 | 398.794 K | 0.07 Debye | 114
375 | 76 | 644.52 | 0.0015515 | -67.662 | -55.87 | -0.17523 | 2.0731 | 2.5135 | 941.31 | -0.032386 | 264.58 | 0.10733 | liquid | 568.74 K | 24.8359 bar | 232.0 kg/m3 | 0.398 | 398.794 K | 0.07 Debye | 114
375 | 77 | 644.66 | 0.0015512 | -67.733 | -55.789 | -0.17543 | 2.0731 | 2.5132 | 942.23 | -0.032424 | 264.88 | 0.10739 | liquid | 568.74 K | 24.8359 bar | 232.0 kg/m3 | 0.398 | 398.794 K | 0.07 Debye | 114
375 | 78 | 644.8 | 0.0015509 | -67.804 | -55.707 | -0.17563 | 2.0732 | 2.5129 | 943.15 | -0.032461 | 265.18 | 0.10745 | liquid | 568.74 K | 24.8359 bar | 232.0 kg/m3 | 0.398 | 398.794 K | 0.07 Debye | 114
375 | 79 | 644.93 | 0.0015506 | -67.875 | -55.625 | -0.17582 | 2.0732 | 2.5126 | 944.07 | -0.032498 | 265.47 | 0.10751 | liquid | 568.74 K | 24.8359 bar | 232.0 kg/m3 | 0.398 | 398.794 K | 0.07 Debye | 114
375 | 80 | 645.07 | 0.0015502 | -67.946 | -55.544 | -0.17602 | 2.0732 | 2.5124 | 944.98 | -0.032535 | 265.77 | 0.10756 | liquid | 568.74 K | 24.8359 bar | 232.0 kg/m3 | 0.398 | 398.794 K | 0.07 Debye | 114
375 | 81 | 645.2 | 0.0015499 | -68.016 | -55.462 | -0.17621 | 2.0733 | 2.5121 | 945.9 | -0.032572 | 266.07 | 0.10762 | liquid | 568.74 K | 24.8359 bar | 232.0 kg/m3 | 0.398 | 398.794 K | 0.07 Debye | 114
375 | 82 | 645.34 | 0.0015496 | -68.087 | -55.38 | -0.17641 | 2.0733 | 2.5118 | 946.81 | -0.032609 | 266.36 | 0.10768 | liquid | 568.74 K | 24.8359 bar | 232.0 kg/m3 | 0.398 | 398.794 K | 0.07 Debye | 114
375 | 83 | 645.47 | 0.0015493 | -68.157 | -55.298 | -0.1766 | 2.0733 | 2.5116 | 947.72 | -0.032645 | 266.66 | 0.10774 | liquid | 568.74 K | 24.8359 bar | 232.0 kg/m3 | 0.398 | 398.794 K | 0.07 Debye | 114
375 | 84 | 645.61 | 0.0015489 | -68.227 | -55.216 | -0.1768 | 2.0734 | 2.5113 | 948.63 | -0.032681 | 266.95 | 0.10779 | liquid | 568.74 K | 24.8359 bar | 232.0 kg/m3 | 0.398 | 398.794 K | 0.07 Debye | 114
375 | 85 | 645.74 | 0.0015486 | -68.297 | -55.134 | -0.17699 | 2.0734 | 2.511 | 949.54 | -0.032717 | 267.25 | 0.10785 | liquid | 568.74 K | 24.8359 bar | 232.0 kg/m3 | 0.398 | 398.794 K | 0.07 Debye | 114
375 | 86 | 645.88 | 0.0015483 | -68.367 | -55.052 | -0.17718 | 2.0734 | 2.5108 | 950.44 | -0.032753 | 267.55 | 0.10791 | liquid | 568.74 K | 24.8359 bar | 232.0 kg/m3 | 0.398 | 398.794 K | 0.07 Debye | 114
375 | 87 | 646.01 | 0.001548 | -68.437 | -54.97 | -0.17738 | 2.0735 | 2.5105 | 951.34 | -0.032789 | 267.84 | 0.10797 | liquid | 568.74 K | 24.8359 bar | 232.0 kg/m3 | 0.398 | 398.794 K | 0.07 Debye | 114
375 | 88 | 646.14 | 0.0015476 | -68.506 | -54.887 | -0.17757 | 2.0735 | 2.5102 | 952.25 | -0.032824 | 268.14 | 0.10802 | liquid | 568.74 K | 24.8359 bar | 232.0 kg/m3 | 0.398 | 398.794 K | 0.07 Debye | 114
375 | 89 | 646.28 | 0.0015473 | -68.576 | -54.805 | -0.17776 | 2.0736 | 2.51 | 953.15 | -0.03286 | 268.44 | 0.10808 | liquid | 568.74 K | 24.8359 bar | 232.0 kg/m3 | 0.398 | 398.794 K | 0.07 Debye | 114
375 | 90 | 646.41 | 0.001547 | -68.645 | -54.722 | -0.17796 | 2.0736 | 2.5097 | 954.04 | -0.032895 | 268.73 | 0.10814 | liquid | 568.74 K | 24.8359 bar | 232.0 kg/m3 | 0.398 | 398.794 K | 0.07 Debye | 114
375 | 91 | 646.54 | 0.0015467 | -68.714 | -54.64 | -0.17815 | 2.0736 | 2.5095 | 954.94 | -0.03293 | 269.03 | 0.1082 | liquid | 568.74 K | 24.8359 bar | 232.0 kg/m3 | 0.398 | 398.794 K | 0.07 Debye | 114
375 | 92 | 646.68 | 0.0015464 | -68.784 | -54.557 | -0.17834 | 2.0737 | 2.5092 | 955.83 | -0.032964 | 269.32 | 0.10825 | liquid | 568.74 K | 24.8359 bar | 232.0 kg/m3 | 0.398 | 398.794 K | 0.07 Debye | 114
375 | 93 | 646.81 | 0.0015461 | -68.852 | -54.474 | -0.17853 | 2.0737 | 2.509 | 956.73 | -0.032999 | 269.62 | 0.10831 | liquid | 568.74 K | 24.8359 bar | 232.0 kg/m3 | 0.398 | 398.794 K | 0.07 Debye | 114
375 | 94 | 646.94 | 0.0015457 | -68.921 | -54.391 | -0.17872 | 2.0737 | 2.5087 | 957.62 | -0.033033 | 269.92 | 0.10837 | liquid | 568.74 K | 24.8359 bar | 232.0 kg/m3 | 0.398 | 398.794 K | 0.07 Debye | 114
375 | 95 | 647.07 | 0.0015454 | -68.99 | -54.308 | -0.17891 | 2.0738 | 2.5085 | 958.51 | -0.033068 | 270.21 | 0.10842 | liquid | 568.74 K | 24.8359 bar | 232.0 kg/m3 | 0.398 | 398.794 K | 0.07 Debye | 114
375 | 96 | 647.2 | 0.0015451 | -69.058 | -54.225 | -0.17911 | 2.0738 | 2.5082 | 959.39 | -0.033102 | 270.51 | 0.10848 | liquid | 568.74 K | 24.8359 bar | 232.0 kg/m3 | 0.398 | 398.794 K | 0.07 Debye | 114
375 | 97 | 647.34 | 0.0015448 | -69.127 | -54.142 | -0.1793 | 2.0738 | 2.5079 | 960.28 | -0.033136 | 270.8 | 0.10854 | liquid | 568.74 K | 24.8359 bar | 232.0 kg/m3 | 0.398 | 398.794 K | 0.07 Debye | 114
375 | 98 | 647.47 | 0.0015445 | -69.195 | -54.059 | -0.17949 | 2.0739 | 2.5077 | 961.16 | -0.033169 | 271.1 | 0.10859 | liquid | 568.74 K | 24.8359 bar | 232.0 kg/m3 | 0.398 | 398.794 K | 0.07 Debye | 114
375 | 99 | 647.6 | 0.0015442 | -69.263 | -53.976 | -0.17968 | 2.0739 | 2.5075 | 962.05 | -0.033203 | 271.4 | 0.10865 | liquid | 568.74 K | 24.8359 bar | 232.0 kg/m3 | 0.398 | 398.794 K | 0.07 Debye | 114
375 | 100 | 647.73 | 0.0015439 | -69.331 | -53.893 | -0.17987 | 2.074 | 2.5072 | 962.93 | -0.033236 | 271.69 | 0.10871 | liquid | 568.74 K | 24.8359 bar | 232.0 kg/m3 | 0.398 | 398.794 K | 0.07 Debye | 114
400 | 1 | 3.6339 | 0.27519 | 276.64 | 304.16 | 0.76358 | 2.0492 | 2.1478 | 164.84 | 2.9878 | 7.5528 | 0.020249 | vapor | 568.74 K | 24.8359 bar | 232.0 kg/m3 | 0.398 | 398.794 K | 0.07 Debye | 114
400 | 2 | 610.24 | 0.0016387 | 2.9291 | 3.2568 | 0.0077498 | 2.1694 | 2.6526 | 772.2 | -0.022885 | 199.02 | 0.096309 | liquid | 568.74 K | 24.8359 bar | 232.0 kg/m3 | 0.398 | 398.794 K | 0.07 Debye | 114
400 | 3 | 610.44 | 0.0016382 | 2.8262 | 3.3176 | 0.0074922 | 2.1694 | 2.652 | 773.48 | -0.022976 | 199.3 | 0.096385 | liquid | 568.74 K | 24.8359 bar | 232.0 kg/m3 | 0.398 | 398.794 K | 0.07 Debye | 114
400 | 4 | 610.65 | 0.0016376 | 2.7236 | 3.3787 | 0.0072354 | 2.1694 | 2.6514 | 774.76 | -0.023066 | 199.57 | 0.096461 | liquid | 568.74 K | 24.8359 bar | 232.0 kg/m3 | 0.398 | 398.794 K | 0.07 Debye | 114
400 | 5 | 610.85 | 0.0016371 | 2.6214 | 3.4399 | 0.0069792 | 2.1694 | 2.6508 | 776.03 | -0.023156 | 199.85 | 0.096537 | liquid | 568.74 K | 24.8359 bar | 232.0 kg/m3 | 0.398 | 398.794 K | 0.07 Debye | 114
400 | 6 | 611.05 | 0.0016365 | 2.5195 | 3.5014 | 0.0067237 | 2.1694 | 2.6502 | 777.31 | -0.023244 | 200.13 | 0.096613 | liquid | 568.74 K | 24.8359 bar | 232.0 kg/m3 | 0.398 | 398.794 K | 0.07 Debye | 114
400 | 7 | 611.26 | 0.001636 | 2.418 | 3.5631 | 0.006469 | 2.1694 | 2.6496 | 778.57 | -0.023332 | 200.4 | 0.096688 | liquid | 568.74 K | 24.8359 bar | 232.0 kg/m3 | 0.398 | 398.794 K | 0.07 Debye | 114
400 | 8 | 611.46 | 0.0016354 | 2.3167 | 3.6251 | 0.0062149 | 2.1694 | 2.649 | 779.83 | -0.02342 | 200.68 | 0.096764 | liquid | 568.74 K | 24.8359 bar | 232.0 kg/m3 | 0.398 | 398.794 K | 0.07 Debye | 114
400 | 9 | 611.66 | 0.0016349 | 2.2158 | 3.6872 | 0.0059614 | 2.1694 | 2.6484 | 781.09 | -0.023506 | 200.96 | 0.096839 | liquid | 568.74 K | 24.8359 bar | 232.0 kg/m3 | 0.398 | 398.794 K | 0.07 Debye | 114
400 | 10 | 611.86 | 0.0016344 | 2.1152 | 3.7496 | 0.0057087 | 2.1694 | 2.6479 | 782.35 | -0.023592 | 201.23 | 0.096914 | liquid | 568.74 K | 24.8359 bar | 232.0 kg/m3 | 0.398 | 398.794 K | 0.07 Debye | 114
400 | 11 | 612.06 | 0.0016338 | 2.0149 | 3.8122 | 0.0054566 | 2.1694 | 2.6473 | 783.6 | -0.023677 | 201.51 | 0.096988 | liquid | 568.74 K | 24.8359 bar | 232.0 kg/m3 | 0.398 | 398.794 K | 0.07 Debye | 114
400 | 12 | 612.25 | 0.0016333 | 1.915 | 3.875 | 0.0052052 | 2.1694 | 2.6467 | 784.84 | -0.023762 | 201.78 | 0.097063 | liquid | 568.74 K | 24.8359 bar | 232.0 kg/m3 | 0.398 | 398.794 K | 0.07 Debye | 114
400 | 13 | 612.45 | 0.0016328 | 1.8153 | 3.9379 | 0.0049544 | 2.1694 | 2.6462 | 786.08 | -0.023846 | 202.06 | 0.097137 | liquid | 568.74 K | 24.8359 bar | 232.0 kg/m3 | 0.398 | 398.794 K | 0.07 Debye | 114
400 | 14 | 612.65 | 0.0016323 | 1.716 | 4.0011 | 0.0047043 | 2.1694 | 2.6456 | 787.32 | -0.023929 | 202.33 | 0.097211 | liquid | 568.74 K | 24.8359 bar | 232.0 kg/m3 | 0.398 | 398.794 K | 0.07 Debye | 114
400 | 15 | 612.85 | 0.0016317 | 1.617 | 4.0646 | 0.0044548 | 2.1694 | 2.645 | 788.55 | -0.024011 | 202.61 | 0.097285 | liquid | 568.74 K | 24.8359 bar | 232.0 kg/m3 | 0.398 | 398.794 K | 0.07 Debye | 114
400 | 16 | 613.04 | 0.0016312 | 1.5182 | 4.1282 | 0.004206 | 2.1694 | 2.6445 | 789.78 | -0.024093 | 202.88 | 0.097359 | liquid | 568.74 K | 24.8359 bar | 232.0 kg/m3 | 0.398 | 398.794 K | 0.07 Debye | 114
400 | 17 | 613.24 | 0.0016307 | 1.4198 | 4.192 | 0.0039578 | 2.1694 | 2.6439 | 791.01 | -0.024174 | 203.16 | 0.097433 | liquid | 568.74 K | 24.8359 bar | 232.0 kg/m3 | 0.398 | 398.794 K | 0.07 Debye | 114
400 | 18 | 613.43 | 0.0016302 | 1.3217 | 4.256 | 0.0037102 | 2.1694 | 2.6434 | 792.23 | -0.024255 | 203.43 | 0.097506 | liquid | 568.74 K | 24.8359 bar | 232.0 kg/m3 | 0.398 | 398.794 K | 0.07 Debye | 114
400 | 19 | 613.62 | 0.0016297 | 1.2239 | 4.3202 | 0.0034633 | 2.1694 | 2.6429 | 793.44 | -0.024335 | 203.7 | 0.097579 | liquid | 568.74 K | 24.8359 bar | 232.0 kg/m3 | 0.398 | 398.794 K | 0.07 Debye | 114
400 | 20 | 613.82 | 0.0016291 | 1.1263 | 4.3846 | 0.0032169 | 2.1694 | 2.6423 | 794.66 | -0.024414 | 203.98 | 0.097652 | liquid | 568.74 K | 24.8359 bar | 232.0 kg/m3 | 0.398 | 398.794 K | 0.07 Debye | 114
400 | 21 | 614.01 | 0.0016286 | 1.0291 | 4.4492 | 0.0029712 | 2.1694 | 2.6418 | 795.87 | -0.024493 | 204.25 | 0.097725 | liquid | 568.74 K | 24.8359 bar | 232.0 kg/m3 | 0.398 | 398.794 K | 0.07 Debye | 114
400 | 22 | 614.2 | 0.0016281 | 0.93216 | 4.514 | 0.0027261 | 2.1694 | 2.6413 | 797.07 | -0.024571 | 204.53 | 0.097798 | liquid | 568.74 K | 24.8359 bar | 232.0 kg/m3 | 0.398 | 398.794 K | 0.07 Debye | 114
400 | 23 | 614.39 | 0.0016276 | 0.83551 | 4.579 | 0.0024817 | 2.1695 | 2.6408 | 798.27 | -0.024648 | 204.8 | 0.09787 | liquid | 568.74 K | 24.8359 bar | 232.0 kg/m3 | 0.398 | 398.794 K | 0.07 Debye | 114
400 | 24 | 614.58 | 0.0016271 | 0.73914 | 4.6442 | 0.0022378 | 2.1695 | 2.6402 | 799.47 | -0.024725 | 205.07 | 0.097943 | liquid | 568.74 K | 24.8359 bar | 232.0 kg/m3 | 0.398 | 398.794 K | 0.07 Debye | 114
400 | 25 | 614.77 | 0.0016266 | 0.64306 | 4.7096 | 0.0019945 | 2.1695 | 2.6397 | 800.66 | -0.024802 | 205.35 | 0.098015 | liquid | 568.74 K | 24.8359 bar | 232.0 kg/m3 | 0.398 | 398.794 K | 0.07 Debye | 114
400 | 26 | 614.96 | 0.0016261 | 0.54727 | 4.7752 | 0.0017518 | 2.1695 | 2.6392 | 801.86 | -0.024877 | 205.62 | 0.098087 | liquid | 568.74 K | 24.8359 bar | 232.0 kg/m3 | 0.398 | 398.794 K | 0.07 Debye | 114
400 | 27 | 615.15 | 0.0016256 | 0.45176 | 4.8409 | 0.0015097 | 2.1695 | 2.6387 | 803.04 | -0.024953 | 205.89 | 0.098159 | liquid | 568.74 K | 24.8359 bar | 232.0 kg/m3 | 0.398 | 398.794 K | 0.07 Debye | 114
400 | 28 | 615.34 | 0.0016251 | 0.35652 | 4.9068 | 0.0012682 | 2.1695 | 2.6382 | 804.23 | -0.025027 | 206.16 | 0.09823 | liquid | 568.74 K | 24.8359 bar | 232.0 kg/m3 | 0.398 | 398.794 K | 0.07 Debye | 114
400 | 29 | 615.53 | 0.0016246 | 0.26157 | 4.973 | 0.0010273 | 2.1695 | 2.6377 | 805.4 | -0.025101 | 206.44 | 0.098302 | liquid | 568.74 K | 24.8359 bar | 232.0 kg/m3 | 0.398 | 398.794 K | 0.07 Debye | 114
400 | 30 | 615.72 | 0.0016241 | 0.16689 | 5.0393 | 0.00078696 | 2.1695 | 2.6372 | 806.58 | -0.025175 | 206.71 | 0.098373 | liquid | 568.74 K | 24.8359 bar | 232.0 kg/m3 | 0.398 | 398.794 K | 0.07 Debye | 114
400 | 31 | 615.9 | 0.0016236 | 0.07248 | 5.1057 | 0.00054719 | 2.1695 | 2.6367 | 807.75 | -0.025248 | 206.98 | 0.098444 | liquid | 568.74 K | 24.8359 bar | 232.0 kg/m3 | 0.398 | 398.794 K | 0.07 Debye | 114
400 | 32 | 616.09 | 0.0016231 | -0.021654 | 5.1724 | 0.000308 | 2.1695 | 2.6362 | 808.92 | -0.02532 | 207.25 | 0.098515 | liquid | 568.74 K | 24.8359 bar | 232.0 kg/m3 | 0.398 | 398.794 K | 0.07 Debye | 114
400 | 33 | 616.27 | 0.0016227 | -0.11552 | 5.2392 | 6.9369e-05 | 2.1695 | 2.6357 | 810.09 | -0.025392 | 207.52 | 0.098586 | liquid | 568.74 K | 24.8359 bar | 232.0 kg/m3 | 0.398 | 398.794 K | 0.07 Debye | 114
400 | 34 | 616.46 | 0.0016222 | -0.20912 | 5.3063 | -0.0001687 | 2.1696 | 2.6353 | 811.25 | -0.025463 | 207.8 | 0.098657 | liquid | 568.74 K | 24.8359 bar | 232.0 kg/m3 | 0.398 | 398.794 K | 0.07 Debye | 114
400 | 35 | 616.64 | 0.0016217 | -0.30245 | 5.3734 | -0.00040621 | 2.1696 | 2.6348 | 812.41 | -0.025534 | 208.07 | 0.098728 | liquid | 568.74 K | 24.8359 bar | 232.0 kg/m3 | 0.398 | 398.794 K | 0.07 Debye | 114
400 | 36 | 616.83 | 0.0016212 | -0.39551 | 5.4408 | -0.00064316 | 2.1696 | 2.6343 | 813.56 | -0.025605 | 208.34 | 0.098798 | liquid | 568.74 K | 24.8359 bar | 232.0 kg/m3 | 0.398 | 398.794 K | 0.07 Debye | 114
400 | 37 | 617.01 | 0.0016207 | -0.48832 | 5.5083 | -0.00087956 | 2.1696 | 2.6338 | 814.71 | -0.025674 | 208.61 | 0.098868 | liquid | 568.74 K | 24.8359 bar | 232.0 kg/m3 | 0.398 | 398.794 K | 0.07 Debye | 114
400 | 38 | 617.19 | 0.0016202 | -0.58086 | 5.5761 | -0.0011154 | 2.1696 | 2.6334 | 815.86 | -0.025744 | 208.88 | 0.098938 | liquid | 568.74 K | 24.8359 bar | 232.0 kg/m3 | 0.398 | 398.794 K | 0.07 Debye | 114
400 | 39 | 617.37 | 0.0016198 | -0.67314 | 5.6439 | -0.0013507 | 2.1696 | 2.6329 | 817.01 | -0.025812 | 209.15 | 0.099008 | liquid | 568.74 K | 24.8359 bar | 232.0 kg/m3 | 0.398 | 398.794 K | 0.07 Debye | 114
400 | 40 | 617.56 | 0.0016193 | -0.76517 | 5.712 | -0.0015855 | 2.1696 | 2.6324 | 818.15 | -0.025881 | 209.42 | 0.099078 | liquid | 568.74 K | 24.8359 bar | 232.0 kg/m3 | 0.398 | 398.794 K | 0.07 Debye | 114
400 | 41 | 617.74 | 0.0016188 | -0.85694 | 5.7802 | -0.0018197 | 2.1696 | 2.632 | 819.29 | -0.025949 | 209.69 | 0.099147 | liquid | 568.74 K | 24.8359 bar | 232.0 kg/m3 | 0.398 | 398.794 K | 0.07 Debye | 114
400 | 42 | 617.92 | 0.0016183 | -0.94845 | 5.8486 | -0.0020534 | 2.1697 | 2.6315 | 820.42 | -0.026016 | 209.96 | 0.099217 | liquid | 568.74 K | 24.8359 bar | 232.0 kg/m3 | 0.398 | 398.794 K | 0.07 Debye | 114
400 | 43 | 618.1 | 0.0016179 | -1.0397 | 5.9171 | -0.0022866 | 2.1697 | 2.6311 | 821.56 | -0.026083 | 210.23 | 0.099286 | liquid | 568.74 K | 24.8359 bar | 232.0 kg/m3 | 0.398 | 398.794 K | 0.07 Debye | 114
400 | 44 | 618.28 | 0.0016174 | -1.1307 | 5.9858 | -0.0025192 | 2.1697 | 2.6306 | 822.68 | -0.026149 | 210.5 | 0.099355 | liquid | 568.74 K | 24.8359 bar | 232.0 kg/m3 | 0.398 | 398.794 K | 0.07 Debye | 114
400 | 45 | 618.46 | 0.0016169 | -1.2215 | 6.0547 | -0.0027513 | 2.1697 | 2.6302 | 823.81 | -0.026215 | 210.77 | 0.099424 | liquid | 568.74 K | 24.8359 bar | 232.0 kg/m3 | 0.398 | 398.794 K | 0.07 Debye | 114
400 | 46 | 618.63 | 0.0016165 | -1.312 | 6.1237 | -0.0029829 | 2.1697 | 2.6297 | 824.93 | -0.026281 | 211.04 | 0.099493 | liquid | 568.74 K | 24.8359 bar | 232.0 kg/m3 | 0.398 | 398.794 K | 0.07 Debye | 114
400 | 47 | 618.81 | 0.001616 | -1.4023 | 6.1929 | -0.003214 | 2.1697 | 2.6293 | 826.05 | -0.026346 | 211.31 | 0.099562 | liquid | 568.74 K | 24.8359 bar | 232.0 kg/m3 | 0.398 | 398.794 K | 0.07 Debye | 114
400 | 48 | 618.99 | 0.0016155 | -1.4923 | 6.2623 | -0.0034446 | 2.1698 | 2.6288 | 827.17 | -0.026411 | 211.58 | 0.09963 | liquid | 568.74 K | 24.8359 bar | 232.0 kg/m3 | 0.398 | 398.794 K | 0.07 Debye | 114
400 | 49 | 619.17 | 0.0016151 | -1.5821 | 6.3318 | -0.0036746 | 2.1698 | 2.6284 | 828.28 | -0.026475 | 211.85 | 0.099699 | liquid | 568.74 K | 24.8359 bar | 232.0 kg/m3 | 0.398 | 398.794 K | 0.07 Debye | 114
400 | 50 | 619.34 | 0.0016146 | -1.6716 | 6.4014 | -0.0039042 | 2.1698 | 2.628 | 829.39 | -0.026538 | 212.12 | 0.099767 | liquid | 568.74 K | 24.8359 bar | 232.0 kg/m3 | 0.398 | 398.794 K | 0.07 Debye | 114
400 | 51 | 619.52 | 0.0016142 | -1.7609 | 6.4712 | -0.0041332 | 2.1698 | 2.6275 | 830.5 | -0.026602 | 212.39 | 0.099835 | liquid | 568.74 K | 24.8359 bar | 232.0 kg/m3 | 0.398 | 398.794 K | 0.07 Debye | 114
400 | 52 | 619.69 | 0.0016137 | -1.85 | 6.5412 | -0.0043618 | 2.1698 | 2.6271 | 831.6 | -0.026665 | 212.66 | 0.099903 | liquid | 568.74 K | 24.8359 bar | 232.0 kg/m3 | 0.398 | 398.794 K | 0.07 Debye | 114
400 | 53 | 619.87 | 0.0016132 | -1.9388 | 6.6114 | -0.0045898 | 2.1698 | 2.6267 | 832.7 | -0.026727 | 212.93 | 0.099971 | liquid | 568.74 K | 24.8359 bar | 232.0 kg/m3 | 0.398 | 398.794 K | 0.07 Debye | 114
400 | 54 | 620.04 | 0.0016128 | -2.0274 | 6.6816 | -0.0048174 | 2.1699 | 2.6263 | 833.8 | -0.026789 | 213.2 | 0.10004 | liquid | 568.74 K | 24.8359 bar | 232.0 kg/m3 | 0.398 | 398.794 K | 0.07 Debye | 114
400 | 55 | 620.22 | 0.0016123 | -2.1158 | 6.7521 | -0.0050444 | 2.1699 | 2.6259 | 834.9 | -0.026851 | 213.47 | 0.10011 | liquid | 568.74 K | 24.8359 bar | 232.0 kg/m3 | 0.398 | 398.794 K | 0.07 Debye | 114
400 | 56 | 620.39 | 0.0016119 | -2.2039 | 6.8226 | -0.005271 | 2.1699 | 2.6254 | 835.99 | -0.026912 | 213.74 | 0.10017 | liquid | 568.74 K | 24.8359 bar | 232.0 kg/m3 | 0.398 | 398.794 K | 0.07 Debye | 114
400 | 57 | 620.56 | 0.0016114 | -2.2918 | 6.8934 | -0.0054971 | 2.1699 | 2.625 | 837.08 | -0.026973 | 214 | 0.10024 | liquid | 568.74 K | 24.8359 bar | 232.0 kg/m3 | 0.398 | 398.794 K | 0.07 Debye | 114
400 | 58 | 620.74 | 0.001611 | -2.3795 | 6.9642 | -0.0057227 | 2.1699 | 2.6246 | 838.16 | -0.027033 | 214.27 | 0.10031 | liquid | 568.74 K | 24.8359 bar | 232.0 kg/m3 | 0.398 | 398.794 K | 0.07 Debye | 114
400 | 59 | 620.91 | 0.0016105 | -2.4669 | 7.0353 | -0.0059479 | 2.17 | 2.6242 | 839.25 | -0.027093 | 214.54 | 0.10038 | liquid | 568.74 K | 24.8359 bar | 232.0 kg/m3 | 0.398 | 398.794 K | 0.07 Debye | 114
400 | 60 | 621.08 | 0.0016101 | -2.5542 | 7.1064 | -0.0061725 | 2.17 | 2.6238 | 840.33 | -0.027153 | 214.81 | 0.10044 | liquid | 568.74 K | 24.8359 bar | 232.0 kg/m3 | 0.398 | 398.794 K | 0.07 Debye | 114
400 | 61 | 621.25 | 0.0016097 | -2.6412 | 7.1778 | -0.0063967 | 2.17 | 2.6234 | 841.41 | -0.027212 | 215.08 | 0.10051 | liquid | 568.74 K | 24.8359 bar | 232.0 kg/m3 | 0.398 | 398.794 K | 0.07 Debye | 114
400 | 62 | 621.42 | 0.0016092 | -2.7279 | 7.2492 | -0.0066204 | 2.17 | 2.623 | 842.48 | -0.027271 | 215.35 | 0.10058 | liquid | 568.74 K | 24.8359 bar | 232.0 kg/m3 | 0.398 | 398.794 K | 0.07 Debye | 114
400 | 63 | 621.59 | 0.0016088 | -2.8145 | 7.3208 | -0.0068436 | 2.17 | 2.6226 | 843.55 | -0.027329 | 215.61 | 0.10064 | liquid | 568.74 K | 24.8359 bar | 232.0 kg/m3 | 0.398 | 398.794 K | 0.07 Debye | 114
400 | 64 | 621.76 | 0.0016083 | -2.9008 | 7.3926 | -0.0070664 | 2.1701 | 2.6222 | 844.62 | -0.027387 | 215.88 | 0.10071 | liquid | 568.74 K | 24.8359 bar | 232.0 kg/m3 | 0.398 | 398.794 K | 0.07 Debye | 114
400 | 65 | 621.93 | 0.0016079 | -2.9869 | 7.4644 | -0.0072887 | 2.1701 | 2.6218 | 845.69 | -0.027445 | 216.15 | 0.10077 | liquid | 568.74 K | 24.8359 bar | 232.0 kg/m3 | 0.398 | 398.794 K | 0.07 Debye | 114
400 | 66 | 622.1 | 0.0016075 | -3.0728 | 7.5365 | -0.0075106 | 2.1701 | 2.6214 | 846.75 | -0.027502 | 216.42 | 0.10084 | liquid | 568.74 K | 24.8359 bar | 232.0 kg/m3 | 0.398 | 398.794 K | 0.07 Debye | 114
400 | 67 | 622.27 | 0.001607 | -3.1585 | 7.6086 | -0.007732 | 2.1701 | 2.621 | 847.81 | -0.027559 | 216.68 | 0.10091 | liquid | 568.74 K | 24.8359 bar | 232.0 kg/m3 | 0.398 | 398.794 K | 0.07 Debye | 114
400 | 68 | 622.43 | 0.0016066 | -3.2439 | 7.6809 | -0.007953 | 2.1701 | 2.6207 | 848.87 | -0.027615 | 216.95 | 0.10097 | liquid | 568.74 K | 24.8359 bar | 232.0 kg/m3 | 0.398 | 398.794 K | 0.07 Debye | 114
400 | 69 | 622.6 | 0.0016062 | -3.3292 | 7.7534 | -0.0081735 | 2.1702 | 2.6203 | 849.93 | -0.027672 | 217.22 | 0.10104 | liquid | 568.74 K | 24.8359 bar | 232.0 kg/m3 | 0.398 | 398.794 K | 0.07 Debye | 114
400 | 70 | 622.77 | 0.0016057 | -3.4142 | 7.826 | -0.0083935 | 2.1702 | 2.6199 | 850.98 | -0.027727 | 217.49 | 0.1011 | liquid | 568.74 K | 24.8359 bar | 232.0 kg/m3 | 0.398 | 398.794 K | 0.07 Debye | 114
400 | 71 | 622.93 | 0.0016053 | -3.499 | 7.8987 | -0.0086131 | 2.1702 | 2.6195 | 852.03 | -0.027783 | 217.75 | 0.10117 | liquid | 568.74 K | 24.8359 bar | 232.0 kg/m3 | 0.398 | 398.794 K | 0.07 Debye | 114
400 | 72 | 623.1 | 0.0016049 | -3.5836 | 7.9715 | -0.0088323 | 2.1702 | 2.6191 | 853.08 | -0.027838 | 218.02 | 0.10123 | liquid | 568.74 K | 24.8359 bar | 232.0 kg/m3 | 0.398 | 398.794 K | 0.07 Debye | 114
400 | 73 | 623.27 | 0.0016044 | -3.668 | 8.0445 | -0.009051 | 2.1703 | 2.6188 | 854.12 | -0.027893 | 218.29 | 0.1013 | liquid | 568.74 K | 24.8359 bar | 232.0 kg/m3 | 0.398 | 398.794 K | 0.07 Debye | 114
400 | 74 | 623.43 | 0.001604 | -3.7522 | 8.1176 | -0.0092693 | 2.1703 | 2.6184 | 855.17 | -0.027947 | 218.55 | 0.10136 | liquid | 568.74 K | 24.8359 bar | 232.0 kg/m3 | 0.398 | 398.794 K | 0.07 Debye | 114
400 | 75 | 623.6 | 0.0016036 | -3.8362 | 8.1908 | -0.0094871 | 2.1703 | 2.618 | 856.21 | -0.028001 | 218.82 | 0.10143 | liquid | 568.74 K | 24.8359 bar | 232.0 kg/m3 | 0.398 | 398.794 K | 0.07 Debye | 114
400 | 76 | 623.76 | 0.0016032 | -3.9199 | 8.2642 | -0.0097045 | 2.1703 | 2.6177 | 857.24 | -0.028055 | 219.09 | 0.10149 | liquid | 568.74 K | 24.8359 bar | 232.0 kg/m3 | 0.398 | 398.794 K | 0.07 Debye | 114
400 | 77 | 623.92 | 0.0016028 | -4.0035 | 8.3377 | -0.0099215 | 2.1704 | 2.6173 | 858.28 | -0.028109 | 219.35 | 0.10156 | liquid | 568.74 K | 24.8359 bar | 232.0 kg/m3 | 0.398 | 398.794 K | 0.07 Debye | 114
400 | 78 | 624.09 | 0.0016023 | -4.0869 | 8.4114 | -0.010138 | 2.1704 | 2.6169 | 859.31 | -0.028162 | 219.62 | 0.10162 | liquid | 568.74 K | 24.8359 bar | 232.0 kg/m3 | 0.398 | 398.794 K | 0.07 Debye | 114
400 | 79 | 624.25 | 0.0016019 | -4.17 | 8.4851 | -0.010354 | 2.1704 | 2.6166 | 860.34 | -0.028215 | 219.89 | 0.10169 | liquid | 568.74 K | 24.8359 bar | 232.0 kg/m3 | 0.398 | 398.794 K | 0.07 Debye | 114
400 | 80 | 624.41 | 0.0016015 | -4.253 | 8.559 | -0.01057 | 2.1704 | 2.6162 | 861.37 | -0.028267 | 220.15 | 0.10175 | liquid | 568.74 K | 24.8359 bar | 232.0 kg/m3 | 0.398 | 398.794 K | 0.07 Debye | 114
400 | 81 | 624.58 | 0.0016011 | -4.3358 | 8.633 | -0.010785 | 2.1705 | 2.6159 | 862.39 | -0.028319 | 220.42 | 0.10182 | liquid | 568.74 K | 24.8359 bar | 232.0 kg/m3 | 0.398 | 398.794 K | 0.07 Debye | 114
400 | 82 | 624.74 | 0.0016007 | -4.4183 | 8.7072 | -0.011 | 2.1705 | 2.6155 | 863.42 | -0.028371 | 220.68 | 0.10188 | liquid | 568.74 K | 24.8359 bar | 232.0 kg/m3 | 0.398 | 398.794 K | 0.07 Debye | 114
400 | 83 | 624.9 | 0.0016003 | -4.5007 | 8.7814 | -0.011214 | 2.1705 | 2.6152 | 864.44 | -0.028422 | 220.95 | 0.10194 | liquid | 568.74 K | 24.8359 bar | 232.0 kg/m3 | 0.398 | 398.794 K | 0.07 Debye | 114
400 | 84 | 625.06 | 0.0015998 | -4.5829 | 8.8558 | -0.011429 | 2.1705 | 2.6148 | 865.45 | -0.028474 | 221.22 | 0.10201 | liquid | 568.74 K | 24.8359 bar | 232.0 kg/m3 | 0.398 | 398.794 K | 0.07 Debye | 114
400 | 85 | 625.22 | 0.0015994 | -4.6649 | 8.9303 | -0.011642 | 2.1706 | 2.6145 | 866.47 | -0.028525 | 221.48 | 0.10207 | liquid | 568.74 K | 24.8359 bar | 232.0 kg/m3 | 0.398 | 398.794 K | 0.07 Debye | 114
400 | 86 | 625.38 | 0.001599 | -4.7466 | 9.005 | -0.011855 | 2.1706 | 2.6141 | 867.48 | -0.028575 | 221.75 | 0.10214 | liquid | 568.74 K | 24.8359 bar | 232.0 kg/m3 | 0.398 | 398.794 K | 0.07 Debye | 114
400 | 87 | 625.54 | 0.0015986 | -4.8282 | 9.0797 | -0.012068 | 2.1706 | 2.6138 | 868.49 | -0.028625 | 222.01 | 0.1022 | liquid | 568.74 K | 24.8359 bar | 232.0 kg/m3 | 0.398 | 398.794 K | 0.07 Debye | 114
400 | 88 | 625.7 | 0.0015982 | -4.9096 | 9.1546 | -0.012281 | 2.1706 | 2.6134 | 869.5 | -0.028675 | 222.28 | 0.10226 | liquid | 568.74 K | 24.8359 bar | 232.0 kg/m3 | 0.398 | 398.794 K | 0.07 Debye | 114
400 | 89 | 625.86 | 0.0015978 | -4.9908 | 9.2296 | -0.012493 | 2.1707 | 2.6131 | 870.51 | -0.028725 | 222.54 | 0.10233 | liquid | 568.74 K | 24.8359 bar | 232.0 kg/m3 | 0.398 | 398.794 K | 0.07 Debye | 114
400 | 90 | 626.02 | 0.0015974 | -5.0718 | 9.3047 | -0.012704 | 2.1707 | 2.6128 | 871.51 | -0.028774 | 222.81 | 0.10239 | liquid | 568.74 K | 24.8359 bar | 232.0 kg/m3 | 0.398 | 398.794 K | 0.07 Debye | 114
400 | 91 | 626.18 | 0.001597 | -5.1527 | 9.38 | -0.012915 | 2.1707 | 2.6124 | 872.51 | -0.028824 | 223.07 | 0.10245 | liquid | 568.74 K | 24.8359 bar | 232.0 kg/m3 | 0.398 | 398.794 K | 0.07 Debye | 114
400 | 92 | 626.33 | 0.0015966 | -5.2333 | 9.4553 | -0.013126 | 2.1708 | 2.6121 | 873.51 | -0.028872 | 223.34 | 0.10252 | liquid | 568.74 K | 24.8359 bar | 232.0 kg/m3 | 0.398 | 398.794 K | 0.07 Debye | 114
400 | 93 | 626.49 | 0.0015962 | -5.3137 | 9.5308 | -0.013337 | 2.1708 | 2.6118 | 874.51 | -0.028921 | 223.61 | 0.10258 | liquid | 568.74 K | 24.8359 bar | 232.0 kg/m3 | 0.398 | 398.794 K | 0.07 Debye | 114
400 | 94 | 626.65 | 0.0015958 | -5.394 | 9.6064 | -0.013547 | 2.1708 | 2.6114 | 875.5 | -0.028969 | 223.87 | 0.10264 | liquid | 568.74 K | 24.8359 bar | 232.0 kg/m3 | 0.398 | 398.794 K | 0.07 Debye | 114
400 | 95 | 626.81 | 0.0015954 | -5.4741 | 9.6821 | -0.013756 | 2.1708 | 2.6111 | 876.49 | -0.029017 | 224.14 | 0.1027 | liquid | 568.74 K | 24.8359 bar | 232.0 kg/m3 | 0.398 | 398.794 K | 0.07 Debye | 114
400 | 96 | 626.96 | 0.001595 | -5.554 | 9.7579 | -0.013965 | 2.1709 | 2.6108 | 877.48 | -0.029065 | 224.4 | 0.10277 | liquid | 568.74 K | 24.8359 bar | 232.0 kg/m3 | 0.398 | 398.794 K | 0.07 Debye | 114
400 | 97 | 627.12 | 0.0015946 | -5.6337 | 9.8339 | -0.014174 | 2.1709 | 2.6105 | 878.47 | -0.029112 | 224.66 | 0.10283 | liquid | 568.74 K | 24.8359 bar | 232.0 kg/m3 | 0.398 | 398.794 K | 0.07 Debye | 114
400 | 98 | 627.27 | 0.0015942 | -5.7132 | 9.9099 | -0.014383 | 2.1709 | 2.6101 | 879.45 | -0.029159 | 224.93 | 0.10289 | liquid | 568.74 K | 24.8359 bar | 232.0 kg/m3 | 0.398 | 398.794 K | 0.07 Debye | 114
400 | 99 | 627.43 | 0.0015938 | -5.7926 | 9.9861 | -0.014591 | 2.171 | 2.6098 | 880.44 | -0.029206 | 225.19 | 0.10295 | liquid | 568.74 K | 24.8359 bar | 232.0 kg/m3 | 0.398 | 398.794 K | 0.07 Debye | 114
400 | 100 | 627.58 | 0.0015934 | -5.8717 | 10.062 | -0.014799 | 2.171 | 2.6095 | 881.42 | -0.029253 | 225.46 | 0.10301 | liquid | 568.74 K | 24.8359 bar | 232.0 kg/m3 | 0.398 | 398.794 K | 0.07 Debye | 114
425 | 1 | 3.3783 | 0.296 | 329.43 | 359.03 | 0.89663 | 2.1506 | 2.2425 | 171.69 | 2.315 | 8.032 | 0.022808 | vapor | 568.74 K | 24.8359 bar | 232.0 kg/m3 | 0.398 | 398.794 K | 0.07 Debye | 114
425 | 2 | 585.28 | 0.0017086 | 70.727 | 71.068 | 0.17215 | 2.2684 | 2.7737 | 677.88 | -0.015028 | 164.58 | 0.090111 | liquid | 568.74 K | 24.8359 bar | 232.0 kg/m3 | 0.398 | 398.794 K | 0.07 Debye | 114
425 | 3 | 585.55 | 0.0017078 | 70.598 | 71.11 | 0.17185 | 2.2683 | 2.7728 | 679.41 | -0.015181 | 164.85 | 0.090201 | liquid | 568.74 K | 24.8359 bar | 232.0 kg/m3 | 0.398 | 398.794 K | 0.07 Debye | 114
425 | 4 | 585.81 | 0.001707 | 70.47 | 71.153 | 0.17155 | 2.2683 | 2.7719 | 680.94 | -0.015331 | 165.11 | 0.09029 | liquid | 568.74 K | 24.8359 bar | 232.0 kg/m3 | 0.398 | 398.794 K | 0.07 Debye | 114
425 | 5 | 586.07 | 0.0017063 | 70.342 | 71.195 | 0.17125 | 2.2682 | 2.771 | 682.47 | -0.01548 | 165.38 | 0.090379 | liquid | 568.74 K | 24.8359 bar | 232.0 kg/m3 | 0.398 | 398.794 K | 0.07 Debye | 114
425 | 6 | 586.34 | 0.0017055 | 70.215 | 71.238 | 0.17095 | 2.2682 | 2.7701 | 683.98 | -0.015627 | 165.65 | 0.090468 | liquid | 568.74 K | 24.8359 bar | 232.0 kg/m3 | 0.398 | 398.794 K | 0.07 Debye | 114
425 | 7 | 586.6 | 0.0017048 | 70.089 | 71.282 | 0.17065 | 2.2682 | 2.7692 | 685.49 | -0.015773 | 165.91 | 0.090556 | liquid | 568.74 K | 24.8359 bar | 232.0 kg/m3 | 0.398 | 398.794 K | 0.07 Debye | 114
425 | 8 | 586.85 | 0.001704 | 69.963 | 71.326 | 0.17035 | 2.2681 | 2.7683 | 686.99 | -0.015917 | 166.18 | 0.090644 | liquid | 568.74 K | 24.8359 bar | 232.0 kg/m3 | 0.398 | 398.794 K | 0.07 Debye | 114
425 | 9 | 587.11 | 0.0017033 | 69.837 | 71.37 | 0.17005 | 2.2681 | 2.7674 | 688.49 | -0.016059 | 166.45 | 0.090731 | liquid | 568.74 K | 24.8359 bar | 232.0 kg/m3 | 0.398 | 398.794 K | 0.07 Debye | 114
425 | 10 | 587.37 | 0.0017025 | 69.712 | 71.415 | 0.16976 | 2.2681 | 2.7665 | 689.98 | -0.0162 | 166.71 | 0.090819 | liquid | 568.74 K | 24.8359 bar | 232.0 kg/m3 | 0.398 | 398.794 K | 0.07 Debye | 114
425 | 11 | 587.63 | 0.0017018 | 69.588 | 71.46 | 0.16946 | 2.268 | 2.7657 | 691.46 | -0.01634 | 166.98 | 0.090906 | liquid | 568.74 K | 24.8359 bar | 232.0 kg/m3 | 0.398 | 398.794 K | 0.07 Debye | 114
425 | 12 | 587.88 | 0.001701 | 69.464 | 71.505 | 0.16917 | 2.268 | 2.7648 | 692.93 | -0.016478 | 167.24 | 0.090992 | liquid | 568.74 K | 24.8359 bar | 232.0 kg/m3 | 0.398 | 398.794 K | 0.07 Debye | 114
425 | 13 | 588.13 | 0.0017003 | 69.34 | 71.551 | 0.16888 | 2.268 | 2.764 | 694.4 | -0.016614 | 167.51 | 0.091079 | liquid | 568.74 K | 24.8359 bar | 232.0 kg/m3 | 0.398 | 398.794 K | 0.07 Debye | 114
425 | 14 | 588.39 | 0.0016996 | 69.217 | 71.597 | 0.16859 | 2.268 | 2.7632 | 695.87 | -0.016749 | 167.77 | 0.091165 | liquid | 568.74 K | 24.8359 bar | 232.0 kg/m3 | 0.398 | 398.794 K | 0.07 Debye | 114
425 | 15 | 588.64 | 0.0016988 | 69.095 | 71.643 | 0.1683 | 2.2679 | 2.7623 | 697.32 | -0.016883 | 168.03 | 0.091251 | liquid | 568.74 K | 24.8359 bar | 232.0 kg/m3 | 0.398 | 398.794 K | 0.07 Debye | 114
425 | 16 | 588.89 | 0.0016981 | 68.973 | 71.69 | 0.16801 | 2.2679 | 2.7615 | 698.77 | -0.017015 | 168.3 | 0.091336 | liquid | 568.74 K | 24.8359 bar | 232.0 kg/m3 | 0.398 | 398.794 K | 0.07 Debye | 114
425 | 17 | 589.14 | 0.0016974 | 68.852 | 71.737 | 0.16772 | 2.2679 | 2.7607 | 700.22 | -0.017146 | 168.56 | 0.091422 | liquid | 568.74 K | 24.8359 bar | 232.0 kg/m3 | 0.398 | 398.794 K | 0.07 Debye | 114
425 | 18 | 589.38 | 0.0016967 | 68.731 | 71.785 | 0.16743 | 2.2679 | 2.7599 | 701.65 | -0.017276 | 168.82 | 0.091507 | liquid | 568.74 K | 24.8359 bar | 232.0 kg/m3 | 0.398 | 398.794 K | 0.07 Debye | 114
425 | 19 | 589.63 | 0.001696 | 68.61 | 71.833 | 0.16714 | 2.2678 | 2.7591 | 703.09 | -0.017404 | 169.08 | 0.091591 | liquid | 568.74 K | 24.8359 bar | 232.0 kg/m3 | 0.398 | 398.794 K | 0.07 Debye | 114
425 | 20 | 589.88 | 0.0016953 | 68.49 | 71.881 | 0.16686 | 2.2678 | 2.7583 | 704.51 | -0.017531 | 169.35 | 0.091676 | liquid | 568.74 K | 24.8359 bar | 232.0 kg/m3 | 0.398 | 398.794 K | 0.07 Debye | 114
425 | 21 | 590.12 | 0.0016946 | 68.371 | 71.929 | 0.16657 | 2.2678 | 2.7576 | 705.93 | -0.017657 | 169.61 | 0.09176 | liquid | 568.74 K | 24.8359 bar | 232.0 kg/m3 | 0.398 | 398.794 K | 0.07 Debye | 114
425 | 22 | 590.36 | 0.0016939 | 68.252 | 71.978 | 0.16629 | 2.2678 | 2.7568 | 707.35 | -0.017781 | 169.87 | 0.091844 | liquid | 568.74 K | 24.8359 bar | 232.0 kg/m3 | 0.398 | 398.794 K | 0.07 Debye | 114
425 | 23 | 590.61 | 0.0016932 | 68.133 | 72.027 | 0.16601 | 2.2677 | 2.756 | 708.75 | -0.017905 | 170.13 | 0.091928 | liquid | 568.74 K | 24.8359 bar | 232.0 kg/m3 | 0.398 | 398.794 K | 0.07 Debye | 114
425 | 24 | 590.85 | 0.0016925 | 68.015 | 72.077 | 0.16573 | 2.2677 | 2.7553 | 710.16 | -0.018027 | 170.39 | 0.092011 | liquid | 568.74 K | 24.8359 bar | 232.0 kg/m3 | 0.398 | 398.794 K | 0.07 Debye | 114
425 | 25 | 591.09 | 0.0016918 | 67.897 | 72.127 | 0.16544 | 2.2677 | 2.7545 | 711.55 | -0.018148 | 170.65 | 0.092094 | liquid | 568.74 K | 24.8359 bar | 232.0 kg/m3 | 0.398 | 398.794 K | 0.07 Debye | 114
425 | 26 | 591.33 | 0.0016911 | 67.78 | 72.177 | 0.16516 | 2.2677 | 2.7538 | 712.94 | -0.018267 | 170.91 | 0.092177 | liquid | 568.74 K | 24.8359 bar | 232.0 kg/m3 | 0.398 | 398.794 K | 0.07 Debye | 114
425 | 27 | 591.57 | 0.0016904 | 67.663 | 72.227 | 0.16489 | 2.2677 | 2.753 | 714.33 | -0.018386 | 171.17 | 0.09226 | liquid | 568.74 K | 24.8359 bar | 232.0 kg/m3 | 0.398 | 398.794 K | 0.07 Debye | 114
425 | 28 | 591.8 | 0.0016898 | 67.547 | 72.278 | 0.16461 | 2.2677 | 2.7523 | 715.71 | -0.018503 | 171.43 | 0.092342 | liquid | 568.74 K | 24.8359 bar | 232.0 kg/m3 | 0.398 | 398.794 K | 0.07 Debye | 114
425 | 29 | 592.04 | 0.0016891 | 67.431 | 72.329 | 0.16433 | 2.2676 | 2.7516 | 717.09 | -0.01862 | 171.69 | 0.092424 | liquid | 568.74 K | 24.8359 bar | 232.0 kg/m3 | 0.398 | 398.794 K | 0.07 Debye | 114
425 | 30 | 592.27 | 0.0016884 | 67.315 | 72.381 | 0.16405 | 2.2676 | 2.7509 | 718.45 | -0.018735 | 171.95 | 0.092506 | liquid | 568.74 K | 24.8359 bar | 232.0 kg/m3 | 0.398 | 398.794 K | 0.07 Debye | 114
425 | 31 | 592.51 | 0.0016877 | 67.2 | 72.432 | 0.16378 | 2.2676 | 2.7502 | 719.82 | -0.018849 | 172.21 | 0.092588 | liquid | 568.74 K | 24.8359 bar | 232.0 kg/m3 | 0.398 | 398.794 K | 0.07 Debye | 114
425 | 32 | 592.74 | 0.0016871 | 67.086 | 72.484 | 0.1635 | 2.2676 | 2.7495 | 721.18 | -0.018962 | 172.47 | 0.092669 | liquid | 568.74 K | 24.8359 bar | 232.0 kg/m3 | 0.398 | 398.794 K | 0.07 Debye | 114
425 | 33 | 592.98 | 0.0016864 | 66.971 | 72.536 | 0.16323 | 2.2676 | 2.7488 | 722.53 | -0.019074 | 172.72 | 0.092751 | liquid | 568.74 K | 24.8359 bar | 232.0 kg/m3 | 0.398 | 398.794 K | 0.07 Debye | 114
425 | 34 | 593.21 | 0.0016858 | 66.858 | 72.589 | 0.16296 | 2.2676 | 2.7481 | 723.88 | -0.019185 | 172.98 | 0.092832 | liquid | 568.74 K | 24.8359 bar | 232.0 kg/m3 | 0.398 | 398.794 K | 0.07 Debye | 114
425 | 35 | 593.44 | 0.0016851 | 66.744 | 72.642 | 0.16268 | 2.2676 | 2.7474 | 725.22 | -0.019295 | 173.24 | 0.092912 | liquid | 568.74 K | 24.8359 bar | 232.0 kg/m3 | 0.398 | 398.794 K | 0.07 Debye | 114
425 | 36 | 593.67 | 0.0016844 | 66.631 | 72.695 | 0.16241 | 2.2676 | 2.7467 | 726.56 | -0.019404 | 173.5 | 0.092993 | liquid | 568.74 K | 24.8359 bar | 232.0 kg/m3 | 0.398 | 398.794 K | 0.07 Debye | 114
425 | 37 | 593.9 | 0.0016838 | 66.518 | 72.749 | 0.16214 | 2.2676 | 2.7461 | 727.9 | -0.019512 | 173.75 | 0.093073 | liquid | 568.74 K | 24.8359 bar | 232.0 kg/m3 | 0.398 | 398.794 K | 0.07 Debye | 114
425 | 38 | 594.12 | 0.0016831 | 66.406 | 72.802 | 0.16187 | 2.2675 | 2.7454 | 729.22 | -0.019619 | 174.01 | 0.093153 | liquid | 568.74 K | 24.8359 bar | 232.0 kg/m3 | 0.398 | 398.794 K | 0.07 Debye | 114
425 | 39 | 594.35 | 0.0016825 | 66.294 | 72.856 | 0.1616 | 2.2675 | 2.7447 | 730.55 | -0.019725 | 174.27 | 0.093233 | liquid | 568.74 K | 24.8359 bar | 232.0 kg/m3 | 0.398 | 398.794 K | 0.07 Debye | 114
425 | 40 | 594.58 | 0.0016819 | 66.183 | 72.911 | 0.16134 | 2.2675 | 2.7441 | 731.87 | -0.01983 | 174.52 | 0.093312 | liquid | 568.74 K | 24.8359 bar | 232.0 kg/m3 | 0.398 | 398.794 K | 0.07 Debye | 114
425 | 41 | 594.8 | 0.0016812 | 66.072 | 72.965 | 0.16107 | 2.2675 | 2.7434 | 733.18 | -0.019934 | 174.78 | 0.093392 | liquid | 568.74 K | 24.8359 bar | 232.0 kg/m3 | 0.398 | 398.794 K | 0.07 Debye | 114
425 | 42 | 595.03 | 0.0016806 | 65.961 | 73.02 | 0.1608 | 2.2675 | 2.7428 | 734.49 | -0.020037 | 175.03 | 0.093471 | liquid | 568.74 K | 24.8359 bar | 232.0 kg/m3 | 0.398 | 398.794 K | 0.07 Debye | 114
425 | 43 | 595.25 | 0.00168 | 65.851 | 73.075 | 0.16054 | 2.2675 | 2.7422 | 735.79 | -0.020139 | 175.29 | 0.09355 | liquid | 568.74 K | 24.8359 bar | 232.0 kg/m3 | 0.398 | 398.794 K | 0.07 Debye | 114
425 | 44 | 595.48 | 0.0016793 | 65.741 | 73.13 | 0.16027 | 2.2675 | 2.7415 | 737.09 | -0.020241 | 175.55 | 0.093628 | liquid | 568.74 K | 24.8359 bar | 232.0 kg/m3 | 0.398 | 398.794 K | 0.07 Debye | 114
425 | 45 | 595.7 | 0.0016787 | 65.632 | 73.186 | 0.16001 | 2.2675 | 2.7409 | 738.39 | -0.020341 | 175.8 | 0.093707 | liquid | 568.74 K | 24.8359 bar | 232.0 kg/m3 | 0.398 | 398.794 K | 0.07 Debye | 114
425 | 46 | 595.92 | 0.0016781 | 65.523 | 73.242 | 0.15974 | 2.2675 | 2.7403 | 739.68 | -0.020441 | 176.06 | 0.093785 | liquid | 568.74 K | 24.8359 bar | 232.0 kg/m3 | 0.398 | 398.794 K | 0.07 Debye | 114
425 | 47 | 596.14 | 0.0016775 | 65.414 | 73.298 | 0.15948 | 2.2675 | 2.7397 | 740.97 | -0.020539 | 176.31 | 0.093863 | liquid | 568.74 K | 24.8359 bar | 232.0 kg/m3 | 0.398 | 398.794 K | 0.07 Debye | 114
425 | 48 | 596.36 | 0.0016768 | 65.306 | 73.354 | 0.15922 | 2.2675 | 2.7391 | 742.25 | -0.020637 | 176.56 | 0.093941 | liquid | 568.74 K | 24.8359 bar | 232.0 kg/m3 | 0.398 | 398.794 K | 0.07 Debye | 114
425 | 49 | 596.58 | 0.0016762 | 65.198 | 73.411 | 0.15896 | 2.2675 | 2.7385 | 743.52 | -0.020734 | 176.82 | 0.094019 | liquid | 568.74 K | 24.8359 bar | 232.0 kg/m3 | 0.398 | 398.794 K | 0.07 Debye | 114
425 | 50 | 596.8 | 0.0016756 | 65.09 | 73.468 | 0.1587 | 2.2675 | 2.7379 | 744.8 | -0.020831 | 177.07 | 0.094096 | liquid | 568.74 K | 24.8359 bar | 232.0 kg/m3 | 0.398 | 398.794 K | 0.07 Debye | 114
425 | 51 | 597.01 | 0.001675 | 64.983 | 73.525 | 0.15844 | 2.2675 | 2.7373 | 746.07 | -0.020926 | 177.33 | 0.094173 | liquid | 568.74 K | 24.8359 bar | 232.0 kg/m3 | 0.398 | 398.794 K | 0.07 Debye | 114
425 | 52 | 597.23 | 0.0016744 | 64.876 | 73.583 | 0.15818 | 2.2675 | 2.7367 | 747.33 | -0.021021 | 177.58 | 0.09425 | liquid | 568.74 K | 24.8359 bar | 232.0 kg/m3 | 0.398 | 398.794 K | 0.07 Debye | 114
425 | 53 | 597.45 | 0.0016738 | 64.769 | 73.64 | 0.15792 | 2.2675 | 2.7361 | 748.59 | -0.021114 | 177.83 | 0.094327 | liquid | 568.74 K | 24.8359 bar | 232.0 kg/m3 | 0.398 | 398.794 K | 0.07 Debye | 114
425 | 54 | 597.66 | 0.0016732 | 64.663 | 73.698 | 0.15766 | 2.2675 | 2.7355 | 749.85 | -0.021207 | 178.08 | 0.094404 | liquid | 568.74 K | 24.8359 bar | 232.0 kg/m3 | 0.398 | 398.794 K | 0.07 Debye | 114
425 | 55 | 597.87 | 0.0016726 | 64.557 | 73.756 | 0.15741 | 2.2675 | 2.7349 | 751.1 | -0.0213 | 178.34 | 0.09448 | liquid | 568.74 K | 24.8359 bar | 232.0 kg/m3 | 0.398 | 398.794 K | 0.07 Debye | 114
425 | 56 | 598.09 | 0.001672 | 64.451 | 73.815 | 0.15715 | 2.2675 | 2.7344 | 752.34 | -0.021391 | 178.59 | 0.094556 | liquid | 568.74 K | 24.8359 bar | 232.0 kg/m3 | 0.398 | 398.794 K | 0.07 Debye | 114
425 | 57 | 598.3 | 0.0016714 | 64.346 | 73.873 | 0.15689 | 2.2675 | 2.7338 | 753.59 | -0.021482 | 178.84 | 0.094632 | liquid | 568.74 K | 24.8359 bar | 232.0 kg/m3 | 0.398 | 398.794 K | 0.07 Debye | 114
425 | 58 | 598.51 | 0.0016708 | 64.241 | 73.932 | 0.15664 | 2.2675 | 2.7332 | 754.83 | -0.021572 | 179.09 | 0.094708 | liquid | 568.74 K | 24.8359 bar | 232.0 kg/m3 | 0.398 | 398.794 K | 0.07 Debye | 114
425 | 59 | 598.72 | 0.0016702 | 64.137 | 73.991 | 0.15639 | 2.2675 | 2.7327 | 756.06 | -0.021661 | 179.35 | 0.094784 | liquid | 568.74 K | 24.8359 bar | 232.0 kg/m3 | 0.398 | 398.794 K | 0.07 Debye | 114
425 | 60 | 598.93 | 0.0016696 | 64.033 | 74.05 | 0.15613 | 2.2675 | 2.7321 | 757.29 | -0.02175 | 179.6 | 0.094859 | liquid | 568.74 K | 24.8359 bar | 232.0 kg/m3 | 0.398 | 398.794 K | 0.07 Debye | 114
425 | 61 | 599.14 | 0.001669 | 63.929 | 74.11 | 0.15588 | 2.2675 | 2.7316 | 758.52 | -0.021838 | 179.85 | 0.094935 | liquid | 568.74 K | 24.8359 bar | 232.0 kg/m3 | 0.398 | 398.794 K | 0.07 Debye | 114
425 | 62 | 599.35 | 0.0016685 | 63.825 | 74.17 | 0.15563 | 2.2675 | 2.731 | 759.74 | -0.021925 | 180.1 | 0.09501 | liquid | 568.74 K | 24.8359 bar | 232.0 kg/m3 | 0.398 | 398.794 K | 0.07 Debye | 114
425 | 63 | 599.56 | 0.0016679 | 63.722 | 74.23 | 0.15538 | 2.2675 | 2.7305 | 760.96 | -0.022011 | 180.35 | 0.095085 | liquid | 568.74 K | 24.8359 bar | 232.0 kg/m3 | 0.398 | 398.794 K | 0.07 Debye | 114
425 | 64 | 599.77 | 0.0016673 | 63.619 | 74.29 | 0.15513 | 2.2675 | 2.7299 | 762.18 | -0.022097 | 180.6 | 0.095159 | liquid | 568.74 K | 24.8359 bar | 232.0 kg/m3 | 0.398 | 398.794 K | 0.07 Debye | 114
425 | 65 | 599.98 | 0.0016667 | 63.517 | 74.35 | 0.15488 | 2.2675 | 2.7294 | 763.39 | -0.022182 | 180.85 | 0.095234 | liquid | 568.74 K | 24.8359 bar | 232.0 kg/m3 | 0.398 | 398.794 K | 0.07 Debye | 114
425 | 66 | 600.18 | 0.0016662 | 63.414 | 74.411 | 0.15463 | 2.2675 | 2.7289 | 764.59 | -0.022266 | 181.1 | 0.095308 | liquid | 568.74 K | 24.8359 bar | 232.0 kg/m3 | 0.398 | 398.794 K | 0.07 Debye | 114
425 | 67 | 600.39 | 0.0016656 | 63.312 | 74.472 | 0.15438 | 2.2675 | 2.7284 | 765.8 | -0.02235 | 181.35 | 0.095382 | liquid | 568.74 K | 24.8359 bar | 232.0 kg/m3 | 0.398 | 398.794 K | 0.07 Debye | 114
425 | 68 | 600.59 | 0.001665 | 63.211 | 74.533 | 0.15413 | 2.2676 | 2.7278 | 767 | -0.022433 | 181.6 | 0.095456 | liquid | 568.74 K | 24.8359 bar | 232.0 kg/m3 | 0.398 | 398.794 K | 0.07 Debye | 114
425 | 69 | 600.8 | 0.0016645 | 63.109 | 74.594 | 0.15388 | 2.2676 | 2.7273 | 768.19 | -0.022516 | 181.85 | 0.09553 | liquid | 568.74 K | 24.8359 bar | 232.0 kg/m3 | 0.398 | 398.794 K | 0.07 Debye | 114
425 | 70 | 601 | 0.0016639 | 63.009 | 74.656 | 0.15364 | 2.2676 | 2.7268 | 769.39 | -0.022597 | 182.1 | 0.095604 | liquid | 568.74 K | 24.8359 bar | 232.0 kg/m3 | 0.398 | 398.794 K | 0.07 Debye | 114
425 | 71 | 601.2 | 0.0016633 | 62.908 | 74.717 | 0.15339 | 2.2676 | 2.7263 | 770.58 | -0.022679 | 182.35 | 0.095677 | liquid | 568.74 K | 24.8359 bar | 232.0 kg/m3 | 0.398 | 398.794 K | 0.07 Debye | 114
425 | 72 | 601.4 | 0.0016628 | 62.807 | 74.779 | 0.15314 | 2.2676 | 2.7258 | 771.76 | -0.022759 | 182.6 | 0.09575 | liquid | 568.74 K | 24.8359 bar | 232.0 kg/m3 | 0.398 | 398.794 K | 0.07 Debye | 114
425 | 73 | 601.61 | 0.0016622 | 62.707 | 74.842 | 0.1529 | 2.2676 | 2.7253 | 772.94 | -0.022839 | 182.85 | 0.095823 | liquid | 568.74 K | 24.8359 bar | 232.0 kg/m3 | 0.398 | 398.794 K | 0.07 Debye | 114
425 | 74 | 601.81 | 0.0016617 | 62.608 | 74.904 | 0.15265 | 2.2676 | 2.7248 | 774.12 | -0.022918 | 183.1 | 0.095896 | liquid | 568.74 K | 24.8359 bar | 232.0 kg/m3 | 0.398 | 398.794 K | 0.07 Debye | 114
425 | 75 | 602.01 | 0.0016611 | 62.508 | 74.966 | 0.15241 | 2.2676 | 2.7243 | 775.3 | -0.022997 | 183.35 | 0.095969 | liquid | 568.74 K | 24.8359 bar | 232.0 kg/m3 | 0.398 | 398.794 K | 0.07 Debye | 114
425 | 76 | 602.21 | 0.0016606 | 62.409 | 75.029 | 0.15217 | 2.2676 | 2.7238 | 776.47 | -0.023075 | 183.6 | 0.096042 | liquid | 568.74 K | 24.8359 bar | 232.0 kg/m3 | 0.398 | 398.794 K | 0.07 Debye | 114
425 | 77 | 602.41 | 0.00166 | 62.31 | 75.092 | 0.15192 | 2.2676 | 2.7233 | 777.63 | -0.023153 | 183.85 | 0.096114 | liquid | 568.74 K | 24.8359 bar | 232.0 kg/m3 | 0.398 | 398.794 K | 0.07 Debye | 114
425 | 78 | 602.6 | 0.0016595 | 62.211 | 75.155 | 0.15168 | 2.2677 | 2.7228 | 778.8 | -0.02323 | 184.1 | 0.096186 | liquid | 568.74 K | 24.8359 bar | 232.0 kg/m3 | 0.398 | 398.794 K | 0.07 Debye | 114
425 | 79 | 602.8 | 0.0016589 | 62.113 | 75.219 | 0.15144 | 2.2677 | 2.7224 | 779.96 | -0.023306 | 184.34 | 0.096258 | liquid | 568.74 K | 24.8359 bar | 232.0 kg/m3 | 0.398 | 398.794 K | 0.07 Debye | 114
425 | 80 | 603 | 0.0016584 | 62.015 | 75.282 | 0.1512 | 2.2677 | 2.7219 | 781.12 | -0.023382 | 184.59 | 0.09633 | liquid | 568.74 K | 24.8359 bar | 232.0 kg/m3 | 0.398 | 398.794 K | 0.07 Debye | 114
425 | 81 | 603.2 | 0.0016578 | 61.917 | 75.346 | 0.15096 | 2.2677 | 2.7214 | 782.27 | -0.023457 | 184.84 | 0.096402 | liquid | 568.74 K | 24.8359 bar | 232.0 kg/m3 | 0.398 | 398.794 K | 0.07 Debye | 114
425 | 82 | 603.39 | 0.0016573 | 61.82 | 75.41 | 0.15072 | 2.2677 | 2.7209 | 783.42 | -0.023532 | 185.09 | 0.096474 | liquid | 568.74 K | 24.8359 bar | 232.0 kg/m3 | 0.398 | 398.794 K | 0.07 Debye | 114
425 | 83 | 603.59 | 0.0016568 | 61.723 | 75.474 | 0.15048 | 2.2677 | 2.7205 | 784.57 | -0.023606 | 185.33 | 0.096545 | liquid | 568.74 K | 24.8359 bar | 232.0 kg/m3 | 0.398 | 398.794 K | 0.07 Debye | 114
425 | 84 | 603.78 | 0.0016562 | 61.626 | 75.538 | 0.15024 | 2.2677 | 2.72 | 785.71 | -0.02368 | 185.58 | 0.096616 | liquid | 568.74 K | 24.8359 bar | 232.0 kg/m3 | 0.398 | 398.794 K | 0.07 Debye | 114
425 | 85 | 603.97 | 0.0016557 | 61.529 | 75.603 | 0.15001 | 2.2678 | 2.7196 | 786.85 | -0.023753 | 185.83 | 0.096687 | liquid | 568.74 K | 24.8359 bar | 232.0 kg/m3 | 0.398 | 398.794 K | 0.07 Debye | 114
425 | 86 | 604.17 | 0.0016552 | 61.433 | 75.668 | 0.14977 | 2.2678 | 2.7191 | 787.99 | -0.023825 | 186.08 | 0.096758 | liquid | 568.74 K | 24.8359 bar | 232.0 kg/m3 | 0.398 | 398.794 K | 0.07 Debye | 114
425 | 87 | 604.36 | 0.0016546 | 61.337 | 75.732 | 0.14953 | 2.2678 | 2.7186 | 789.12 | -0.023897 | 186.32 | 0.096829 | liquid | 568.74 K | 24.8359 bar | 232.0 kg/m3 | 0.398 | 398.794 K | 0.07 Debye | 114
425 | 88 | 604.55 | 0.0016541 | 61.241 | 75.797 | 0.1493 | 2.2678 | 2.7182 | 790.25 | -0.023969 | 186.57 | 0.0969 | liquid | 568.74 K | 24.8359 bar | 232.0 kg/m3 | 0.398 | 398.794 K | 0.07 Debye | 114
425 | 89 | 604.74 | 0.0016536 | 61.146 | 75.863 | 0.14906 | 2.2678 | 2.7177 | 791.38 | -0.02404 | 186.82 | 0.09697 | liquid | 568.74 K | 24.8359 bar | 232.0 kg/m3 | 0.398 | 398.794 K | 0.07 Debye | 114
425 | 90 | 604.94 | 0.0016531 | 61.051 | 75.928 | 0.14882 | 2.2678 | 2.7173 | 792.51 | -0.02411 | 187.06 | 0.097041 | liquid | 568.74 K | 24.8359 bar | 232.0 kg/m3 | 0.398 | 398.794 K | 0.07 Debye | 114
425 | 91 | 605.13 | 0.0016525 | 60.956 | 75.994 | 0.14859 | 2.2678 | 2.7169 | 793.63 | -0.02418 | 187.31 | 0.097111 | liquid | 568.74 K | 24.8359 bar | 232.0 kg/m3 | 0.398 | 398.794 K | 0.07 Debye | 114
425 | 92 | 605.32 | 0.001652 | 60.861 | 76.059 | 0.14836 | 2.2679 | 2.7164 | 794.74 | -0.02425 | 187.56 | 0.097181 | liquid | 568.74 K | 24.8359 bar | 232.0 kg/m3 | 0.398 | 398.794 K | 0.07 Debye | 114
425 | 93 | 605.51 | 0.0016515 | 60.766 | 76.125 | 0.14812 | 2.2679 | 2.716 | 795.86 | -0.024319 | 187.8 | 0.097251 | liquid | 568.74 K | 24.8359 bar | 232.0 kg/m3 | 0.398 | 398.794 K | 0.07 Debye | 114
425 | 94 | 605.69 | 0.001651 | 60.672 | 76.192 | 0.14789 | 2.2679 | 2.7156 | 796.97 | -0.024387 | 188.05 | 0.097321 | liquid | 568.74 K | 24.8359 bar | 232.0 kg/m3 | 0.398 | 398.794 K | 0.07 Debye | 114
425 | 95 | 605.88 | 0.0016505 | 60.578 | 76.258 | 0.14766 | 2.2679 | 2.7151 | 798.08 | -0.024455 | 188.29 | 0.09739 | liquid | 568.74 K | 24.8359 bar | 232.0 kg/m3 | 0.398 | 398.794 K | 0.07 Debye | 114
425 | 96 | 606.07 | 0.00165 | 60.485 | 76.324 | 0.14743 | 2.2679 | 2.7147 | 799.19 | -0.024523 | 188.54 | 0.09746 | liquid | 568.74 K | 24.8359 bar | 232.0 kg/m3 | 0.398 | 398.794 K | 0.07 Debye | 114
425 | 97 | 606.26 | 0.0016495 | 60.391 | 76.391 | 0.14719 | 2.268 | 2.7143 | 800.29 | -0.02459 | 188.78 | 0.097529 | liquid | 568.74 K | 24.8359 bar | 232.0 kg/m3 | 0.398 | 398.794 K | 0.07 Debye | 114
425 | 98 | 606.44 | 0.001649 | 60.298 | 76.458 | 0.14696 | 2.268 | 2.7139 | 801.39 | -0.024657 | 189.03 | 0.097598 | liquid | 568.74 K | 24.8359 bar | 232.0 kg/m3 | 0.398 | 398.794 K | 0.07 Debye | 114
425 | 99 | 606.63 | 0.0016485 | 60.205 | 76.525 | 0.14673 | 2.268 | 2.7134 | 802.49 | -0.024723 | 189.27 | 0.097667 | liquid | 568.74 K | 24.8359 bar | 232.0 kg/m3 | 0.398 | 398.794 K | 0.07 Debye | 114
425 | 100 | 606.82 | 0.0016479 | 60.113 | 76.592 | 0.1465 | 2.268 | 2.713 | 803.58 | -0.024788 | 189.52 | 0.097736 | liquid | 568.74 K | 24.8359 bar | 232.0 kg/m3 | 0.398 | 398.794 K | 0.07 Debye | 114
450 | 1 | 3.1626 | 0.3162 | 384.67 | 416.29 | 1.0275 | 2.2506 | 2.338 | 177.97 | 1.8363 | 8.5061 | 0.025502 | vapor | 568.74 K | 24.8359 bar | 232.0 kg/m3 | 0.398 | 398.794 K | 0.07 Debye | 114
450 | 2 | 6.5779 | 0.15203 | 381.41 | 411.81 | 0.96968 | 2.2657 | 2.3723 | 171.46 | 1.969 | 8.4956 | 0.025826 | vapor | 568.74 K | 24.8359 bar | 232.0 kg/m3 | 0.398 | 398.794 K | 0.07 Debye | 114
450 | 3 | 10.313 | 0.096963 | 377.82 | 406.91 | 0.93193 | 2.2827 | 2.4156 | 164.18 | 2.1356 | 8.5137 | 0.026202 | vapor | 568.74 K | 24.8359 bar | 232.0 kg/m3 | 0.398 | 398.794 K | 0.07 Debye | 114
450 | 4 | 558.57 | 0.0017903 | 141.35 | 142.06 | 0.33364 | 2.3671 | 2.9034 | 586.12 | -0.0044286 | 136.71 | 0.084291 | liquid | 568.74 K | 24.8359 bar | 232.0 kg/m3 | 0.398 | 398.794 K | 0.07 Debye | 114
450 | 5 | 558.93 | 0.0017891 | 141.18 | 142.08 | 0.33327 | 2.367 | 2.9018 | 588 | -0.0046998 | 136.98 | 0.084398 | liquid | 568.74 K | 24.8359 bar | 232.0 kg/m3 | 0.398 | 398.794 K | 0.07 Debye | 114
450 | 6 | 559.28 | 0.001788 | 141.02 | 142.09 | 0.3329 | 2.3669 | 2.9004 | 589.87 | -0.0049668 | 137.25 | 0.084504 | liquid | 568.74 K | 24.8359 bar | 232.0 kg/m3 | 0.398 | 398.794 K | 0.07 Debye | 114
450 | 7 | 559.63 | 0.0017869 | 140.85 | 142.11 | 0.33254 | 2.3668 | 2.8989 | 591.72 | -0.0052297 | 137.53 | 0.084609 | liquid | 568.74 K | 24.8359 bar | 232.0 kg/m3 | 0.398 | 398.794 K | 0.07 Debye | 114
450 | 8 | 559.98 | 0.0017858 | 140.69 | 142.12 | 0.33218 | 2.3668 | 2.8974 | 593.57 | -0.0054886 | 137.8 | 0.084715 | liquid | 568.74 K | 24.8359 bar | 232.0 kg/m3 | 0.398 | 398.794 K | 0.07 Debye | 114
450 | 9 | 560.33 | 0.0017847 | 140.53 | 142.14 | 0.33182 | 2.3667 | 2.896 | 595.4 | -0.0057436 | 138.07 | 0.084819 | liquid | 568.74 K | 24.8359 bar | 232.0 kg/m3 | 0.398 | 398.794 K | 0.07 Debye | 114
450 | 10 | 560.67 | 0.0017836 | 140.37 | 142.15 | 0.33146 | 2.3666 | 2.8946 | 597.22 | -0.0059948 | 138.33 | 0.084923 | liquid | 568.74 K | 24.8359 bar | 232.0 kg/m3 | 0.398 | 398.794 K | 0.07 Debye | 114
450 | 11 | 561.01 | 0.0017825 | 140.21 | 142.17 | 0.3311 | 2.3665 | 2.8932 | 599.03 | -0.0062423 | 138.6 | 0.085027 | liquid | 568.74 K | 24.8359 bar | 232.0 kg/m3 | 0.398 | 398.794 K | 0.07 Debye | 114
450 | 12 | 561.35 | 0.0017814 | 140.05 | 142.19 | 0.33075 | 2.3664 | 2.8919 | 600.82 | -0.0064862 | 138.87 | 0.08513 | liquid | 568.74 K | 24.8359 bar | 232.0 kg/m3 | 0.398 | 398.794 K | 0.07 Debye | 114
450 | 13 | 561.69 | 0.0017803 | 139.89 | 142.21 | 0.33039 | 2.3663 | 2.8905 | 602.61 | -0.0067266 | 139.14 | 0.085232 | liquid | 568.74 K | 24.8359 bar | 232.0 kg/m3 | 0.398 | 398.794 K | 0.07 Debye | 114
450 | 14 | 562.03 | 0.0017793 | 139.74 | 142.23 | 0.33004 | 2.3662 | 2.8892 | 604.39 | -0.0069635 | 139.4 | 0.085335 | liquid | 568.74 K | 24.8359 bar | 232.0 kg/m3 | 0.398 | 398.794 K | 0.07 Debye | 114
450 | 15 | 562.36 | 0.0017782 | 139.58 | 142.25 | 0.32969 | 2.3662 | 2.8879 | 606.15 | -0.007197 | 139.67 | 0.085436 | liquid | 568.74 K | 24.8359 bar | 232.0 kg/m3 | 0.398 | 398.794 K | 0.07 Debye | 114
450 | 16 | 562.69 | 0.0017772 | 139.43 | 142.27 | 0.32934 | 2.3661 | 2.8866 | 607.91 | -0.0074273 | 139.93 | 0.085537 | liquid | 568.74 K | 24.8359 bar | 232.0 kg/m3 | 0.398 | 398.794 K | 0.07 Debye | 114
450 | 17 | 563.02 | 0.0017761 | 139.27 | 142.29 | 0.329 | 2.366 | 2.8853 | 609.65 | -0.0076543 | 140.2 | 0.085638 | liquid | 568.74 K | 24.8359 bar | 232.0 kg/m3 | 0.398 | 398.794 K | 0.07 Debye | 114
450 | 18 | 563.35 | 0.0017751 | 139.12 | 142.31 | 0.32865 | 2.3659 | 2.8841 | 611.39 | -0.0078782 | 140.46 | 0.085738 | liquid | 568.74 K | 24.8359 bar | 232.0 kg/m3 | 0.398 | 398.794 K | 0.07 Debye | 114
450 | 19 | 563.67 | 0.0017741 | 138.97 | 142.34 | 0.32831 | 2.3659 | 2.8828 | 613.11 | -0.008099 | 140.72 | 0.085838 | liquid | 568.74 K | 24.8359 bar | 232.0 kg/m3 | 0.398 | 398.794 K | 0.07 Debye | 114
450 | 20 | 564 | 0.0017731 | 138.82 | 142.36 | 0.32797 | 2.3658 | 2.8816 | 614.83 | -0.0083168 | 140.98 | 0.085938 | liquid | 568.74 K | 24.8359 bar | 232.0 kg/m3 | 0.398 | 398.794 K | 0.07 Debye | 114
450 | 21 | 564.32 | 0.0017721 | 138.66 | 142.39 | 0.32763 | 2.3657 | 2.8804 | 616.53 | -0.0085316 | 141.25 | 0.086037 | liquid | 568.74 K | 24.8359 bar | 232.0 kg/m3 | 0.398 | 398.794 K | 0.07 Debye | 114
450 | 22 | 564.64 | 0.0017711 | 138.51 | 142.41 | 0.32729 | 2.3657 | 2.8792 | 618.23 | -0.0087436 | 141.51 | 0.086135 | liquid | 568.74 K | 24.8359 bar | 232.0 kg/m3 | 0.398 | 398.794 K | 0.07 Debye | 114
450 | 23 | 564.95 | 0.0017701 | 138.36 | 142.44 | 0.32695 | 2.3656 | 2.8781 | 619.92 | -0.0089528 | 141.77 | 0.086233 | liquid | 568.74 K | 24.8359 bar | 232.0 kg/m3 | 0.398 | 398.794 K | 0.07 Debye | 114
450 | 24 | 565.27 | 0.0017691 | 138.22 | 142.46 | 0.32662 | 2.3655 | 2.8769 | 621.59 | -0.0091592 | 142.03 | 0.086331 | liquid | 568.74 K | 24.8359 bar | 232.0 kg/m3 | 0.398 | 398.794 K | 0.07 Debye | 114
450 | 25 | 565.58 | 0.0017681 | 138.07 | 142.49 | 0.32628 | 2.3655 | 2.8757 | 623.26 | -0.0093629 | 142.29 | 0.086428 | liquid | 568.74 K | 24.8359 bar | 232.0 kg/m3 | 0.398 | 398.794 K | 0.07 Debye | 114
450 | 26 | 565.9 | 0.0017671 | 137.92 | 142.52 | 0.32595 | 2.3654 | 2.8746 | 624.92 | -0.009564 | 142.55 | 0.086525 | liquid | 568.74 K | 24.8359 bar | 232.0 kg/m3 | 0.398 | 398.794 K | 0.07 Debye | 114
450 | 27 | 566.21 | 0.0017661 | 137.77 | 142.54 | 0.32562 | 2.3654 | 2.8735 | 626.57 | -0.0097625 | 142.8 | 0.086622 | liquid | 568.74 K | 24.8359 bar | 232.0 kg/m3 | 0.398 | 398.794 K | 0.07 Debye | 114
450 | 28 | 566.51 | 0.0017652 | 137.63 | 142.57 | 0.32529 | 2.3653 | 2.8724 | 628.21 | -0.0099584 | 143.06 | 0.086718 | liquid | 568.74 K | 24.8359 bar | 232.0 kg/m3 | 0.398 | 398.794 K | 0.07 Debye | 114
450 | 29 | 566.82 | 0.0017642 | 137.48 | 142.6 | 0.32496 | 2.3653 | 2.8713 | 629.85 | -0.010152 | 143.32 | 0.086814 | liquid | 568.74 K | 24.8359 bar | 232.0 kg/m3 | 0.398 | 398.794 K | 0.07 Debye | 114
450 | 30 | 567.13 | 0.0017633 | 137.34 | 142.63 | 0.32464 | 2.3652 | 2.8702 | 631.47 | -0.010343 | 143.58 | 0.086909 | liquid | 568.74 K | 24.8359 bar | 232.0 kg/m3 | 0.398 | 398.794 K | 0.07 Debye | 114
450 | 31 | 567.43 | 0.0017623 | 137.2 | 142.66 | 0.32431 | 2.3651 | 2.8692 | 633.09 | -0.010532 | 143.83 | 0.087004 | liquid | 568.74 K | 24.8359 bar | 232.0 kg/m3 | 0.398 | 398.794 K | 0.07 Debye | 114
450 | 32 | 567.73 | 0.0017614 | 137.05 | 142.69 | 0.32399 | 2.3651 | 2.8681 | 634.7 | -0.010718 | 144.09 | 0.087099 | liquid | 568.74 K | 24.8359 bar | 232.0 kg/m3 | 0.398 | 398.794 K | 0.07 Debye | 114
450 | 33 | 568.03 | 0.0017605 | 136.91 | 142.72 | 0.32366 | 2.3651 | 2.8671 | 636.3 | -0.010902 | 144.34 | 0.087193 | liquid | 568.74 K | 24.8359 bar | 232.0 kg/m3 | 0.398 | 398.794 K | 0.07 Debye | 114
450 | 34 | 568.33 | 0.0017595 | 136.77 | 142.75 | 0.32334 | 2.365 | 2.8661 | 637.89 | -0.011084 | 144.6 | 0.087287 | liquid | 568.74 K | 24.8359 bar | 232.0 kg/m3 | 0.398 | 398.794 K | 0.07 Debye | 114
450 | 35 | 568.63 | 0.0017586 | 136.63 | 142.79 | 0.32302 | 2.365 | 2.865 | 639.47 | -0.011264 | 144.85 | 0.08738 | liquid | 568.74 K | 24.8359 bar | 232.0 kg/m3 | 0.398 | 398.794 K | 0.07 Debye | 114
450 | 36 | 568.92 | 0.0017577 | 136.49 | 142.82 | 0.3227 | 2.3649 | 2.864 | 641.05 | -0.011441 | 145.11 | 0.087474 | liquid | 568.74 K | 24.8359 bar | 232.0 kg/m3 | 0.398 | 398.794 K | 0.07 Debye | 114
450 | 37 | 569.22 | 0.0017568 | 136.35 | 142.85 | 0.32239 | 2.3649 | 2.863 | 642.62 | -0.011616 | 145.36 | 0.087566 | liquid | 568.74 K | 24.8359 bar | 232.0 kg/m3 | 0.398 | 398.794 K | 0.07 Debye | 114
450 | 38 | 569.51 | 0.0017559 | 136.21 | 142.88 | 0.32207 | 2.3648 | 2.8621 | 644.18 | -0.01179 | 145.61 | 0.087659 | liquid | 568.74 K | 24.8359 bar | 232.0 kg/m3 | 0.398 | 398.794 K | 0.07 Debye | 114
450 | 39 | 569.8 | 0.001755 | 136.07 | 142.92 | 0.32176 | 2.3648 | 2.8611 | 645.73 | -0.011961 | 145.87 | 0.087751 | liquid | 568.74 K | 24.8359 bar | 232.0 kg/m3 | 0.398 | 398.794 K | 0.07 Debye | 114
450 | 40 | 570.09 | 0.0017541 | 135.94 | 142.95 | 0.32144 | 2.3647 | 2.8601 | 647.28 | -0.01213 | 146.12 | 0.087843 | liquid | 568.74 K | 24.8359 bar | 232.0 kg/m3 | 0.398 | 398.794 K | 0.07 Debye | 114
450 | 41 | 570.38 | 0.0017532 | 135.8 | 142.99 | 0.32113 | 2.3647 | 2.8592 | 648.82 | -0.012297 | 146.37 | 0.087934 | liquid | 568.74 K | 24.8359 bar | 232.0 kg/m3 | 0.398 | 398.794 K | 0.07 Debye | 114
450 | 42 | 570.66 | 0.0017523 | 135.66 | 143.02 | 0.32082 | 2.3647 | 2.8583 | 650.35 | -0.012463 | 146.62 | 0.088025 | liquid | 568.74 K | 24.8359 bar | 232.0 kg/m3 | 0.398 | 398.794 K | 0.07 Debye | 114
450 | 43 | 570.95 | 0.0017515 | 135.53 | 143.06 | 0.32051 | 2.3646 | 2.8573 | 651.87 | -0.012626 | 146.87 | 0.088116 | liquid | 568.74 K | 24.8359 bar | 232.0 kg/m3 | 0.398 | 398.794 K | 0.07 Debye | 114
450 | 44 | 571.23 | 0.0017506 | 135.39 | 143.1 | 0.3202 | 2.3646 | 2.8564 | 653.39 | -0.012788 | 147.12 | 0.088206 | liquid | 568.74 K | 24.8359 bar | 232.0 kg/m3 | 0.398 | 398.794 K | 0.07 Debye | 114
450 | 45 | 571.52 | 0.0017497 | 135.26 | 143.13 | 0.3199 | 2.3646 | 2.8555 | 654.9 | -0.012948 | 147.37 | 0.088297 | liquid | 568.74 K | 24.8359 bar | 232.0 kg/m3 | 0.398 | 398.794 K | 0.07 Debye | 114
450 | 46 | 571.8 | 0.0017489 | 135.12 | 143.17 | 0.31959 | 2.3645 | 2.8546 | 656.4 | -0.013106 | 147.62 | 0.088386 | liquid | 568.74 K | 24.8359 bar | 232.0 kg/m3 | 0.398 | 398.794 K | 0.07 Debye | 114
450 | 47 | 572.08 | 0.001748 | 134.99 | 143.21 | 0.31928 | 2.3645 | 2.8537 | 657.9 | -0.013262 | 147.87 | 0.088476 | liquid | 568.74 K | 24.8359 bar | 232.0 kg/m3 | 0.398 | 398.794 K | 0.07 Debye | 114
450 | 48 | 572.35 | 0.0017472 | 134.86 | 143.24 | 0.31898 | 2.3645 | 2.8528 | 659.39 | -0.013417 | 148.12 | 0.088565 | liquid | 568.74 K | 24.8359 bar | 232.0 kg/m3 | 0.398 | 398.794 K | 0.07 Debye | 114
450 | 49 | 572.63 | 0.0017463 | 134.73 | 143.28 | 0.31868 | 2.3644 | 2.852 | 660.87 | -0.01357 | 148.37 | 0.088654 | liquid | 568.74 K | 24.8359 bar | 232.0 kg/m3 | 0.398 | 398.794 K | 0.07 Debye | 114
450 | 50 | 572.91 | 0.0017455 | 134.59 | 143.32 | 0.31838 | 2.3644 | 2.8511 | 662.35 | -0.013721 | 148.62 | 0.088743 | liquid | 568.74 K | 24.8359 bar | 232.0 kg/m3 | 0.398 | 398.794 K | 0.07 Debye | 114
450 | 51 | 573.18 | 0.0017447 | 134.46 | 143.36 | 0.31808 | 2.3644 | 2.8503 | 663.82 | -0.01387 | 148.87 | 0.088831 | liquid | 568.74 K | 24.8359 bar | 232.0 kg/m3 | 0.398 | 398.794 K | 0.07 Debye | 114
450 | 52 | 573.45 | 0.0017438 | 134.33 | 143.4 | 0.31778 | 2.3644 | 2.8494 | 665.28 | -0.014018 | 149.11 | 0.088919 | liquid | 568.74 K | 24.8359 bar | 232.0 kg/m3 | 0.398 | 398.794 K | 0.07 Debye | 114
450 | 53 | 573.72 | 0.001743 | 134.2 | 143.44 | 0.31748 | 2.3643 | 2.8486 | 666.74 | -0.014165 | 149.36 | 0.089007 | liquid | 568.74 K | 24.8359 bar | 232.0 kg/m3 | 0.398 | 398.794 K | 0.07 Debye | 114
450 | 54 | 574 | 0.0017422 | 134.07 | 143.48 | 0.31718 | 2.3643 | 2.8478 | 668.19 | -0.01431 | 149.61 | 0.089094 | liquid | 568.74 K | 24.8359 bar | 232.0 kg/m3 | 0.398 | 398.794 K | 0.07 Debye | 114
450 | 55 | 574.26 | 0.0017414 | 133.95 | 143.52 | 0.31689 | 2.3643 | 2.8469 | 669.64 | -0.014453 | 149.85 | 0.089181 | liquid | 568.74 K | 24.8359 bar | 232.0 kg/m3 | 0.398 | 398.794 K | 0.07 Debye | 114
450 | 56 | 574.53 | 0.0017405 | 133.82 | 143.56 | 0.31659 | 2.3643 | 2.8461 | 671.08 | -0.014595 | 150.1 | 0.089268 | liquid | 568.74 K | 24.8359 bar | 232.0 kg/m3 | 0.398 | 398.794 K | 0.07 Debye | 114
450 | 57 | 574.8 | 0.0017397 | 133.69 | 143.61 | 0.3163 | 2.3642 | 2.8453 | 672.51 | -0.014735 | 150.35 | 0.089354 | liquid | 568.74 K | 24.8359 bar | 232.0 kg/m3 | 0.398 | 398.794 K | 0.07 Debye | 114
450 | 58 | 575.06 | 0.0017389 | 133.56 | 143.65 | 0.316 | 2.3642 | 2.8445 | 673.94 | -0.014874 | 150.59 | 0.089441 | liquid | 568.74 K | 24.8359 bar | 232.0 kg/m3 | 0.398 | 398.794 K | 0.07 Debye | 114
450 | 59 | 575.33 | 0.0017381 | 133.44 | 143.69 | 0.31571 | 2.3642 | 2.8438 | 675.36 | -0.015011 | 150.84 | 0.089527 | liquid | 568.74 K | 24.8359 bar | 232.0 kg/m3 | 0.398 | 398.794 K | 0.07 Debye | 114
450 | 60 | 575.59 | 0.0017373 | 133.31 | 143.73 | 0.31542 | 2.3642 | 2.843 | 676.77 | -0.015147 | 151.08 | 0.089612 | liquid | 568.74 K | 24.8359 bar | 232.0 kg/m3 | 0.398 | 398.794 K | 0.07 Debye | 114
450 | 61 | 575.85 | 0.0017366 | 133.18 | 143.78 | 0.31513 | 2.3642 | 2.8422 | 678.18 | -0.015282 | 151.32 | 0.089698 | liquid | 568.74 K | 24.8359 bar | 232.0 kg/m3 | 0.398 | 398.794 K | 0.07 Debye | 114
450 | 62 | 576.11 | 0.0017358 | 133.06 | 143.82 | 0.31484 | 2.3641 | 2.8415 | 679.58 | -0.015415 | 151.57 | 0.089783 | liquid | 568.74 K | 24.8359 bar | 232.0 kg/m3 | 0.398 | 398.794 K | 0.07 Debye | 114
450 | 63 | 576.37 | 0.001735 | 132.93 | 143.86 | 0.31455 | 2.3641 | 2.8407 | 680.98 | -0.015547 | 151.81 | 0.089868 | liquid | 568.74 K | 24.8359 bar | 232.0 kg/m3 | 0.398 | 398.794 K | 0.07 Debye | 114
450 | 64 | 576.63 | 0.0017342 | 132.81 | 143.91 | 0.31427 | 2.3641 | 2.84 | 682.38 | -0.015678 | 152.05 | 0.089952 | liquid | 568.74 K | 24.8359 bar | 232.0 kg/m3 | 0.398 | 398.794 K | 0.07 Debye | 114
450 | 65 | 576.89 | 0.0017334 | 132.69 | 143.95 | 0.31398 | 2.3641 | 2.8392 | 683.76 | -0.015807 | 152.3 | 0.090037 | liquid | 568.74 K | 24.8359 bar | 232.0 kg/m3 | 0.398 | 398.794 K | 0.07 Debye | 114
450 | 66 | 577.15 | 0.0017327 | 132.56 | 144 | 0.3137 | 2.3641 | 2.8385 | 685.14 | -0.015936 | 152.54 | 0.090121 | liquid | 568.74 K | 24.8359 bar | 232.0 kg/m3 | 0.398 | 398.794 K | 0.07 Debye | 114
450 | 67 | 577.4 | 0.0017319 | 132.44 | 144.04 | 0.31341 | 2.3641 | 2.8378 | 686.52 | -0.016062 | 152.78 | 0.090205 | liquid | 568.74 K | 24.8359 bar | 232.0 kg/m3 | 0.398 | 398.794 K | 0.07 Debye | 114
450 | 68 | 577.66 | 0.0017311 | 132.32 | 144.09 | 0.31313 | 2.3641 | 2.837 | 687.89 | -0.016188 | 153.02 | 0.090288 | liquid | 568.74 K | 24.8359 bar | 232.0 kg/m3 | 0.398 | 398.794 K | 0.07 Debye | 114
450 | 69 | 577.91 | 0.0017304 | 132.2 | 144.14 | 0.31285 | 2.364 | 2.8363 | 689.26 | -0.016312 | 153.27 | 0.090372 | liquid | 568.74 K | 24.8359 bar | 232.0 kg/m3 | 0.398 | 398.794 K | 0.07 Debye | 114
450 | 70 | 578.16 | 0.0017296 | 132.07 | 144.18 | 0.31257 | 2.364 | 2.8356 | 690.62 | -0.016436 | 153.51 | 0.090455 | liquid | 568.74 K | 24.8359 bar | 232.0 kg/m3 | 0.398 | 398.794 K | 0.07 Debye | 114
450 | 71 | 578.41 | 0.0017289 | 131.95 | 144.23 | 0.31229 | 2.364 | 2.8349 | 691.97 | -0.016558 | 153.75 | 0.090538 | liquid | 568.74 K | 24.8359 bar | 232.0 kg/m3 | 0.398 | 398.794 K | 0.07 Debye | 114
450 | 72 | 578.66 | 0.0017281 | 131.83 | 144.28 | 0.31201 | 2.364 | 2.8342 | 693.32 | -0.016678 | 153.99 | 0.09062 | liquid | 568.74 K | 24.8359 bar | 232.0 kg/m3 | 0.398 | 398.794 K | 0.07 Debye | 114
450 | 73 | 578.91 | 0.0017274 | 131.71 | 144.32 | 0.31173 | 2.364 | 2.8335 | 694.67 | -0.016798 | 154.23 | 0.090703 | liquid | 568.74 K | 24.8359 bar | 232.0 kg/m3 | 0.398 | 398.794 K | 0.07 Debye | 114
450 | 74 | 579.16 | 0.0017266 | 131.59 | 144.37 | 0.31145 | 2.364 | 2.8329 | 696.01 | -0.016917 | 154.47 | 0.090785 | liquid | 568.74 K | 24.8359 bar | 232.0 kg/m3 | 0.398 | 398.794 K | 0.07 Debye | 114
450 | 75 | 579.41 | 0.0017259 | 131.47 | 144.42 | 0.31117 | 2.364 | 2.8322 | 697.34 | -0.017034 | 154.71 | 0.090867 | liquid | 568.74 K | 24.8359 bar | 232.0 kg/m3 | 0.398 | 398.794 K | 0.07 Debye | 114
450 | 76 | 579.65 | 0.0017252 | 131.36 | 144.47 | 0.3109 | 2.364 | 2.8315 | 698.67 | -0.017151 | 154.95 | 0.090948 | liquid | 568.74 K | 24.8359 bar | 232.0 kg/m3 | 0.398 | 398.794 K | 0.07 Debye | 114
450 | 77 | 579.9 | 0.0017244 | 131.24 | 144.52 | 0.31062 | 2.364 | 2.8309 | 699.99 | -0.017266 | 155.19 | 0.09103 | liquid | 568.74 K | 24.8359 bar | 232.0 kg/m3 | 0.398 | 398.794 K | 0.07 Debye | 114
450 | 78 | 580.14 | 0.0017237 | 131.12 | 144.57 | 0.31035 | 2.364 | 2.8302 | 701.31 | -0.01738 | 155.43 | 0.091111 | liquid | 568.74 K | 24.8359 bar | 232.0 kg/m3 | 0.398 | 398.794 K | 0.07 Debye | 114
450 | 79 | 580.38 | 0.001723 | 131 | 144.61 | 0.31007 | 2.364 | 2.8295 | 702.63 | -0.017493 | 155.67 | 0.091192 | liquid | 568.74 K | 24.8359 bar | 232.0 kg/m3 | 0.398 | 398.794 K | 0.07 Debye | 114
450 | 80 | 580.63 | 0.0017223 | 130.89 | 144.66 | 0.3098 | 2.364 | 2.8289 | 703.94 | -0.017606 | 155.91 | 0.091273 | liquid | 568.74 K | 24.8359 bar | 232.0 kg/m3 | 0.398 | 398.794 K | 0.07 Debye | 114
450 | 81 | 580.87 | 0.0017216 | 130.77 | 144.71 | 0.30953 | 2.3639 | 2.8283 | 705.25 | -0.017717 | 156.14 | 0.091353 | liquid | 568.74 K | 24.8359 bar | 232.0 kg/m3 | 0.398 | 398.794 K | 0.07 Debye | 114
450 | 82 | 581.11 | 0.0017209 | 130.65 | 144.76 | 0.30926 | 2.3639 | 2.8276 | 706.55 | -0.017827 | 156.38 | 0.091433 | liquid | 568.74 K | 24.8359 bar | 232.0 kg/m3 | 0.398 | 398.794 K | 0.07 Debye | 114
450 | 83 | 581.35 | 0.0017201 | 130.54 | 144.82 | 0.30899 | 2.3639 | 2.827 | 707.84 | -0.017936 | 156.62 | 0.091513 | liquid | 568.74 K | 24.8359 bar | 232.0 kg/m3 | 0.398 | 398.794 K | 0.07 Debye | 114
450 | 84 | 581.58 | 0.0017194 | 130.42 | 144.87 | 0.30872 | 2.3639 | 2.8264 | 709.14 | -0.018044 | 156.86 | 0.091593 | liquid | 568.74 K | 24.8359 bar | 232.0 kg/m3 | 0.398 | 398.794 K | 0.07 Debye | 114
450 | 85 | 581.82 | 0.0017187 | 130.31 | 144.92 | 0.30845 | 2.3639 | 2.8258 | 710.42 | -0.018151 | 157.1 | 0.091673 | liquid | 568.74 K | 24.8359 bar | 232.0 kg/m3 | 0.398 | 398.794 K | 0.07 Debye | 114
450 | 86 | 582.06 | 0.001718 | 130.19 | 144.97 | 0.30818 | 2.3639 | 2.8251 | 711.71 | -0.018258 | 157.33 | 0.091752 | liquid | 568.74 K | 24.8359 bar | 232.0 kg/m3 | 0.398 | 398.794 K | 0.07 Debye | 114
450 | 87 | 582.29 | 0.0017173 | 130.08 | 145.02 | 0.30792 | 2.3639 | 2.8245 | 712.98 | -0.018363 | 157.57 | 0.091831 | liquid | 568.74 K | 24.8359 bar | 232.0 kg/m3 | 0.398 | 398.794 K | 0.07 Debye | 114
450 | 88 | 582.53 | 0.0017167 | 129.97 | 145.07 | 0.30765 | 2.3639 | 2.8239 | 714.26 | -0.018468 | 157.81 | 0.09191 | liquid | 568.74 K | 24.8359 bar | 232.0 kg/m3 | 0.398 | 398.794 K | 0.07 Debye | 114
450 | 89 | 582.76 | 0.001716 | 129.85 | 145.12 | 0.30739 | 2.3639 | 2.8233 | 715.53 | -0.018571 | 158.04 | 0.091989 | liquid | 568.74 K | 24.8359 bar | 232.0 kg/m3 | 0.398 | 398.794 K | 0.07 Debye | 114
450 | 90 | 582.99 | 0.0017153 | 129.74 | 145.18 | 0.30712 | 2.3639 | 2.8227 | 716.79 | -0.018674 | 158.28 | 0.092068 | liquid | 568.74 K | 24.8359 bar | 232.0 kg/m3 | 0.398 | 398.794 K | 0.07 Debye | 114
450 | 91 | 583.23 | 0.0017146 | 129.63 | 145.23 | 0.30686 | 2.3639 | 2.8222 | 718.06 | -0.018775 | 158.51 | 0.092146 | liquid | 568.74 K | 24.8359 bar | 232.0 kg/m3 | 0.398 | 398.794 K | 0.07 Debye | 114
450 | 92 | 583.46 | 0.0017139 | 129.52 | 145.28 | 0.3066 | 2.3639 | 2.8216 | 719.31 | -0.018876 | 158.75 | 0.092224 | liquid | 568.74 K | 24.8359 bar | 232.0 kg/m3 | 0.398 | 398.794 K | 0.07 Debye | 114
450 | 93 | 583.69 | 0.0017132 | 129.4 | 145.34 | 0.30633 | 2.3639 | 2.821 | 720.57 | -0.018976 | 158.99 | 0.092302 | liquid | 568.74 K | 24.8359 bar | 232.0 kg/m3 | 0.398 | 398.794 K | 0.07 Debye | 114
450 | 94 | 583.92 | 0.0017126 | 129.29 | 145.39 | 0.30607 | 2.3639 | 2.8204 | 721.81 | -0.019076 | 159.22 | 0.09238 | liquid | 568.74 K | 24.8359 bar | 232.0 kg/m3 | 0.398 | 398.794 K | 0.07 Debye | 114
450 | 95 | 584.15 | 0.0017119 | 129.18 | 145.44 | 0.30581 | 2.364 | 2.8199 | 723.06 | -0.019174 | 159.46 | 0.092457 | liquid | 568.74 K | 24.8359 bar | 232.0 kg/m3 | 0.398 | 398.794 K | 0.07 Debye | 114
450 | 96 | 584.37 | 0.0017112 | 129.07 | 145.5 | 0.30555 | 2.364 | 2.8193 | 724.3 | -0.019271 | 159.69 | 0.092534 | liquid | 568.74 K | 24.8359 bar | 232.0 kg/m3 | 0.398 | 398.794 K | 0.07 Debye | 114
450 | 97 | 584.6 | 0.0017106 | 128.96 | 145.55 | 0.30529 | 2.364 | 2.8187 | 725.54 | -0.019368 | 159.92 | 0.092612 | liquid | 568.74 K | 24.8359 bar | 232.0 kg/m3 | 0.398 | 398.794 K | 0.07 Debye | 114
450 | 98 | 584.83 | 0.0017099 | 128.85 | 145.61 | 0.30503 | 2.364 | 2.8182 | 726.77 | -0.019464 | 160.16 | 0.092689 | liquid | 568.74 K | 24.8359 bar | 232.0 kg/m3 | 0.398 | 398.794 K | 0.07 Debye | 114
450 | 99 | 585.05 | 0.0017093 | 128.74 | 145.66 | 0.30478 | 2.364 | 2.8176 | 728 | -0.019559 | 160.39 | 0.092765 | liquid | 568.74 K | 24.8359 bar | 232.0 kg/m3 | 0.398 | 398.794 K | 0.07 Debye | 114
450 | 100 | 585.28 | 0.0017086 | 128.63 | 145.72 | 0.30452 | 2.364 | 2.8171 | 729.22 | -0.019653 | 160.63 | 0.092842 | liquid | 568.74 K | 24.8359 bar | 232.0 kg/m3 | 0.398 | 398.794 K | 0.07 Debye | 114
475 | 1 | 2.9766 | 0.33596 | 442.33 | 475.93 | 1.1565 | 2.3485 | 2.4328 | 183.83 | 1.4882 | 8.9762 | 0.028312 | vapor | 568.74 K | 24.8359 bar | 232.0 kg/m3 | 0.398 | 398.794 K | 0.07 Debye | 114
475 | 2 | 6.1413 | 0.16283 | 439.62 | 472.19 | 1.1002 | 2.3597 | 2.4582 | 178.48 | 1.5698 | 8.9717 | 0.028602 | vapor | 568.74 K | 24.8359 bar | 232.0 kg/m3 | 0.398 | 398.794 K | 0.07 Debye | 114
475 | 3 | 9.5309 | 0.10492 | 436.72 | 468.19 | 1.0644 | 2.372 | 2.4885 | 172.7 | 1.6664 | 8.9875 | 0.028923 | vapor | 568.74 K | 24.8359 bar | 232.0 kg/m3 | 0.398 | 398.794 K | 0.07 Debye | 114
475 | 4 | 13.196 | 0.075781 | 433.56 | 463.87 | 1.0366 | 2.3856 | 2.5256 | 166.38 | 1.7833 | 9.0282 | 0.029286 | vapor | 568.74 K | 24.8359 bar | 232.0 kg/m3 | 0.398 | 398.794 K | 0.07 Debye | 114
475 | 5 | 17.209 | 0.05811 | 430.1 | 459.15 | 1.0127 | 2.401 | 2.5725 | 159.35 | 1.9291 | 9.1002 | 0.029712 | vapor | 568.74 K | 24.8359 bar | 232.0 kg/m3 | 0.398 | 398.794 K | 0.07 Debye | 114
475 | 6 | 528.63 | 0.0018917 | 215.29 | 216.42 | 0.49362 | 2.4658 | 3.0511 | 492.22 | 0.011882 | 112.95 | 0.078623 | liquid | 568.74 K | 24.8359 bar | 232.0 kg/m3 | 0.398 | 398.794 K | 0.07 Debye | 114
475 | 7 | 529.14 | 0.0018899 | 215.06 | 216.39 | 0.49315 | 2.4656 | 3.0484 | 494.63 | 0.011334 | 113.25 | 0.078755 | liquid | 568.74 K | 24.8359 bar | 232.0 kg/m3 | 0.398 | 398.794 K | 0.07 Debye | 114
475 | 8 | 529.64 | 0.0018881 | 214.84 | 216.35 | 0.49268 | 2.4654 | 3.0457 | 497.02 | 0.010798 | 113.54 | 0.078885 | liquid | 568.74 K | 24.8359 bar | 232.0 kg/m3 | 0.398 | 398.794 K | 0.07 Debye | 114
475 | 9 | 530.14 | 0.0018863 | 214.62 | 216.32 | 0.49222 | 2.4651 | 3.0431 | 499.38 | 0.010274 | 113.83 | 0.079014 | liquid | 568.74 K | 24.8359 bar | 232.0 kg/m3 | 0.398 | 398.794 K | 0.07 Debye | 114
475 | 10 | 530.63 | 0.0018846 | 214.41 | 216.29 | 0.49176 | 2.4649 | 3.0405 | 501.72 | 0.0097616 | 114.12 | 0.079143 | liquid | 568.74 K | 24.8359 bar | 232.0 kg/m3 | 0.398 | 398.794 K | 0.07 Debye | 114
475 | 11 | 531.12 | 0.0018828 | 214.19 | 216.26 | 0.4913 | 2.4647 | 3.038 | 504.03 | 0.009261 | 114.41 | 0.07927 | liquid | 568.74 K | 24.8359 bar | 232.0 kg/m3 | 0.398 | 398.794 K | 0.07 Debye | 114
475 | 12 | 531.6 | 0.0018811 | 213.98 | 216.23 | 0.49085 | 2.4646 | 3.0356 | 506.33 | 0.0087713 | 114.69 | 0.079397 | liquid | 568.74 K | 24.8359 bar | 232.0 kg/m3 | 0.398 | 398.794 K | 0.07 Debye | 114
475 | 13 | 532.08 | 0.0018794 | 213.77 | 216.21 | 0.4904 | 2.4644 | 3.0332 | 508.6 | 0.0082922 | 114.98 | 0.079522 | liquid | 568.74 K | 24.8359 bar | 232.0 kg/m3 | 0.398 | 398.794 K | 0.07 Debye | 114
475 | 14 | 532.55 | 0.0018778 | 213.56 | 216.18 | 0.48995 | 2.4642 | 3.0308 | 510.86 | 0.0078233 | 115.26 | 0.079647 | liquid | 568.74 K | 24.8359 bar | 232.0 kg/m3 | 0.398 | 398.794 K | 0.07 Debye | 114
475 | 15 | 533.02 | 0.0018761 | 213.35 | 216.16 | 0.48951 | 2.464 | 3.0285 | 513.09 | 0.0073642 | 115.55 | 0.079771 | liquid | 568.74 K | 24.8359 bar | 232.0 kg/m3 | 0.398 | 398.794 K | 0.07 Debye | 114
475 | 16 | 533.49 | 0.0018745 | 213.14 | 216.14 | 0.48907 | 2.4638 | 3.0263 | 515.31 | 0.0069147 | 115.83 | 0.079895 | liquid | 568.74 K | 24.8359 bar | 232.0 kg/m3 | 0.398 | 398.794 K | 0.07 Debye | 114
475 | 17 | 533.95 | 0.0018728 | 212.94 | 216.12 | 0.48863 | 2.4637 | 3.0241 | 517.5 | 0.0064743 | 116.11 | 0.080017 | liquid | 568.74 K | 24.8359 bar | 232.0 kg/m3 | 0.398 | 398.794 K | 0.07 Debye | 114
475 | 18 | 534.4 | 0.0018712 | 212.73 | 216.1 | 0.48819 | 2.4635 | 3.0219 | 519.68 | 0.0060429 | 116.39 | 0.080138 | liquid | 568.74 K | 24.8359 bar | 232.0 kg/m3 | 0.398 | 398.794 K | 0.07 Debye | 114
475 | 19 | 534.85 | 0.0018697 | 212.53 | 216.08 | 0.48776 | 2.4634 | 3.0198 | 521.84 | 0.00562 | 116.67 | 0.080259 | liquid | 568.74 K | 24.8359 bar | 232.0 kg/m3 | 0.398 | 398.794 K | 0.07 Debye | 114
475 | 20 | 535.3 | 0.0018681 | 212.33 | 216.07 | 0.48734 | 2.4632 | 3.0177 | 523.98 | 0.0052055 | 116.94 | 0.080379 | liquid | 568.74 K | 24.8359 bar | 232.0 kg/m3 | 0.398 | 398.794 K | 0.07 Debye | 114
475 | 21 | 535.75 | 0.0018666 | 212.13 | 216.05 | 0.48691 | 2.463 | 3.0156 | 526.1 | 0.004799 | 117.22 | 0.080499 | liquid | 568.74 K | 24.8359 bar | 232.0 kg/m3 | 0.398 | 398.794 K | 0.07 Debye | 114
475 | 22 | 536.19 | 0.001865 | 211.93 | 216.04 | 0.48649 | 2.4629 | 3.0136 | 528.21 | 0.0044003 | 117.5 | 0.080617 | liquid | 568.74 K | 24.8359 bar | 232.0 kg/m3 | 0.398 | 398.794 K | 0.07 Debye | 114
475 | 23 | 536.62 | 0.0018635 | 211.74 | 216.02 | 0.48607 | 2.4628 | 3.0117 | 530.3 | 0.0040092 | 117.77 | 0.080735 | liquid | 568.74 K | 24.8359 bar | 232.0 kg/m3 | 0.398 | 398.794 K | 0.07 Debye | 114
475 | 24 | 537.06 | 0.001862 | 211.54 | 216.01 | 0.48565 | 2.4626 | 3.0097 | 532.37 | 0.0036254 | 118.04 | 0.080852 | liquid | 568.74 K | 24.8359 bar | 232.0 kg/m3 | 0.398 | 398.794 K | 0.07 Debye | 114
475 | 25 | 537.49 | 0.0018605 | 211.35 | 216 | 0.48524 | 2.4625 | 3.0078 | 534.43 | 0.0032487 | 118.31 | 0.080969 | liquid | 568.74 K | 24.8359 bar | 232.0 kg/m3 | 0.398 | 398.794 K | 0.07 Debye | 114
475 | 26 | 537.91 | 0.001859 | 211.16 | 215.99 | 0.48483 | 2.4623 | 3.006 | 536.47 | 0.0028789 | 118.58 | 0.081085 | liquid | 568.74 K | 24.8359 bar | 232.0 kg/m3 | 0.398 | 398.794 K | 0.07 Debye | 114
475 | 27 | 538.34 | 0.0018576 | 210.97 | 215.99 | 0.48442 | 2.4622 | 3.0041 | 538.49 | 0.0025158 | 118.85 | 0.0812 | liquid | 568.74 K | 24.8359 bar | 232.0 kg/m3 | 0.398 | 398.794 K | 0.07 Debye | 114
475 | 28 | 538.75 | 0.0018561 | 210.78 | 215.98 | 0.48401 | 2.4621 | 3.0023 | 540.51 | 0.0021592 | 119.12 | 0.081314 | liquid | 568.74 K | 24.8359 bar | 232.0 kg/m3 | 0.398 | 398.794 K | 0.07 Debye | 114
475 | 29 | 539.17 | 0.0018547 | 210.59 | 215.97 | 0.48361 | 2.462 | 3.0005 | 542.5 | 0.0018088 | 119.39 | 0.081428 | liquid | 568.74 K | 24.8359 bar | 232.0 kg/m3 | 0.398 | 398.794 K | 0.07 Debye | 114
475 | 30 | 539.58 | 0.0018533 | 210.41 | 215.97 | 0.48321 | 2.4618 | 2.9988 | 544.48 | 0.0014647 | 119.66 | 0.081541 | liquid | 568.74 K | 24.8359 bar | 232.0 kg/m3 | 0.398 | 398.794 K | 0.07 Debye | 114
475 | 31 | 539.99 | 0.0018519 | 210.22 | 215.96 | 0.48281 | 2.4617 | 2.9971 | 546.45 | 0.0011264 | 119.92 | 0.081654 | liquid | 568.74 K | 24.8359 bar | 232.0 kg/m3 | 0.398 | 398.794 K | 0.07 Debye | 114
475 | 32 | 540.4 | 0.0018505 | 210.04 | 215.96 | 0.48242 | 2.4616 | 2.9954 | 548.4 | 0.00079398 | 120.19 | 0.081766 | liquid | 568.74 K | 24.8359 bar | 232.0 kg/m3 | 0.398 | 398.794 K | 0.07 Debye | 114
475 | 33 | 540.8 | 0.0018491 | 209.86 | 215.96 | 0.48202 | 2.4615 | 2.9937 | 550.34 | 0.00046715 | 120.45 | 0.081877 | liquid | 568.74 K | 24.8359 bar | 232.0 kg/m3 | 0.398 | 398.794 K | 0.07 Debye | 114
475 | 34 | 541.2 | 0.0018477 | 209.68 | 215.96 | 0.48163 | 2.4614 | 2.9921 | 552.27 | 0.0001458 | 120.72 | 0.081988 | liquid | 568.74 K | 24.8359 bar | 232.0 kg/m3 | 0.398 | 398.794 K | 0.07 Debye | 114
475 | 35 | 541.6 | 0.0018464 | 209.5 | 215.96 | 0.48124 | 2.4613 | 2.9905 | 554.18 | -0.00017023 | 120.98 | 0.082098 | liquid | 568.74 K | 24.8359 bar | 232.0 kg/m3 | 0.398 | 398.794 K | 0.07 Debye | 114
475 | 36 | 541.99 | 0.001845 | 209.32 | 215.96 | 0.48086 | 2.4612 | 2.9889 | 556.08 | -0.00048107 | 121.24 | 0.082208 | liquid | 568.74 K | 24.8359 bar | 232.0 kg/m3 | 0.398 | 398.794 K | 0.07 Debye | 114
475 | 37 | 542.38 | 0.0018437 | 209.14 | 215.96 | 0.48047 | 2.4611 | 2.9874 | 557.97 | -0.00078687 | 121.5 | 0.082317 | liquid | 568.74 K | 24.8359 bar | 232.0 kg/m3 | 0.398 | 398.794 K | 0.07 Debye | 114
475 | 38 | 542.77 | 0.0018424 | 208.96 | 215.96 | 0.48009 | 2.461 | 2.9858 | 559.85 | -0.0010878 | 121.76 | 0.082425 | liquid | 568.74 K | 24.8359 bar | 232.0 kg/m3 | 0.398 | 398.794 K | 0.07 Debye | 114
475 | 39 | 543.16 | 0.0018411 | 208.79 | 215.97 | 0.47971 | 2.4609 | 2.9843 | 561.71 | -0.0013839 | 122.02 | 0.082533 | liquid | 568.74 K | 24.8359 bar | 232.0 kg/m3 | 0.398 | 398.794 K | 0.07 Debye | 114
475 | 40 | 543.54 | 0.0018398 | 208.61 | 215.97 | 0.47933 | 2.4608 | 2.9828 | 563.56 | -0.0016753 | 122.28 | 0.082641 | liquid | 568.74 K | 24.8359 bar | 232.0 kg/m3 | 0.398 | 398.794 K | 0.07 Debye | 114
475 | 41 | 543.92 | 0.0018385 | 208.44 | 215.98 | 0.47896 | 2.4607 | 2.9814 | 565.4 | -0.0019622 | 122.54 | 0.082747 | liquid | 568.74 K | 24.8359 bar | 232.0 kg/m3 | 0.398 | 398.794 K | 0.07 Debye | 114
475 | 42 | 544.3 | 0.0018372 | 208.27 | 215.98 | 0.47858 | 2.4606 | 2.9799 | 567.23 | -0.0022446 | 122.8 | 0.082854 | liquid | 568.74 K | 24.8359 bar | 232.0 kg/m3 | 0.398 | 398.794 K | 0.07 Debye | 114
475 | 43 | 544.67 | 0.001836 | 208.1 | 215.99 | 0.47821 | 2.4605 | 2.9785 | 569.04 | -0.0025228 | 123.05 | 0.08296 | liquid | 568.74 K | 24.8359 bar | 232.0 kg/m3 | 0.398 | 398.794 K | 0.07 Debye | 114
475 | 44 | 545.05 | 0.0018347 | 207.93 | 216 | 0.47784 | 2.4604 | 2.9771 | 570.85 | -0.0027967 | 123.31 | 0.083065 | liquid | 568.74 K | 24.8359 bar | 232.0 kg/m3 | 0.398 | 398.794 K | 0.07 Debye | 114
475 | 45 | 545.42 | 0.0018335 | 207.76 | 216.01 | 0.47747 | 2.4604 | 2.9757 | 572.64 | -0.0030665 | 123.56 | 0.08317 | liquid | 568.74 K | 24.8359 bar | 232.0 kg/m3 | 0.398 | 398.794 K | 0.07 Debye | 114
475 | 46 | 545.78 | 0.0018322 | 207.59 | 216.02 | 0.47711 | 2.4603 | 2.9744 | 574.43 | -0.0033323 | 123.82 | 0.083274 | liquid | 568.74 K | 24.8359 bar | 232.0 kg/m3 | 0.398 | 398.794 K | 0.07 Debye | 114
475 | 47 | 546.15 | 0.001831 | 207.42 | 216.03 | 0.47674 | 2.4602 | 2.973 | 576.2 | -0.0035942 | 124.07 | 0.083378 | liquid | 568.74 K | 24.8359 bar | 232.0 kg/m3 | 0.398 | 398.794 K | 0.07 Debye | 114
475 | 48 | 546.51 | 0.0018298 | 207.26 | 216.04 | 0.47638 | 2.4601 | 2.9717 | 577.96 | -0.0038522 | 124.32 | 0.083481 | liquid | 568.74 K | 24.8359 bar | 232.0 kg/m3 | 0.398 | 398.794 K | 0.07 Debye | 114
475 | 49 | 546.87 | 0.0018286 | 207.09 | 216.05 | 0.47602 | 2.46 | 2.9704 | 579.71 | -0.0041066 | 124.58 | 0.083584 | liquid | 568.74 K | 24.8359 bar | 232.0 kg/m3 | 0.398 | 398.794 K | 0.07 Debye | 114
475 | 50 | 547.23 | 0.0018274 | 206.93 | 216.06 | 0.47566 | 2.46 | 2.9691 | 581.45 | -0.0043572 | 124.83 | 0.083687 | liquid | 568.74 K | 24.8359 bar | 232.0 kg/m3 | 0.398 | 398.794 K | 0.07 Debye | 114
475 | 51 | 547.59 | 0.0018262 | 206.76 | 216.08 | 0.47531 | 2.4599 | 2.9679 | 583.18 | -0.0046043 | 125.08 | 0.083789 | liquid | 568.74 K | 24.8359 bar | 232.0 kg/m3 | 0.398 | 398.794 K | 0.07 Debye | 114
475 | 52 | 547.94 | 0.001825 | 206.6 | 216.09 | 0.47495 | 2.4598 | 2.9666 | 584.9 | -0.004848 | 125.33 | 0.08389 | liquid | 568.74 K | 24.8359 bar | 232.0 kg/m3 | 0.398 | 398.794 K | 0.07 Debye | 114
475 | 53 | 548.29 | 0.0018238 | 206.44 | 216.1 | 0.4746 | 2.4598 | 2.9654 | 586.62 | -0.0050882 | 125.58 | 0.083991 | liquid | 568.74 K | 24.8359 bar | 232.0 kg/m3 | 0.398 | 398.794 K | 0.07 Debye | 114
475 | 54 | 548.64 | 0.0018227 | 206.28 | 216.12 | 0.47425 | 2.4597 | 2.9642 | 588.32 | -0.0053251 | 125.83 | 0.084092 | liquid | 568.74 K | 24.8359 bar | 232.0 kg/m3 | 0.398 | 398.794 K | 0.07 Debye | 114
475 | 55 | 548.99 | 0.0018215 | 206.12 | 216.14 | 0.4739 | 2.4596 | 2.963 | 590.01 | -0.0055587 | 126.08 | 0.084192 | liquid | 568.74 K | 24.8359 bar | 232.0 kg/m3 | 0.398 | 398.794 K | 0.07 Debye | 114
475 | 56 | 549.33 | 0.0018204 | 205.96 | 216.15 | 0.47355 | 2.4596 | 2.9618 | 591.69 | -0.0057892 | 126.33 | 0.084292 | liquid | 568.74 K | 24.8359 bar | 232.0 kg/m3 | 0.398 | 398.794 K | 0.07 Debye | 114
475 | 57 | 549.68 | 0.0018193 | 205.8 | 216.17 | 0.4732 | 2.4595 | 2.9606 | 593.37 | -0.0060165 | 126.57 | 0.084391 | liquid | 568.74 K | 24.8359 bar | 232.0 kg/m3 | 0.398 | 398.794 K | 0.07 Debye | 114
475 | 58 | 550.02 | 0.0018181 | 205.64 | 216.19 | 0.47286 | 2.4595 | 2.9595 | 595.03 | -0.0062408 | 126.82 | 0.08449 | liquid | 568.74 K | 24.8359 bar | 232.0 kg/m3 | 0.398 | 398.794 K | 0.07 Debye | 114
475 | 59 | 550.36 | 0.001817 | 205.49 | 216.21 | 0.47252 | 2.4594 | 2.9583 | 596.69 | -0.0064621 | 127.07 | 0.084589 | liquid | 568.74 K | 24.8359 bar | 232.0 kg/m3 | 0.398 | 398.794 K | 0.07 Debye | 114
475 | 60 | 550.69 | 0.0018159 | 205.33 | 216.23 | 0.47217 | 2.4593 | 2.9572 | 598.34 | -0.0066805 | 127.31 | 0.084687 | liquid | 568.74 K | 24.8359 bar | 232.0 kg/m3 | 0.398 | 398.794 K | 0.07 Debye | 114
475 | 61 | 551.03 | 0.0018148 | 205.18 | 216.25 | 0.47183 | 2.4593 | 2.9561 | 599.97 | -0.006896 | 127.56 | 0.084785 | liquid | 568.74 K | 24.8359 bar | 232.0 kg/m3 | 0.398 | 398.794 K | 0.07 Debye | 114
475 | 62 | 551.36 | 0.0018137 | 205.02 | 216.27 | 0.4715 | 2.4592 | 2.955 | 601.6 | -0.0071088 | 127.8 | 0.084882 | liquid | 568.74 K | 24.8359 bar | 232.0 kg/m3 | 0.398 | 398.794 K | 0.07 Debye | 114
475 | 63 | 551.69 | 0.0018126 | 204.87 | 216.29 | 0.47116 | 2.4592 | 2.9539 | 603.23 | -0.0073188 | 128.05 | 0.084979 | liquid | 568.74 K | 24.8359 bar | 232.0 kg/m3 | 0.398 | 398.794 K | 0.07 Debye | 114
475 | 64 | 552.02 | 0.0018115 | 204.72 | 216.31 | 0.47082 | 2.4591 | 2.9528 | 604.84 | -0.0075261 | 128.29 | 0.085076 | liquid | 568.74 K | 24.8359 bar | 232.0 kg/m3 | 0.398 | 398.794 K | 0.07 Debye | 114
475 | 65 | 552.35 | 0.0018105 | 204.57 | 216.33 | 0.47049 | 2.4591 | 2.9518 | 606.44 | -0.0077308 | 128.53 | 0.085172 | liquid | 568.74 K | 24.8359 bar | 232.0 kg/m3 | 0.398 | 398.794 K | 0.07 Debye | 114
475 | 66 | 552.67 | 0.0018094 | 204.41 | 216.36 | 0.47016 | 2.459 | 2.9507 | 608.04 | -0.0079329 | 128.78 | 0.085268 | liquid | 568.74 K | 24.8359 bar | 232.0 kg/m3 | 0.398 | 398.794 K | 0.07 Debye | 114
475 | 67 | 553 | 0.0018083 | 204.26 | 216.38 | 0.46983 | 2.459 | 2.9497 | 609.63 | -0.0081325 | 129.02 | 0.085363 | liquid | 568.74 K | 24.8359 bar | 232.0 kg/m3 | 0.398 | 398.794 K | 0.07 Debye | 114
475 | 68 | 553.32 | 0.0018073 | 204.12 | 216.4 | 0.4695 | 2.459 | 2.9487 | 611.21 | -0.0083296 | 129.26 | 0.085458 | liquid | 568.74 K | 24.8359 bar | 232.0 kg/m3 | 0.398 | 398.794 K | 0.07 Debye | 114
475 | 69 | 553.64 | 0.0018062 | 203.97 | 216.43 | 0.46917 | 2.4589 | 2.9477 | 612.78 | -0.0085243 | 129.5 | 0.085553 | liquid | 568.74 K | 24.8359 bar | 232.0 kg/m3 | 0.398 | 398.794 K | 0.07 Debye | 114
475 | 70 | 553.96 | 0.0018052 | 203.82 | 216.46 | 0.46884 | 2.4589 | 2.9467 | 614.35 | -0.0087166 | 129.74 | 0.085647 | liquid | 568.74 K | 24.8359 bar | 232.0 kg/m3 | 0.398 | 398.794 K | 0.07 Debye | 114
475 | 71 | 554.27 | 0.0018042 | 203.67 | 216.48 | 0.46852 | 2.4588 | 2.9457 | 615.91 | -0.0089066 | 129.98 | 0.085741 | liquid | 568.74 K | 24.8359 bar | 232.0 kg/m3 | 0.398 | 398.794 K | 0.07 Debye | 114
475 | 72 | 554.59 | 0.0018031 | 203.52 | 216.51 | 0.46819 | 2.4588 | 2.9447 | 617.46 | -0.0090943 | 130.22 | 0.085835 | liquid | 568.74 K | 24.8359 bar | 232.0 kg/m3 | 0.398 | 398.794 K | 0.07 Debye | 114
475 | 73 | 554.9 | 0.0018021 | 203.38 | 216.53 | 0.46787 | 2.4588 | 2.9437 | 619 | -0.0092798 | 130.46 | 0.085928 | liquid | 568.74 K | 24.8359 bar | 232.0 kg/m3 | 0.398 | 398.794 K | 0.07 Debye | 114
475 | 74 | 555.21 | 0.0018011 | 203.23 | 216.56 | 0.46755 | 2.4587 | 2.9428 | 620.54 | -0.009463 | 130.7 | 0.086021 | liquid | 568.74 K | 24.8359 bar | 232.0 kg/m3 | 0.398 | 398.794 K | 0.07 Debye | 114
475 | 75 | 555.52 | 0.0018001 | 203.09 | 216.59 | 0.46723 | 2.4587 | 2.9418 | 622.07 | -0.0096441 | 130.94 | 0.086114 | liquid | 568.74 K | 24.8359 bar | 232.0 kg/m3 | 0.398 | 398.794 K | 0.07 Debye | 114
475 | 76 | 555.83 | 0.0017991 | 202.95 | 216.62 | 0.46691 | 2.4586 | 2.9409 | 623.59 | -0.0098231 | 131.18 | 0.086206 | liquid | 568.74 K | 24.8359 bar | 232.0 kg/m3 | 0.398 | 398.794 K | 0.07 Debye | 114
475 | 77 | 556.14 | 0.0017981 | 202.8 | 216.65 | 0.46659 | 2.4586 | 2.94 | 625.1 | -0.01 | 131.42 | 0.086298 | liquid | 568.74 K | 24.8359 bar | 232.0 kg/m3 | 0.398 | 398.794 K | 0.07 Debye | 114
475 | 78 | 556.44 | 0.0017971 | 202.66 | 216.68 | 0.46628 | 2.4586 | 2.9391 | 626.61 | -0.010175 | 131.65 | 0.08639 | liquid | 568.74 K | 24.8359 bar | 232.0 kg/m3 | 0.398 | 398.794 K | 0.07 Debye | 114
475 | 79 | 556.75 | 0.0017961 | 202.52 | 216.71 | 0.46596 | 2.4586 | 2.9382 | 628.11 | -0.010348 | 131.89 | 0.086481 | liquid | 568.74 K | 24.8359 bar | 232.0 kg/m3 | 0.398 | 398.794 K | 0.07 Debye | 114
475 | 80 | 557.05 | 0.0017952 | 202.38 | 216.74 | 0.46565 | 2.4585 | 2.9373 | 629.61 | -0.010519 | 132.13 | 0.086572 | liquid | 568.74 K | 24.8359 bar | 232.0 kg/m3 | 0.398 | 398.794 K | 0.07 Debye | 114
475 | 81 | 557.35 | 0.0017942 | 202.24 | 216.77 | 0.46534 | 2.4585 | 2.9364 | 631.1 | -0.010688 | 132.36 | 0.086662 | liquid | 568.74 K | 24.8359 bar | 232.0 kg/m3 | 0.398 | 398.794 K | 0.07 Debye | 114
475 | 82 | 557.65 | 0.0017932 | 202.1 | 216.8 | 0.46503 | 2.4585 | 2.9355 | 632.58 | -0.010855 | 132.6 | 0.086753 | liquid | 568.74 K | 24.8359 bar | 232.0 kg/m3 | 0.398 | 398.794 K | 0.07 Debye | 114
475 | 83 | 557.95 | 0.0017923 | 201.96 | 216.83 | 0.46472 | 2.4584 | 2.9347 | 634.05 | -0.01102 | 132.83 | 0.086843 | liquid | 568.74 K | 24.8359 bar | 232.0 kg/m3 | 0.398 | 398.794 K | 0.07 Debye | 114
475 | 84 | 558.24 | 0.0017913 | 201.82 | 216.87 | 0.46441 | 2.4584 | 2.9338 | 635.52 | -0.011183 | 133.07 | 0.086932 | liquid | 568.74 K | 24.8359 bar | 232.0 kg/m3 | 0.398 | 398.794 K | 0.07 Debye | 114
475 | 85 | 558.54 | 0.0017904 | 201.68 | 216.9 | 0.4641 | 2.4584 | 2.933 | 636.98 | -0.011345 | 133.3 | 0.087022 | liquid | 568.74 K | 24.8359 bar | 232.0 kg/m3 | 0.398 | 398.794 K | 0.07 Debye | 114
475 | 86 | 558.83 | 0.0017894 | 201.54 | 216.93 | 0.46379 | 2.4584 | 2.9321 | 638.44 | -0.011505 | 133.54 | 0.087111 | liquid | 568.74 K | 24.8359 bar | 232.0 kg/m3 | 0.398 | 398.794 K | 0.07 Debye | 114
475 | 87 | 559.12 | 0.0017885 | 201.41 | 216.97 | 0.46349 | 2.4583 | 2.9313 | 639.89 | -0.011663 | 133.77 | 0.0872 | liquid | 568.74 K | 24.8359 bar | 232.0 kg/m3 | 0.398 | 398.794 K | 0.07 Debye | 114
475 | 88 | 559.41 | 0.0017876 | 201.27 | 217 | 0.46319 | 2.4583 | 2.9305 | 641.33 | -0.011819 | 134 | 0.087288 | liquid | 568.74 K | 24.8359 bar | 232.0 kg/m3 | 0.398 | 398.794 K | 0.07 Debye | 114
475 | 89 | 559.7 | 0.0017867 | 201.13 | 217.04 | 0.46288 | 2.4583 | 2.9297 | 642.77 | -0.011974 | 134.24 | 0.087377 | liquid | 568.74 K | 24.8359 bar | 232.0 kg/m3 | 0.398 | 398.794 K | 0.07 Debye | 114
475 | 90 | 559.99 | 0.0017857 | 201 | 217.07 | 0.46258 | 2.4583 | 2.9289 | 644.2 | -0.012127 | 134.47 | 0.087464 | liquid | 568.74 K | 24.8359 bar | 232.0 kg/m3 | 0.398 | 398.794 K | 0.07 Debye | 114
475 | 91 | 560.28 | 0.0017848 | 200.86 | 217.11 | 0.46228 | 2.4583 | 2.9281 | 645.62 | -0.012278 | 134.7 | 0.087552 | liquid | 568.74 K | 24.8359 bar | 232.0 kg/m3 | 0.398 | 398.794 K | 0.07 Debye | 114
475 | 92 | 560.56 | 0.0017839 | 200.73 | 217.14 | 0.46198 | 2.4582 | 2.9273 | 647.04 | -0.012428 | 134.93 | 0.08764 | liquid | 568.74 K | 24.8359 bar | 232.0 kg/m3 | 0.398 | 398.794 K | 0.07 Debye | 114
475 | 93 | 560.85 | 0.001783 | 200.6 | 217.18 | 0.46168 | 2.4582 | 2.9265 | 648.46 | -0.012576 | 135.16 | 0.087727 | liquid | 568.74 K | 24.8359 bar | 232.0 kg/m3 | 0.398 | 398.794 K | 0.07 Debye | 114
475 | 94 | 561.13 | 0.0017821 | 200.46 | 217.22 | 0.46138 | 2.4582 | 2.9258 | 649.86 | -0.012723 | 135.39 | 0.087813 | liquid | 568.74 K | 24.8359 bar | 232.0 kg/m3 | 0.398 | 398.794 K | 0.07 Debye | 114
475 | 95 | 561.41 | 0.0017812 | 200.33 | 217.25 | 0.46109 | 2.4582 | 2.925 | 651.27 | -0.012868 | 135.62 | 0.0879 | liquid | 568.74 K | 24.8359 bar | 232.0 kg/m3 | 0.398 | 398.794 K | 0.07 Debye | 114
475 | 96 | 561.69 | 0.0017803 | 200.2 | 217.29 | 0.46079 | 2.4582 | 2.9242 | 652.66 | -0.013012 | 135.86 | 0.087986 | liquid | 568.74 K | 24.8359 bar | 232.0 kg/m3 | 0.398 | 398.794 K | 0.07 Debye | 114
475 | 97 | 561.97 | 0.0017795 | 200.07 | 217.33 | 0.4605 | 2.4582 | 2.9235 | 654.05 | -0.013154 | 136.09 | 0.088072 | liquid | 568.74 K | 24.8359 bar | 232.0 kg/m3 | 0.398 | 398.794 K | 0.07 Debye | 114
475 | 98 | 562.25 | 0.0017786 | 199.94 | 217.37 | 0.46021 | 2.4582 | 2.9227 | 655.44 | -0.013295 | 136.32 | 0.088158 | liquid | 568.74 K | 24.8359 bar | 232.0 kg/m3 | 0.398 | 398.794 K | 0.07 Debye | 114
475 | 99 | 562.52 | 0.0017777 | 199.81 | 217.41 | 0.45991 | 2.4581 | 2.922 | 656.82 | -0.013434 | 136.54 | 0.088243 | liquid | 568.74 K | 24.8359 bar | 232.0 kg/m3 | 0.398 | 398.794 K | 0.07 Debye | 114
475 | 100 | 562.8 | 0.0017768 | 199.68 | 217.45 | 0.45962 | 2.4581 | 2.9213 | 658.19 | -0.013572 | 136.77 | 0.088329 | liquid | 568.74 K | 24.8359 bar | 232.0 kg/m3 | 0.398 | 398.794 K | 0.07 Debye | 114
500 | 1 | 2.8137 | 0.35541 | 502.37 | 537.91 | 1.2836 | 2.4438 | 2.5258 | 189.36 | 1.2297 | 9.4433 | 0.031225 | vapor | 568.74 K | 24.8359 bar | 232.0 kg/m3 | 0.398 | 398.794 K | 0.07 Debye | 114
500 | 2 | 5.7713 | 0.17327 | 500.08 | 534.73 | 1.2285 | 2.4521 | 2.5451 | 184.89 | 1.2817 | 9.4439 | 0.031487 | vapor | 568.74 K | 24.8359 bar | 232.0 kg/m3 | 0.398 | 398.794 K | 0.07 Debye | 114
500 | 3 | 8.8941 | 0.11243 | 497.65 | 531.38 | 1.1941 | 2.4611 | 2.5673 | 180.16 | 1.3407 | 9.4594 | 0.031769 | vapor | 568.74 K | 24.8359 bar | 232.0 kg/m3 | 0.398 | 398.794 K | 0.07 Debye | 114
500 | 4 | 12.209 | 0.081906 | 495.07 | 527.84 | 1.1678 | 2.4709 | 2.5931 | 175.12 | 1.4087 | 9.4924 | 0.032077 | vapor | 568.74 K | 24.8359 bar | 232.0 kg/m3 | 0.398 | 398.794 K | 0.07 Debye | 114
500 | 5 | 15.752 | 0.063485 | 492.32 | 524.06 | 1.1459 | 2.4816 | 2.6237 | 169.71 | 1.4882 | 9.5461 | 0.032419 | vapor | 568.74 K | 24.8359 bar | 232.0 kg/m3 | 0.398 | 398.794 K | 0.07 Debye | 114
500 | 6 | 19.569 | 0.051101 | 489.35 | 520.01 | 1.1264 | 2.4934 | 2.6609 | 163.86 | 1.5828 | 9.6248 | 0.032806 | vapor | 568.74 K | 24.8359 bar | 232.0 kg/m3 | 0.398 | 398.794 K | 0.07 Debye | 114
500 | 7 | 23.727 | 0.042146 | 486.11 | 515.61 | 1.1083 | 2.5067 | 2.7073 | 157.43 | 1.6982 | 9.7346 | 0.033255 | vapor | 568.74 K | 24.8359 bar | 232.0 kg/m3 | 0.398 | 398.794 K | 0.07 Debye | 114
500 | 8 | 28.324 | 0.035306 | 482.53 | 510.77 | 1.0909 | 2.5217 | 2.7677 | 150.27 | 1.8437 | 9.8843 | 0.033793 | vapor | 568.74 K | 24.8359 bar | 232.0 kg/m3 | 0.398 | 398.794 K | 0.07 Debye | 114
500 | 9 | 494.07 | 0.002024 | 292.83 | 294.65 | 0.65289 | 2.5652 | 3.2355 | 395.51 | 0.040275 | 92.201 | 0.07317 | liquid | 568.74 K | 24.8359 bar | 232.0 kg/m3 | 0.398 | 398.794 K | 0.07 Debye | 114
500 | 10 | 494.87 | 0.0020207 | 292.5 | 294.52 | 0.65223 | 2.5647 | 3.2295 | 398.82 | 0.03893 | 92.547 | 0.073339 | liquid | 568.74 K | 24.8359 bar | 232.0 kg/m3 | 0.398 | 398.794 K | 0.07 Debye | 114
500 | 11 | 495.66 | 0.0020175 | 292.18 | 294.4 | 0.65158 | 2.5643 | 3.2238 | 402.08 | 0.037638 | 92.89 | 0.073505 | liquid | 568.74 K | 24.8359 bar | 232.0 kg/m3 | 0.398 | 398.794 K | 0.07 Debye | 114
500 | 12 | 496.43 | 0.0020144 | 291.86 | 294.28 | 0.65094 | 2.5638 | 3.2183 | 405.28 | 0.036395 | 93.23 | 0.07367 | liquid | 568.74 K | 24.8359 bar | 232.0 kg/m3 | 0.398 | 398.794 K | 0.07 Debye | 114
500 | 13 | 497.18 | 0.0020113 | 291.55 | 294.17 | 0.6503 | 2.5634 | 3.213 | 408.43 | 0.035198 | 93.566 | 0.073832 | liquid | 568.74 K | 24.8359 bar | 232.0 kg/m3 | 0.398 | 398.794 K | 0.07 Debye | 114
500 | 14 | 497.93 | 0.0020083 | 291.24 | 294.05 | 0.64968 | 2.563 | 3.2079 | 411.53 | 0.034044 | 93.898 | 0.073993 | liquid | 568.74 K | 24.8359 bar | 232.0 kg/m3 | 0.398 | 398.794 K | 0.07 Debye | 114
500 | 15 | 498.66 | 0.0020054 | 290.94 | 293.95 | 0.64906 | 2.5626 | 3.203 | 414.58 | 0.032931 | 94.228 | 0.074152 | liquid | 568.74 K | 24.8359 bar | 232.0 kg/m3 | 0.398 | 398.794 K | 0.07 Debye | 114
500 | 16 | 499.38 | 0.0020025 | 290.64 | 293.84 | 0.64846 | 2.5622 | 3.1982 | 417.59 | 0.031856 | 94.555 | 0.07431 | liquid | 568.74 K | 24.8359 bar | 232.0 kg/m3 | 0.398 | 398.794 K | 0.07 Debye | 114
500 | 17 | 500.09 | 0.0019996 | 290.34 | 293.74 | 0.64786 | 2.5618 | 3.1936 | 420.56 | 0.030818 | 94.878 | 0.074465 | liquid | 568.74 K | 24.8359 bar | 232.0 kg/m3 | 0.398 | 398.794 K | 0.07 Debye | 114
500 | 18 | 500.79 | 0.0019968 | 290.05 | 293.65 | 0.64726 | 2.5614 | 3.1892 | 423.49 | 0.029814 | 95.2 | 0.074619 | liquid | 568.74 K | 24.8359 bar | 232.0 kg/m3 | 0.398 | 398.794 K | 0.07 Debye | 114
500 | 19 | 501.48 | 0.0019941 | 289.76 | 293.55 | 0.64668 | 2.5611 | 3.1849 | 426.37 | 0.028842 | 95.518 | 0.074772 | liquid | 568.74 K | 24.8359 bar | 232.0 kg/m3 | 0.398 | 398.794 K | 0.07 Debye | 114
500 | 20 | 502.16 | 0.0019914 | 289.48 | 293.46 | 0.6461 | 2.5607 | 3.1807 | 429.22 | 0.027901 | 95.834 | 0.074923 | liquid | 568.74 K | 24.8359 bar | 232.0 kg/m3 | 0.398 | 398.794 K | 0.07 Debye | 114
500 | 21 | 502.83 | 0.0019887 | 289.2 | 293.38 | 0.64553 | 2.5604 | 3.1767 | 432.03 | 0.02699 | 96.147 | 0.075073 | liquid | 568.74 K | 24.8359 bar | 232.0 kg/m3 | 0.398 | 398.794 K | 0.07 Debye | 114
500 | 22 | 503.49 | 0.0019861 | 288.92 | 293.29 | 0.64496 | 2.5601 | 3.1727 | 434.8 | 0.026106 | 96.458 | 0.075221 | liquid | 568.74 K | 24.8359 bar | 232.0 kg/m3 | 0.398 | 398.794 K | 0.07 Debye | 114
500 | 23 | 504.14 | 0.0019836 | 288.65 | 293.21 | 0.6444 | 2.5598 | 3.1689 | 437.54 | 0.025248 | 96.767 | 0.075368 | liquid | 568.74 K | 24.8359 bar | 232.0 kg/m3 | 0.398 | 398.794 K | 0.07 Debye | 114
500 | 24 | 504.78 | 0.001981 | 288.38 | 293.13 | 0.64385 | 2.5595 | 3.1652 | 440.25 | 0.024416 | 97.073 | 0.075513 | liquid | 568.74 K | 24.8359 bar | 232.0 kg/m3 | 0.398 | 398.794 K | 0.07 Debye | 114
500 | 25 | 505.42 | 0.0019786 | 288.11 | 293.06 | 0.6433 | 2.5592 | 3.1616 | 442.92 | 0.023607 | 97.377 | 0.075657 | liquid | 568.74 K | 24.8359 bar | 232.0 kg/m3 | 0.398 | 398.794 K | 0.07 Debye | 114
500 | 26 | 506.04 | 0.0019761 | 287.84 | 292.98 | 0.64276 | 2.5589 | 3.1581 | 445.56 | 0.022821 | 97.679 | 0.0758 | liquid | 568.74 K | 24.8359 bar | 232.0 kg/m3 | 0.398 | 398.794 K | 0.07 Debye | 114
500 | 27 | 506.66 | 0.0019737 | 287.58 | 292.91 | 0.64222 | 2.5586 | 3.1547 | 448.17 | 0.022057 | 97.979 | 0.075942 | liquid | 568.74 K | 24.8359 bar | 232.0 kg/m3 | 0.398 | 398.794 K | 0.07 Debye | 114
500 | 28 | 507.27 | 0.0019713 | 287.32 | 292.84 | 0.64169 | 2.5584 | 3.1514 | 450.76 | 0.021314 | 98.277 | 0.076082 | liquid | 568.74 K | 24.8359 bar | 232.0 kg/m3 | 0.398 | 398.794 K | 0.07 Debye | 114
500 | 29 | 507.87 | 0.001969 | 287.07 | 292.78 | 0.64116 | 2.5581 | 3.1481 | 453.31 | 0.02059 | 98.573 | 0.076221 | liquid | 568.74 K | 24.8359 bar | 232.0 kg/m3 | 0.398 | 398.794 K | 0.07 Debye | 114
500 | 30 | 508.47 | 0.0019667 | 286.81 | 292.71 | 0.64064 | 2.5578 | 3.145 | 455.83 | 0.019886 | 98.868 | 0.07636 | liquid | 568.74 K | 24.8359 bar | 232.0 kg/m3 | 0.398 | 398.794 K | 0.07 Debye | 114
500 | 31 | 509.06 | 0.0019644 | 286.56 | 292.65 | 0.64012 | 2.5576 | 3.1419 | 458.33 | 0.0192 | 99.16 | 0.076497 | liquid | 568.74 K | 24.8359 bar | 232.0 kg/m3 | 0.398 | 398.794 K | 0.07 Debye | 114
500 | 32 | 509.64 | 0.0019622 | 286.31 | 292.59 | 0.63961 | 2.5573 | 3.1389 | 460.8 | 0.018531 | 99.451 | 0.076633 | liquid | 568.74 K | 24.8359 bar | 232.0 kg/m3 | 0.398 | 398.794 K | 0.07 Debye | 114
500 | 33 | 510.21 | 0.00196 | 286.07 | 292.54 | 0.63911 | 2.5571 | 3.136 | 463.25 | 0.017879 | 99.74 | 0.076767 | liquid | 568.74 K | 24.8359 bar | 232.0 kg/m3 | 0.398 | 398.794 K | 0.07 Debye | 114
500 | 34 | 510.78 | 0.0019578 | 285.82 | 292.48 | 0.63861 | 2.5569 | 3.1331 | 465.67 | 0.017243 | 100.03 | 0.076901 | liquid | 568.74 K | 24.8359 bar | 232.0 kg/m3 | 0.398 | 398.794 K | 0.07 Debye | 114
500 | 35 | 511.34 | 0.0019556 | 285.58 | 292.43 | 0.63811 | 2.5567 | 3.1303 | 468.07 | 0.016622 | 100.31 | 0.077034 | liquid | 568.74 K | 24.8359 bar | 232.0 kg/m3 | 0.398 | 398.794 K | 0.07 Debye | 114
500 | 36 | 511.9 | 0.0019535 | 285.34 | 292.38 | 0.63761 | 2.5565 | 3.1276 | 470.44 | 0.016017 | 100.6 | 0.077166 | liquid | 568.74 K | 24.8359 bar | 232.0 kg/m3 | 0.398 | 398.794 K | 0.07 Debye | 114
500 | 37 | 512.45 | 0.0019514 | 285.11 | 292.33 | 0.63713 | 2.5562 | 3.1249 | 472.79 | 0.015425 | 100.88 | 0.077297 | liquid | 568.74 K | 24.8359 bar | 232.0 kg/m3 | 0.398 | 398.794 K | 0.07 Debye | 114
500 | 38 | 512.99 | 0.0019493 | 284.87 | 292.28 | 0.63664 | 2.556 | 3.1223 | 475.12 | 0.014847 | 101.16 | 0.077427 | liquid | 568.74 K | 24.8359 bar | 232.0 kg/m3 | 0.398 | 398.794 K | 0.07 Debye | 114
500 | 39 | 513.53 | 0.0019473 | 284.64 | 292.23 | 0.63616 | 2.5558 | 3.1198 | 477.42 | 0.014282 | 101.44 | 0.077556 | liquid | 568.74 K | 24.8359 bar | 232.0 kg/m3 | 0.398 | 398.794 K | 0.07 Debye | 114
500 | 40 | 514.07 | 0.0019453 | 284.41 | 292.19 | 0.63568 | 2.5556 | 3.1173 | 479.71 | 0.013731 | 101.72 | 0.077684 | liquid | 568.74 K | 24.8359 bar | 232.0 kg/m3 | 0.398 | 398.794 K | 0.07 Debye | 114
500 | 41 | 514.59 | 0.0019433 | 284.18 | 292.15 | 0.63521 | 2.5555 | 3.1148 | 481.97 | 0.013191 | 102 | 0.077811 | liquid | 568.74 K | 24.8359 bar | 232.0 kg/m3 | 0.398 | 398.794 K | 0.07 Debye | 114
500 | 42 | 515.11 | 0.0019413 | 283.96 | 292.11 | 0.63474 | 2.5553 | 3.1125 | 484.22 | 0.012663 | 102.27 | 0.077938 | liquid | 568.74 K | 24.8359 bar | 232.0 kg/m3 | 0.398 | 398.794 K | 0.07 Debye | 114
500 | 43 | 515.63 | 0.0019394 | 283.73 | 292.07 | 0.63428 | 2.5551 | 3.1101 | 486.44 | 0.012146 | 102.55 | 0.078063 | liquid | 568.74 K | 24.8359 bar | 232.0 kg/m3 | 0.398 | 398.794 K | 0.07 Debye | 114
500 | 44 | 516.14 | 0.0019374 | 283.51 | 292.03 | 0.63382 | 2.5549 | 3.1078 | 488.65 | 0.011641 | 102.82 | 0.078188 | liquid | 568.74 K | 24.8359 bar | 232.0 kg/m3 | 0.398 | 398.794 K | 0.07 Debye | 114
500 | 45 | 516.65 | 0.0019355 | 283.29 | 292 | 0.63336 | 2.5548 | 3.1056 | 490.83 | 0.011146 | 103.09 | 0.078312 | liquid | 568.74 K | 24.8359 bar | 232.0 kg/m3 | 0.398 | 398.794 K | 0.07 Debye | 114
500 | 46 | 517.15 | 0.0019337 | 283.07 | 291.96 | 0.6329 | 2.5546 | 3.1034 | 493 | 0.010661 | 103.36 | 0.078435 | liquid | 568.74 K | 24.8359 bar | 232.0 kg/m3 | 0.398 | 398.794 K | 0.07 Debye | 114
500 | 47 | 517.65 | 0.0019318 | 282.85 | 291.93 | 0.63245 | 2.5544 | 3.1012 | 495.15 | 0.010187 | 103.63 | 0.078557 | liquid | 568.74 K | 24.8359 bar | 232.0 kg/m3 | 0.398 | 398.794 K | 0.07 Debye | 114
500 | 48 | 518.14 | 0.00193 | 282.64 | 291.9 | 0.632 | 2.5543 | 3.0991 | 497.28 | 0.0097214 | 103.9 | 0.078679 | liquid | 568.74 K | 24.8359 bar | 232.0 kg/m3 | 0.398 | 398.794 K | 0.07 Debye | 114
500 | 49 | 518.63 | 0.0019282 | 282.42 | 291.87 | 0.63156 | 2.5541 | 3.097 | 499.4 | 0.0092656 | 104.16 | 0.0788 | liquid | 568.74 K | 24.8359 bar | 232.0 kg/m3 | 0.398 | 398.794 K | 0.07 Debye | 114
500 | 50 | 519.12 | 0.0019264 | 282.21 | 291.84 | 0.63112 | 2.554 | 3.095 | 501.49 | 0.0088187 | 104.43 | 0.07892 | liquid | 568.74 K | 24.8359 bar | 232.0 kg/m3 | 0.398 | 398.794 K | 0.07 Debye | 114
500 | 51 | 519.6 | 0.0019246 | 282 | 291.82 | 0.63068 | 2.5538 | 3.093 | 503.57 | 0.0083806 | 104.7 | 0.079039 | liquid | 568.74 K | 24.8359 bar | 232.0 kg/m3 | 0.398 | 398.794 K | 0.07 Debye | 114
500 | 52 | 520.07 | 0.0019228 | 281.79 | 291.79 | 0.63024 | 2.5537 | 3.091 | 505.64 | 0.0079508 | 104.96 | 0.079158 | liquid | 568.74 K | 24.8359 bar | 232.0 kg/m3 | 0.398 | 398.794 K | 0.07 Debye | 114
500 | 53 | 520.54 | 0.0019211 | 281.59 | 291.77 | 0.62981 | 2.5536 | 3.0891 | 507.69 | 0.0075292 | 105.22 | 0.079275 | liquid | 568.74 K | 24.8359 bar | 232.0 kg/m3 | 0.398 | 398.794 K | 0.07 Debye | 114
500 | 54 | 521.01 | 0.0019194 | 281.38 | 291.75 | 0.62938 | 2.5534 | 3.0872 | 509.72 | 0.0071156 | 105.48 | 0.079393 | liquid | 568.74 K | 24.8359 bar | 232.0 kg/m3 | 0.398 | 398.794 K | 0.07 Debye | 114
500 | 55 | 521.47 | 0.0019176 | 281.18 | 291.72 | 0.62896 | 2.5533 | 3.0854 | 511.74 | 0.0067096 | 105.74 | 0.079509 | liquid | 568.74 K | 24.8359 bar | 232.0 kg/m3 | 0.398 | 398.794 K | 0.07 Debye | 114
500 | 56 | 521.93 | 0.001916 | 280.97 | 291.7 | 0.62853 | 2.5532 | 3.0835 | 513.74 | 0.0063111 | 106 | 0.079625 | liquid | 568.74 K | 24.8359 bar | 232.0 kg/m3 | 0.398 | 398.794 K | 0.07 Debye | 114
500 | 57 | 522.39 | 0.0019143 | 280.77 | 291.68 | 0.62811 | 2.5531 | 3.0818 | 515.73 | 0.0059198 | 106.26 | 0.07974 | liquid | 568.74 K | 24.8359 bar | 232.0 kg/m3 | 0.398 | 398.794 K | 0.07 Debye | 114
500 | 58 | 522.84 | 0.0019126 | 280.57 | 291.67 | 0.62769 | 2.5529 | 3.08 | 517.71 | 0.0055355 | 106.52 | 0.079855 | liquid | 568.74 K | 24.8359 bar | 232.0 kg/m3 | 0.398 | 398.794 K | 0.07 Debye | 114
500 | 59 | 523.29 | 0.001911 | 280.38 | 291.65 | 0.62728 | 2.5528 | 3.0783 | 519.67 | 0.005158 | 106.78 | 0.079969 | liquid | 568.74 K | 24.8359 bar | 232.0 kg/m3 | 0.398 | 398.794 K | 0.07 Debye | 114
500 | 60 | 523.73 | 0.0019094 | 280.18 | 291.64 | 0.62687 | 2.5527 | 3.0766 | 521.61 | 0.0047872 | 107.03 | 0.080082 | liquid | 568.74 K | 24.8359 bar | 232.0 kg/m3 | 0.398 | 398.794 K | 0.07 Debye | 114
500 | 61 | 524.17 | 0.0019078 | 279.98 | 291.62 | 0.62646 | 2.5526 | 3.0749 | 523.55 | 0.0044228 | 107.29 | 0.080195 | liquid | 568.74 K | 24.8359 bar | 232.0 kg/m3 | 0.398 | 398.794 K | 0.07 Debye | 114
500 | 62 | 524.61 | 0.0019062 | 279.79 | 291.61 | 0.62605 | 2.5525 | 3.0732 | 525.47 | 0.0040647 | 107.54 | 0.080307 | liquid | 568.74 K | 24.8359 bar | 232.0 kg/m3 | 0.398 | 398.794 K | 0.07 Debye | 114
500 | 63 | 525.05 | 0.0019046 | 279.6 | 291.6 | 0.62564 | 2.5524 | 3.0716 | 527.38 | 0.0037127 | 107.79 | 0.080419 | liquid | 568.74 K | 24.8359 bar | 232.0 kg/m3 | 0.398 | 398.794 K | 0.07 Debye | 114
500 | 64 | 525.48 | 0.001903 | 279.41 | 291.59 | 0.62524 | 2.5523 | 3.07 | 529.27 | 0.0033666 | 108.05 | 0.08053 | liquid | 568.74 K | 24.8359 bar | 232.0 kg/m3 | 0.398 | 398.794 K | 0.07 Debye | 114
500 | 65 | 525.91 | 0.0019015 | 279.22 | 291.58 | 0.62484 | 2.5522 | 3.0684 | 531.15 | 0.0030262 | 108.3 | 0.08064 | liquid | 568.74 K | 24.8359 bar | 232.0 kg/m3 | 0.398 | 398.794 K | 0.07 Debye | 114
500 | 66 | 526.33 | 0.0018999 | 279.03 | 291.57 | 0.62444 | 2.5521 | 3.0669 | 533.02 | 0.0026915 | 108.55 | 0.08075 | liquid | 568.74 K | 24.8359 bar | 232.0 kg/m3 | 0.398 | 398.794 K | 0.07 Debye | 114
500 | 67 | 526.75 | 0.0018984 | 278.84 | 291.56 | 0.62405 | 2.552 | 3.0654 | 534.88 | 0.0023622 | 108.8 | 0.080859 | liquid | 568.74 K | 24.8359 bar | 232.0 kg/m3 | 0.398 | 398.794 K | 0.07 Debye | 114
500 | 68 | 527.17 | 0.0018969 | 278.65 | 291.55 | 0.62366 | 2.5519 | 3.0639 | 536.72 | 0.0020383 | 109.05 | 0.080968 | liquid | 568.74 K | 24.8359 bar | 232.0 kg/m3 | 0.398 | 398.794 K | 0.07 Debye | 114
500 | 69 | 527.58 | 0.0018954 | 278.47 | 291.55 | 0.62326 | 2.5518 | 3.0624 | 538.56 | 0.0017195 | 109.3 | 0.081077 | liquid | 568.74 K | 24.8359 bar | 232.0 kg/m3 | 0.398 | 398.794 K | 0.07 Debye | 114
500 | 70 | 528 | 0.001894 | 278.28 | 291.54 | 0.62288 | 2.5517 | 3.0609 | 540.38 | 0.0014058 | 109.54 | 0.081184 | liquid | 568.74 K | 24.8359 bar | 232.0 kg/m3 | 0.398 | 398.794 K | 0.07 Debye | 114
500 | 71 | 528.41 | 0.0018925 | 278.1 | 291.54 | 0.62249 | 2.5516 | 3.0595 | 542.19 | 0.001097 | 109.79 | 0.081291 | liquid | 568.74 K | 24.8359 bar | 232.0 kg/m3 | 0.398 | 398.794 K | 0.07 Debye | 114
500 | 72 | 528.81 | 0.001891 | 277.92 | 291.54 | 0.62211 | 2.5515 | 3.0581 | 543.99 | 0.00079303 | 110.04 | 0.081398 | liquid | 568.74 K | 24.8359 bar | 232.0 kg/m3 | 0.398 | 398.794 K | 0.07 Debye | 114
500 | 73 | 529.22 | 0.0018896 | 277.74 | 291.53 | 0.62172 | 2.5515 | 3.0567 | 545.78 | 0.00049373 | 110.28 | 0.081504 | liquid | 568.74 K | 24.8359 bar | 232.0 kg/m3 | 0.398 | 398.794 K | 0.07 Debye | 114
500 | 74 | 529.62 | 0.0018882 | 277.56 | 291.53 | 0.62134 | 2.5514 | 3.0553 | 547.56 | 0.00019899 | 110.53 | 0.08161 | liquid | 568.74 K | 24.8359 bar | 232.0 kg/m3 | 0.398 | 398.794 K | 0.07 Debye | 114
500 | 75 | 530.02 | 0.0018867 | 277.38 | 291.53 | 0.62097 | 2.5513 | 3.054 | 549.32 | -9.1288e-05 | 110.77 | 0.081715 | liquid | 568.74 K | 24.8359 bar | 232.0 kg/m3 | 0.398 | 398.794 K | 0.07 Debye | 114
500 | 76 | 530.41 | 0.0018853 | 277.2 | 291.53 | 0.62059 | 2.5512 | 3.0527 | 551.08 | -0.00037722 | 111.01 | 0.08182 | liquid | 568.74 K | 24.8359 bar | 232.0 kg/m3 | 0.398 | 398.794 K | 0.07 Debye | 114
500 | 77 | 530.8 | 0.0018839 | 277.03 | 291.53 | 0.62022 | 2.5512 | 3.0514 | 552.83 | -0.0006589 | 111.26 | 0.081924 | liquid | 568.74 K | 24.8359 bar | 232.0 kg/m3 | 0.398 | 398.794 K | 0.07 Debye | 114
500 | 78 | 531.19 | 0.0018826 | 276.85 | 291.54 | 0.61984 | 2.5511 | 3.0501 | 554.56 | -0.00093644 | 111.5 | 0.082028 | liquid | 568.74 K | 24.8359 bar | 232.0 kg/m3 | 0.398 | 398.794 K | 0.07 Debye | 114
500 | 79 | 531.58 | 0.0018812 | 276.68 | 291.54 | 0.61947 | 2.551 | 3.0488 | 556.29 | -0.0012099 | 111.74 | 0.082131 | liquid | 568.74 K | 24.8359 bar | 232.0 kg/m3 | 0.398 | 398.794 K | 0.07 Debye | 114
500 | 80 | 531.97 | 0.0018798 | 276.51 | 291.54 | 0.61911 | 2.551 | 3.0475 | 558.01 | -0.0014795 | 111.98 | 0.082234 | liquid | 568.74 K | 24.8359 bar | 232.0 kg/m3 | 0.398 | 398.794 K | 0.07 Debye | 114
500 | 81 | 532.35 | 0.0018785 | 276.33 | 291.55 | 0.61874 | 2.5509 | 3.0463 | 559.71 | -0.0017451 | 112.22 | 0.082336 | liquid | 568.74 K | 24.8359 bar | 232.0 kg/m3 | 0.398 | 398.794 K | 0.07 Debye | 114
500 | 82 | 532.73 | 0.0018771 | 276.16 | 291.55 | 0.61838 | 2.5508 | 3.0451 | 561.41 | -0.002007 | 112.46 | 0.082438 | liquid | 568.74 K | 24.8359 bar | 232.0 kg/m3 | 0.398 | 398.794 K | 0.07 Debye | 114
500 | 83 | 533.11 | 0.0018758 | 275.99 | 291.56 | 0.61801 | 2.5508 | 3.0439 | 563.1 | -0.0022653 | 112.7 | 0.08254 | liquid | 568.74 K | 24.8359 bar | 232.0 kg/m3 | 0.398 | 398.794 K | 0.07 Debye | 114
500 | 84 | 533.48 | 0.0018745 | 275.82 | 291.57 | 0.61765 | 2.5507 | 3.0427 | 564.78 | -0.0025198 | 112.94 | 0.082641 | liquid | 568.74 K | 24.8359 bar | 232.0 kg/m3 | 0.398 | 398.794 K | 0.07 Debye | 114
500 | 85 | 533.85 | 0.0018732 | 275.65 | 291.58 | 0.6173 | 2.5507 | 3.0415 | 566.45 | -0.0027709 | 113.17 | 0.082742 | liquid | 568.74 K | 24.8359 bar | 232.0 kg/m3 | 0.398 | 398.794 K | 0.07 Debye | 114
500 | 86 | 534.22 | 0.0018719 | 275.49 | 291.59 | 0.61694 | 2.5506 | 3.0403 | 568.11 | -0.0030185 | 113.41 | 0.082842 | liquid | 568.74 K | 24.8359 bar | 232.0 kg/m3 | 0.398 | 398.794 K | 0.07 Debye | 114
500 | 87 | 534.59 | 0.0018706 | 275.32 | 291.59 | 0.61658 | 2.5505 | 3.0392 | 569.76 | -0.0032628 | 113.65 | 0.082942 | liquid | 568.74 K | 24.8359 bar | 232.0 kg/m3 | 0.398 | 398.794 K | 0.07 Debye | 114
500 | 88 | 534.96 | 0.0018693 | 275.16 | 291.61 | 0.61623 | 2.5505 | 3.038 | 571.41 | -0.0035037 | 113.88 | 0.083041 | liquid | 568.74 K | 24.8359 bar | 232.0 kg/m3 | 0.398 | 398.794 K | 0.07 Debye | 114
500 | 89 | 535.32 | 0.001868 | 274.99 | 291.62 | 0.61588 | 2.5504 | 3.0369 | 573.04 | -0.0037414 | 114.12 | 0.08314 | liquid | 568.74 K | 24.8359 bar | 232.0 kg/m3 | 0.398 | 398.794 K | 0.07 Debye | 114
500 | 90 | 535.68 | 0.0018668 | 274.83 | 291.63 | 0.61553 | 2.5504 | 3.0358 | 574.67 | -0.003976 | 114.35 | 0.083239 | liquid | 568.74 K | 24.8359 bar | 232.0 kg/m3 | 0.398 | 398.794 K | 0.07 Debye | 114
500 | 91 | 536.04 | 0.0018655 | 274.66 | 291.64 | 0.61518 | 2.5503 | 3.0347 | 576.28 | -0.0042074 | 114.59 | 0.083337 | liquid | 568.74 K | 24.8359 bar | 232.0 kg/m3 | 0.398 | 398.794 K | 0.07 Debye | 114
500 | 92 | 536.4 | 0.0018643 | 274.5 | 291.65 | 0.61483 | 2.5503 | 3.0337 | 577.89 | -0.0044359 | 114.82 | 0.083435 | liquid | 568.74 K | 24.8359 bar | 232.0 kg/m3 | 0.398 | 398.794 K | 0.07 Debye | 114
500 | 93 | 536.76 | 0.001863 | 274.34 | 291.67 | 0.61449 | 2.5502 | 3.0326 | 579.5 | -0.0046613 | 115.05 | 0.083532 | liquid | 568.74 K | 24.8359 bar | 232.0 kg/m3 | 0.398 | 398.794 K | 0.07 Debye | 114
500 | 94 | 537.11 | 0.0018618 | 274.18 | 291.68 | 0.61414 | 2.5502 | 3.0315 | 581.09 | -0.0048839 | 115.29 | 0.083629 | liquid | 568.74 K | 24.8359 bar | 232.0 kg/m3 | 0.398 | 398.794 K | 0.07 Debye | 114
500 | 95 | 537.46 | 0.0018606 | 274.02 | 291.7 | 0.6138 | 2.5502 | 3.0305 | 582.68 | -0.0051035 | 115.52 | 0.083726 | liquid | 568.74 K | 24.8359 bar | 232.0 kg/m3 | 0.398 | 398.794 K | 0.07 Debye | 114
500 | 96 | 537.81 | 0.0018594 | 273.86 | 291.71 | 0.61346 | 2.5501 | 3.0295 | 584.25 | -0.0053204 | 115.75 | 0.083822 | liquid | 568.74 K | 24.8359 bar | 232.0 kg/m3 | 0.398 | 398.794 K | 0.07 Debye | 114
500 | 97 | 538.16 | 0.0018582 | 273.7 | 291.73 | 0.61312 | 2.5501 | 3.0285 | 585.83 | -0.0055346 | 115.98 | 0.083918 | liquid | 568.74 K | 24.8359 bar | 232.0 kg/m3 | 0.398 | 398.794 K | 0.07 Debye | 114
500 | 98 | 538.5 | 0.001857 | 273.55 | 291.75 | 0.61279 | 2.55 | 3.0275 | 587.39 | -0.0057461 | 116.21 | 0.084013 | liquid | 568.74 K | 24.8359 bar | 232.0 kg/m3 | 0.398 | 398.794 K | 0.07 Debye | 114
500 | 99 | 538.84 | 0.0018558 | 273.39 | 291.76 | 0.61245 | 2.55 | 3.0265 | 588.94 | -0.005955 | 116.44 | 0.084109 | liquid | 568.74 K | 24.8359 bar | 232.0 kg/m3 | 0.398 | 398.794 K | 0.07 Debye | 114
500 | 100 | 539.18 | 0.0018547 | 273.24 | 291.78 | 0.61212 | 2.55 | 3.0255 | 590.49 | -0.0061612 | 116.67 | 0.084203 | liquid | 568.74 K | 24.8359 bar | 232.0 kg/m3 | 0.398 | 398.794 K | 0.07 Debye | 114
525 | 1 | 2.6693 | 0.37463 | 564.74 | 602.2 | 1.4091 | 2.5361 | 2.6165 | 194.63 | 1.0338 | 9.9079 | 0.034223 | vapor | 568.74 K | 24.8359 bar | 232.0 kg/m3 | 0.398 | 398.794 K | 0.07 Debye | 114
525 | 2 | 5.4511 | 0.18345 | 562.75 | 599.44 | 1.3548 | 2.5424 | 2.6315 | 190.84 | 1.0679 | 9.9128 | 0.034462 | vapor | 568.74 K | 24.8359 bar | 232.0 kg/m3 | 0.398 | 398.794 K | 0.07 Debye | 114
525 | 3 | 8.3581 | 0.11964 | 560.68 | 596.57 | 1.3213 | 2.549 | 2.6483 | 186.89 | 1.1054 | 9.929 | 0.034715 | vapor | 568.74 K | 24.8359 bar | 232.0 kg/m3 | 0.398 | 398.794 K | 0.07 Debye | 114
525 | 4 | 11.406 | 0.087673 | 558.51 | 593.58 | 1.2961 | 2.5562 | 2.6671 | 182.75 | 1.1472 | 9.9579 | 0.034985 | vapor | 568.74 K | 24.8359 bar | 232.0 kg/m3 | 0.398 | 398.794 K | 0.07 Debye | 114
525 | 5 | 14.613 | 0.06843 | 556.23 | 590.45 | 1.2754 | 2.5639 | 2.6886 | 178.41 | 1.194 | 10.001 | 0.035275 | vapor | 568.74 K | 24.8359 bar | 232.0 kg/m3 | 0.398 | 398.794 K | 0.07 Debye | 114
525 | 6 | 18.004 | 0.055544 | 553.83 | 587.15 | 1.2574 | 2.5721 | 2.7134 | 173.83 | 1.2469 | 10.061 | 0.03559 | vapor | 568.74 K | 24.8359 bar | 232.0 kg/m3 | 0.398 | 398.794 K | 0.07 Debye | 114
525 | 7 | 21.607 | 0.046281 | 551.28 | 583.67 | 1.2411 | 2.5811 | 2.7423 | 168.97 | 1.3075 | 10.141 | 0.035937 | vapor | 568.74 K | 24.8359 bar | 232.0 kg/m3 | 0.398 | 398.794 K | 0.07 Debye | 114
525 | 8 | 25.461 | 0.039276 | 548.55 | 579.97 | 1.226 | 2.5909 | 2.7767 | 163.78 | 1.3777 | 10.243 | 0.036324 | vapor | 568.74 K | 24.8359 bar | 232.0 kg/m3 | 0.398 | 398.794 K | 0.07 Debye | 114
525 | 9 | 29.617 | 0.033764 | 545.62 | 576 | 1.2115 | 2.6017 | 2.8184 | 158.19 | 1.4606 | 10.373 | 0.036764 | vapor | 568.74 K | 24.8359 bar | 232.0 kg/m3 | 0.398 | 398.794 K | 0.07 Debye | 114
525 | 10 | 34.147 | 0.029285 | 542.43 | 571.71 | 1.1973 | 2.6137 | 2.8705 | 152.11 | 1.5606 | 10.538 | 0.037276 | vapor | 568.74 K | 24.8359 bar | 232.0 kg/m3 | 0.398 | 398.794 K | 0.07 Debye | 114
525 | 11 | 39.153 | 0.025541 | 538.91 | 567.01 | 1.1831 | 2.6273 | 2.938 | 145.39 | 1.6847 | 10.746 | 0.037888 | vapor | 568.74 K | 24.8359 bar | 232.0 kg/m3 | 0.398 | 398.794 K | 0.07 Debye | 114
525 | 12 | 44.795 | 0.022324 | 534.97 | 561.76 | 1.1686 | 2.6429 | 3.0304 | 137.81 | 1.8452 | 11.013 | 0.038649 | vapor | 568.74 K | 24.8359 bar | 232.0 kg/m3 | 0.398 | 398.794 K | 0.07 Debye | 114
525 | 13 | 51.347 | 0.019475 | 530.41 | 555.73 | 1.1531 | 2.6614 | 3.1674 | 129.01 | 2.0651 | 11.364 | 0.039651 | vapor | 568.74 K | 24.8359 bar | 232.0 kg/m3 | 0.398 | 398.794 K | 0.07 Debye | 114
525 | 14 | 452.7 | 0.002209 | 374.39 | 377.48 | 0.81244 | 2.6678 | 3.504 | 296.73 | 0.098274 | 73.716 | 0.06817 | liquid | 568.74 K | 24.8359 bar | 232.0 kg/m3 | 0.398 | 398.794 K | 0.07 Debye | 114
525 | 15 | 454.16 | 0.0022019 | 373.84 | 377.15 | 0.81138 | 2.6667 | 3.4869 | 301.77 | 0.093875 | 74.183 | 0.068395 | liquid | 568.74 K | 24.8359 bar | 232.0 kg/m3 | 0.398 | 398.794 K | 0.07 Debye | 114
525 | 16 | 455.57 | 0.002195 | 373.31 | 376.83 | 0.81035 | 2.6656 | 3.4712 | 306.63 | 0.089812 | 74.638 | 0.068615 | liquid | 568.74 K | 24.8359 bar | 232.0 kg/m3 | 0.398 | 398.794 K | 0.07 Debye | 114
525 | 17 | 456.93 | 0.0021885 | 372.8 | 376.52 | 0.80936 | 2.6645 | 3.4566 | 311.35 | 0.086044 | 75.082 | 0.06883 | liquid | 568.74 K | 24.8359 bar | 232.0 kg/m3 | 0.398 | 398.794 K | 0.07 Debye | 114
525 | 18 | 458.25 | 0.0021822 | 372.3 | 376.23 | 0.80839 | 2.6635 | 3.4431 | 315.93 | 0.082537 | 75.516 | 0.069042 | liquid | 568.74 K | 24.8359 bar | 232.0 kg/m3 | 0.398 | 398.794 K | 0.07 Debye | 114
525 | 19 | 459.52 | 0.0021762 | 371.82 | 375.95 | 0.80744 | 2.6626 | 3.4304 | 320.37 | 0.079263 | 75.941 | 0.069249 | liquid | 568.74 K | 24.8359 bar | 232.0 kg/m3 | 0.398 | 398.794 K | 0.07 Debye | 114
525 | 20 | 460.76 | 0.0021703 | 371.35 | 375.69 | 0.80652 | 2.6617 | 3.4186 | 324.7 | 0.076196 | 76.357 | 0.069453 | liquid | 568.74 K | 24.8359 bar | 232.0 kg/m3 | 0.398 | 398.794 K | 0.07 Debye | 114
525 | 21 | 461.96 | 0.0021647 | 370.89 | 375.43 | 0.80562 | 2.6608 | 3.4075 | 328.91 | 0.073315 | 76.766 | 0.069654 | liquid | 568.74 K | 24.8359 bar | 232.0 kg/m3 | 0.398 | 398.794 K | 0.07 Debye | 114
525 | 22 | 463.13 | 0.0021592 | 370.44 | 375.19 | 0.80474 | 2.66 | 3.397 | 333.02 | 0.070604 | 77.167 | 0.069851 | liquid | 568.74 K | 24.8359 bar | 232.0 kg/m3 | 0.398 | 398.794 K | 0.07 Debye | 114
525 | 23 | 464.26 | 0.0021539 | 370 | 374.95 | 0.80388 | 2.6593 | 3.3872 | 337.03 | 0.068045 | 77.561 | 0.070045 | liquid | 568.74 K | 24.8359 bar | 232.0 kg/m3 | 0.398 | 398.794 K | 0.07 Debye | 114
525 | 24 | 465.37 | 0.0021488 | 369.57 | 374.73 | 0.80304 | 2.6585 | 3.3778 | 340.95 | 0.065625 | 77.949 | 0.070236 | liquid | 568.74 K | 24.8359 bar | 232.0 kg/m3 | 0.398 | 398.794 K | 0.07 Debye | 114
525 | 25 | 466.45 | 0.0021438 | 369.15 | 374.51 | 0.80222 | 2.6578 | 3.369 | 344.78 | 0.063332 | 78.33 | 0.070424 | liquid | 568.74 K | 24.8359 bar | 232.0 kg/m3 | 0.398 | 398.794 K | 0.07 Debye | 114
525 | 26 | 467.5 | 0.002139 | 368.74 | 374.3 | 0.80141 | 2.6572 | 3.3606 | 348.54 | 0.061156 | 78.706 | 0.070609 | liquid | 568.74 K | 24.8359 bar | 232.0 kg/m3 | 0.398 | 398.794 K | 0.07 Debye | 114
525 | 27 | 468.53 | 0.0021343 | 368.34 | 374.1 | 0.80062 | 2.6565 | 3.3526 | 352.21 | 0.059087 | 79.076 | 0.070792 | liquid | 568.74 K | 24.8359 bar | 232.0 kg/m3 | 0.398 | 398.794 K | 0.07 Debye | 114
525 | 28 | 469.54 | 0.0021297 | 367.94 | 373.9 | 0.79985 | 2.6559 | 3.3449 | 355.81 | 0.057116 | 79.441 | 0.070972 | liquid | 568.74 K | 24.8359 bar | 232.0 kg/m3 | 0.398 | 398.794 K | 0.07 Debye | 114
525 | 29 | 470.52 | 0.0021253 | 367.55 | 373.72 | 0.79908 | 2.6553 | 3.3377 | 359.34 | 0.055236 | 79.802 | 0.07115 | liquid | 568.74 K | 24.8359 bar | 232.0 kg/m3 | 0.398 | 398.794 K | 0.07 Debye | 114
525 | 30 | 471.49 | 0.002121 | 367.17 | 373.53 | 0.79833 | 2.6547 | 3.3307 | 362.81 | 0.05344 | 80.157 | 0.071326 | liquid | 568.74 K | 24.8359 bar | 232.0 kg/m3 | 0.398 | 398.794 K | 0.07 Debye | 114
525 | 31 | 472.43 | 0.0021167 | 366.8 | 373.36 | 0.7976 | 2.6542 | 3.3241 | 366.21 | 0.051723 | 80.508 | 0.071499 | liquid | 568.74 K | 24.8359 bar | 232.0 kg/m3 | 0.398 | 398.794 K | 0.07 Debye | 114
525 | 32 | 473.35 | 0.0021126 | 366.43 | 373.19 | 0.79687 | 2.6536 | 3.3177 | 369.56 | 0.050078 | 80.855 | 0.07167 | liquid | 568.74 K | 24.8359 bar | 232.0 kg/m3 | 0.398 | 398.794 K | 0.07 Debye | 114
525 | 33 | 474.26 | 0.0021085 | 366.07 | 373.03 | 0.79616 | 2.6531 | 3.3116 | 372.84 | 0.048501 | 81.198 | 0.071839 | liquid | 568.74 K | 24.8359 bar | 232.0 kg/m3 | 0.398 | 398.794 K | 0.07 Debye | 114
525 | 34 | 475.15 | 0.0021046 | 365.71 | 372.87 | 0.79546 | 2.6526 | 3.3057 | 376.08 | 0.046987 | 81.537 | 0.072006 | liquid | 568.74 K | 24.8359 bar | 232.0 kg/m3 | 0.398 | 398.794 K | 0.07 Debye | 114
525 | 35 | 476.02 | 0.0021007 | 365.36 | 372.72 | 0.79477 | 2.6522 | 3.3 | 379.26 | 0.045533 | 81.872 | 0.072171 | liquid | 568.74 K | 24.8359 bar | 232.0 kg/m3 | 0.398 | 398.794 K | 0.07 Debye | 114
525 | 36 | 476.88 | 0.002097 | 365.02 | 372.57 | 0.79408 | 2.6517 | 3.2946 | 382.39 | 0.044135 | 82.204 | 0.072335 | liquid | 568.74 K | 24.8359 bar | 232.0 kg/m3 | 0.398 | 398.794 K | 0.07 Debye | 114
525 | 37 | 477.72 | 0.0020933 | 364.68 | 372.43 | 0.79341 | 2.6513 | 3.2893 | 385.47 | 0.042788 | 82.533 | 0.072496 | liquid | 568.74 K | 24.8359 bar | 232.0 kg/m3 | 0.398 | 398.794 K | 0.07 Debye | 114
525 | 38 | 478.55 | 0.0020896 | 364.35 | 372.29 | 0.79275 | 2.6509 | 3.2842 | 388.51 | 0.041491 | 82.858 | 0.072656 | liquid | 568.74 K | 24.8359 bar | 232.0 kg/m3 | 0.398 | 398.794 K | 0.07 Debye | 114
525 | 39 | 479.36 | 0.0020861 | 364.02 | 372.15 | 0.7921 | 2.6504 | 3.2793 | 391.5 | 0.040239 | 83.18 | 0.072814 | liquid | 568.74 K | 24.8359 bar | 232.0 kg/m3 | 0.398 | 398.794 K | 0.07 Debye | 114
525 | 40 | 480.17 | 0.0020826 | 363.69 | 372.02 | 0.79145 | 2.65 | 3.2746 | 394.45 | 0.039032 | 83.499 | 0.072971 | liquid | 568.74 K | 24.8359 bar | 232.0 kg/m3 | 0.398 | 398.794 K | 0.07 Debye | 114
525 | 41 | 480.95 | 0.0020792 | 363.37 | 371.9 | 0.79082 | 2.6497 | 3.27 | 397.36 | 0.037865 | 83.815 | 0.073126 | liquid | 568.74 K | 24.8359 bar | 232.0 kg/m3 | 0.398 | 398.794 K | 0.07 Debye | 114
525 | 42 | 481.73 | 0.0020759 | 363.06 | 371.78 | 0.79019 | 2.6493 | 3.2656 | 400.23 | 0.036737 | 84.129 | 0.073279 | liquid | 568.74 K | 24.8359 bar | 232.0 kg/m3 | 0.398 | 398.794 K | 0.07 Debye | 114
525 | 43 | 482.49 | 0.0020726 | 362.75 | 371.66 | 0.78957 | 2.6489 | 3.2613 | 403.06 | 0.035646 | 84.439 | 0.073431 | liquid | 568.74 K | 24.8359 bar | 232.0 kg/m3 | 0.398 | 398.794 K | 0.07 Debye | 114
525 | 44 | 483.24 | 0.0020693 | 362.44 | 371.54 | 0.78896 | 2.6486 | 3.2572 | 405.86 | 0.03459 | 84.748 | 0.073581 | liquid | 568.74 K | 24.8359 bar | 232.0 kg/m3 | 0.398 | 398.794 K | 0.07 Debye | 114
525 | 45 | 483.99 | 0.0020662 | 362.13 | 371.43 | 0.78835 | 2.6483 | 3.2531 | 408.62 | 0.033567 | 85.053 | 0.07373 | liquid | 568.74 K | 24.8359 bar | 232.0 kg/m3 | 0.398 | 398.794 K | 0.07 Debye | 114
525 | 46 | 484.72 | 0.0020631 | 361.83 | 371.32 | 0.78775 | 2.6479 | 3.2492 | 411.34 | 0.032576 | 85.356 | 0.073878 | liquid | 568.74 K | 24.8359 bar | 232.0 kg/m3 | 0.398 | 398.794 K | 0.07 Debye | 114
525 | 47 | 485.44 | 0.00206 | 361.54 | 371.22 | 0.78716 | 2.6476 | 3.2454 | 414.04 | 0.031614 | 85.657 | 0.074024 | liquid | 568.74 K | 24.8359 bar | 232.0 kg/m3 | 0.398 | 398.794 K | 0.07 Debye | 114
525 | 48 | 486.15 | 0.002057 | 361.25 | 371.12 | 0.78658 | 2.6473 | 3.2417 | 416.7 | 0.030681 | 85.956 | 0.074169 | liquid | 568.74 K | 24.8359 bar | 232.0 kg/m3 | 0.398 | 398.794 K | 0.07 Debye | 114
525 | 49 | 486.85 | 0.002054 | 360.96 | 371.02 | 0.786 | 2.647 | 3.2381 | 419.33 | 0.029775 | 86.252 | 0.074313 | liquid | 568.74 K | 24.8359 bar | 232.0 kg/m3 | 0.398 | 398.794 K | 0.07 Debye | 114
525 | 50 | 487.54 | 0.0020511 | 360.67 | 370.93 | 0.78543 | 2.6467 | 3.2346 | 421.93 | 0.028894 | 86.547 | 0.074456 | liquid | 568.74 K | 24.8359 bar | 232.0 kg/m3 | 0.398 | 398.794 K | 0.07 Debye | 114
525 | 51 | 488.22 | 0.0020483 | 360.39 | 370.83 | 0.78486 | 2.6464 | 3.2312 | 424.5 | 0.028039 | 86.839 | 0.074597 | liquid | 568.74 K | 24.8359 bar | 232.0 kg/m3 | 0.398 | 398.794 K | 0.07 Debye | 114
525 | 52 | 488.89 | 0.0020454 | 360.11 | 370.75 | 0.7843 | 2.6462 | 3.2279 | 427.04 | 0.027207 | 87.129 | 0.074738 | liquid | 568.74 K | 24.8359 bar | 232.0 kg/m3 | 0.398 | 398.794 K | 0.07 Debye | 114
525 | 53 | 489.56 | 0.0020427 | 359.83 | 370.66 | 0.78375 | 2.6459 | 3.2247 | 429.55 | 0.026397 | 87.418 | 0.074877 | liquid | 568.74 K | 24.8359 bar | 232.0 kg/m3 | 0.398 | 398.794 K | 0.07 Debye | 114
525 | 54 | 490.21 | 0.0020399 | 359.56 | 370.57 | 0.7832 | 2.6457 | 3.2216 | 432.04 | 0.025609 | 87.704 | 0.075015 | liquid | 568.74 K | 24.8359 bar | 232.0 kg/m3 | 0.398 | 398.794 K | 0.07 Debye | 114
525 | 55 | 490.86 | 0.0020372 | 359.29 | 370.49 | 0.78266 | 2.6454 | 3.2185 | 434.5 | 0.024842 | 87.989 | 0.075152 | liquid | 568.74 K | 24.8359 bar | 232.0 kg/m3 | 0.398 | 398.794 K | 0.07 Debye | 114
525 | 56 | 491.5 | 0.0020346 | 359.02 | 370.41 | 0.78212 | 2.6452 | 3.2155 | 436.94 | 0.024094 | 88.272 | 0.075288 | liquid | 568.74 K | 24.8359 bar | 232.0 kg/m3 | 0.398 | 398.794 K | 0.07 Debye | 114
525 | 57 | 492.14 | 0.002032 | 358.76 | 370.34 | 0.78159 | 2.6449 | 3.2126 | 439.35 | 0.023366 | 88.553 | 0.075422 | liquid | 568.74 K | 24.8359 bar | 232.0 kg/m3 | 0.398 | 398.794 K | 0.07 Debye | 114
525 | 58 | 492.76 | 0.0020294 | 358.49 | 370.26 | 0.78106 | 2.6447 | 3.2098 | 441.74 | 0.022655 | 88.832 | 0.075556 | liquid | 568.74 K | 24.8359 bar | 232.0 kg/m3 | 0.398 | 398.794 K | 0.07 Debye | 114
525 | 59 | 493.38 | 0.0020268 | 358.23 | 370.19 | 0.78054 | 2.6445 | 3.207 | 444.1 | 0.021962 | 89.11 | 0.075689 | liquid | 568.74 K | 24.8359 bar | 232.0 kg/m3 | 0.398 | 398.794 K | 0.07 Debye | 114
525 | 60 | 493.99 | 0.0020243 | 357.98 | 370.12 | 0.78002 | 2.6443 | 3.2043 | 446.45 | 0.021286 | 89.386 | 0.075821 | liquid | 568.74 K | 24.8359 bar | 232.0 kg/m3 | 0.398 | 398.794 K | 0.07 Debye | 114
525 | 61 | 494.6 | 0.0020219 | 357.72 | 370.06 | 0.77951 | 2.6441 | 3.2016 | 448.77 | 0.020626 | 89.661 | 0.075952 | liquid | 568.74 K | 24.8359 bar | 232.0 kg/m3 | 0.398 | 398.794 K | 0.07 Debye | 114
525 | 62 | 495.19 | 0.0020194 | 357.47 | 369.99 | 0.779 | 2.6439 | 3.199 | 451.06 | 0.019982 | 89.934 | 0.076082 | liquid | 568.74 K | 24.8359 bar | 232.0 kg/m3 | 0.398 | 398.794 K | 0.07 Debye | 114
525 | 63 | 495.79 | 0.002017 | 357.22 | 369.93 | 0.77849 | 2.6437 | 3.1965 | 453.34 | 0.019352 | 90.206 | 0.076211 | liquid | 568.74 K | 24.8359 bar | 232.0 kg/m3 | 0.398 | 398.794 K | 0.07 Debye | 114
525 | 64 | 496.37 | 0.0020146 | 356.97 | 369.87 | 0.77799 | 2.6435 | 3.194 | 455.6 | 0.018737 | 90.476 | 0.07634 | liquid | 568.74 K | 24.8359 bar | 232.0 kg/m3 | 0.398 | 398.794 K | 0.07 Debye | 114
525 | 65 | 496.95 | 0.0020123 | 356.73 | 369.81 | 0.7775 | 2.6433 | 3.1916 | 457.84 | 0.018136 | 90.745 | 0.076467 | liquid | 568.74 K | 24.8359 bar | 232.0 kg/m3 | 0.398 | 398.794 K | 0.07 Debye | 114
525 | 66 | 497.52 | 0.00201 | 356.49 | 369.75 | 0.77701 | 2.6431 | 3.1892 | 460.05 | 0.017548 | 91.013 | 0.076594 | liquid | 568.74 K | 24.8359 bar | 232.0 kg/m3 | 0.398 | 398.794 K | 0.07 Debye | 114
525 | 67 | 498.09 | 0.0020077 | 356.25 | 369.7 | 0.77652 | 2.6429 | 3.1869 | 462.25 | 0.016972 | 91.279 | 0.076719 | liquid | 568.74 K | 24.8359 bar | 232.0 kg/m3 | 0.398 | 398.794 K | 0.07 Debye | 114
525 | 68 | 498.65 | 0.0020054 | 356.01 | 369.64 | 0.77604 | 2.6428 | 3.1846 | 464.43 | 0.01641 | 91.544 | 0.076844 | liquid | 568.74 K | 24.8359 bar | 232.0 kg/m3 | 0.398 | 398.794 K | 0.07 Debye | 114
525 | 69 | 499.21 | 0.0020032 | 355.77 | 369.59 | 0.77556 | 2.6426 | 3.1823 | 466.59 | 0.015859 | 91.808 | 0.076968 | liquid | 568.74 K | 24.8359 bar | 232.0 kg/m3 | 0.398 | 398.794 K | 0.07 Debye | 114
525 | 70 | 499.76 | 0.002001 | 355.54 | 369.54 | 0.77508 | 2.6424 | 3.1801 | 468.74 | 0.01532 | 92.07 | 0.077092 | liquid | 568.74 K | 24.8359 bar | 232.0 kg/m3 | 0.398 | 398.794 K | 0.07 Debye | 114
525 | 71 | 500.3 | 0.0019988 | 355.3 | 369.5 | 0.77461 | 2.6423 | 3.178 | 470.86 | 0.014792 | 92.331 | 0.077214 | liquid | 568.74 K | 24.8359 bar | 232.0 kg/m3 | 0.398 | 398.794 K | 0.07 Debye | 114
525 | 72 | 500.84 | 0.0019966 | 355.07 | 369.45 | 0.77414 | 2.6421 | 3.1759 | 472.97 | 0.014275 | 92.591 | 0.077336 | liquid | 568.74 K | 24.8359 bar | 232.0 kg/m3 | 0.398 | 398.794 K | 0.07 Debye | 114
525 | 73 | 501.38 | 0.0019945 | 354.84 | 369.4 | 0.77367 | 2.642 | 3.1738 | 475.06 | 0.013769 | 92.85 | 0.077457 | liquid | 568.74 K | 24.8359 bar | 232.0 kg/m3 | 0.398 | 398.794 K | 0.07 Debye | 114
525 | 74 | 501.91 | 0.0019924 | 354.62 | 369.36 | 0.77321 | 2.6418 | 3.1718 | 477.14 | 0.013272 | 93.108 | 0.077578 | liquid | 568.74 K | 24.8359 bar | 232.0 kg/m3 | 0.398 | 398.794 K | 0.07 Debye | 114
525 | 75 | 502.43 | 0.0019903 | 354.39 | 369.32 | 0.77276 | 2.6417 | 3.1698 | 479.2 | 0.012786 | 93.364 | 0.077697 | liquid | 568.74 K | 24.8359 bar | 232.0 kg/m3 | 0.398 | 398.794 K | 0.07 Debye | 114
525 | 76 | 502.95 | 0.0019883 | 354.17 | 369.28 | 0.7723 | 2.6416 | 3.1678 | 481.25 | 0.012309 | 93.62 | 0.077816 | liquid | 568.74 K | 24.8359 bar | 232.0 kg/m3 | 0.398 | 398.794 K | 0.07 Debye | 114
525 | 77 | 503.47 | 0.0019862 | 353.95 | 369.24 | 0.77185 | 2.6414 | 3.1659 | 483.28 | 0.011841 | 93.874 | 0.077935 | liquid | 568.74 K | 24.8359 bar | 232.0 kg/m3 | 0.398 | 398.794 K | 0.07 Debye | 114
525 | 78 | 503.98 | 0.0019842 | 353.73 | 369.21 | 0.7714 | 2.6413 | 3.164 | 485.29 | 0.011382 | 94.128 | 0.078052 | liquid | 568.74 K | 24.8359 bar | 232.0 kg/m3 | 0.398 | 398.794 K | 0.07 Debye | 114
525 | 79 | 504.49 | 0.0019822 | 353.51 | 369.17 | 0.77096 | 2.6412 | 3.1622 | 487.29 | 0.010932 | 94.38 | 0.078169 | liquid | 568.74 K | 24.8359 bar | 232.0 kg/m3 | 0.398 | 398.794 K | 0.07 Debye | 114
525 | 80 | 504.99 | 0.0019802 | 353.29 | 369.14 | 0.77051 | 2.641 | 3.1604 | 489.27 | 0.01049 | 94.632 | 0.078286 | liquid | 568.74 K | 24.8359 bar | 232.0 kg/m3 | 0.398 | 398.794 K | 0.07 Debye | 114
525 | 81 | 505.49 | 0.0019783 | 353.08 | 369.1 | 0.77008 | 2.6409 | 3.1586 | 491.24 | 0.010057 | 94.882 | 0.078401 | liquid | 568.74 K | 24.8359 bar | 232.0 kg/m3 | 0.398 | 398.794 K | 0.07 Debye | 114
525 | 82 | 505.98 | 0.0019764 | 352.87 | 369.07 | 0.76964 | 2.6408 | 3.1568 | 493.2 | 0.0096312 | 95.131 | 0.078516 | liquid | 568.74 K | 24.8359 bar | 232.0 kg/m3 | 0.398 | 398.794 K | 0.07 Debye | 114
525 | 83 | 506.47 | 0.0019745 | 352.66 | 369.04 | 0.76921 | 2.6407 | 3.1551 | 495.15 | 0.0092132 | 95.38 | 0.078631 | liquid | 568.74 K | 24.8359 bar | 232.0 kg/m3 | 0.398 | 398.794 K | 0.07 Debye | 114
525 | 84 | 506.95 | 0.0019726 | 352.45 | 369.01 | 0.76878 | 2.6406 | 3.1534 | 497.08 | 0.0088027 | 95.628 | 0.078744 | liquid | 568.74 K | 24.8359 bar | 232.0 kg/m3 | 0.398 | 398.794 K | 0.07 Debye | 114
525 | 85 | 507.43 | 0.0019707 | 352.24 | 368.99 | 0.76835 | 2.6405 | 3.1517 | 498.99 | 0.0083994 | 95.874 | 0.078858 | liquid | 568.74 K | 24.8359 bar | 232.0 kg/m3 | 0.398 | 398.794 K | 0.07 Debye | 114
525 | 86 | 507.91 | 0.0019688 | 352.03 | 368.96 | 0.76793 | 2.6404 | 3.1501 | 500.9 | 0.0080032 | 96.12 | 0.07897 | liquid | 568.74 K | 24.8359 bar | 232.0 kg/m3 | 0.398 | 398.794 K | 0.07 Debye | 114
525 | 87 | 508.39 | 0.001967 | 351.82 | 368.94 | 0.7675 | 2.6403 | 3.1485 | 502.79 | 0.0076139 | 96.365 | 0.079082 | liquid | 568.74 K | 24.8359 bar | 232.0 kg/m3 | 0.398 | 398.794 K | 0.07 Debye | 114
525 | 88 | 508.86 | 0.0019652 | 351.62 | 368.91 | 0.76708 | 2.6402 | 3.1469 | 504.67 | 0.0072312 | 96.609 | 0.079194 | liquid | 568.74 K | 24.8359 bar | 232.0 kg/m3 | 0.398 | 398.794 K | 0.07 Debye | 114
525 | 89 | 509.32 | 0.0019634 | 351.42 | 368.89 | 0.76667 | 2.6401 | 3.1453 | 506.53 | 0.0068551 | 96.852 | 0.079305 | liquid | 568.74 K | 24.8359 bar | 232.0 kg/m3 | 0.398 | 398.794 K | 0.07 Debye | 114
525 | 90 | 509.78 | 0.0019616 | 351.22 | 368.87 | 0.76625 | 2.64 | 3.1438 | 508.39 | 0.0064852 | 97.095 | 0.079415 | liquid | 568.74 K | 24.8359 bar | 232.0 kg/m3 | 0.398 | 398.794 K | 0.07 Debye | 114
525 | 91 | 510.24 | 0.0019598 | 351.02 | 368.85 | 0.76584 | 2.6399 | 3.1423 | 510.23 | 0.0061215 | 97.336 | 0.079525 | liquid | 568.74 K | 24.8359 bar | 232.0 kg/m3 | 0.398 | 398.794 K | 0.07 Debye | 114
525 | 92 | 510.7 | 0.0019581 | 350.82 | 368.83 | 0.76543 | 2.6398 | 3.1408 | 512.06 | 0.0057638 | 97.577 | 0.079634 | liquid | 568.74 K | 24.8359 bar | 232.0 kg/m3 | 0.398 | 398.794 K | 0.07 Debye | 114
525 | 93 | 511.15 | 0.0019564 | 350.62 | 368.81 | 0.76503 | 2.6397 | 3.1393 | 513.88 | 0.0054119 | 97.817 | 0.079743 | liquid | 568.74 K | 24.8359 bar | 232.0 kg/m3 | 0.398 | 398.794 K | 0.07 Debye | 114
525 | 94 | 511.6 | 0.0019547 | 350.42 | 368.8 | 0.76462 | 2.6396 | 3.1379 | 515.69 | 0.0050657 | 98.056 | 0.079851 | liquid | 568.74 K | 24.8359 bar | 232.0 kg/m3 | 0.398 | 398.794 K | 0.07 Debye | 114
525 | 95 | 512.05 | 0.001953 | 350.23 | 368.78 | 0.76422 | 2.6395 | 3.1364 | 517.49 | 0.0047251 | 98.295 | 0.079959 | liquid | 568.74 K | 24.8359 bar | 232.0 kg/m3 | 0.398 | 398.794 K | 0.07 Debye | 114
525 | 96 | 512.49 | 0.0019513 | 350.04 | 368.77 | 0.76382 | 2.6395 | 3.135 | 519.27 | 0.0043898 | 98.532 | 0.080066 | liquid | 568.74 K | 24.8359 bar | 232.0 kg/m3 | 0.398 | 398.794 K | 0.07 Debye | 114
525 | 97 | 512.93 | 0.0019496 | 349.84 | 368.76 | 0.76343 | 2.6394 | 3.1337 | 521.05 | 0.0040598 | 98.769 | 0.080173 | liquid | 568.74 K | 24.8359 bar | 232.0 kg/m3 | 0.398 | 398.794 K | 0.07 Debye | 114
525 | 98 | 513.36 | 0.0019479 | 349.65 | 368.74 | 0.76303 | 2.6393 | 3.1323 | 522.82 | 0.003735 | 99.006 | 0.080279 | liquid | 568.74 K | 24.8359 bar | 232.0 kg/m3 | 0.398 | 398.794 K | 0.07 Debye | 114
525 | 99 | 513.79 | 0.0019463 | 349.46 | 368.73 | 0.76264 | 2.6392 | 3.131 | 524.57 | 0.0034151 | 99.241 | 0.080385 | liquid | 568.74 K | 24.8359 bar | 232.0 kg/m3 | 0.398 | 398.794 K | 0.07 Debye | 114
525 | 100 | 514.22 | 0.0019447 | 349.28 | 368.72 | 0.76225 | 2.6392 | 3.1296 | 526.32 | 0.0031001 | 99.476 | 0.08049 | liquid | 568.74 K | 24.8359 bar | 232.0 kg/m3 | 0.398 | 398.794 K | 0.07 Debye | 114
550 | 1 | 2.5402 | 0.39368 | 629.35 | 668.72 | 1.5328 | 2.6252 | 2.7044 | 199.68 | 0.88255 | 10.37 | 0.037293 | vapor | 568.74 K | 24.8359 bar | 232.0 kg/m3 | 0.398 | 398.794 K | 0.07 Debye | 114
550 | 2 | 5.1696 | 0.19344 | 627.61 | 666.29 | 1.4792 | 2.63 | 2.7163 | 196.43 | 0.90533 | 10.379 | 0.037513 | vapor | 568.74 K | 24.8359 bar | 232.0 kg/m3 | 0.398 | 398.794 K | 0.07 Debye | 114
550 | 3 | 7.8964 | 0.12664 | 625.8 | 663.79 | 1.4464 | 2.635 | 2.7293 | 193.08 | 0.92991 | 10.396 | 0.037743 | vapor | 568.74 K | 24.8359 bar | 232.0 kg/m3 | 0.398 | 398.794 K | 0.07 Debye | 114
550 | 4 | 10.73 | 0.093198 | 623.93 | 661.21 | 1.422 | 2.6403 | 2.7437 | 189.62 | 0.95654 | 10.423 | 0.037983 | vapor | 568.74 K | 24.8359 bar | 232.0 kg/m3 | 0.398 | 398.794 K | 0.07 Debye | 114
550 | 5 | 13.681 | 0.073096 | 621.99 | 658.54 | 1.4021 | 2.6459 | 2.7595 | 186.03 | 0.98553 | 10.46 | 0.038237 | vapor | 568.74 K | 24.8359 bar | 232.0 kg/m3 | 0.398 | 398.794 K | 0.07 Debye | 114
550 | 6 | 16.761 | 0.059661 | 619.98 | 655.77 | 1.3851 | 2.6519 | 2.7772 | 182.32 | 1.0172 | 10.509 | 0.038506 | vapor | 568.74 K | 24.8359 bar | 232.0 kg/m3 | 0.398 | 398.794 K | 0.07 Debye | 114
550 | 7 | 19.987 | 0.050032 | 617.87 | 652.89 | 1.3699 | 2.6583 | 2.7971 | 178.45 | 1.0521 | 10.571 | 0.038793 | vapor | 568.74 K | 24.8359 bar | 232.0 kg/m3 | 0.398 | 398.794 K | 0.07 Debye | 114
550 | 8 | 23.376 | 0.042778 | 615.66 | 649.88 | 1.3561 | 2.6651 | 2.8195 | 174.42 | 1.0907 | 10.648 | 0.039102 | vapor | 568.74 K | 24.8359 bar | 232.0 kg/m3 | 0.398 | 398.794 K | 0.07 Debye | 114
550 | 9 | 26.951 | 0.037105 | 613.34 | 646.73 | 1.3431 | 2.6723 | 2.8452 | 170.2 | 1.1338 | 10.742 | 0.039437 | vapor | 568.74 K | 24.8359 bar | 232.0 kg/m3 | 0.398 | 398.794 K | 0.07 Debye | 114
550 | 10 | 30.737 | 0.032534 | 610.89 | 643.42 | 1.3307 | 2.6802 | 2.8749 | 165.76 | 1.1823 | 10.855 | 0.039804 | vapor | 568.74 K | 24.8359 bar | 232.0 kg/m3 | 0.398 | 398.794 K | 0.07 Debye | 114
550 | 11 | 34.771 | 0.02876 | 608.29 | 639.92 | 1.3188 | 2.6887 | 2.9097 | 161.08 | 1.2374 | 10.991 | 0.040211 | vapor | 568.74 K | 24.8359 bar | 232.0 kg/m3 | 0.398 | 398.794 K | 0.07 Debye | 114
550 | 12 | 39.096 | 0.025578 | 605.51 | 636.21 | 1.3071 | 2.6979 | 2.9512 | 156.1 | 1.3009 | 11.154 | 0.040668 | vapor | 568.74 K | 24.8359 bar | 232.0 kg/m3 | 0.398 | 398.794 K | 0.07 Debye | 114
550 | 13 | 43.772 | 0.022846 | 602.53 | 632.23 | 1.2955 | 2.7081 | 3.0018 | 150.78 | 1.375 | 11.349 | 0.04119 | vapor | 568.74 K | 24.8359 bar | 232.0 kg/m3 | 0.398 | 398.794 K | 0.07 Debye | 114
550 | 14 | 48.88 | 0.020458 | 599.29 | 627.93 | 1.2838 | 2.7193 | 3.0651 | 145.03 | 1.4633 | 11.585 | 0.041798 | vapor | 568.74 K | 24.8359 bar | 232.0 kg/m3 | 0.398 | 398.794 K | 0.07 Debye | 114
550 | 15 | 54.537 | 0.018336 | 595.72 | 623.23 | 1.2717 | 2.732 | 3.1471 | 138.74 | 1.571 | 11.872 | 0.042523 | vapor | 568.74 K | 24.8359 bar | 232.0 kg/m3 | 0.398 | 398.794 K | 0.07 Debye | 114
550 | 16 | 60.924 | 0.016414 | 591.73 | 617.99 | 1.259 | 2.7466 | 3.2588 | 131.75 | 1.7068 | 12.227 | 0.043419 | vapor | 568.74 K | 24.8359 bar | 232.0 kg/m3 | 0.398 | 398.794 K | 0.07 Debye | 114
550 | 17 | 68.338 | 0.014633 | 587.13 | 612.01 | 1.2453 | 2.7637 | 3.4227 | 123.79 | 1.8864 | 12.68 | 0.044578 | vapor | 568.74 K | 24.8359 bar | 232.0 kg/m3 | 0.398 | 398.794 K | 0.07 Debye | 114
550 | 18 | 77.35 | 0.012928 | 581.62 | 604.89 | 1.2299 | 2.7848 | 3.6938 | 114.36 | 2.1422 | 13.286 | 0.046197 | vapor | 568.74 K | 24.8359 bar | 232.0 kg/m3 | 0.398 | 398.794 K | 0.07 Debye | 114
550 | 19 | 89.333 | 0.011194 | 574.43 | 595.7 | 1.211 | 2.8136 | 4.2673 | 102.32 | 2.5607 | 14.178 | 0.048819 | vapor | 568.74 K | 24.8359 bar | 232.0 kg/m3 | 0.398 | 398.794 K | 0.07 Debye | 114
550 | 20 | 395.16 | 0.0025306 | 462.46 | 467.52 | 0.97729 | 2.7854 | 4.147 | 186.96 | 0.28362 | 55.721 | 0.064009 | liquid | 568.74 K | 24.8359 bar | 232.0 kg/m3 | 0.398 | 398.794 K | 0.07 Debye | 114
550 | 21 | 399.15 | 0.0025053 | 461.16 | 466.42 | 0.97483 | 2.7809 | 4.0405 | 196.93 | 0.2539 | 56.604 | 0.064254 | liquid | 568.74 K | 24.8359 bar | 232.0 kg/m3 | 0.398 | 398.794 K | 0.07 Debye | 114
550 | 22 | 402.69 | 0.0024833 | 459.99 | 465.46 | 0.97262 | 2.777 | 3.9585 | 205.93 | 0.23046 | 57.408 | 0.064508 | liquid | 568.74 K | 24.8359 bar | 232.0 kg/m3 | 0.398 | 398.794 K | 0.07 Debye | 114
550 | 23 | 405.9 | 0.0024637 | 458.92 | 464.59 | 0.9706 | 2.7736 | 3.8928 | 214.19 | 0.21134 | 58.15 | 0.064764 | liquid | 568.74 K | 24.8359 bar | 232.0 kg/m3 | 0.398 | 398.794 K | 0.07 Debye | 114
550 | 24 | 408.83 | 0.002446 | 457.94 | 463.81 | 0.96872 | 2.7707 | 3.8386 | 221.86 | 0.19537 | 58.844 | 0.065019 | liquid | 568.74 K | 24.8359 bar | 232.0 kg/m3 | 0.398 | 398.794 K | 0.07 Debye | 114
550 | 25 | 411.54 | 0.0024299 | 457.01 | 463.09 | 0.96697 | 2.7681 | 3.7929 | 229.03 | 0.18177 | 59.496 | 0.065271 | liquid | 568.74 K | 24.8359 bar | 232.0 kg/m3 | 0.398 | 398.794 K | 0.07 Debye | 114
550 | 26 | 414.06 | 0.0024151 | 456.14 | 462.42 | 0.96533 | 2.7657 | 3.7537 | 235.78 | 0.17 | 60.115 | 0.06552 | liquid | 568.74 K | 24.8359 bar | 232.0 kg/m3 | 0.398 | 398.794 K | 0.07 Debye | 114
550 | 27 | 416.43 | 0.0024014 | 455.32 | 461.81 | 0.96377 | 2.7635 | 3.7195 | 242.18 | 0.15969 | 60.705 | 0.065764 | liquid | 568.74 K | 24.8359 bar | 232.0 kg/m3 | 0.398 | 398.794 K | 0.07 Debye | 114
550 | 28 | 418.66 | 0.0023886 | 454.55 | 461.23 | 0.96229 | 2.7616 | 3.6894 | 248.27 | 0.15056 | 61.27 | 0.066004 | liquid | 568.74 K | 24.8359 bar | 232.0 kg/m3 | 0.398 | 398.794 K | 0.07 Debye | 114
550 | 29 | 420.77 | 0.0023766 | 453.8 | 460.7 | 0.96088 | 2.7598 | 3.6625 | 254.09 | 0.14241 | 61.813 | 0.066239 | liquid | 568.74 K | 24.8359 bar | 232.0 kg/m3 | 0.398 | 398.794 K | 0.07 Debye | 114
550 | 30 | 422.78 | 0.0023653 | 453.09 | 460.19 | 0.95953 | 2.7581 | 3.6384 | 259.67 | 0.13507 | 62.336 | 0.06647 | liquid | 568.74 K | 24.8359 bar | 232.0 kg/m3 | 0.398 | 398.794 K | 0.07 Debye | 114
550 | 31 | 424.69 | 0.0023547 | 452.41 | 459.71 | 0.95823 | 2.7566 | 3.6166 | 265.03 | 0.12842 | 62.842 | 0.066696 | liquid | 568.74 K | 24.8359 bar | 232.0 kg/m3 | 0.398 | 398.794 K | 0.07 Debye | 114
550 | 32 | 426.51 | 0.0023446 | 451.76 | 459.26 | 0.95698 | 2.7551 | 3.5967 | 270.19 | 0.12236 | 63.332 | 0.066919 | liquid | 568.74 K | 24.8359 bar | 232.0 kg/m3 | 0.398 | 398.794 K | 0.07 Debye | 114
550 | 33 | 428.27 | 0.002335 | 451.13 | 458.83 | 0.95578 | 2.7538 | 3.5785 | 275.18 | 0.1168 | 63.808 | 0.067137 | liquid | 568.74 K | 24.8359 bar | 232.0 kg/m3 | 0.398 | 398.794 K | 0.07 Debye | 114
550 | 34 | 429.95 | 0.0023259 | 450.52 | 458.42 | 0.95461 | 2.7525 | 3.5617 | 280 | 0.11169 | 64.272 | 0.067351 | liquid | 568.74 K | 24.8359 bar | 232.0 kg/m3 | 0.398 | 398.794 K | 0.07 Debye | 114
550 | 35 | 431.57 | 0.0023171 | 449.92 | 458.03 | 0.95348 | 2.7513 | 3.5462 | 284.68 | 0.10696 | 64.723 | 0.067562 | liquid | 568.74 K | 24.8359 bar | 232.0 kg/m3 | 0.398 | 398.794 K | 0.07 Debye | 114
550 | 36 | 433.13 | 0.0023088 | 449.35 | 457.66 | 0.95239 | 2.7502 | 3.5318 | 289.22 | 0.10257 | 65.164 | 0.067769 | liquid | 568.74 K | 24.8359 bar | 232.0 kg/m3 | 0.398 | 398.794 K | 0.07 Debye | 114
550 | 37 | 434.64 | 0.0023007 | 448.8 | 457.31 | 0.95133 | 2.7491 | 3.5184 | 293.64 | 0.098487 | 65.594 | 0.067973 | liquid | 568.74 K | 24.8359 bar | 232.0 kg/m3 | 0.398 | 398.794 K | 0.07 Debye | 114
550 | 38 | 436.1 | 0.002293 | 448.26 | 456.97 | 0.95029 | 2.7481 | 3.5059 | 297.93 | 0.094672 | 66.016 | 0.068174 | liquid | 568.74 K | 24.8359 bar | 232.0 kg/m3 | 0.398 | 398.794 K | 0.07 Debye | 114
550 | 39 | 437.52 | 0.0022856 | 447.73 | 456.65 | 0.94928 | 2.7472 | 3.4941 | 302.12 | 0.091099 | 66.429 | 0.068371 | liquid | 568.74 K | 24.8359 bar | 232.0 kg/m3 | 0.398 | 398.794 K | 0.07 Debye | 114
550 | 40 | 438.89 | 0.0022785 | 447.22 | 456.33 | 0.9483 | 2.7462 | 3.4831 | 306.2 | 0.087744 | 66.834 | 0.068566 | liquid | 568.74 K | 24.8359 bar | 232.0 kg/m3 | 0.398 | 398.794 K | 0.07 Debye | 114
550 | 41 | 440.22 | 0.0022716 | 446.72 | 456.03 | 0.94734 | 2.7454 | 3.4726 | 310.19 | 0.084586 | 67.231 | 0.068757 | liquid | 568.74 K | 24.8359 bar | 232.0 kg/m3 | 0.398 | 398.794 K | 0.07 Debye | 114
550 | 42 | 441.52 | 0.0022649 | 446.23 | 455.75 | 0.94641 | 2.7446 | 3.4628 | 314.09 | 0.081606 | 67.621 | 0.068946 | liquid | 568.74 K | 24.8359 bar | 232.0 kg/m3 | 0.398 | 398.794 K | 0.07 Debye | 114
550 | 43 | 442.78 | 0.0022585 | 445.76 | 455.47 | 0.94549 | 2.7438 | 3.4535 | 317.9 | 0.07879 | 68.005 | 0.069132 | liquid | 568.74 K | 24.8359 bar | 232.0 kg/m3 | 0.398 | 398.794 K | 0.07 Debye | 114
550 | 44 | 444.01 | 0.0022522 | 445.29 | 455.2 | 0.9446 | 2.743 | 3.4446 | 321.64 | 0.076122 | 68.383 | 0.069316 | liquid | 568.74 K | 24.8359 bar | 232.0 kg/m3 | 0.398 | 398.794 K | 0.07 Debye | 114
550 | 45 | 445.21 | 0.0022461 | 444.84 | 454.94 | 0.94372 | 2.7423 | 3.4362 | 325.3 | 0.073591 | 68.754 | 0.069497 | liquid | 568.74 K | 24.8359 bar | 232.0 kg/m3 | 0.398 | 398.794 K | 0.07 Debye | 114
550 | 46 | 446.38 | 0.0022402 | 444.39 | 454.7 | 0.94286 | 2.7416 | 3.4282 | 328.88 | 0.071185 | 69.12 | 0.069676 | liquid | 568.74 K | 24.8359 bar | 232.0 kg/m3 | 0.398 | 398.794 K | 0.07 Debye | 114
550 | 47 | 447.52 | 0.0022345 | 443.95 | 454.46 | 0.94202 | 2.741 | 3.4206 | 332.4 | 0.068895 | 69.481 | 0.069853 | liquid | 568.74 K | 24.8359 bar | 232.0 kg/m3 | 0.398 | 398.794 K | 0.07 Debye | 114
550 | 48 | 448.64 | 0.002229 | 443.53 | 454.22 | 0.94119 | 2.7404 | 3.4133 | 335.86 | 0.066711 | 69.837 | 0.070027 | liquid | 568.74 K | 24.8359 bar | 232.0 kg/m3 | 0.398 | 398.794 K | 0.07 Debye | 114
550 | 49 | 449.73 | 0.0022236 | 443.11 | 454 | 0.94038 | 2.7398 | 3.4063 | 339.25 | 0.064627 | 70.188 | 0.0702 | liquid | 568.74 K | 24.8359 bar | 232.0 kg/m3 | 0.398 | 398.794 K | 0.07 Debye | 114
550 | 50 | 450.8 | 0.0022183 | 442.69 | 453.78 | 0.93958 | 2.7392 | 3.3996 | 342.58 | 0.062634 | 70.535 | 0.07037 | liquid | 568.74 K | 24.8359 bar | 232.0 kg/m3 | 0.398 | 398.794 K | 0.07 Debye | 114
550 | 51 | 451.85 | 0.0022131 | 442.29 | 453.57 | 0.9388 | 2.7386 | 3.3932 | 345.86 | 0.060727 | 70.877 | 0.070539 | liquid | 568.74 K | 24.8359 bar | 232.0 kg/m3 | 0.398 | 398.794 K | 0.07 Debye | 114
550 | 52 | 452.87 | 0.0022081 | 441.89 | 453.37 | 0.93803 | 2.7381 | 3.3871 | 349.08 | 0.0589 | 71.216 | 0.070705 | liquid | 568.74 K | 24.8359 bar | 232.0 kg/m3 | 0.398 | 398.794 K | 0.07 Debye | 114
550 | 53 | 453.88 | 0.0022032 | 441.5 | 453.18 | 0.93727 | 2.7376 | 3.3811 | 352.25 | 0.057148 | 71.55 | 0.07087 | liquid | 568.74 K | 24.8359 bar | 232.0 kg/m3 | 0.398 | 398.794 K | 0.07 Debye | 114
550 | 54 | 454.86 | 0.0021985 | 441.11 | 452.99 | 0.93652 | 2.7371 | 3.3755 | 355.38 | 0.055465 | 71.88 | 0.071033 | liquid | 568.74 K | 24.8359 bar | 232.0 kg/m3 | 0.398 | 398.794 K | 0.07 Debye | 114
550 | 55 | 455.83 | 0.0021938 | 440.73 | 452.8 | 0.93579 | 2.7366 | 3.37 | 358.45 | 0.053847 | 72.207 | 0.071194 | liquid | 568.74 K | 24.8359 bar | 232.0 kg/m3 | 0.398 | 398.794 K | 0.07 Debye | 114
550 | 56 | 456.78 | 0.0021892 | 440.36 | 452.62 | 0.93506 | 2.7362 | 3.3647 | 361.48 | 0.05229 | 72.531 | 0.071353 | liquid | 568.74 K | 24.8359 bar | 232.0 kg/m3 | 0.398 | 398.794 K | 0.07 Debye | 114
550 | 57 | 457.71 | 0.0021848 | 440 | 452.45 | 0.93435 | 2.7357 | 3.3596 | 364.47 | 0.050791 | 72.851 | 0.071511 | liquid | 568.74 K | 24.8359 bar | 232.0 kg/m3 | 0.398 | 398.794 K | 0.07 Debye | 114
550 | 58 | 458.63 | 0.0021804 | 439.63 | 452.28 | 0.93365 | 2.7353 | 3.3547 | 367.42 | 0.049347 | 73.168 | 0.071668 | liquid | 568.74 K | 24.8359 bar | 232.0 kg/m3 | 0.398 | 398.794 K | 0.07 Debye | 114
550 | 59 | 459.53 | 0.0021761 | 439.28 | 452.12 | 0.93296 | 2.7349 | 3.3499 | 370.32 | 0.047953 | 73.482 | 0.071823 | liquid | 568.74 K | 24.8359 bar | 232.0 kg/m3 | 0.398 | 398.794 K | 0.07 Debye | 114
550 | 60 | 460.42 | 0.002172 | 438.93 | 451.96 | 0.93227 | 2.7345 | 3.3453 | 373.19 | 0.046608 | 73.793 | 0.071976 | liquid | 568.74 K | 24.8359 bar | 232.0 kg/m3 | 0.398 | 398.794 K | 0.07 Debye | 114
550 | 61 | 461.29 | 0.0021678 | 438.58 | 451.81 | 0.9316 | 2.7341 | 3.3409 | 376.02 | 0.045309 | 74.102 | 0.072128 | liquid | 568.74 K | 24.8359 bar | 232.0 kg/m3 | 0.398 | 398.794 K | 0.07 Debye | 114
550 | 62 | 462.14 | 0.0021638 | 438.24 | 451.66 | 0.93093 | 2.7337 | 3.3365 | 378.81 | 0.044053 | 74.407 | 0.072278 | liquid | 568.74 K | 24.8359 bar | 232.0 kg/m3 | 0.398 | 398.794 K | 0.07 Debye | 114
550 | 63 | 462.99 | 0.0021599 | 437.9 | 451.51 | 0.93028 | 2.7334 | 3.3324 | 381.57 | 0.042837 | 74.71 | 0.072428 | liquid | 568.74 K | 24.8359 bar | 232.0 kg/m3 | 0.398 | 398.794 K | 0.07 Debye | 114
550 | 64 | 463.82 | 0.002156 | 437.57 | 451.37 | 0.92963 | 2.733 | 3.3283 | 384.29 | 0.041661 | 75.01 | 0.072576 | liquid | 568.74 K | 24.8359 bar | 232.0 kg/m3 | 0.398 | 398.794 K | 0.07 Debye | 114
550 | 65 | 464.64 | 0.0021522 | 437.25 | 451.23 | 0.92899 | 2.7327 | 3.3244 | 386.98 | 0.040521 | 75.308 | 0.072722 | liquid | 568.74 K | 24.8359 bar | 232.0 kg/m3 | 0.398 | 398.794 K | 0.07 Debye | 114
550 | 66 | 465.44 | 0.0021485 | 436.92 | 451.1 | 0.92836 | 2.7324 | 3.3205 | 389.64 | 0.039416 | 75.604 | 0.072867 | liquid | 568.74 K | 24.8359 bar | 232.0 kg/m3 | 0.398 | 398.794 K | 0.07 Debye | 114
550 | 67 | 466.24 | 0.0021448 | 436.6 | 450.97 | 0.92773 | 2.7321 | 3.3168 | 392.27 | 0.038345 | 75.897 | 0.073012 | liquid | 568.74 K | 24.8359 bar | 232.0 kg/m3 | 0.398 | 398.794 K | 0.07 Debye | 114
550 | 68 | 467.02 | 0.0021412 | 436.29 | 450.85 | 0.92712 | 2.7317 | 3.3132 | 394.87 | 0.037306 | 76.188 | 0.073155 | liquid | 568.74 K | 24.8359 bar | 232.0 kg/m3 | 0.398 | 398.794 K | 0.07 Debye | 114
550 | 69 | 467.79 | 0.0021377 | 435.98 | 450.73 | 0.9265 | 2.7315 | 3.3097 | 397.44 | 0.036296 | 76.476 | 0.073296 | liquid | 568.74 K | 24.8359 bar | 232.0 kg/m3 | 0.398 | 398.794 K | 0.07 Debye | 114
550 | 70 | 468.56 | 0.0021342 | 435.67 | 450.61 | 0.9259 | 2.7312 | 3.3063 | 399.98 | 0.035316 | 76.763 | 0.073437 | liquid | 568.74 K | 24.8359 bar | 232.0 kg/m3 | 0.398 | 398.794 K | 0.07 Debye | 114
550 | 71 | 469.31 | 0.0021308 | 435.36 | 450.49 | 0.9253 | 2.7309 | 3.303 | 402.49 | 0.034363 | 77.048 | 0.073576 | liquid | 568.74 K | 24.8359 bar | 232.0 kg/m3 | 0.398 | 398.794 K | 0.07 Debye | 114
550 | 72 | 470.05 | 0.0021274 | 435.06 | 450.38 | 0.92471 | 2.7306 | 3.2997 | 404.98 | 0.033436 | 77.331 | 0.073715 | liquid | 568.74 K | 24.8359 bar | 232.0 kg/m3 | 0.398 | 398.794 K | 0.07 Debye | 114
550 | 73 | 470.78 | 0.0021241 | 434.77 | 450.27 | 0.92413 | 2.7304 | 3.2966 | 407.44 | 0.032535 | 77.611 | 0.073852 | liquid | 568.74 K | 24.8359 bar | 232.0 kg/m3 | 0.398 | 398.794 K | 0.07 Debye | 114
550 | 74 | 471.5 | 0.0021209 | 434.47 | 450.17 | 0.92355 | 2.7301 | 3.2935 | 409.88 | 0.031658 | 77.89 | 0.073989 | liquid | 568.74 K | 24.8359 bar | 232.0 kg/m3 | 0.398 | 398.794 K | 0.07 Debye | 114
550 | 75 | 472.22 | 0.0021177 | 434.18 | 450.06 | 0.92298 | 2.7299 | 3.2905 | 412.29 | 0.030804 | 78.167 | 0.074124 | liquid | 568.74 K | 24.8359 bar | 232.0 kg/m3 | 0.398 | 398.794 K | 0.07 Debye | 114
550 | 76 | 472.92 | 0.0021145 | 433.89 | 449.96 | 0.92241 | 2.7296 | 3.2875 | 414.68 | 0.029972 | 78.443 | 0.074258 | liquid | 568.74 K | 24.8359 bar | 232.0 kg/m3 | 0.398 | 398.794 K | 0.07 Debye | 114
550 | 77 | 473.62 | 0.0021114 | 433.61 | 449.87 | 0.92185 | 2.7294 | 3.2847 | 417.04 | 0.029161 | 78.716 | 0.074392 | liquid | 568.74 K | 24.8359 bar | 232.0 kg/m3 | 0.398 | 398.794 K | 0.07 Debye | 114
550 | 78 | 474.31 | 0.0021083 | 433.33 | 449.77 | 0.9213 | 2.7292 | 3.2819 | 419.39 | 0.028371 | 78.988 | 0.074524 | liquid | 568.74 K | 24.8359 bar | 232.0 kg/m3 | 0.398 | 398.794 K | 0.07 Debye | 114
550 | 79 | 474.99 | 0.0021053 | 433.05 | 449.68 | 0.92075 | 2.729 | 3.2791 | 421.71 | 0.0276 | 79.259 | 0.074656 | liquid | 568.74 K | 24.8359 bar | 232.0 kg/m3 | 0.398 | 398.794 K | 0.07 Debye | 114
550 | 80 | 475.66 | 0.0021024 | 432.77 | 449.59 | 0.9202 | 2.7287 | 3.2765 | 424.01 | 0.026848 | 79.528 | 0.074787 | liquid | 568.74 K | 24.8359 bar | 232.0 kg/m3 | 0.398 | 398.794 K | 0.07 Debye | 114
550 | 81 | 476.32 | 0.0020994 | 432.5 | 449.5 | 0.91966 | 2.7285 | 3.2739 | 426.29 | 0.026114 | 79.795 | 0.074916 | liquid | 568.74 K | 24.8359 bar | 232.0 kg/m3 | 0.398 | 398.794 K | 0.07 Debye | 114
550 | 82 | 476.98 | 0.0020965 | 432.23 | 449.42 | 0.91913 | 2.7283 | 3.2713 | 428.55 | 0.025398 | 80.061 | 0.075045 | liquid | 568.74 K | 24.8359 bar | 232.0 kg/m3 | 0.398 | 398.794 K | 0.07 Debye | 114
550 | 83 | 477.63 | 0.0020937 | 431.96 | 449.34 | 0.9186 | 2.7282 | 3.2688 | 430.79 | 0.024698 | 80.325 | 0.075173 | liquid | 568.74 K | 24.8359 bar | 232.0 kg/m3 | 0.398 | 398.794 K | 0.07 Debye | 114
550 | 84 | 478.27 | 0.0020909 | 431.69 | 449.26 | 0.91807 | 2.728 | 3.2664 | 433.01 | 0.024015 | 80.588 | 0.075301 | liquid | 568.74 K | 24.8359 bar | 232.0 kg/m3 | 0.398 | 398.794 K | 0.07 Debye | 114
550 | 85 | 478.91 | 0.0020881 | 431.43 | 449.18 | 0.91755 | 2.7278 | 3.264 | 435.21 | 0.023346 | 80.849 | 0.075427 | liquid | 568.74 K | 24.8359 bar | 232.0 kg/m3 | 0.398 | 398.794 K | 0.07 Debye | 114
550 | 86 | 479.53 | 0.0020854 | 431.17 | 449.11 | 0.91704 | 2.7276 | 3.2616 | 437.39 | 0.022693 | 81.11 | 0.075553 | liquid | 568.74 K | 24.8359 bar | 232.0 kg/m3 | 0.398 | 398.794 K | 0.07 Debye | 114
550 | 87 | 480.16 | 0.0020827 | 430.91 | 449.03 | 0.91652 | 2.7274 | 3.2593 | 439.55 | 0.022055 | 81.368 | 0.075677 | liquid | 568.74 K | 24.8359 bar | 232.0 kg/m3 | 0.398 | 398.794 K | 0.07 Debye | 114
550 | 88 | 480.77 | 0.00208 | 430.66 | 448.96 | 0.91602 | 2.7273 | 3.2571 | 441.7 | 0.02143 | 81.626 | 0.075802 | liquid | 568.74 K | 24.8359 bar | 232.0 kg/m3 | 0.398 | 398.794 K | 0.07 Debye | 114
550 | 89 | 481.38 | 0.0020774 | 430.4 | 448.89 | 0.91551 | 2.7271 | 3.2549 | 443.83 | 0.020819 | 81.882 | 0.075925 | liquid | 568.74 K | 24.8359 bar | 232.0 kg/m3 | 0.398 | 398.794 K | 0.07 Debye | 114
550 | 90 | 481.98 | 0.0020748 | 430.15 | 448.83 | 0.91501 | 2.7269 | 3.2527 | 445.94 | 0.020221 | 82.137 | 0.076047 | liquid | 568.74 K | 24.8359 bar | 232.0 kg/m3 | 0.398 | 398.794 K | 0.07 Debye | 114
550 | 91 | 482.58 | 0.0020722 | 429.9 | 448.76 | 0.91452 | 2.7268 | 3.2506 | 448.03 | 0.019635 | 82.391 | 0.076169 | liquid | 568.74 K | 24.8359 bar | 232.0 kg/m3 | 0.398 | 398.794 K | 0.07 Debye | 114
550 | 92 | 483.17 | 0.0020697 | 429.66 | 448.7 | 0.91403 | 2.7266 | 3.2485 | 450.11 | 0.019062 | 82.644 | 0.07629 | liquid | 568.74 K | 24.8359 bar | 232.0 kg/m3 | 0.398 | 398.794 K | 0.07 Debye | 114
550 | 93 | 483.76 | 0.0020672 | 429.41 | 448.64 | 0.91354 | 2.7265 | 3.2465 | 452.18 | 0.0185 | 82.895 | 0.076411 | liquid | 568.74 K | 24.8359 bar | 232.0 kg/m3 | 0.398 | 398.794 K | 0.07 Debye | 114
550 | 94 | 484.33 | 0.0020647 | 429.17 | 448.58 | 0.91306 | 2.7264 | 3.2445 | 454.22 | 0.01795 | 83.145 | 0.07653 | liquid | 568.74 K | 24.8359 bar | 232.0 kg/m3 | 0.398 | 398.794 K | 0.07 Debye | 114
550 | 95 | 484.91 | 0.0020622 | 428.93 | 448.52 | 0.91258 | 2.7262 | 3.2425 | 456.26 | 0.017411 | 83.395 | 0.07665 | liquid | 568.74 K | 24.8359 bar | 232.0 kg/m3 | 0.398 | 398.794 K | 0.07 Debye | 114
550 | 96 | 485.48 | 0.0020598 | 428.69 | 448.47 | 0.9121 | 2.7261 | 3.2406 | 458.27 | 0.016882 | 83.643 | 0.076768 | liquid | 568.74 K | 24.8359 bar | 232.0 kg/m3 | 0.398 | 398.794 K | 0.07 Debye | 114
550 | 97 | 486.04 | 0.0020574 | 428.45 | 448.41 | 0.91163 | 2.726 | 3.2387 | 460.28 | 0.016364 | 83.89 | 0.076886 | liquid | 568.74 K | 24.8359 bar | 232.0 kg/m3 | 0.398 | 398.794 K | 0.07 Debye | 114
550 | 98 | 486.6 | 0.0020551 | 428.22 | 448.36 | 0.91116 | 2.7258 | 3.2369 | 462.27 | 0.015856 | 84.136 | 0.077003 | liquid | 568.74 K | 24.8359 bar | 232.0 kg/m3 | 0.398 | 398.794 K | 0.07 Debye | 114
550 | 99 | 487.15 | 0.0020527 | 427.99 | 448.31 | 0.9107 | 2.7257 | 3.235 | 464.24 | 0.015358 | 84.381 | 0.077119 | liquid | 568.74 K | 24.8359 bar | 232.0 kg/m3 | 0.398 | 398.794 K | 0.07 Debye | 114
550 | 100 | 487.7 | 0.0020504 | 427.76 | 448.26 | 0.91024 | 2.7256 | 3.2332 | 466.2 | 0.014869 | 84.625 | 0.077235 | liquid | 568.74 K | 24.8359 bar | 232.0 kg/m3 | 0.398 | 398.794 K | 0.07 Debye | 114
575 | 1 | 2.4237 | 0.4126 | 696.13 | 737.39 | 1.6549 | 2.7111 | 2.7893 | 204.56 | 0.76348 | 10.831 | 0.040418 | vapor | 568.74 K | 24.8359 bar | 232.0 kg/m3 | 0.398 | 398.794 K | 0.07 Debye | 114
575 | 2 | 4.9192 | 0.20328 | 694.58 | 735.24 | 1.6018 | 2.7147 | 2.7989 | 201.74 | 0.77897 | 10.843 | 0.040622 | vapor | 568.74 K | 24.8359 bar | 232.0 kg/m3 | 0.398 | 398.794 K | 0.07 Debye | 114
575 | 3 | 7.4918 | 0.13348 | 692.99 | 733.03 | 1.5695 | 2.7186 | 2.8093 | 198.87 | 0.79541 | 10.861 | 0.040832 | vapor | 568.74 K | 24.8359 bar | 232.0 kg/m3 | 0.398 | 398.794 K | 0.07 Debye | 114
575 | 4 | 10.147 | 0.09855 | 691.35 | 730.77 | 1.5456 | 2.7226 | 2.8205 | 195.92 | 0.81287 | 10.887 | 0.04105 | vapor | 568.74 K | 24.8359 bar | 232.0 kg/m3 | 0.398 | 398.794 K | 0.07 Debye | 114
575 | 5 | 12.892 | 0.07757 | 689.66 | 728.44 | 1.5264 | 2.7268 | 2.8327 | 192.91 | 0.83148 | 10.92 | 0.041276 | vapor | 568.74 K | 24.8359 bar | 232.0 kg/m3 | 0.398 | 398.794 K | 0.07 Debye | 114
575 | 6 | 15.733 | 0.063562 | 687.92 | 726.05 | 1.5101 | 2.7312 | 2.8459 | 189.82 | 0.85135 | 10.962 | 0.041512 | vapor | 568.74 K | 24.8359 bar | 232.0 kg/m3 | 0.398 | 398.794 K | 0.07 Debye | 114
575 | 7 | 18.678 | 0.053538 | 686.12 | 723.6 | 1.4956 | 2.7358 | 2.8604 | 186.65 | 0.87263 | 11.014 | 0.04176 | vapor | 568.74 K | 24.8359 bar | 232.0 kg/m3 | 0.398 | 398.794 K | 0.07 Debye | 114
575 | 8 | 21.738 | 0.046002 | 684.26 | 721.06 | 1.4826 | 2.7407 | 2.8763 | 183.39 | 0.8955 | 11.075 | 0.04202 | vapor | 568.74 K | 24.8359 bar | 232.0 kg/m3 | 0.398 | 398.794 K | 0.07 Debye | 114
575 | 9 | 24.923 | 0.040123 | 682.33 | 718.44 | 1.4706 | 2.7458 | 2.8939 | 180.03 | 0.92016 | 11.148 | 0.042295 | vapor | 568.74 K | 24.8359 bar | 232.0 kg/m3 | 0.398 | 398.794 K | 0.07 Debye | 114
575 | 10 | 28.246 | 0.035403 | 680.33 | 715.73 | 1.4593 | 2.7513 | 2.9134 | 176.57 | 0.94684 | 11.233 | 0.042586 | vapor | 568.74 K | 24.8359 bar | 232.0 kg/m3 | 0.398 | 398.794 K | 0.07 Debye | 114
575 | 11 | 31.721 | 0.031525 | 678.24 | 712.92 | 1.4486 | 2.757 | 2.9351 | 173 | 0.97583 | 11.332 | 0.042898 | vapor | 568.74 K | 24.8359 bar | 232.0 kg/m3 | 0.398 | 398.794 K | 0.07 Debye | 114
575 | 12 | 35.366 | 0.028275 | 676.07 | 710 | 1.4383 | 2.7631 | 2.9596 | 169.3 | 1.0075 | 11.447 | 0.043233 | vapor | 568.74 K | 24.8359 bar | 232.0 kg/m3 | 0.398 | 398.794 K | 0.07 Debye | 114
575 | 13 | 39.202 | 0.025509 | 673.79 | 706.95 | 1.4284 | 2.7696 | 2.9873 | 165.46 | 1.0422 | 11.579 | 0.043595 | vapor | 568.74 K | 24.8359 bar | 232.0 kg/m3 | 0.398 | 398.794 K | 0.07 Debye | 114
575 | 14 | 43.255 | 0.023119 | 671.4 | 703.77 | 1.4186 | 2.7765 | 3.019 | 161.47 | 1.0806 | 11.731 | 0.043989 | vapor | 568.74 K | 24.8359 bar | 232.0 kg/m3 | 0.398 | 398.794 K | 0.07 Debye | 114
575 | 15 | 47.554 | 0.021029 | 668.88 | 700.42 | 1.409 | 2.784 | 3.0556 | 157.31 | 1.1231 | 11.906 | 0.044422 | vapor | 568.74 K | 24.8359 bar | 232.0 kg/m3 | 0.398 | 398.794 K | 0.07 Debye | 114
575 | 16 | 52.14 | 0.019179 | 666.21 | 696.89 | 1.3993 | 2.792 | 3.0985 | 152.95 | 1.1708 | 12.108 | 0.044903 | vapor | 568.74 K | 24.8359 bar | 232.0 kg/m3 | 0.398 | 398.794 K | 0.07 Debye | 114
575 | 17 | 57.061 | 0.017525 | 663.36 | 693.16 | 1.3896 | 2.8006 | 3.1494 | 148.37 | 1.2247 | 12.341 | 0.045442 | vapor | 568.74 K | 24.8359 bar | 232.0 kg/m3 | 0.398 | 398.794 K | 0.07 Debye | 114
575 | 18 | 62.382 | 0.01603 | 660.31 | 689.17 | 1.3798 | 2.81 | 3.211 | 143.52 | 1.2861 | 12.612 | 0.046053 | vapor | 568.74 K | 24.8359 bar | 232.0 kg/m3 | 0.398 | 398.794 K | 0.07 Debye | 114
575 | 19 | 68.189 | 0.014665 | 657.01 | 684.88 | 1.3697 | 2.8204 | 3.2871 | 138.38 | 1.357 | 12.93 | 0.046757 | vapor | 568.74 K | 24.8359 bar | 232.0 kg/m3 | 0.398 | 398.794 K | 0.07 Debye | 114
575 | 20 | 74.602 | 0.013404 | 653.41 | 680.22 | 1.3591 | 2.8318 | 3.3839 | 132.87 | 1.4401 | 13.305 | 0.047583 | vapor | 568.74 K | 24.8359 bar | 232.0 kg/m3 | 0.398 | 398.794 K | 0.07 Debye | 114
575 | 21 | 81.797 | 0.012225 | 649.42 | 675.09 | 1.348 | 2.8446 | 3.5114 | 126.91 | 1.5391 | 13.757 | 0.048571 | vapor | 568.74 K | 24.8359 bar | 232.0 kg/m3 | 0.398 | 398.794 K | 0.07 Debye | 114
575 | 22 | 90.041 | 0.011106 | 644.92 | 669.35 | 1.336 | 2.8591 | 3.6879 | 120.41 | 1.6597 | 14.311 | 0.049791 | vapor | 568.74 K | 24.8359 bar | 232.0 kg/m3 | 0.398 | 398.794 K | 0.07 Debye | 114
575 | 23 | 99.783 | 0.010022 | 639.7 | 662.75 | 1.3226 | 2.8759 | 3.9499 | 113.19 | 1.8107 | 15.013 | 0.051356 | vapor | 568.74 K | 24.8359 bar | 232.0 kg/m3 | 0.398 | 398.794 K | 0.07 Debye | 114
575 | 24 | 111.87 | 0.0089393 | 633.39 | 654.85 | 1.3073 | 2.896 | 4.3834 | 105 | 2.0058 | 15.949 | 0.053484 | vapor | 568.74 K | 24.8359 bar | 232.0 kg/m3 | 0.398 | 398.794 K | 0.07 Debye | 114
575 | 25 | 128.19 | 0.007801 | 625.19 | 644.7 | 1.2881 | 2.9211 | 5.2487 | 95.441 | 2.2663 | 17.319 | 0.056679 | vapor | 568.74 K | 24.8359 bar | 232.0 kg/m3 | 0.398 | 398.794 K | 0.07 Debye | 114
575 | 26 | 154.86 | 0.0064575 | 612.67 | 629.46 | 1.2604 | 2.9558 | 7.8146 | 83.863 | 2.5953 | 19.783 | 0.062539 | supercritical | 568.74 K | 24.8359 bar | 232.0 kg/m3 | 0.398 | 398.794 K | 0.07 Debye | 114
575 | 27 | 225.66 | 0.0044315 | 584.99 | 596.96 | 1.2029 | 2.9922 | 17.662 | 73.769 | 2.3749 | 27.366 | 0.07311 | supercritical | 568.74 K | 24.8359 bar | 232.0 kg/m3 | 0.398 | 398.794 K | 0.07 Debye | 114
575 | 28 | 293.96 | 0.0034018 | 564.05 | 573.57 | 1.1616 | 2.943 | 8.2611 | 90.626 | 1.29 | 35.98 | 0.066865 | supercritical | 568.74 K | 24.8359 bar | 232.0 kg/m3 | 0.398 | 398.794 K | 0.07 Debye | 114
575 | 29 | 317.4 | 0.0031506 | 557.25 | 566.39 | 1.1485 | 2.9169 | 5.9351 | 110.2 | 0.85207 | 39.342 | 0.064415 | supercritical | 568.74 K | 24.8359 bar | 232.0 kg/m3 | 0.398 | 398.794 K | 0.07 Debye | 114
575 | 30 | 330.99 | 0.0030212 | 553.25 | 562.32 | 1.1409 | 2.9018 | 5.1503 | 125.86 | 0.64739 | 41.43 | 0.06365 | supercritical | 568.74 K | 24.8359 bar | 232.0 kg/m3 | 0.398 | 398.794 K | 0.07 Debye | 114
575 | 31 | 340.72 | 0.002935 | 550.34 | 559.44 | 1.1354 | 2.8913 | 4.7515 | 138.98 | 0.52751 | 43 | 0.063415 | supercritical | 568.74 K | 24.8359 bar | 232.0 kg/m3 | 0.398 | 398.794 K | 0.07 Debye | 114
575 | 32 | 348.37 | 0.0028706 | 548.01 | 557.19 | 1.131 | 2.8832 | 4.506 | 150.39 | 0.44783 | 44.284 | 0.063397 | supercritical | 568.74 K | 24.8359 bar | 232.0 kg/m3 | 0.398 | 398.794 K | 0.07 Debye | 114
575 | 33 | 354.71 | 0.0028192 | 546.04 | 555.35 | 1.1273 | 2.8767 | 4.3376 | 160.57 | 0.39054 | 45.387 | 0.063485 | supercritical | 568.74 K | 24.8359 bar | 232.0 kg/m3 | 0.398 | 398.794 K | 0.07 Debye | 114
575 | 34 | 360.16 | 0.0027765 | 544.33 | 553.78 | 1.1241 | 2.8713 | 4.2137 | 169.82 | 0.34708 | 46.363 | 0.063629 | supercritical | 568.74 K | 24.8359 bar | 232.0 kg/m3 | 0.398 | 398.794 K | 0.07 Debye | 114
575 | 35 | 364.95 | 0.0027401 | 542.81 | 552.4 | 1.1212 | 2.8667 | 4.118 | 178.32 | 0.31282 | 47.245 | 0.063804 | supercritical | 568.74 K | 24.8359 bar | 232.0 kg/m3 | 0.398 | 398.794 K | 0.07 Debye | 114
575 | 36 | 369.24 | 0.0027083 | 541.44 | 551.19 | 1.1186 | 2.8627 | 4.0414 | 186.22 | 0.285 | 48.054 | 0.063998 | supercritical | 568.74 K | 24.8359 bar | 232.0 kg/m3 | 0.398 | 398.794 K | 0.07 Debye | 114
575 | 37 | 373.12 | 0.0026801 | 540.17 | 550.09 | 1.1162 | 2.8591 | 3.9783 | 193.61 | 0.26189 | 48.805 | 0.064202 | supercritical | 568.74 K | 24.8359 bar | 232.0 kg/m3 | 0.398 | 398.794 K | 0.07 Debye | 114
575 | 38 | 376.68 | 0.0026548 | 539.01 | 549.1 | 1.114 | 2.856 | 3.9253 | 200.58 | 0.24234 | 49.507 | 0.064412 | supercritical | 568.74 K | 24.8359 bar | 232.0 kg/m3 | 0.398 | 398.794 K | 0.07 Debye | 114
575 | 39 | 379.97 | 0.0026318 | 537.92 | 548.18 | 1.112 | 2.8531 | 3.88 | 207.18 | 0.22554 | 50.17 | 0.064626 | supercritical | 568.74 K | 24.8359 bar | 232.0 kg/m3 | 0.398 | 398.794 K | 0.07 Debye | 114
575 | 40 | 383.03 | 0.0026108 | 536.9 | 547.34 | 1.1101 | 2.8506 | 3.8407 | 213.46 | 0.21094 | 50.798 | 0.06484 | supercritical | 568.74 K | 24.8359 bar | 232.0 kg/m3 | 0.398 | 398.794 K | 0.07 Debye | 114
575 | 41 | 385.89 | 0.0025914 | 535.94 | 546.56 | 1.1083 | 2.8482 | 3.8062 | 219.45 | 0.1981 | 51.397 | 0.065054 | supercritical | 568.74 K | 24.8359 bar | 232.0 kg/m3 | 0.398 | 398.794 K | 0.07 Debye | 114
575 | 42 | 388.59 | 0.0025734 | 535.02 | 545.83 | 1.1065 | 2.846 | 3.7756 | 225.2 | 0.1867 | 51.97 | 0.065267 | supercritical | 568.74 K | 24.8359 bar | 232.0 kg/m3 | 0.398 | 398.794 K | 0.07 Debye | 114
575 | 43 | 391.13 | 0.0025567 | 534.16 | 545.15 | 1.1049 | 2.8441 | 3.7482 | 230.71 | 0.17651 | 52.52 | 0.065478 | supercritical | 568.74 K | 24.8359 bar | 232.0 kg/m3 | 0.398 | 398.794 K | 0.07 Debye | 114
575 | 44 | 393.55 | 0.002541 | 533.33 | 544.51 | 1.1033 | 2.8422 | 3.7235 | 236.03 | 0.16733 | 53.051 | 0.065688 | supercritical | 568.74 K | 24.8359 bar | 232.0 kg/m3 | 0.398 | 398.794 K | 0.07 Debye | 114
575 | 45 | 395.84 | 0.0025263 | 532.53 | 543.9 | 1.1018 | 2.8405 | 3.7011 | 241.16 | 0.15902 | 53.563 | 0.065895 | supercritical | 568.74 K | 24.8359 bar | 232.0 kg/m3 | 0.398 | 398.794 K | 0.07 Debye | 114
575 | 46 | 398.03 | 0.0025124 | 531.77 | 543.33 | 1.1004 | 2.8389 | 3.6806 | 246.12 | 0.15144 | 54.059 | 0.0661 | supercritical | 568.74 K | 24.8359 bar | 232.0 kg/m3 | 0.398 | 398.794 K | 0.07 Debye | 114
575 | 47 | 400.12 | 0.0024992 | 531.04 | 542.79 | 1.099 | 2.8374 | 3.6619 | 250.92 | 0.1445 | 54.541 | 0.066303 | supercritical | 568.74 K | 24.8359 bar | 232.0 kg/m3 | 0.398 | 398.794 K | 0.07 Debye | 114
575 | 48 | 402.13 | 0.0024867 | 530.33 | 542.27 | 1.0977 | 2.836 | 3.6446 | 255.58 | 0.13812 | 55.009 | 0.066503 | supercritical | 568.74 K | 24.8359 bar | 232.0 kg/m3 | 0.398 | 398.794 K | 0.07 Debye | 114
575 | 49 | 404.06 | 0.0024749 | 529.65 | 541.78 | 1.0964 | 2.8347 | 3.6286 | 260.11 | 0.13223 | 55.464 | 0.0667 | supercritical | 568.74 K | 24.8359 bar | 232.0 kg/m3 | 0.398 | 398.794 K | 0.07 Debye | 114
575 | 50 | 405.92 | 0.0024636 | 528.99 | 541.31 | 1.0952 | 2.8334 | 3.6137 | 264.52 | 0.12677 | 55.909 | 0.066895 | supercritical | 568.74 K | 24.8359 bar | 232.0 kg/m3 | 0.398 | 398.794 K | 0.07 Debye | 114
575 | 51 | 407.71 | 0.0024527 | 528.35 | 540.86 | 1.094 | 2.8323 | 3.5998 | 268.82 | 0.1217 | 56.343 | 0.067088 | supercritical | 568.74 K | 24.8359 bar | 232.0 kg/m3 | 0.398 | 398.794 K | 0.07 Debye | 114
575 | 52 | 409.44 | 0.0024424 | 527.73 | 540.43 | 1.0928 | 2.8312 | 3.5869 | 273 | 0.11697 | 56.767 | 0.067278 | supercritical | 568.74 K | 24.8359 bar | 232.0 kg/m3 | 0.398 | 398.794 K | 0.07 Debye | 114
575 | 53 | 411.11 | 0.0024324 | 527.13 | 540.02 | 1.0917 | 2.8301 | 3.5747 | 277.09 | 0.11254 | 57.182 | 0.067466 | supercritical | 568.74 K | 24.8359 bar | 232.0 kg/m3 | 0.398 | 398.794 K | 0.07 Debye | 114
575 | 54 | 412.73 | 0.0024229 | 526.54 | 539.63 | 1.0905 | 2.8291 | 3.5632 | 281.08 | 0.10839 | 57.589 | 0.067652 | supercritical | 568.74 K | 24.8359 bar | 232.0 kg/m3 | 0.398 | 398.794 K | 0.07 Debye | 114
575 | 55 | 414.3 | 0.0024137 | 525.97 | 539.25 | 1.0895 | 2.8282 | 3.5525 | 284.99 | 0.10449 | 57.988 | 0.067836 | supercritical | 568.74 K | 24.8359 bar | 232.0 kg/m3 | 0.398 | 398.794 K | 0.07 Debye | 114
575 | 56 | 415.82 | 0.0024049 | 525.42 | 538.88 | 1.0884 | 2.8273 | 3.5423 | 288.81 | 0.10082 | 58.379 | 0.068017 | supercritical | 568.74 K | 24.8359 bar | 232.0 kg/m3 | 0.398 | 398.794 K | 0.07 Debye | 114
575 | 57 | 417.3 | 0.0023963 | 524.88 | 538.53 | 1.0874 | 2.8264 | 3.5326 | 292.55 | 0.097352 | 58.764 | 0.068196 | supercritical | 568.74 K | 24.8359 bar | 232.0 kg/m3 | 0.398 | 398.794 K | 0.07 Debye | 114
575 | 58 | 418.74 | 0.0023881 | 524.35 | 538.2 | 1.0864 | 2.8256 | 3.5235 | 296.22 | 0.094073 | 59.142 | 0.068373 | supercritical | 568.74 K | 24.8359 bar | 232.0 kg/m3 | 0.398 | 398.794 K | 0.07 Debye | 114
575 | 59 | 420.15 | 0.0023801 | 523.83 | 537.87 | 1.0854 | 2.8248 | 3.5148 | 299.81 | 0.090967 | 59.514 | 0.068548 | supercritical | 568.74 K | 24.8359 bar | 232.0 kg/m3 | 0.398 | 398.794 K | 0.07 Debye | 114
575 | 60 | 421.51 | 0.0023724 | 523.32 | 537.56 | 1.0844 | 2.8241 | 3.5065 | 303.34 | 0.08802 | 59.881 | 0.068722 | supercritical | 568.74 K | 24.8359 bar | 232.0 kg/m3 | 0.398 | 398.794 K | 0.07 Debye | 114
575 | 61 | 422.85 | 0.0023649 | 522.83 | 537.25 | 1.0835 | 2.8234 | 3.4986 | 306.81 | 0.085219 | 60.241 | 0.068893 | supercritical | 568.74 K | 24.8359 bar | 232.0 kg/m3 | 0.398 | 398.794 K | 0.07 Debye | 114
575 | 62 | 424.15 | 0.0023577 | 522.34 | 536.96 | 1.0826 | 2.8227 | 3.491 | 310.21 | 0.082552 | 60.597 | 0.069062 | supercritical | 568.74 K | 24.8359 bar | 232.0 kg/m3 | 0.398 | 398.794 K | 0.07 Debye | 114
575 | 63 | 425.42 | 0.0023506 | 521.87 | 536.68 | 1.0817 | 2.822 | 3.4838 | 313.56 | 0.08001 | 60.948 | 0.06923 | supercritical | 568.74 K | 24.8359 bar | 232.0 kg/m3 | 0.398 | 398.794 K | 0.07 Debye | 114
575 | 64 | 426.66 | 0.0023438 | 521.4 | 536.4 | 1.0808 | 2.8214 | 3.4769 | 316.85 | 0.077584 | 61.293 | 0.069396 | supercritical | 568.74 K | 24.8359 bar | 232.0 kg/m3 | 0.398 | 398.794 K | 0.07 Debye | 114
575 | 65 | 427.87 | 0.0023371 | 520.95 | 536.14 | 1.0799 | 2.8208 | 3.4703 | 320.09 | 0.075266 | 61.635 | 0.06956 | supercritical | 568.74 K | 24.8359 bar | 232.0 kg/m3 | 0.398 | 398.794 K | 0.07 Debye | 114
575 | 66 | 429.06 | 0.0023307 | 520.5 | 535.88 | 1.0791 | 2.8202 | 3.4639 | 323.28 | 0.073048 | 61.972 | 0.069723 | supercritical | 568.74 K | 24.8359 bar | 232.0 kg/m3 | 0.398 | 398.794 K | 0.07 Debye | 114
575 | 67 | 430.22 | 0.0023244 | 520.06 | 535.63 | 1.0782 | 2.8197 | 3.4578 | 326.41 | 0.070923 | 62.305 | 0.069883 | supercritical | 568.74 K | 24.8359 bar | 232.0 kg/m3 | 0.398 | 398.794 K | 0.07 Debye | 114
575 | 68 | 431.36 | 0.0023182 | 519.63 | 535.39 | 1.0774 | 2.8192 | 3.452 | 329.5 | 0.068885 | 62.634 | 0.070043 | supercritical | 568.74 K | 24.8359 bar | 232.0 kg/m3 | 0.398 | 398.794 K | 0.07 Debye | 114
575 | 69 | 432.48 | 0.0023122 | 519.2 | 535.16 | 1.0766 | 2.8186 | 3.4463 | 332.55 | 0.06693 | 62.96 | 0.070201 | supercritical | 568.74 K | 24.8359 bar | 232.0 kg/m3 | 0.398 | 398.794 K | 0.07 Debye | 114
575 | 70 | 433.57 | 0.0023064 | 518.78 | 534.93 | 1.0758 | 2.8181 | 3.4409 | 335.55 | 0.065051 | 63.281 | 0.070357 | supercritical | 568.74 K | 24.8359 bar | 232.0 kg/m3 | 0.398 | 398.794 K | 0.07 Debye | 114
575 | 71 | 434.65 | 0.0023007 | 518.37 | 534.71 | 1.075 | 2.8177 | 3.4356 | 338.51 | 0.063244 | 63.6 | 0.070512 | supercritical | 568.74 K | 24.8359 bar | 232.0 kg/m3 | 0.398 | 398.794 K | 0.07 Debye | 114
575 | 72 | 435.7 | 0.0022951 | 517.97 | 534.49 | 1.0743 | 2.8172 | 3.4305 | 341.43 | 0.061504 | 63.915 | 0.070666 | supercritical | 568.74 K | 24.8359 bar | 232.0 kg/m3 | 0.398 | 398.794 K | 0.07 Debye | 114
575 | 73 | 436.74 | 0.0022897 | 517.57 | 534.29 | 1.0735 | 2.8168 | 3.4256 | 344.31 | 0.059829 | 64.226 | 0.070818 | supercritical | 568.74 K | 24.8359 bar | 232.0 kg/m3 | 0.398 | 398.794 K | 0.07 Debye | 114
575 | 74 | 437.75 | 0.0022844 | 517.18 | 534.08 | 1.0727 | 2.8164 | 3.4209 | 347.16 | 0.058213 | 64.535 | 0.070969 | supercritical | 568.74 K | 24.8359 bar | 232.0 kg/m3 | 0.398 | 398.794 K | 0.07 Debye | 114
575 | 75 | 438.75 | 0.0022792 | 516.79 | 533.89 | 1.072 | 2.8159 | 3.4163 | 349.97 | 0.056654 | 64.841 | 0.071118 | supercritical | 568.74 K | 24.8359 bar | 232.0 kg/m3 | 0.398 | 398.794 K | 0.07 Debye | 114
575 | 76 | 439.74 | 0.0022741 | 516.41 | 533.7 | 1.0713 | 2.8155 | 3.4119 | 352.74 | 0.055149 | 65.144 | 0.071267 | supercritical | 568.74 K | 24.8359 bar | 232.0 kg/m3 | 0.398 | 398.794 K | 0.07 Debye | 114
575 | 77 | 440.7 | 0.0022691 | 516.04 | 533.51 | 1.0706 | 2.8152 | 3.4076 | 355.48 | 0.053695 | 65.444 | 0.071414 | supercritical | 568.74 K | 24.8359 bar | 232.0 kg/m3 | 0.398 | 398.794 K | 0.07 Debye | 114
575 | 78 | 441.65 | 0.0022642 | 515.67 | 533.33 | 1.0699 | 2.8148 | 3.4034 | 358.18 | 0.052289 | 65.742 | 0.07156 | supercritical | 568.74 K | 24.8359 bar | 232.0 kg/m3 | 0.398 | 398.794 K | 0.07 Debye | 114
575 | 79 | 442.59 | 0.0022594 | 515.31 | 533.16 | 1.0692 | 2.8144 | 3.3994 | 360.86 | 0.050928 | 66.037 | 0.071704 | supercritical | 568.74 K | 24.8359 bar | 232.0 kg/m3 | 0.398 | 398.794 K | 0.07 Debye | 114
575 | 80 | 443.51 | 0.0022548 | 514.95 | 532.98 | 1.0685 | 2.8141 | 3.3954 | 363.5 | 0.049611 | 66.33 | 0.071848 | supercritical | 568.74 K | 24.8359 bar | 232.0 kg/m3 | 0.398 | 398.794 K | 0.07 Debye | 114
575 | 81 | 444.41 | 0.0022502 | 514.59 | 532.82 | 1.0678 | 2.8138 | 3.3916 | 366.12 | 0.048335 | 66.62 | 0.07199 | supercritical | 568.74 K | 24.8359 bar | 232.0 kg/m3 | 0.398 | 398.794 K | 0.07 Debye | 114
575 | 82 | 445.31 | 0.0022456 | 514.24 | 532.66 | 1.0671 | 2.8134 | 3.3879 | 368.7 | 0.047099 | 66.908 | 0.072132 | supercritical | 568.74 K | 24.8359 bar | 232.0 kg/m3 | 0.398 | 398.794 K | 0.07 Debye | 114
575 | 83 | 446.19 | 0.0022412 | 513.9 | 532.5 | 1.0664 | 2.8131 | 3.3843 | 371.26 | 0.045899 | 67.193 | 0.072272 | supercritical | 568.74 K | 24.8359 bar | 232.0 kg/m3 | 0.398 | 398.794 K | 0.07 Debye | 114
575 | 84 | 447.05 | 0.0022369 | 513.56 | 532.35 | 1.0658 | 2.8128 | 3.3808 | 373.79 | 0.044735 | 67.477 | 0.072411 | supercritical | 568.74 K | 24.8359 bar | 232.0 kg/m3 | 0.398 | 398.794 K | 0.07 Debye | 114
575 | 85 | 447.91 | 0.0022326 | 513.22 | 532.2 | 1.0651 | 2.8125 | 3.3774 | 376.29 | 0.043605 | 67.758 | 0.072549 | supercritical | 568.74 K | 24.8359 bar | 232.0 kg/m3 | 0.398 | 398.794 K | 0.07 Debye | 114
575 | 86 | 448.75 | 0.0022284 | 512.89 | 532.05 | 1.0645 | 2.8122 | 3.374 | 378.77 | 0.042508 | 68.037 | 0.072687 | supercritical | 568.74 K | 24.8359 bar | 232.0 kg/m3 | 0.398 | 398.794 K | 0.07 Debye | 114
575 | 87 | 449.58 | 0.0022243 | 512.56 | 531.91 | 1.0639 | 2.812 | 3.3708 | 381.22 | 0.041441 | 68.315 | 0.072823 | supercritical | 568.74 K | 24.8359 bar | 232.0 kg/m3 | 0.398 | 398.794 K | 0.07 Debye | 114
575 | 88 | 450.4 | 0.0022203 | 512.23 | 531.77 | 1.0632 | 2.8117 | 3.3676 | 383.65 | 0.040404 | 68.59 | 0.072958 | supercritical | 568.74 K | 24.8359 bar | 232.0 kg/m3 | 0.398 | 398.794 K | 0.07 Debye | 114
575 | 89 | 451.21 | 0.0022163 | 511.91 | 531.64 | 1.0626 | 2.8115 | 3.3646 | 386.05 | 0.039395 | 68.864 | 0.073092 | supercritical | 568.74 K | 24.8359 bar | 232.0 kg/m3 | 0.398 | 398.794 K | 0.07 Debye | 114
575 | 90 | 452 | 0.0022124 | 511.6 | 531.51 | 1.062 | 2.8112 | 3.3616 | 388.43 | 0.038414 | 69.135 | 0.073226 | supercritical | 568.74 K | 24.8359 bar | 232.0 kg/m3 | 0.398 | 398.794 K | 0.07 Debye | 114
575 | 91 | 452.79 | 0.0022085 | 511.28 | 531.38 | 1.0614 | 2.811 | 3.3586 | 390.79 | 0.037458 | 69.405 | 0.073358 | supercritical | 568.74 K | 24.8359 bar | 232.0 kg/m3 | 0.398 | 398.794 K | 0.07 Debye | 114
575 | 92 | 453.57 | 0.0022047 | 510.97 | 531.25 | 1.0608 | 2.8107 | 3.3558 | 393.13 | 0.036527 | 69.673 | 0.07349 | supercritical | 568.74 K | 24.8359 bar | 232.0 kg/m3 | 0.398 | 398.794 K | 0.07 Debye | 114
575 | 93 | 454.34 | 0.002201 | 510.66 | 531.13 | 1.0602 | 2.8105 | 3.353 | 395.44 | 0.03562 | 69.94 | 0.07362 | supercritical | 568.74 K | 24.8359 bar | 232.0 kg/m3 | 0.398 | 398.794 K | 0.07 Debye | 114
575 | 94 | 455.09 | 0.0021973 | 510.36 | 531.02 | 1.0596 | 2.8103 | 3.3502 | 397.74 | 0.034737 | 70.205 | 0.07375 | supercritical | 568.74 K | 24.8359 bar | 232.0 kg/m3 | 0.398 | 398.794 K | 0.07 Debye | 114
575 | 95 | 455.84 | 0.0021937 | 510.06 | 530.9 | 1.059 | 2.8101 | 3.3476 | 400.01 | 0.033875 | 70.468 | 0.073879 | supercritical | 568.74 K | 24.8359 bar | 232.0 kg/m3 | 0.398 | 398.794 K | 0.07 Debye | 114
575 | 96 | 456.58 | 0.0021902 | 509.76 | 530.79 | 1.0585 | 2.8099 | 3.345 | 402.27 | 0.033034 | 70.73 | 0.074008 | supercritical | 568.74 K | 24.8359 bar | 232.0 kg/m3 | 0.398 | 398.794 K | 0.07 Debye | 114
575 | 97 | 457.32 | 0.0021867 | 509.47 | 530.68 | 1.0579 | 2.8097 | 3.3424 | 404.5 | 0.032214 | 70.99 | 0.074135 | supercritical | 568.74 K | 24.8359 bar | 232.0 kg/m3 | 0.398 | 398.794 K | 0.07 Debye | 114
575 | 98 | 458.04 | 0.0021832 | 509.18 | 530.57 | 1.0573 | 2.8095 | 3.3399 | 406.71 | 0.031413 | 71.249 | 0.074262 | supercritical | 568.74 K | 24.8359 bar | 232.0 kg/m3 | 0.398 | 398.794 K | 0.07 Debye | 114
575 | 99 | 458.75 | 0.0021798 | 508.89 | 530.47 | 1.0568 | 2.8093 | 3.3375 | 408.91 | 0.030631 | 71.507 | 0.074387 | supercritical | 568.74 K | 24.8359 bar | 232.0 kg/m3 | 0.398 | 398.794 K | 0.07 Debye | 114
575 | 100 | 459.46 | 0.0021765 | 508.6 | 530.37 | 1.0562 | 2.8091 | 3.3351 | 411.09 | 0.029867 | 71.763 | 0.074513 | supercritical | 568.74 K | 24.8359 bar | 232.0 kg/m3 | 0.398 | 398.794 K | 0.07 Debye | 114
600 | 1 | 2.318 | 0.43141 | 765.01 | 808.15 | 1.7754 | 2.7936 | 2.8711 | 209.27 | 0.6681 | 11.29 | 0.043584 | vapor | 568.74 K | 24.8359 bar | 232.0 kg/m3 | 0.398 | 398.794 K | 0.07 Debye | 114
600 | 2 | 4.6944 | 0.21302 | 763.61 | 806.22 | 1.7226 | 2.7965 | 2.879 | 206.82 | 0.67878 | 11.305 | 0.043774 | vapor | 568.74 K | 24.8359 bar | 232.0 kg/m3 | 0.398 | 398.794 K | 0.07 Debye | 114
600 | 3 | 7.1327 | 0.1402 | 762.18 | 804.24 | 1.6907 | 2.7995 | 2.8875 | 204.33 | 0.68993 | 11.324 | 0.043968 | vapor | 568.74 K | 24.8359 bar | 232.0 kg/m3 | 0.398 | 398.794 K | 0.07 Debye | 114
600 | 4 | 9.6364 | 0.10377 | 760.72 | 802.23 | 1.6673 | 2.8026 | 2.8965 | 201.81 | 0.70161 | 11.349 | 0.044167 | vapor | 568.74 K | 24.8359 bar | 232.0 kg/m3 | 0.398 | 398.794 K | 0.07 Debye | 114
600 | 5 | 12.209 | 0.081904 | 759.23 | 800.18 | 1.6485 | 2.8058 | 2.9061 | 199.24 | 0.71384 | 11.38 | 0.044371 | vapor | 568.74 K | 24.8359 bar | 232.0 kg/m3 | 0.398 | 398.794 K | 0.07 Debye | 114
600 | 6 | 14.856 | 0.067311 | 757.7 | 798.08 | 1.6327 | 2.8091 | 2.9164 | 196.63 | 0.72667 | 11.418 | 0.044582 | vapor | 568.74 K | 24.8359 bar | 232.0 kg/m3 | 0.398 | 398.794 K | 0.07 Debye | 114
600 | 7 | 17.582 | 0.056877 | 756.13 | 795.94 | 1.6188 | 2.8126 | 2.9274 | 193.97 | 0.74015 | 11.462 | 0.044801 | vapor | 568.74 K | 24.8359 bar | 232.0 kg/m3 | 0.398 | 398.794 K | 0.07 Debye | 114
600 | 8 | 20.391 | 0.049041 | 754.52 | 793.75 | 1.6063 | 2.8161 | 2.9393 | 191.27 | 0.75433 | 11.514 | 0.045027 | vapor | 568.74 K | 24.8359 bar | 232.0 kg/m3 | 0.398 | 398.794 K | 0.07 Debye | 114
600 | 9 | 23.29 | 0.042937 | 752.86 | 791.5 | 1.595 | 2.8199 | 2.9521 | 188.51 | 0.76927 | 11.573 | 0.045262 | vapor | 568.74 K | 24.8359 bar | 232.0 kg/m3 | 0.398 | 398.794 K | 0.07 Debye | 114
600 | 10 | 26.285 | 0.038044 | 751.16 | 789.2 | 1.5844 | 2.8238 | 2.966 | 185.71 | 0.78502 | 11.642 | 0.045506 | vapor | 568.74 K | 24.8359 bar | 232.0 kg/m3 | 0.398 | 398.794 K | 0.07 Debye | 114
600 | 11 | 29.384 | 0.034032 | 749.41 | 786.85 | 1.5745 | 2.8279 | 2.981 | 182.85 | 0.80167 | 11.719 | 0.045762 | vapor | 568.74 K | 24.8359 bar | 232.0 kg/m3 | 0.398 | 398.794 K | 0.07 Debye | 114
600 | 12 | 32.594 | 0.030681 | 747.61 | 784.42 | 1.565 | 2.8321 | 2.9974 | 179.93 | 0.8193 | 11.806 | 0.04603 | vapor | 568.74 K | 24.8359 bar | 232.0 kg/m3 | 0.398 | 398.794 K | 0.07 Debye | 114
600 | 13 | 35.925 | 0.027836 | 745.75 | 781.93 | 1.556 | 2.8366 | 3.0153 | 176.96 | 0.83798 | 11.904 | 0.046313 | vapor | 568.74 K | 24.8359 bar | 232.0 kg/m3 | 0.398 | 398.794 K | 0.07 Debye | 114
600 | 14 | 39.387 | 0.025389 | 743.82 | 779.37 | 1.5473 | 2.8412 | 3.0349 | 173.92 | 0.85783 | 12.015 | 0.04661 | vapor | 568.74 K | 24.8359 bar | 232.0 kg/m3 | 0.398 | 398.794 K | 0.07 Debye | 114
600 | 15 | 42.992 | 0.02326 | 741.83 | 776.72 | 1.5389 | 2.8461 | 3.0564 | 170.81 | 0.87895 | 12.138 | 0.046926 | vapor | 568.74 K | 24.8359 bar | 232.0 kg/m3 | 0.398 | 398.794 K | 0.07 Debye | 114
600 | 16 | 46.753 | 0.021389 | 739.77 | 773.99 | 1.5306 | 2.8513 | 3.0803 | 167.63 | 0.90147 | 12.276 | 0.047261 | vapor | 568.74 K | 24.8359 bar | 232.0 kg/m3 | 0.398 | 398.794 K | 0.07 Debye | 114
600 | 17 | 50.686 | 0.019729 | 737.63 | 771.17 | 1.5225 | 2.8567 | 3.1068 | 164.38 | 0.92554 | 12.429 | 0.047619 | vapor | 568.74 K | 24.8359 bar | 232.0 kg/m3 | 0.398 | 398.794 K | 0.07 Debye | 114
600 | 18 | 54.809 | 0.018245 | 735.4 | 768.24 | 1.5144 | 2.8624 | 3.1364 | 161.05 | 0.9513 | 12.601 | 0.048003 | vapor | 568.74 K | 24.8359 bar | 232.0 kg/m3 | 0.398 | 398.794 K | 0.07 Debye | 114
600 | 19 | 59.143 | 0.016908 | 733.07 | 765.2 | 1.5064 | 2.8684 | 3.1696 | 157.63 | 0.97893 | 12.792 | 0.048417 | vapor | 568.74 K | 24.8359 bar | 232.0 kg/m3 | 0.398 | 398.794 K | 0.07 Debye | 114
600 | 20 | 63.713 | 0.015695 | 730.64 | 762.03 | 1.4984 | 2.8748 | 3.2072 | 154.12 | 1.0086 | 13.005 | 0.048864 | vapor | 568.74 K | 24.8359 bar | 232.0 kg/m3 | 0.398 | 398.794 K | 0.07 Debye | 114
600 | 21 | 68.548 | 0.014588 | 728.09 | 758.72 | 1.4904 | 2.8815 | 3.2501 | 150.51 | 1.0406 | 13.244 | 0.049351 | vapor | 568.74 K | 24.8359 bar | 232.0 kg/m3 | 0.398 | 398.794 K | 0.07 Debye | 114
600 | 22 | 73.684 | 0.013571 | 725.4 | 755.26 | 1.4823 | 2.8886 | 3.2993 | 146.8 | 1.0752 | 13.512 | 0.049883 | vapor | 568.74 K | 24.8359 bar | 232.0 kg/m3 | 0.398 | 398.794 K | 0.07 Debye | 114
600 | 23 | 79.164 | 0.012632 | 722.57 | 751.62 | 1.474 | 2.8962 | 3.3563 | 142.99 | 1.1124 | 13.814 | 0.050467 | vapor | 568.74 K | 24.8359 bar | 232.0 kg/m3 | 0.398 | 398.794 K | 0.07 Debye | 114
600 | 24 | 85.04 | 0.011759 | 719.56 | 747.78 | 1.4656 | 2.9042 | 3.4229 | 139.06 | 1.1527 | 14.154 | 0.051113 | vapor | 568.74 K | 24.8359 bar | 232.0 kg/m3 | 0.398 | 398.794 K | 0.07 Debye | 114
600 | 25 | 91.378 | 0.010944 | 716.36 | 743.72 | 1.4569 | 2.9128 | 3.5017 | 135.01 | 1.1962 | 14.54 | 0.05183 | vapor | 568.74 K | 24.8359 bar | 232.0 kg/m3 | 0.398 | 398.794 K | 0.07 Debye | 114
600 | 26 | 98.261 | 0.010177 | 712.93 | 739.39 | 1.448 | 2.9219 | 3.596 | 130.85 | 1.2429 | 14.981 | 0.052632 | supercritical | 568.74 K | 24.8359 bar | 232.0 kg/m3 | 0.398 | 398.794 K | 0.07 Debye | 114
600 | 27 | 105.79 | 0.0094523 | 709.24 | 734.76 | 1.4386 | 2.9317 | 3.7101 | 126.57 | 1.2928 | 15.487 | 0.053532 | supercritical | 568.74 K | 24.8359 bar | 232.0 kg/m3 | 0.398 | 398.794 K | 0.07 Debye | 114
600 | 28 | 114.11 | 0.0087633 | 705.24 | 729.78 | 1.4288 | 2.942 | 3.85 | 122.19 | 1.3453 | 16.075 | 0.054547 | supercritical | 568.74 K | 24.8359 bar | 232.0 kg/m3 | 0.398 | 398.794 K | 0.07 Debye | 114
600 | 29 | 123.39 | 0.0081044 | 700.88 | 724.38 | 1.4184 | 2.953 | 4.0236 | 117.74 | 1.399 | 16.763 | 0.055694 | supercritical | 568.74 K | 24.8359 bar | 232.0 kg/m3 | 0.398 | 398.794 K | 0.07 Debye | 114
600 | 30 | 133.85 | 0.0074709 | 696.09 | 718.5 | 1.4073 | 2.9644 | 4.2403 | 113.29 | 1.4512 | 17.577 | 0.056986 | supercritical | 568.74 K | 24.8359 bar | 232.0 kg/m3 | 0.398 | 398.794 K | 0.07 Debye | 114
600 | 31 | 145.78 | 0.0068596 | 690.79 | 712.05 | 1.3953 | 2.976 | 4.5099 | 108.96 | 1.4964 | 18.553 | 0.058424 | supercritical | 568.74 K | 24.8359 bar | 232.0 kg/m3 | 0.398 | 398.794 K | 0.07 Debye | 114
600 | 32 | 159.49 | 0.0062701 | 684.92 | 704.99 | 1.3825 | 2.9874 | 4.8359 | 104.95 | 1.5256 | 19.732 | 0.059977 | supercritical | 568.74 K | 24.8359 bar | 232.0 kg/m3 | 0.398 | 398.794 K | 0.07 Debye | 114
600 | 33 | 175.23 | 0.0057067 | 678.49 | 697.32 | 1.3687 | 2.9975 | 5.1996 | 101.63 | 1.5253 | 21.157 | 0.061548 | supercritical | 568.74 K | 24.8359 bar | 232.0 kg/m3 | 0.398 | 398.794 K | 0.07 Debye | 114
600 | 34 | 192.99 | 0.0051816 | 671.6 | 689.22 | 1.3543 | 3.0047 | 5.5366 | 99.484 | 1.4804 | 22.85 | 0.062949 | supercritical | 568.74 K | 24.8359 bar | 232.0 kg/m3 | 0.398 | 398.794 K | 0.07 Debye | 114
600 | 35 | 212.13 | 0.0047142 | 664.61 | 681.1 | 1.3399 | 3.0075 | 5.7397 | 99.13 | 1.3833 | 24.772 | 0.06395 | supercritical | 568.74 K | 24.8359 bar | 232.0 kg/m3 | 0.398 | 398.794 K | 0.07 Debye | 114
600 | 36 | 231.31 | 0.0043232 | 657.97 | 673.53 | 1.3266 | 3.0055 | 5.7328 | 101.02 | 1.2434 | 26.803 | 0.064427 | supercritical | 568.74 K | 24.8359 bar | 232.0 kg/m3 | 0.398 | 398.794 K | 0.07 Debye | 114
600 | 37 | 249.09 | 0.0040147 | 652.09 | 666.95 | 1.3149 | 2.9996 | 5.5489 | 105.19 | 1.0846 | 28.784 | 0.064469 | supercritical | 568.74 K | 24.8359 bar | 232.0 kg/m3 | 0.398 | 398.794 K | 0.07 Debye | 114
600 | 38 | 264.6 | 0.0037792 | 647.12 | 661.49 | 1.3051 | 2.9919 | 5.2887 | 111.14 | 0.93204 | 30.6 | 0.064291 | supercritical | 568.74 K | 24.8359 bar | 232.0 kg/m3 | 0.398 | 398.794 K | 0.07 Debye | 114
600 | 39 | 277.77 | 0.0036001 | 642.99 | 657.03 | 1.2971 | 2.9838 | 5.032 | 118.18 | 0.79997 | 32.213 | 0.064072 | supercritical | 568.74 K | 24.8359 bar | 232.0 kg/m3 | 0.398 | 398.794 K | 0.07 Debye | 114
600 | 40 | 288.89 | 0.0034616 | 639.52 | 653.37 | 1.2904 | 2.9762 | 4.8113 | 125.71 | 0.6916 | 33.633 | 0.063902 | supercritical | 568.74 K | 24.8359 bar | 232.0 kg/m3 | 0.398 | 398.794 K | 0.07 Debye | 114
600 | 41 | 298.36 | 0.0033517 | 636.57 | 650.31 | 1.2848 | 2.9693 | 4.6308 | 133.35 | 0.60436 | 34.89 | 0.063805 | supercritical | 568.74 K | 24.8359 bar | 232.0 kg/m3 | 0.398 | 398.794 K | 0.07 Debye | 114
600 | 42 | 306.53 | 0.0032623 | 634.02 | 647.73 | 1.2799 | 2.9632 | 4.4848 | 140.89 | 0.53416 | 36.014 | 0.063773 | supercritical | 568.74 K | 24.8359 bar | 232.0 kg/m3 | 0.398 | 398.794 K | 0.07 Debye | 114
600 | 43 | 313.68 | 0.0031879 | 631.79 | 645.49 | 1.2756 | 2.9577 | 4.3663 | 148.23 | 0.47717 | 37.029 | 0.063796 | supercritical | 568.74 K | 24.8359 bar | 232.0 kg/m3 | 0.398 | 398.794 K | 0.07 Debye | 114
600 | 44 | 320.03 | 0.0031247 | 629.79 | 643.54 | 1.2718 | 2.9528 | 4.2688 | 155.31 | 0.43035 | 37.957 | 0.063859 | supercritical | 568.74 K | 24.8359 bar | 232.0 kg/m3 | 0.398 | 398.794 K | 0.07 Debye | 114
600 | 45 | 325.72 | 0.0030702 | 627.99 | 641.8 | 1.2684 | 2.9485 | 4.1877 | 162.13 | 0.39138 | 38.813 | 0.063953 | supercritical | 568.74 K | 24.8359 bar | 232.0 kg/m3 | 0.398 | 398.794 K | 0.07 Debye | 114
600 | 46 | 330.87 | 0.0030224 | 626.34 | 640.25 | 1.2653 | 2.9445 | 4.1192 | 168.69 | 0.35853 | 39.608 | 0.064071 | supercritical | 568.74 K | 24.8359 bar | 232.0 kg/m3 | 0.398 | 398.794 K | 0.07 Debye | 114
600 | 47 | 335.57 | 0.00298 | 624.83 | 638.84 | 1.2625 | 2.941 | 4.0607 | 174.99 | 0.33052 | 40.353 | 0.064205 | supercritical | 568.74 K | 24.8359 bar | 232.0 kg/m3 | 0.398 | 398.794 K | 0.07 Debye | 114
600 | 48 | 339.91 | 0.002942 | 623.43 | 637.56 | 1.2599 | 2.9377 | 4.0101 | 181.06 | 0.30637 | 41.054 | 0.064351 | supercritical | 568.74 K | 24.8359 bar | 232.0 kg/m3 | 0.398 | 398.794 K | 0.07 Debye | 114
600 | 49 | 343.92 | 0.0029077 | 622.13 | 636.38 | 1.2574 | 2.9348 | 3.966 | 186.91 | 0.28535 | 41.718 | 0.064507 | supercritical | 568.74 K | 24.8359 bar | 232.0 kg/m3 | 0.398 | 398.794 K | 0.07 Debye | 114
600 | 50 | 347.66 | 0.0028764 | 620.91 | 635.29 | 1.2551 | 2.9321 | 3.927 | 192.55 | 0.26689 | 42.349 | 0.06467 | supercritical | 568.74 K | 24.8359 bar | 232.0 kg/m3 | 0.398 | 398.794 K | 0.07 Debye | 114
600 | 51 | 351.15 | 0.0028478 | 619.75 | 634.28 | 1.253 | 2.9296 | 3.8924 | 198.01 | 0.25056 | 42.952 | 0.064837 | supercritical | 568.74 K | 24.8359 bar | 232.0 kg/m3 | 0.398 | 398.794 K | 0.07 Debye | 114
600 | 52 | 354.44 | 0.0028213 | 618.66 | 633.34 | 1.2509 | 2.9272 | 3.8615 | 203.28 | 0.236 | 43.529 | 0.065008 | supercritical | 568.74 K | 24.8359 bar | 232.0 kg/m3 | 0.398 | 398.794 K | 0.07 Debye | 114
600 | 53 | 357.55 | 0.0027968 | 617.63 | 632.45 | 1.249 | 2.9251 | 3.8335 | 208.39 | 0.22294 | 44.084 | 0.065181 | supercritical | 568.74 K | 24.8359 bar | 232.0 kg/m3 | 0.398 | 398.794 K | 0.07 Debye | 114
600 | 54 | 360.48 | 0.002774 | 616.64 | 631.62 | 1.2471 | 2.9231 | 3.8082 | 213.35 | 0.21115 | 44.619 | 0.065355 | supercritical | 568.74 K | 24.8359 bar | 232.0 kg/m3 | 0.398 | 398.794 K | 0.07 Debye | 114
600 | 55 | 363.28 | 0.0027527 | 615.7 | 630.84 | 1.2454 | 2.9213 | 3.7852 | 218.17 | 0.20046 | 45.136 | 0.065531 | supercritical | 568.74 K | 24.8359 bar | 232.0 kg/m3 | 0.398 | 398.794 K | 0.07 Debye | 114
600 | 56 | 365.93 | 0.0027327 | 614.8 | 630.1 | 1.2437 | 2.9195 | 3.7641 | 222.85 | 0.19072 | 45.636 | 0.065707 | supercritical | 568.74 K | 24.8359 bar | 232.0 kg/m3 | 0.398 | 398.794 K | 0.07 Debye | 114
600 | 57 | 368.47 | 0.0027139 | 613.94 | 629.41 | 1.2421 | 2.9179 | 3.7446 | 227.4 | 0.1818 | 46.122 | 0.065882 | supercritical | 568.74 K | 24.8359 bar | 232.0 kg/m3 | 0.398 | 398.794 K | 0.07 Debye | 114
600 | 58 | 370.9 | 0.0026961 | 613.1 | 628.74 | 1.2405 | 2.9164 | 3.7267 | 231.84 | 0.17361 | 46.593 | 0.066058 | supercritical | 568.74 K | 24.8359 bar | 232.0 kg/m3 | 0.398 | 398.794 K | 0.07 Debye | 114
600 | 59 | 373.23 | 0.0026793 | 612.3 | 628.11 | 1.239 | 2.9149 | 3.71 | 236.17 | 0.16605 | 47.052 | 0.066232 | supercritical | 568.74 K | 24.8359 bar | 232.0 kg/m3 | 0.398 | 398.794 K | 0.07 Debye | 114
600 | 60 | 375.47 | 0.0026634 | 611.53 | 627.51 | 1.2376 | 2.9136 | 3.6945 | 240.4 | 0.15906 | 47.499 | 0.066406 | supercritical | 568.74 K | 24.8359 bar | 232.0 kg/m3 | 0.398 | 398.794 K | 0.07 Debye | 114
600 | 61 | 377.62 | 0.0026482 | 610.78 | 626.93 | 1.2362 | 2.9123 | 3.6801 | 244.53 | 0.15256 | 47.936 | 0.066579 | supercritical | 568.74 K | 24.8359 bar | 232.0 kg/m3 | 0.398 | 398.794 K | 0.07 Debye | 114
600 | 62 | 379.7 | 0.0026337 | 610.06 | 626.39 | 1.2348 | 2.9111 | 3.6666 | 248.57 | 0.14652 | 48.362 | 0.066751 | supercritical | 568.74 K | 24.8359 bar | 232.0 kg/m3 | 0.398 | 398.794 K | 0.07 Debye | 114
600 | 63 | 381.7 | 0.0026199 | 609.35 | 625.86 | 1.2335 | 2.9099 | 3.6539 | 252.52 | 0.14087 | 48.779 | 0.066922 | supercritical | 568.74 K | 24.8359 bar | 232.0 kg/m3 | 0.398 | 398.794 K | 0.07 Debye | 114
600 | 64 | 383.63 | 0.0026066 | 608.67 | 625.36 | 1.2322 | 2.9089 | 3.642 | 256.39 | 0.13559 | 49.188 | 0.067092 | supercritical | 568.74 K | 24.8359 bar | 232.0 kg/m3 | 0.398 | 398.794 K | 0.07 Debye | 114
600 | 65 | 385.51 | 0.002594 | 608.01 | 624.87 | 1.231 | 2.9078 | 3.6307 | 260.18 | 0.13063 | 49.588 | 0.067261 | supercritical | 568.74 K | 24.8359 bar | 232.0 kg/m3 | 0.398 | 398.794 K | 0.07 Debye | 114
600 | 66 | 387.33 | 0.0025818 | 607.37 | 624.41 | 1.2298 | 2.9068 | 3.6201 | 263.9 | 0.12597 | 49.981 | 0.067428 | supercritical | 568.74 K | 24.8359 bar | 232.0 kg/m3 | 0.398 | 398.794 K | 0.07 Debye | 114
600 | 67 | 389.09 | 0.0025701 | 606.74 | 623.96 | 1.2286 | 2.9059 | 3.61 | 267.54 | 0.12158 | 50.367 | 0.067594 | supercritical | 568.74 K | 24.8359 bar | 232.0 kg/m3 | 0.398 | 398.794 K | 0.07 Debye | 114
600 | 68 | 390.8 | 0.0025589 | 606.13 | 623.53 | 1.2274 | 2.905 | 3.6005 | 271.12 | 0.11744 | 50.745 | 0.067759 | supercritical | 568.74 K | 24.8359 bar | 232.0 kg/m3 | 0.398 | 398.794 K | 0.07 Debye | 114
600 | 69 | 392.46 | 0.002548 | 605.53 | 623.11 | 1.2263 | 2.9042 | 3.5914 | 274.63 | 0.11352 | 51.118 | 0.067922 | supercritical | 568.74 K | 24.8359 bar | 232.0 kg/m3 | 0.398 | 398.794 K | 0.07 Debye | 114
600 | 70 | 394.08 | 0.0025376 | 604.95 | 622.71 | 1.2252 | 2.9034 | 3.5828 | 278.09 | 0.10981 | 51.484 | 0.068085 | supercritical | 568.74 K | 24.8359 bar | 232.0 kg/m3 | 0.398 | 398.794 K | 0.07 Debye | 114
600 | 71 | 395.65 | 0.0025275 | 604.38 | 622.33 | 1.2242 | 2.9026 | 3.5745 | 281.48 | 0.10629 | 51.845 | 0.068246 | supercritical | 568.74 K | 24.8359 bar | 232.0 kg/m3 | 0.398 | 398.794 K | 0.07 Debye | 114
600 | 72 | 397.19 | 0.0025177 | 603.82 | 621.95 | 1.2231 | 2.9018 | 3.5667 | 284.82 | 0.10295 | 52.2 | 0.068405 | supercritical | 568.74 K | 24.8359 bar | 232.0 kg/m3 | 0.398 | 398.794 K | 0.07 Debye | 114
600 | 73 | 398.68 | 0.0025083 | 603.28 | 621.59 | 1.2221 | 2.9011 | 3.5592 | 288.11 | 0.099767 | 52.55 | 0.068564 | supercritical | 568.74 K | 24.8359 bar | 232.0 kg/m3 | 0.398 | 398.794 K | 0.07 Debye | 114
600 | 74 | 400.14 | 0.0024991 | 602.75 | 621.24 | 1.2211 | 2.9005 | 3.552 | 291.34 | 0.096735 | 52.896 | 0.068721 | supercritical | 568.74 K | 24.8359 bar | 232.0 kg/m3 | 0.398 | 398.794 K | 0.07 Debye | 114
600 | 75 | 401.57 | 0.0024902 | 602.23 | 620.9 | 1.2201 | 2.8998 | 3.5451 | 294.53 | 0.093843 | 53.236 | 0.068877 | supercritical | 568.74 K | 24.8359 bar | 232.0 kg/m3 | 0.398 | 398.794 K | 0.07 Debye | 114
600 | 76 | 402.96 | 0.0024816 | 601.72 | 620.58 | 1.2192 | 2.8992 | 3.5385 | 297.66 | 0.091081 | 53.573 | 0.069031 | supercritical | 568.74 K | 24.8359 bar | 232.0 kg/m3 | 0.398 | 398.794 K | 0.07 Debye | 114
600 | 77 | 404.32 | 0.0024733 | 601.22 | 620.26 | 1.2182 | 2.8986 | 3.5322 | 300.76 | 0.088441 | 53.904 | 0.069185 | supercritical | 568.74 K | 24.8359 bar | 232.0 kg/m3 | 0.398 | 398.794 K | 0.07 Debye | 114
600 | 78 | 405.66 | 0.0024651 | 600.72 | 619.95 | 1.2173 | 2.898 | 3.5261 | 303.8 | 0.085913 | 54.232 | 0.069337 | supercritical | 568.74 K | 24.8359 bar | 232.0 kg/m3 | 0.398 | 398.794 K | 0.07 Debye | 114
600 | 79 | 406.96 | 0.0024572 | 600.24 | 619.65 | 1.2164 | 2.8975 | 3.5202 | 306.81 | 0.08349 | 54.556 | 0.069488 | supercritical | 568.74 K | 24.8359 bar | 232.0 kg/m3 | 0.398 | 398.794 K | 0.07 Debye | 114
600 | 80 | 408.24 | 0.0024495 | 599.77 | 619.36 | 1.2155 | 2.8969 | 3.5146 | 309.77 | 0.081167 | 54.877 | 0.069638 | supercritical | 568.74 K | 24.8359 bar | 232.0 kg/m3 | 0.398 | 398.794 K | 0.07 Debye | 114
600 | 81 | 409.49 | 0.0024421 | 599.3 | 619.08 | 1.2146 | 2.8964 | 3.5091 | 312.7 | 0.078936 | 55.193 | 0.069787 | supercritical | 568.74 K | 24.8359 bar | 232.0 kg/m3 | 0.398 | 398.794 K | 0.07 Debye | 114
600 | 82 | 410.72 | 0.0024348 | 598.84 | 618.81 | 1.2138 | 2.8959 | 3.5039 | 315.59 | 0.076792 | 55.507 | 0.069934 | supercritical | 568.74 K | 24.8359 bar | 232.0 kg/m3 | 0.398 | 398.794 K | 0.07 Debye | 114
600 | 83 | 411.92 | 0.0024277 | 598.39 | 618.54 | 1.2129 | 2.8954 | 3.4988 | 318.44 | 0.07473 | 55.817 | 0.070081 | supercritical | 568.74 K | 24.8359 bar | 232.0 kg/m3 | 0.398 | 398.794 K | 0.07 Debye | 114
600 | 84 | 413.1 | 0.0024207 | 597.95 | 618.29 | 1.2121 | 2.895 | 3.4939 | 321.25 | 0.072745 | 56.123 | 0.070226 | supercritical | 568.74 K | 24.8359 bar | 232.0 kg/m3 | 0.398 | 398.794 K | 0.07 Debye | 114
600 | 85 | 414.26 | 0.0024139 | 597.52 | 618.04 | 1.2113 | 2.8945 | 3.4892 | 324.03 | 0.070833 | 56.427 | 0.070371 | supercritical | 568.74 K | 24.8359 bar | 232.0 kg/m3 | 0.398 | 398.794 K | 0.07 Debye | 114
600 | 86 | 415.4 | 0.0024073 | 597.09 | 617.79 | 1.2104 | 2.8941 | 3.4846 | 326.78 | 0.06899 | 56.728 | 0.070514 | supercritical | 568.74 K | 24.8359 bar | 232.0 kg/m3 | 0.398 | 398.794 K | 0.07 Debye | 114
600 | 87 | 416.52 | 0.0024009 | 596.67 | 617.56 | 1.2097 | 2.8937 | 3.4801 | 329.49 | 0.067211 | 57.026 | 0.070656 | supercritical | 568.74 K | 24.8359 bar | 232.0 kg/m3 | 0.398 | 398.794 K | 0.07 Debye | 114
600 | 88 | 417.61 | 0.0023946 | 596.25 | 617.32 | 1.2089 | 2.8933 | 3.4758 | 332.18 | 0.065494 | 57.321 | 0.070798 | supercritical | 568.74 K | 24.8359 bar | 232.0 kg/m3 | 0.398 | 398.794 K | 0.07 Debye | 114
600 | 89 | 418.69 | 0.0023884 | 595.84 | 617.1 | 1.2081 | 2.8929 | 3.4716 | 334.83 | 0.063835 | 57.614 | 0.070938 | supercritical | 568.74 K | 24.8359 bar | 232.0 kg/m3 | 0.398 | 398.794 K | 0.07 Debye | 114
600 | 90 | 419.75 | 0.0023823 | 595.44 | 616.88 | 1.2073 | 2.8926 | 3.4676 | 337.46 | 0.062231 | 57.904 | 0.071078 | supercritical | 568.74 K | 24.8359 bar | 232.0 kg/m3 | 0.398 | 398.794 K | 0.07 Debye | 114
600 | 91 | 420.8 | 0.0023764 | 595.04 | 616.67 | 1.2066 | 2.8922 | 3.4637 | 340.05 | 0.060679 | 58.191 | 0.071216 | supercritical | 568.74 K | 24.8359 bar | 232.0 kg/m3 | 0.398 | 398.794 K | 0.07 Debye | 114
600 | 92 | 421.83 | 0.0023706 | 594.65 | 616.46 | 1.2058 | 2.8919 | 3.4598 | 342.62 | 0.059177 | 58.477 | 0.071354 | supercritical | 568.74 K | 24.8359 bar | 232.0 kg/m3 | 0.398 | 398.794 K | 0.07 Debye | 114
600 | 93 | 422.84 | 0.002365 | 594.26 | 616.26 | 1.2051 | 2.8915 | 3.4561 | 345.16 | 0.057722 | 58.759 | 0.07149 | supercritical | 568.74 K | 24.8359 bar | 232.0 kg/m3 | 0.398 | 398.794 K | 0.07 Debye | 114
600 | 94 | 423.83 | 0.0023594 | 593.88 | 616.06 | 1.2044 | 2.8912 | 3.4525 | 347.67 | 0.056313 | 59.04 | 0.071626 | supercritical | 568.74 K | 24.8359 bar | 232.0 kg/m3 | 0.398 | 398.794 K | 0.07 Debye | 114
600 | 95 | 424.81 | 0.002354 | 593.51 | 615.87 | 1.2037 | 2.8909 | 3.449 | 350.16 | 0.054946 | 59.318 | 0.071761 | supercritical | 568.74 K | 24.8359 bar | 232.0 kg/m3 | 0.398 | 398.794 K | 0.07 Debye | 114
600 | 96 | 425.78 | 0.0023486 | 593.14 | 615.68 | 1.203 | 2.8906 | 3.4456 | 352.63 | 0.05362 | 59.595 | 0.071895 | supercritical | 568.74 K | 24.8359 bar | 232.0 kg/m3 | 0.398 | 398.794 K | 0.07 Debye | 114
600 | 97 | 426.73 | 0.0023434 | 592.77 | 615.5 | 1.2023 | 2.8903 | 3.4422 | 355.07 | 0.052332 | 59.869 | 0.072028 | supercritical | 568.74 K | 24.8359 bar | 232.0 kg/m3 | 0.398 | 398.794 K | 0.07 Debye | 114
600 | 98 | 427.67 | 0.0023383 | 592.41 | 615.32 | 1.2016 | 2.89 | 3.439 | 357.48 | 0.051083 | 60.142 | 0.07216 | supercritical | 568.74 K | 24.8359 bar | 232.0 kg/m3 | 0.398 | 398.794 K | 0.07 Debye | 114
600 | 99 | 428.59 | 0.0023332 | 592.05 | 615.15 | 1.2009 | 2.8898 | 3.4358 | 359.88 | 0.049868 | 60.412 | 0.072291 | supercritical | 568.74 K | 24.8359 bar | 232.0 kg/m3 | 0.398 | 398.794 K | 0.07 Debye | 114
600 | 100 | 429.5 | 0.0023283 | 591.7 | 614.98 | 1.2002 | 2.8895 | 3.4328 | 362.25 | 0.048688 | 60.68 | 0.072422 | supercritical | 568.74 K | 24.8359 bar | 232.0 kg/m3 | 0.398 | 398.794 K | 0.07 Debye | 114
625 | 1 | 2.2215 | 0.45015 | 835.91 | 880.92 | 1.8942 | 2.873 | 2.9499 | 213.85 | 0.59045 | 11.748 | 0.046777 | vapor | 568.74 K | 24.8359 bar | 232.0 kg/m3 | 0.398 | 398.794 K | 0.07 Debye | 114
625 | 2 | 4.4909 | 0.22267 | 834.63 | 879.17 | 1.8417 | 2.8753 | 2.9565 | 211.71 | 0.59786 | 11.765 | 0.046953 | vapor | 568.74 K | 24.8359 bar | 232.0 kg/m3 | 0.398 | 398.794 K | 0.07 Debye | 114
625 | 3 | 6.8106 | 0.14683 | 833.34 | 877.39 | 1.8101 | 2.8776 | 2.9635 | 209.54 | 0.60551 | 11.785 | 0.047133 | vapor | 568.74 K | 24.8359 bar | 232.0 kg/m3 | 0.398 | 398.794 K | 0.07 Debye | 114
625 | 4 | 9.1828 | 0.1089 | 832.02 | 875.58 | 1.787 | 2.88 | 2.9709 | 207.35 | 0.61341 | 11.81 | 0.047316 | vapor | 568.74 K | 24.8359 bar | 232.0 kg/m3 | 0.398 | 398.794 K | 0.07 Debye | 114
625 | 5 | 11.61 | 0.086133 | 830.67 | 873.74 | 1.7686 | 2.8825 | 2.9787 | 205.14 | 0.62158 | 11.84 | 0.047503 | vapor | 568.74 K | 24.8359 bar | 232.0 kg/m3 | 0.398 | 398.794 K | 0.07 Debye | 114
625 | 6 | 14.095 | 0.070948 | 829.31 | 871.87 | 1.7531 | 2.8851 | 2.9869 | 202.91 | 0.63003 | 11.874 | 0.047694 | vapor | 568.74 K | 24.8359 bar | 232.0 kg/m3 | 0.398 | 398.794 K | 0.07 Debye | 114
625 | 7 | 16.64 | 0.060096 | 827.91 | 869.98 | 1.7397 | 2.8877 | 2.9956 | 200.65 | 0.63877 | 11.914 | 0.047889 | vapor | 568.74 K | 24.8359 bar | 232.0 kg/m3 | 0.398 | 398.794 K | 0.07 Debye | 114
625 | 8 | 19.249 | 0.05195 | 826.49 | 868.05 | 1.7277 | 2.8904 | 3.0049 | 198.37 | 0.64781 | 11.959 | 0.04809 | vapor | 568.74 K | 24.8359 bar | 232.0 kg/m3 | 0.398 | 398.794 K | 0.07 Debye | 114
625 | 9 | 21.925 | 0.04561 | 825.03 | 866.08 | 1.7167 | 2.8932 | 3.0147 | 196.06 | 0.65718 | 12.01 | 0.048296 | vapor | 568.74 K | 24.8359 bar | 232.0 kg/m3 | 0.398 | 398.794 K | 0.07 Debye | 114
625 | 10 | 24.672 | 0.040532 | 823.55 | 864.08 | 1.7066 | 2.8961 | 3.0251 | 193.73 | 0.66688 | 12.067 | 0.048508 | vapor | 568.74 K | 24.8359 bar | 232.0 kg/m3 | 0.398 | 398.794 K | 0.07 Debye | 114
625 | 11 | 27.492 | 0.036374 | 822.04 | 862.05 | 1.6972 | 2.8991 | 3.0362 | 191.38 | 0.67693 | 12.13 | 0.048727 | vapor | 568.74 K | 24.8359 bar | 232.0 kg/m3 | 0.398 | 398.794 K | 0.07 Debye | 114
625 | 12 | 30.392 | 0.032904 | 820.49 | 859.97 | 1.6884 | 2.9022 | 3.048 | 189 | 0.68735 | 12.2 | 0.048953 | vapor | 568.74 K | 24.8359 bar | 232.0 kg/m3 | 0.398 | 398.794 K | 0.07 Debye | 114
625 | 13 | 33.374 | 0.029963 | 818.91 | 857.86 | 1.68 | 2.9054 | 3.0606 | 186.6 | 0.69815 | 12.278 | 0.049186 | vapor | 568.74 K | 24.8359 bar | 232.0 kg/m3 | 0.398 | 398.794 K | 0.07 Debye | 114
625 | 14 | 36.444 | 0.027439 | 817.28 | 855.7 | 1.6719 | 2.9087 | 3.0741 | 184.17 | 0.70935 | 12.364 | 0.049428 | vapor | 568.74 K | 24.8359 bar | 232.0 kg/m3 | 0.398 | 398.794 K | 0.07 Debye | 114
625 | 15 | 39.607 | 0.025248 | 815.62 | 853.5 | 1.6642 | 2.9121 | 3.0886 | 181.72 | 0.72097 | 12.457 | 0.04968 | vapor | 568.74 K | 24.8359 bar | 232.0 kg/m3 | 0.398 | 398.794 K | 0.07 Debye | 114
625 | 16 | 42.87 | 0.023326 | 813.92 | 851.24 | 1.6567 | 2.9157 | 3.1041 | 179.24 | 0.73302 | 12.56 | 0.049941 | vapor | 568.74 K | 24.8359 bar | 232.0 kg/m3 | 0.398 | 398.794 K | 0.07 Debye | 114
625 | 17 | 46.237 | 0.021628 | 812.18 | 848.94 | 1.6495 | 2.9193 | 3.1208 | 176.73 | 0.74551 | 12.673 | 0.050213 | vapor | 568.74 K | 24.8359 bar | 232.0 kg/m3 | 0.398 | 398.794 K | 0.07 Debye | 114
625 | 18 | 49.717 | 0.020114 | 810.39 | 846.59 | 1.6423 | 2.9231 | 3.1387 | 174.2 | 0.75847 | 12.795 | 0.050498 | vapor | 568.74 K | 24.8359 bar | 232.0 kg/m3 | 0.398 | 398.794 K | 0.07 Debye | 114
625 | 19 | 53.317 | 0.018756 | 808.55 | 844.18 | 1.6354 | 2.9271 | 3.1582 | 171.65 | 0.77189 | 12.929 | 0.050795 | vapor | 568.74 K | 24.8359 bar | 232.0 kg/m3 | 0.398 | 398.794 K | 0.07 Debye | 114
625 | 20 | 57.044 | 0.01753 | 806.65 | 841.71 | 1.6285 | 2.9312 | 3.1792 | 169.07 | 0.7858 | 13.075 | 0.051107 | vapor | 568.74 K | 24.8359 bar | 232.0 kg/m3 | 0.398 | 398.794 K | 0.07 Debye | 114
625 | 21 | 60.908 | 0.016418 | 804.71 | 839.18 | 1.6218 | 2.9354 | 3.2019 | 166.47 | 0.8002 | 13.234 | 0.051434 | vapor | 568.74 K | 24.8359 bar | 232.0 kg/m3 | 0.398 | 398.794 K | 0.07 Debye | 114
625 | 22 | 64.919 | 0.015404 | 802.7 | 836.59 | 1.6151 | 2.9398 | 3.2267 | 163.85 | 0.81509 | 13.406 | 0.051778 | vapor | 568.74 K | 24.8359 bar | 232.0 kg/m3 | 0.398 | 398.794 K | 0.07 Debye | 114
625 | 23 | 69.089 | 0.014474 | 800.63 | 833.92 | 1.6084 | 2.9444 | 3.2536 | 161.21 | 0.83046 | 13.594 | 0.052141 | vapor | 568.74 K | 24.8359 bar | 232.0 kg/m3 | 0.398 | 398.794 K | 0.07 Debye | 114
625 | 24 | 73.428 | 0.013619 | 798.5 | 831.18 | 1.6018 | 2.9491 | 3.283 | 158.54 | 0.8463 | 13.798 | 0.052523 | vapor | 568.74 K | 24.8359 bar | 232.0 kg/m3 | 0.398 | 398.794 K | 0.07 Debye | 114
625 | 25 | 77.951 | 0.012829 | 796.29 | 828.36 | 1.5952 | 2.954 | 3.3151 | 155.86 | 0.86256 | 14.021 | 0.052927 | vapor | 568.74 K | 24.8359 bar | 232.0 kg/m3 | 0.398 | 398.794 K | 0.07 Debye | 114
625 | 26 | 82.672 | 0.012096 | 794.01 | 825.46 | 1.5885 | 2.959 | 3.3503 | 153.17 | 0.87922 | 14.263 | 0.053353 | supercritical | 568.74 K | 24.8359 bar | 232.0 kg/m3 | 0.398 | 398.794 K | 0.07 Debye | 114
625 | 27 | 87.609 | 0.011414 | 791.65 | 822.47 | 1.5819 | 2.9643 | 3.3889 | 150.47 | 0.89619 | 14.526 | 0.053805 | supercritical | 568.74 K | 24.8359 bar | 232.0 kg/m3 | 0.398 | 398.794 K | 0.07 Debye | 114
625 | 28 | 92.778 | 0.010778 | 789.21 | 819.39 | 1.5752 | 2.9697 | 3.4314 | 147.76 | 0.91338 | 14.813 | 0.054283 | supercritical | 568.74 K | 24.8359 bar | 232.0 kg/m3 | 0.398 | 398.794 K | 0.07 Debye | 114
625 | 29 | 98.2 | 0.010183 | 786.67 | 816.2 | 1.5684 | 2.9752 | 3.4781 | 145.06 | 0.93063 | 15.126 | 0.05479 | supercritical | 568.74 K | 24.8359 bar | 232.0 kg/m3 | 0.398 | 398.794 K | 0.07 Debye | 114
625 | 30 | 103.9 | 0.009625 | 784.04 | 812.91 | 1.5615 | 2.981 | 3.5296 | 142.37 | 0.94777 | 15.467 | 0.055326 | supercritical | 568.74 K | 24.8359 bar | 232.0 kg/m3 | 0.398 | 398.794 K | 0.07 Debye | 114
625 | 31 | 109.89 | 0.0090999 | 781.3 | 809.51 | 1.5546 | 2.9868 | 3.5863 | 139.7 | 0.96453 | 15.84 | 0.055892 | supercritical | 568.74 K | 24.8359 bar | 232.0 kg/m3 | 0.398 | 398.794 K | 0.07 Debye | 114
625 | 32 | 116.21 | 0.0086052 | 778.45 | 805.99 | 1.5475 | 2.9927 | 3.6487 | 137.07 | 0.98058 | 16.247 | 0.056489 | supercritical | 568.74 K | 24.8359 bar | 232.0 kg/m3 | 0.398 | 398.794 K | 0.07 Debye | 114
625 | 33 | 122.88 | 0.0081382 | 775.5 | 802.35 | 1.5404 | 2.9987 | 3.7172 | 134.5 | 0.99547 | 16.692 | 0.057117 | supercritical | 568.74 K | 24.8359 bar | 232.0 kg/m3 | 0.398 | 398.794 K | 0.07 Debye | 114
625 | 34 | 129.92 | 0.0076969 | 772.42 | 798.59 | 1.5331 | 3.0047 | 3.792 | 132.01 | 1.0086 | 17.179 | 0.057773 | supercritical | 568.74 K | 24.8359 bar | 232.0 kg/m3 | 0.398 | 398.794 K | 0.07 Debye | 114
625 | 35 | 137.37 | 0.0072797 | 769.22 | 794.7 | 1.5257 | 3.0107 | 3.873 | 129.63 | 1.0194 | 17.712 | 0.058455 | supercritical | 568.74 K | 24.8359 bar | 232.0 kg/m3 | 0.398 | 398.794 K | 0.07 Debye | 114
625 | 36 | 145.24 | 0.0068852 | 765.91 | 790.69 | 1.5181 | 3.0164 | 3.9599 | 127.41 | 1.0269 | 18.295 | 0.059156 | supercritical | 568.74 K | 24.8359 bar | 232.0 kg/m3 | 0.398 | 398.794 K | 0.07 Debye | 114
625 | 37 | 153.55 | 0.0065127 | 762.48 | 786.57 | 1.5105 | 3.0219 | 4.0514 | 125.38 | 1.0301 | 18.932 | 0.059867 | supercritical | 568.74 K | 24.8359 bar | 232.0 kg/m3 | 0.398 | 398.794 K | 0.07 Debye | 114
625 | 38 | 162.29 | 0.0061617 | 758.94 | 782.36 | 1.5027 | 3.0269 | 4.1453 | 123.61 | 1.0278 | 19.625 | 0.060576 | supercritical | 568.74 K | 24.8359 bar | 232.0 kg/m3 | 0.398 | 398.794 K | 0.07 Debye | 114
625 | 39 | 171.46 | 0.0058322 | 755.32 | 778.06 | 1.4949 | 3.0314 | 4.2385 | 122.18 | 1.0191 | 20.375 | 0.061267 | supercritical | 568.74 K | 24.8359 bar | 232.0 kg/m3 | 0.398 | 398.794 K | 0.07 Debye | 114
625 | 40 | 181.01 | 0.0055247 | 751.63 | 773.73 | 1.487 | 3.0351 | 4.3265 | 121.16 | 1.0027 | 21.183 | 0.061921 | supercritical | 568.74 K | 24.8359 bar | 232.0 kg/m3 | 0.398 | 398.794 K | 0.07 Debye | 114
625 | 41 | 190.85 | 0.0052397 | 747.92 | 769.4 | 1.4793 | 3.0379 | 4.4037 | 120.65 | 0.97801 | 22.044 | 0.062517 | supercritical | 568.74 K | 24.8359 bar | 232.0 kg/m3 | 0.398 | 398.794 K | 0.07 Debye | 114
625 | 42 | 200.88 | 0.0049781 | 744.23 | 765.14 | 1.4716 | 3.0397 | 4.4645 | 120.73 | 0.94473 | 22.95 | 0.063038 | supercritical | 568.74 K | 24.8359 bar | 232.0 kg/m3 | 0.398 | 398.794 K | 0.07 Debye | 114
625 | 43 | 210.95 | 0.0047404 | 740.6 | 760.99 | 1.4642 | 3.0405 | 4.5044 | 121.47 | 0.90346 | 23.89 | 0.063468 | supercritical | 568.74 K | 24.8359 bar | 232.0 kg/m3 | 0.398 | 398.794 K | 0.07 Debye | 114
625 | 44 | 220.91 | 0.0045268 | 737.1 | 757.01 | 1.4571 | 3.0403 | 4.5209 | 122.91 | 0.85557 | 24.851 | 0.063805 | supercritical | 568.74 K | 24.8359 bar | 232.0 kg/m3 | 0.398 | 398.794 K | 0.07 Debye | 114
625 | 45 | 230.59 | 0.0043367 | 733.75 | 753.26 | 1.4504 | 3.0391 | 4.5148 | 125.04 | 0.80313 | 25.815 | 0.064054 | supercritical | 568.74 K | 24.8359 bar | 232.0 kg/m3 | 0.398 | 398.794 K | 0.07 Debye | 114
625 | 46 | 239.87 | 0.0041689 | 730.59 | 749.77 | 1.4441 | 3.0372 | 4.4894 | 127.83 | 0.74854 | 26.77 | 0.06423 | supercritical | 568.74 K | 24.8359 bar | 232.0 kg/m3 | 0.398 | 398.794 K | 0.07 Debye | 114
625 | 47 | 248.66 | 0.0040216 | 727.64 | 746.55 | 1.4383 | 3.0348 | 4.4497 | 131.19 | 0.69408 | 27.703 | 0.064351 | supercritical | 568.74 K | 24.8359 bar | 232.0 kg/m3 | 0.398 | 398.794 K | 0.07 Debye | 114
625 | 48 | 256.9 | 0.0038926 | 724.91 | 743.59 | 1.4329 | 3.032 | 4.4009 | 135.02 | 0.64158 | 28.605 | 0.064437 | supercritical | 568.74 K | 24.8359 bar | 232.0 kg/m3 | 0.398 | 398.794 K | 0.07 Debye | 114
625 | 49 | 264.58 | 0.0037795 | 722.37 | 740.89 | 1.428 | 3.029 | 4.3478 | 139.21 | 0.59228 | 29.471 | 0.064505 | supercritical | 568.74 K | 24.8359 bar | 232.0 kg/m3 | 0.398 | 398.794 K | 0.07 Debye | 114
625 | 50 | 271.72 | 0.0036803 | 720.03 | 738.43 | 1.4235 | 3.026 | 4.2936 | 143.66 | 0.54688 | 30.299 | 0.064565 | supercritical | 568.74 K | 24.8359 bar | 232.0 kg/m3 | 0.398 | 398.794 K | 0.07 Debye | 114
625 | 51 | 278.34 | 0.0035927 | 717.87 | 736.19 | 1.4193 | 3.0229 | 4.2406 | 148.29 | 0.50559 | 31.089 | 0.064626 | supercritical | 568.74 K | 24.8359 bar | 232.0 kg/m3 | 0.398 | 398.794 K | 0.07 Debye | 114
625 | 52 | 284.49 | 0.003515 | 715.86 | 734.14 | 1.4155 | 3.0199 | 4.1902 | 153.03 | 0.46835 | 31.842 | 0.064693 | supercritical | 568.74 K | 24.8359 bar | 232.0 kg/m3 | 0.398 | 398.794 K | 0.07 Debye | 114
625 | 53 | 290.21 | 0.0034458 | 713.99 | 732.26 | 1.4119 | 3.017 | 4.1431 | 157.82 | 0.43491 | 32.56 | 0.064767 | supercritical | 568.74 K | 24.8359 bar | 232.0 kg/m3 | 0.398 | 398.794 K | 0.07 Debye | 114
625 | 54 | 295.53 | 0.0033837 | 712.26 | 730.53 | 1.4086 | 3.0142 | 4.0995 | 162.62 | 0.40493 | 33.245 | 0.064851 | supercritical | 568.74 K | 24.8359 bar | 232.0 kg/m3 | 0.398 | 398.794 K | 0.07 Debye | 114
625 | 55 | 300.51 | 0.0033277 | 710.63 | 728.93 | 1.4055 | 3.0116 | 4.0593 | 167.41 | 0.37807 | 33.901 | 0.064943 | supercritical | 568.74 K | 24.8359 bar | 232.0 kg/m3 | 0.398 | 398.794 K | 0.07 Debye | 114
625 | 56 | 305.16 | 0.0032769 | 709.1 | 727.45 | 1.4026 | 3.0091 | 4.0224 | 172.15 | 0.35395 | 34.529 | 0.065044 | supercritical | 568.74 K | 24.8359 bar | 232.0 kg/m3 | 0.398 | 398.794 K | 0.07 Debye | 114
625 | 57 | 309.54 | 0.0032306 | 707.67 | 726.08 | 1.3999 | 3.0067 | 3.9887 | 176.84 | 0.33226 | 35.132 | 0.065152 | supercritical | 568.74 K | 24.8359 bar | 232.0 kg/m3 | 0.398 | 398.794 K | 0.07 Debye | 114
625 | 58 | 313.66 | 0.0031882 | 706.31 | 724.8 | 1.3973 | 3.0045 | 3.9577 | 181.46 | 0.3127 | 35.712 | 0.065267 | supercritical | 568.74 K | 24.8359 bar | 232.0 kg/m3 | 0.398 | 398.794 K | 0.07 Debye | 114
625 | 59 | 317.55 | 0.0031492 | 705.02 | 723.6 | 1.3949 | 3.0024 | 3.9292 | 186.01 | 0.295 | 36.271 | 0.065387 | supercritical | 568.74 K | 24.8359 bar | 232.0 kg/m3 | 0.398 | 398.794 K | 0.07 Debye | 114
625 | 60 | 321.23 | 0.0031131 | 703.8 | 722.48 | 1.3926 | 3.0004 | 3.903 | 190.48 | 0.27894 | 36.81 | 0.065512 | supercritical | 568.74 K | 24.8359 bar | 232.0 kg/m3 | 0.398 | 398.794 K | 0.07 Debye | 114
625 | 61 | 324.72 | 0.0030796 | 702.64 | 721.42 | 1.3904 | 2.9985 | 3.8789 | 194.87 | 0.26432 | 37.332 | 0.065642 | supercritical | 568.74 K | 24.8359 bar | 232.0 kg/m3 | 0.398 | 398.794 K | 0.07 Debye | 114
625 | 62 | 328.05 | 0.0030484 | 701.53 | 720.43 | 1.3883 | 2.9967 | 3.8566 | 199.18 | 0.25097 | 37.837 | 0.065774 | supercritical | 568.74 K | 24.8359 bar | 232.0 kg/m3 | 0.398 | 398.794 K | 0.07 Debye | 114
625 | 63 | 331.21 | 0.0030192 | 700.46 | 719.48 | 1.3863 | 2.9951 | 3.8359 | 203.42 | 0.23873 | 38.328 | 0.06591 | supercritical | 568.74 K | 24.8359 bar | 232.0 kg/m3 | 0.398 | 398.794 K | 0.07 Debye | 114
625 | 64 | 334.24 | 0.0029919 | 699.44 | 718.59 | 1.3844 | 2.9935 | 3.8167 | 207.57 | 0.22749 | 38.804 | 0.066048 | supercritical | 568.74 K | 24.8359 bar | 232.0 kg/m3 | 0.398 | 398.794 K | 0.07 Debye | 114
625 | 65 | 337.14 | 0.0029662 | 698.47 | 717.75 | 1.3826 | 2.992 | 3.7989 | 211.65 | 0.21712 | 39.268 | 0.066188 | supercritical | 568.74 K | 24.8359 bar | 232.0 kg/m3 | 0.398 | 398.794 K | 0.07 Debye | 114
625 | 66 | 339.91 | 0.0029419 | 697.53 | 716.94 | 1.3808 | 2.9905 | 3.7822 | 215.66 | 0.20755 | 39.72 | 0.066329 | supercritical | 568.74 K | 24.8359 bar | 232.0 kg/m3 | 0.398 | 398.794 K | 0.07 Debye | 114
625 | 67 | 342.58 | 0.002919 | 696.62 | 716.18 | 1.3791 | 2.9892 | 3.7667 | 219.59 | 0.19867 | 40.161 | 0.066471 | supercritical | 568.74 K | 24.8359 bar | 232.0 kg/m3 | 0.398 | 398.794 K | 0.07 Debye | 114
625 | 68 | 345.14 | 0.0028974 | 695.74 | 715.44 | 1.3775 | 2.9879 | 3.7521 | 223.45 | 0.19042 | 40.591 | 0.066615 | supercritical | 568.74 K | 24.8359 bar | 232.0 kg/m3 | 0.398 | 398.794 K | 0.07 Debye | 114
625 | 69 | 347.61 | 0.0028768 | 694.9 | 714.75 | 1.3759 | 2.9867 | 3.7384 | 227.24 | 0.18274 | 41.012 | 0.066759 | supercritical | 568.74 K | 24.8359 bar | 232.0 kg/m3 | 0.398 | 398.794 K | 0.07 Debye | 114
625 | 70 | 349.99 | 0.0028572 | 694.08 | 714.08 | 1.3744 | 2.9855 | 3.7255 | 230.96 | 0.17557 | 41.424 | 0.066903 | supercritical | 568.74 K | 24.8359 bar | 232.0 kg/m3 | 0.398 | 398.794 K | 0.07 Debye | 114
625 | 71 | 352.29 | 0.0028386 | 693.28 | 713.44 | 1.3729 | 2.9844 | 3.7133 | 234.62 | 0.16886 | 41.827 | 0.067048 | supercritical | 568.74 K | 24.8359 bar | 232.0 kg/m3 | 0.398 | 398.794 K | 0.07 Debye | 114
625 | 72 | 354.51 | 0.0028208 | 692.51 | 712.82 | 1.3715 | 2.9833 | 3.7018 | 238.22 | 0.16257 | 42.222 | 0.067193 | supercritical | 568.74 K | 24.8359 bar | 232.0 kg/m3 | 0.398 | 398.794 K | 0.07 Debye | 114
625 | 73 | 356.67 | 0.0028037 | 691.77 | 712.23 | 1.3701 | 2.9823 | 3.691 | 241.76 | 0.15666 | 42.61 | 0.067338 | supercritical | 568.74 K | 24.8359 bar | 232.0 kg/m3 | 0.398 | 398.794 K | 0.07 Debye | 114
625 | 74 | 358.75 | 0.0027875 | 691.04 | 711.67 | 1.3687 | 2.9814 | 3.6807 | 245.25 | 0.1511 | 42.991 | 0.067483 | supercritical | 568.74 K | 24.8359 bar | 232.0 kg/m3 | 0.398 | 398.794 K | 0.07 Debye | 114
625 | 75 | 360.77 | 0.0027718 | 690.33 | 711.12 | 1.3674 | 2.9804 | 3.6709 | 248.67 | 0.14586 | 43.365 | 0.067628 | supercritical | 568.74 K | 24.8359 bar | 232.0 kg/m3 | 0.398 | 398.794 K | 0.07 Debye | 114
625 | 76 | 362.73 | 0.0027568 | 689.64 | 710.59 | 1.3661 | 2.9796 | 3.6616 | 252.05 | 0.14091 | 43.733 | 0.067772 | supercritical | 568.74 K | 24.8359 bar | 232.0 kg/m3 | 0.398 | 398.794 K | 0.07 Debye | 114
625 | 77 | 364.64 | 0.0027424 | 688.97 | 710.09 | 1.3649 | 2.9787 | 3.6527 | 255.37 | 0.13623 | 44.095 | 0.067916 | supercritical | 568.74 K | 24.8359 bar | 232.0 kg/m3 | 0.398 | 398.794 K | 0.07 Debye | 114
625 | 78 | 366.5 | 0.0027285 | 688.32 | 709.6 | 1.3637 | 2.9779 | 3.6443 | 258.64 | 0.13179 | 44.452 | 0.068059 | supercritical | 568.74 K | 24.8359 bar | 232.0 kg/m3 | 0.398 | 398.794 K | 0.07 Debye | 114
625 | 79 | 368.3 | 0.0027152 | 687.68 | 709.13 | 1.3625 | 2.9772 | 3.6362 | 261.87 | 0.12758 | 44.803 | 0.068203 | supercritical | 568.74 K | 24.8359 bar | 232.0 kg/m3 | 0.398 | 398.794 K | 0.07 Debye | 114
625 | 80 | 370.06 | 0.0027023 | 687.05 | 708.67 | 1.3613 | 2.9764 | 3.6285 | 265.05 | 0.12359 | 45.148 | 0.068345 | supercritical | 568.74 K | 24.8359 bar | 232.0 kg/m3 | 0.398 | 398.794 K | 0.07 Debye | 114
625 | 81 | 371.77 | 0.0026898 | 686.44 | 708.23 | 1.3602 | 2.9757 | 3.6212 | 268.18 | 0.11978 | 45.489 | 0.068487 | supercritical | 568.74 K | 24.8359 bar | 232.0 kg/m3 | 0.398 | 398.794 K | 0.07 Debye | 114
625 | 82 | 373.44 | 0.0026778 | 685.85 | 707.8 | 1.3591 | 2.975 | 3.6141 | 271.27 | 0.11616 | 45.826 | 0.068629 | supercritical | 568.74 K | 24.8359 bar | 232.0 kg/m3 | 0.398 | 398.794 K | 0.07 Debye | 114
625 | 83 | 375.08 | 0.0026661 | 685.26 | 707.39 | 1.358 | 2.9744 | 3.6073 | 274.32 | 0.11271 | 46.157 | 0.06877 | supercritical | 568.74 K | 24.8359 bar | 232.0 kg/m3 | 0.398 | 398.794 K | 0.07 Debye | 114
625 | 84 | 376.67 | 0.0026549 | 684.69 | 706.99 | 1.3569 | 2.9738 | 3.6008 | 277.33 | 0.10941 | 46.485 | 0.06891 | supercritical | 568.74 K | 24.8359 bar | 232.0 kg/m3 | 0.398 | 398.794 K | 0.07 Debye | 114
625 | 85 | 378.22 | 0.0026439 | 684.13 | 706.6 | 1.3559 | 2.9732 | 3.5946 | 280.29 | 0.10626 | 46.809 | 0.06905 | supercritical | 568.74 K | 24.8359 bar | 232.0 kg/m3 | 0.398 | 398.794 K | 0.07 Debye | 114
625 | 86 | 379.75 | 0.0026333 | 683.58 | 706.23 | 1.3548 | 2.9726 | 3.5886 | 283.23 | 0.10325 | 47.128 | 0.069189 | supercritical | 568.74 K | 24.8359 bar | 232.0 kg/m3 | 0.398 | 398.794 K | 0.07 Debye | 114
625 | 87 | 381.24 | 0.0026231 | 683.04 | 705.86 | 1.3538 | 2.972 | 3.5828 | 286.12 | 0.10036 | 47.444 | 0.069327 | supercritical | 568.74 K | 24.8359 bar | 232.0 kg/m3 | 0.398 | 398.794 K | 0.07 Debye | 114
625 | 88 | 382.69 | 0.0026131 | 682.51 | 705.51 | 1.3528 | 2.9715 | 3.5772 | 288.98 | 0.097593 | 47.757 | 0.069465 | supercritical | 568.74 K | 24.8359 bar | 232.0 kg/m3 | 0.398 | 398.794 K | 0.07 Debye | 114
625 | 89 | 384.12 | 0.0026034 | 681.99 | 705.16 | 1.3519 | 2.971 | 3.5718 | 291.8 | 0.094938 | 48.066 | 0.069602 | supercritical | 568.74 K | 24.8359 bar | 232.0 kg/m3 | 0.398 | 398.794 K | 0.07 Debye | 114
625 | 90 | 385.52 | 0.0025939 | 681.48 | 704.83 | 1.3509 | 2.9705 | 3.5666 | 294.59 | 0.092389 | 48.371 | 0.069738 | supercritical | 568.74 K | 24.8359 bar | 232.0 kg/m3 | 0.398 | 398.794 K | 0.07 Debye | 114
625 | 91 | 386.89 | 0.0025847 | 680.98 | 704.5 | 1.35 | 2.97 | 3.5616 | 297.35 | 0.089938 | 48.674 | 0.069873 | supercritical | 568.74 K | 24.8359 bar | 232.0 kg/m3 | 0.398 | 398.794 K | 0.07 Debye | 114
625 | 92 | 388.23 | 0.0025758 | 680.49 | 704.19 | 1.3491 | 2.9696 | 3.5567 | 300.08 | 0.087581 | 48.973 | 0.070008 | supercritical | 568.74 K | 24.8359 bar | 232.0 kg/m3 | 0.398 | 398.794 K | 0.07 Debye | 114
625 | 93 | 389.55 | 0.0025671 | 680.01 | 703.88 | 1.3482 | 2.9691 | 3.552 | 302.77 | 0.085312 | 49.27 | 0.070143 | supercritical | 568.74 K | 24.8359 bar | 232.0 kg/m3 | 0.398 | 398.794 K | 0.07 Debye | 114
625 | 94 | 390.84 | 0.0025586 | 679.53 | 703.58 | 1.3473 | 2.9687 | 3.5475 | 305.44 | 0.083126 | 49.563 | 0.070276 | supercritical | 568.74 K | 24.8359 bar | 232.0 kg/m3 | 0.398 | 398.794 K | 0.07 Debye | 114
625 | 95 | 392.11 | 0.0025503 | 679.06 | 703.29 | 1.3464 | 2.9683 | 3.5431 | 308.08 | 0.081019 | 49.854 | 0.070409 | supercritical | 568.74 K | 24.8359 bar | 232.0 kg/m3 | 0.398 | 398.794 K | 0.07 Debye | 114
625 | 96 | 393.36 | 0.0025422 | 678.6 | 703.01 | 1.3455 | 2.9679 | 3.5388 | 310.69 | 0.078986 | 50.142 | 0.070541 | supercritical | 568.74 K | 24.8359 bar | 232.0 kg/m3 | 0.398 | 398.794 K | 0.07 Debye | 114
625 | 97 | 394.58 | 0.0025343 | 678.15 | 702.73 | 1.3447 | 2.9675 | 3.5347 | 313.27 | 0.077023 | 50.428 | 0.070673 | supercritical | 568.74 K | 24.8359 bar | 232.0 kg/m3 | 0.398 | 398.794 K | 0.07 Debye | 114
625 | 98 | 395.78 | 0.0025266 | 677.7 | 702.46 | 1.3439 | 2.9671 | 3.5307 | 315.83 | 0.075127 | 50.711 | 0.070804 | supercritical | 568.74 K | 24.8359 bar | 232.0 kg/m3 | 0.398 | 398.794 K | 0.07 Debye | 114
625 | 99 | 396.97 | 0.0025191 | 677.26 | 702.2 | 1.343 | 2.9668 | 3.5268 | 318.35 | 0.073294 | 50.992 | 0.070934 | supercritical | 568.74 K | 24.8359 bar | 232.0 kg/m3 | 0.398 | 398.794 K | 0.07 Debye | 114
625 | 100 | 398.13 | 0.0025117 | 676.83 | 701.95 | 1.3422 | 2.9664 | 3.523 | 320.86 | 0.071521 | 51.27 | 0.071063 | supercritical | 568.74 K | 24.8359 bar | 232.0 kg/m3 | 0.398 | 398.794 K | 0.07 Debye | 114
650 | 1 | 2.133 | 0.46882 | 908.74 | 955.62 | 2.0114 | 2.9492 | 3.0256 | 218.31 | 0.52628 | 12.205 | 0.049981 | vapor | 568.74 K | 24.8359 bar | 232.0 kg/m3 | 0.398 | 398.794 K | 0.07 Debye | 114
650 | 2 | 4.3057 | 0.23225 | 907.57 | 954.02 | 1.9591 | 2.951 | 3.0313 | 216.42 | 0.53143 | 12.223 | 0.050145 | vapor | 568.74 K | 24.8359 bar | 232.0 kg/m3 | 0.398 | 398.794 K | 0.07 Debye | 114
650 | 3 | 6.5194 | 0.15339 | 906.38 | 952.4 | 1.9278 | 2.9529 | 3.0372 | 214.53 | 0.5367 | 12.245 | 0.050312 | vapor | 568.74 K | 24.8359 bar | 232.0 kg/m3 | 0.398 | 398.794 K | 0.07 Debye | 114
650 | 4 | 8.7758 | 0.11395 | 905.18 | 950.76 | 1.905 | 2.9548 | 3.0433 | 212.62 | 0.54208 | 12.27 | 0.050482 | vapor | 568.74 K | 24.8359 bar | 232.0 kg/m3 | 0.398 | 398.794 K | 0.07 Debye | 114
650 | 5 | 11.076 | 0.090282 | 903.96 | 949.1 | 1.8868 | 2.9568 | 3.0498 | 210.71 | 0.54757 | 12.298 | 0.050653 | vapor | 568.74 K | 24.8359 bar | 232.0 kg/m3 | 0.398 | 398.794 K | 0.07 Debye | 114
650 | 6 | 13.423 | 0.0745 | 902.72 | 947.42 | 1.8717 | 2.9588 | 3.0565 | 208.78 | 0.55319 | 12.331 | 0.050828 | vapor | 568.74 K | 24.8359 bar | 232.0 kg/m3 | 0.398 | 398.794 K | 0.07 Debye | 114
650 | 7 | 15.817 | 0.063224 | 901.46 | 945.72 | 1.8585 | 2.9608 | 3.0636 | 206.84 | 0.55893 | 12.367 | 0.051005 | vapor | 568.74 K | 24.8359 bar | 232.0 kg/m3 | 0.398 | 398.794 K | 0.07 Debye | 114
650 | 8 | 18.26 | 0.054763 | 900.18 | 944 | 1.8468 | 2.9629 | 3.071 | 204.89 | 0.56479 | 12.408 | 0.051186 | vapor | 568.74 K | 24.8359 bar | 232.0 kg/m3 | 0.398 | 398.794 K | 0.07 Debye | 114
650 | 9 | 20.755 | 0.048181 | 898.89 | 942.25 | 1.8362 | 2.9651 | 3.0787 | 202.94 | 0.57078 | 12.452 | 0.05137 | vapor | 568.74 K | 24.8359 bar | 232.0 kg/m3 | 0.398 | 398.794 K | 0.07 Debye | 114
650 | 10 | 23.303 | 0.042912 | 897.57 | 940.48 | 1.8265 | 2.9673 | 3.0869 | 200.97 | 0.57689 | 12.502 | 0.051557 | vapor | 568.74 K | 24.8359 bar | 232.0 kg/m3 | 0.398 | 398.794 K | 0.07 Debye | 114
650 | 11 | 25.907 | 0.038599 | 896.23 | 938.69 | 1.8175 | 2.9695 | 3.0954 | 199 | 0.58313 | 12.556 | 0.051749 | vapor | 568.74 K | 24.8359 bar | 232.0 kg/m3 | 0.398 | 398.794 K | 0.07 Debye | 114
650 | 12 | 28.569 | 0.035003 | 894.87 | 936.87 | 1.809 | 2.9718 | 3.1044 | 197.01 | 0.58949 | 12.615 | 0.051945 | vapor | 568.74 K | 24.8359 bar | 232.0 kg/m3 | 0.398 | 398.794 K | 0.07 Debye | 114
650 | 13 | 31.291 | 0.031958 | 893.48 | 935.03 | 1.801 | 2.9742 | 3.1139 | 195.03 | 0.59597 | 12.679 | 0.052145 | vapor | 568.74 K | 24.8359 bar | 232.0 kg/m3 | 0.398 | 398.794 K | 0.07 Debye | 114
650 | 14 | 34.075 | 0.029347 | 892.07 | 933.16 | 1.7935 | 2.9766 | 3.1238 | 193.03 | 0.60258 | 12.748 | 0.052351 | vapor | 568.74 K | 24.8359 bar | 232.0 kg/m3 | 0.398 | 398.794 K | 0.07 Debye | 114
650 | 15 | 36.924 | 0.027082 | 890.64 | 931.26 | 1.7862 | 2.9791 | 3.1343 | 191.03 | 0.60931 | 12.824 | 0.052561 | vapor | 568.74 K | 24.8359 bar | 232.0 kg/m3 | 0.398 | 398.794 K | 0.07 Debye | 114
650 | 16 | 39.842 | 0.025099 | 889.18 | 929.34 | 1.7792 | 2.9817 | 3.1453 | 189.02 | 0.61615 | 12.905 | 0.052777 | vapor | 568.74 K | 24.8359 bar | 232.0 kg/m3 | 0.398 | 398.794 K | 0.07 Debye | 114
650 | 17 | 42.83 | 0.023348 | 887.69 | 927.39 | 1.7725 | 2.9843 | 3.157 | 187.01 | 0.62311 | 12.993 | 0.052998 | vapor | 568.74 K | 24.8359 bar | 232.0 kg/m3 | 0.398 | 398.794 K | 0.07 Debye | 114
650 | 18 | 45.893 | 0.02179 | 886.18 | 925.4 | 1.766 | 2.987 | 3.1693 | 184.99 | 0.63018 | 13.087 | 0.053226 | vapor | 568.74 K | 24.8359 bar | 232.0 kg/m3 | 0.398 | 398.794 K | 0.07 Debye | 114
650 | 19 | 49.032 | 0.020395 | 884.64 | 923.39 | 1.7596 | 2.9898 | 3.1823 | 182.98 | 0.63734 | 13.188 | 0.053461 | vapor | 568.74 K | 24.8359 bar | 232.0 kg/m3 | 0.398 | 398.794 K | 0.07 Debye | 114
650 | 20 | 52.252 | 0.019138 | 883.07 | 921.35 | 1.7535 | 2.9926 | 3.196 | 180.96 | 0.64459 | 13.297 | 0.053703 | vapor | 568.74 K | 24.8359 bar | 232.0 kg/m3 | 0.398 | 398.794 K | 0.07 Debye | 114
650 | 21 | 55.556 | 0.018 | 881.47 | 919.27 | 1.7474 | 2.9955 | 3.2105 | 178.95 | 0.65192 | 13.414 | 0.053952 | vapor | 568.74 K | 24.8359 bar | 232.0 kg/m3 | 0.398 | 398.794 K | 0.07 Debye | 114
650 | 22 | 58.947 | 0.016964 | 879.84 | 917.16 | 1.7415 | 2.9985 | 3.2259 | 176.94 | 0.65932 | 13.539 | 0.054209 | vapor | 568.74 K | 24.8359 bar | 232.0 kg/m3 | 0.398 | 398.794 K | 0.07 Debye | 114
650 | 23 | 62.43 | 0.016018 | 878.18 | 915.02 | 1.7356 | 3.0015 | 3.2421 | 174.93 | 0.66676 | 13.672 | 0.054474 | vapor | 568.74 K | 24.8359 bar | 232.0 kg/m3 | 0.398 | 398.794 K | 0.07 Debye | 114
650 | 24 | 66.008 | 0.01515 | 876.48 | 912.84 | 1.7299 | 3.0046 | 3.2593 | 172.93 | 0.67423 | 13.815 | 0.054748 | vapor | 568.74 K | 24.8359 bar | 232.0 kg/m3 | 0.398 | 398.794 K | 0.07 Debye | 114
650 | 25 | 69.686 | 0.01435 | 874.75 | 910.62 | 1.7242 | 3.0078 | 3.2775 | 170.93 | 0.68171 | 13.967 | 0.05503 | vapor | 568.74 K | 24.8359 bar | 232.0 kg/m3 | 0.398 | 398.794 K | 0.07 Debye | 114
650 | 26 | 73.469 | 0.013611 | 872.98 | 908.37 | 1.7186 | 3.0111 | 3.2968 | 168.95 | 0.68917 | 14.129 | 0.055323 | supercritical | 568.74 K | 24.8359 bar | 232.0 kg/m3 | 0.398 | 398.794 K | 0.07 Debye | 114
650 | 27 | 77.359 | 0.012927 | 871.17 | 906.08 | 1.713 | 3.0144 | 3.3173 | 166.99 | 0.69658 | 14.302 | 0.055625 | supercritical | 568.74 K | 24.8359 bar | 232.0 kg/m3 | 0.398 | 398.794 K | 0.07 Debye | 114
650 | 28 | 81.364 | 0.012291 | 869.33 | 903.75 | 1.7075 | 3.0178 | 3.339 | 165.03 | 0.7039 | 14.487 | 0.055937 | supercritical | 568.74 K | 24.8359 bar | 232.0 kg/m3 | 0.398 | 398.794 K | 0.07 Debye | 114
650 | 29 | 85.486 | 0.011698 | 867.45 | 901.38 | 1.702 | 3.0212 | 3.3619 | 163.1 | 0.71109 | 14.683 | 0.05626 | supercritical | 568.74 K | 24.8359 bar | 232.0 kg/m3 | 0.398 | 398.794 K | 0.07 Debye | 114
650 | 30 | 89.731 | 0.011144 | 865.53 | 898.97 | 1.6966 | 3.0247 | 3.3862 | 161.19 | 0.7181 | 14.893 | 0.056594 | supercritical | 568.74 K | 24.8359 bar | 232.0 kg/m3 | 0.398 | 398.794 K | 0.07 Debye | 114
650 | 31 | 94.105 | 0.010626 | 863.57 | 896.51 | 1.6911 | 3.0283 | 3.412 | 159.31 | 0.72488 | 15.115 | 0.056938 | supercritical | 568.74 K | 24.8359 bar | 232.0 kg/m3 | 0.398 | 398.794 K | 0.07 Debye | 114
650 | 32 | 98.611 | 0.010141 | 861.57 | 894.02 | 1.6857 | 3.0319 | 3.4392 | 157.47 | 0.73136 | 15.352 | 0.057293 | supercritical | 568.74 K | 24.8359 bar | 232.0 kg/m3 | 0.398 | 398.794 K | 0.07 Debye | 114
650 | 33 | 103.26 | 0.0096847 | 859.52 | 891.48 | 1.6802 | 3.0355 | 3.468 | 155.65 | 0.73747 | 15.603 | 0.057659 | supercritical | 568.74 K | 24.8359 bar | 232.0 kg/m3 | 0.398 | 398.794 K | 0.07 Debye | 114
650 | 34 | 108.04 | 0.0092555 | 857.43 | 888.9 | 1.6748 | 3.0391 | 3.4983 | 153.89 | 0.74312 | 15.87 | 0.058036 | supercritical | 568.74 K | 24.8359 bar | 232.0 kg/m3 | 0.398 | 398.794 K | 0.07 Debye | 114
650 | 35 | 112.98 | 0.0088512 | 855.3 | 886.28 | 1.6694 | 3.0428 | 3.5302 | 152.17 | 0.74822 | 16.154 | 0.058423 | supercritical | 568.74 K | 24.8359 bar | 232.0 kg/m3 | 0.398 | 398.794 K | 0.07 Debye | 114
650 | 36 | 118.07 | 0.0084698 | 853.13 | 883.62 | 1.664 | 3.0464 | 3.5637 | 150.5 | 0.75267 | 16.455 | 0.058819 | supercritical | 568.74 K | 24.8359 bar | 232.0 kg/m3 | 0.398 | 398.794 K | 0.07 Debye | 114
650 | 37 | 123.31 | 0.0081097 | 850.91 | 880.92 | 1.6585 | 3.05 | 3.5987 | 148.91 | 0.75635 | 16.774 | 0.059224 | supercritical | 568.74 K | 24.8359 bar | 232.0 kg/m3 | 0.398 | 398.794 K | 0.07 Debye | 114
650 | 38 | 128.71 | 0.0077694 | 848.65 | 878.18 | 1.6531 | 3.0536 | 3.6352 | 147.38 | 0.75912 | 17.111 | 0.059637 | supercritical | 568.74 K | 24.8359 bar | 232.0 kg/m3 | 0.398 | 398.794 K | 0.07 Debye | 114
650 | 39 | 134.27 | 0.0074477 | 846.35 | 875.4 | 1.6477 | 3.0571 | 3.6731 | 145.95 | 0.76084 | 17.469 | 0.060056 | supercritical | 568.74 K | 24.8359 bar | 232.0 kg/m3 | 0.398 | 398.794 K | 0.07 Debye | 114
650 | 40 | 139.99 | 0.0071434 | 844.02 | 872.59 | 1.6422 | 3.0605 | 3.7121 | 144.61 | 0.76134 | 17.846 | 0.060479 | supercritical | 568.74 K | 24.8359 bar | 232.0 kg/m3 | 0.398 | 398.794 K | 0.07 Debye | 114
650 | 41 | 145.87 | 0.0068555 | 841.64 | 869.75 | 1.6368 | 3.0637 | 3.7519 | 143.39 | 0.76047 | 18.245 | 0.060904 | supercritical | 568.74 K | 24.8359 bar | 232.0 kg/m3 | 0.398 | 398.794 K | 0.07 Debye | 114
650 | 42 | 151.9 | 0.0065832 | 839.24 | 866.89 | 1.6313 | 3.0668 | 3.7923 | 142.3 | 0.75803 | 18.665 | 0.061329 | supercritical | 568.74 K | 24.8359 bar | 232.0 kg/m3 | 0.398 | 398.794 K | 0.07 Debye | 114
650 | 43 | 158.08 | 0.0063259 | 836.8 | 864 | 1.6259 | 3.0696 | 3.8327 | 141.35 | 0.75384 | 19.106 | 0.06175 | supercritical | 568.74 K | 24.8359 bar | 232.0 kg/m3 | 0.398 | 398.794 K | 0.07 Debye | 114
650 | 44 | 164.39 | 0.0060829 | 834.34 | 861.11 | 1.6205 | 3.0723 | 3.8726 | 140.58 | 0.74773 | 19.568 | 0.062164 | supercritical | 568.74 K | 24.8359 bar | 232.0 kg/m3 | 0.398 | 398.794 K | 0.07 Debye | 114
650 | 45 | 170.83 | 0.0058537 | 831.87 | 858.21 | 1.6151 | 3.0746 | 3.9113 | 140 | 0.73953 | 20.052 | 0.062567 | supercritical | 568.74 K | 24.8359 bar | 232.0 kg/m3 | 0.398 | 398.794 K | 0.07 Debye | 114
650 | 46 | 177.37 | 0.005638 | 829.39 | 855.33 | 1.6098 | 3.0767 | 3.9481 | 139.63 | 0.7291 | 20.556 | 0.062955 | supercritical | 568.74 K | 24.8359 bar | 232.0 kg/m3 | 0.398 | 398.794 K | 0.07 Debye | 114
650 | 47 | 183.99 | 0.0054352 | 826.92 | 852.46 | 1.6045 | 3.0784 | 3.9821 | 139.5 | 0.71635 | 21.08 | 0.063324 | supercritical | 568.74 K | 24.8359 bar | 232.0 kg/m3 | 0.398 | 398.794 K | 0.07 Debye | 114
650 | 48 | 190.65 | 0.0052451 | 824.45 | 849.63 | 1.5994 | 3.0798 | 4.0125 | 139.63 | 0.70126 | 21.62 | 0.06367 | supercritical | 568.74 K | 24.8359 bar | 232.0 kg/m3 | 0.398 | 398.794 K | 0.07 Debye | 114
650 | 49 | 197.34 | 0.0050674 | 822.01 | 846.84 | 1.5943 | 3.0809 | 4.0386 | 140.05 | 0.68386 | 22.176 | 0.063991 | supercritical | 568.74 K | 24.8359 bar | 232.0 kg/m3 | 0.398 | 398.794 K | 0.07 Debye | 114
650 | 50 | 204.01 | 0.0049018 | 819.6 | 844.11 | 1.5893 | 3.0816 | 4.0598 | 140.76 | 0.66432 | 22.745 | 0.064284 | supercritical | 568.74 K | 24.8359 bar | 232.0 kg/m3 | 0.398 | 398.794 K | 0.07 Debye | 114
650 | 51 | 210.62 | 0.0047478 | 817.23 | 841.45 | 1.5845 | 3.0819 | 4.0755 | 141.78 | 0.64285 | 23.323 | 0.064548 | supercritical | 568.74 K | 24.8359 bar | 232.0 kg/m3 | 0.398 | 398.794 K | 0.07 Debye | 114
650 | 52 | 217.15 | 0.0046051 | 814.93 | 838.87 | 1.5798 | 3.0819 | 4.0858 | 143.11 | 0.61978 | 23.908 | 0.064783 | supercritical | 568.74 K | 24.8359 bar | 232.0 kg/m3 | 0.398 | 398.794 K | 0.07 Debye | 114
650 | 53 | 223.56 | 0.0044731 | 812.68 | 836.39 | 1.5753 | 3.0816 | 4.0906 | 144.75 | 0.59549 | 24.497 | 0.064991 | supercritical | 568.74 K | 24.8359 bar | 232.0 kg/m3 | 0.398 | 398.794 K | 0.07 Debye | 114
650 | 54 | 229.81 | 0.0043513 | 810.5 | 834 | 1.5709 | 3.0811 | 4.0902 | 146.68 | 0.5704 | 25.086 | 0.065173 | supercritical | 568.74 K | 24.8359 bar | 232.0 kg/m3 | 0.398 | 398.794 K | 0.07 Debye | 114
650 | 55 | 235.89 | 0.0042392 | 808.41 | 831.72 | 1.5667 | 3.0803 | 4.0852 | 148.89 | 0.54494 | 25.672 | 0.065333 | supercritical | 568.74 K | 24.8359 bar | 232.0 kg/m3 | 0.398 | 398.794 K | 0.07 Debye | 114
650 | 56 | 241.77 | 0.0041361 | 806.39 | 829.55 | 1.5628 | 3.0793 | 4.0764 | 151.34 | 0.51951 | 26.254 | 0.065474 | supercritical | 568.74 K | 24.8359 bar | 232.0 kg/m3 | 0.398 | 398.794 K | 0.07 Debye | 114
650 | 57 | 247.45 | 0.0040413 | 804.45 | 827.49 | 1.559 | 3.0782 | 4.0643 | 154.02 | 0.49446 | 26.828 | 0.065601 | supercritical | 568.74 K | 24.8359 bar | 232.0 kg/m3 | 0.398 | 398.794 K | 0.07 Debye | 114
650 | 58 | 252.9 | 0.0039541 | 802.6 | 825.53 | 1.5553 | 3.077 | 4.0497 | 156.89 | 0.47007 | 27.393 | 0.065716 | supercritical | 568.74 K | 24.8359 bar | 232.0 kg/m3 | 0.398 | 398.794 K | 0.07 Debye | 114
650 | 59 | 258.14 | 0.0038738 | 800.82 | 823.68 | 1.5519 | 3.0757 | 4.0334 | 159.92 | 0.44657 | 27.948 | 0.065823 | supercritical | 568.74 K | 24.8359 bar | 232.0 kg/m3 | 0.398 | 398.794 K | 0.07 Debye | 114
650 | 60 | 263.16 | 0.0038 | 799.13 | 821.93 | 1.5486 | 3.0743 | 4.0158 | 163.09 | 0.42411 | 28.492 | 0.065924 | supercritical | 568.74 K | 24.8359 bar | 232.0 kg/m3 | 0.398 | 398.794 K | 0.07 Debye | 114
650 | 61 | 267.96 | 0.0037318 | 797.51 | 820.27 | 1.5455 | 3.0729 | 3.9975 | 166.37 | 0.40279 | 29.025 | 0.066022 | supercritical | 568.74 K | 24.8359 bar | 232.0 kg/m3 | 0.398 | 398.794 K | 0.07 Debye | 114
650 | 62 | 272.56 | 0.0036689 | 795.96 | 818.7 | 1.5425 | 3.0715 | 3.9789 | 169.74 | 0.38266 | 29.545 | 0.066118 | supercritical | 568.74 K | 24.8359 bar | 232.0 kg/m3 | 0.398 | 398.794 K | 0.07 Debye | 114
650 | 63 | 276.96 | 0.0036106 | 794.48 | 817.22 | 1.5397 | 3.07 | 3.9604 | 173.16 | 0.36373 | 30.054 | 0.066214 | supercritical | 568.74 K | 24.8359 bar | 232.0 kg/m3 | 0.398 | 398.794 K | 0.07 Debye | 114
650 | 64 | 281.17 | 0.0035566 | 793.06 | 815.82 | 1.5369 | 3.0686 | 3.942 | 176.64 | 0.34597 | 30.551 | 0.06631 | supercritical | 568.74 K | 24.8359 bar | 232.0 kg/m3 | 0.398 | 398.794 K | 0.07 Debye | 114
650 | 65 | 285.2 | 0.0035063 | 791.7 | 814.49 | 1.5344 | 3.0672 | 3.9241 | 180.14 | 0.32935 | 31.036 | 0.066407 | supercritical | 568.74 K | 24.8359 bar | 232.0 kg/m3 | 0.398 | 398.794 K | 0.07 Debye | 114
650 | 66 | 289.06 | 0.0034595 | 790.4 | 813.23 | 1.5319 | 3.0659 | 3.9067 | 183.65 | 0.31382 | 31.51 | 0.066506 | supercritical | 568.74 K | 24.8359 bar | 232.0 kg/m3 | 0.398 | 398.794 K | 0.07 Debye | 114
650 | 67 | 292.76 | 0.0034158 | 789.15 | 812.04 | 1.5295 | 3.0646 | 3.8898 | 187.18 | 0.29931 | 31.973 | 0.066607 | supercritical | 568.74 K | 24.8359 bar | 232.0 kg/m3 | 0.398 | 398.794 K | 0.07 Debye | 114
650 | 68 | 296.31 | 0.0033749 | 787.96 | 810.9 | 1.5272 | 3.0633 | 3.8737 | 190.7 | 0.28576 | 32.425 | 0.066709 | supercritical | 568.74 K | 24.8359 bar | 232.0 kg/m3 | 0.398 | 398.794 K | 0.07 Debye | 114
650 | 69 | 299.72 | 0.0033365 | 786.8 | 809.82 | 1.5251 | 3.062 | 3.8582 | 194.21 | 0.2731 | 32.868 | 0.066814 | supercritical | 568.74 K | 24.8359 bar | 232.0 kg/m3 | 0.398 | 398.794 K | 0.07 Debye | 114
650 | 70 | 302.99 | 0.0033004 | 785.69 | 808.8 | 1.523 | 3.0608 | 3.8434 | 197.7 | 0.26127 | 33.3 | 0.06692 | supercritical | 568.74 K | 24.8359 bar | 232.0 kg/m3 | 0.398 | 398.794 K | 0.07 Debye | 114
650 | 71 | 306.14 | 0.0032664 | 784.62 | 807.82 | 1.521 | 3.0596 | 3.8292 | 201.16 | 0.25021 | 33.724 | 0.067029 | supercritical | 568.74 K | 24.8359 bar | 232.0 kg/m3 | 0.398 | 398.794 K | 0.07 Debye | 114
650 | 72 | 309.18 | 0.0032344 | 783.59 | 806.88 | 1.519 | 3.0585 | 3.8157 | 204.61 | 0.23986 | 34.139 | 0.067139 | supercritical | 568.74 K | 24.8359 bar | 232.0 kg/m3 | 0.398 | 398.794 K | 0.07 Debye | 114
650 | 73 | 312.11 | 0.003204 | 782.59 | 805.98 | 1.5172 | 3.0574 | 3.8028 | 208.02 | 0.23016 | 34.546 | 0.067251 | supercritical | 568.74 K | 24.8359 bar | 232.0 kg/m3 | 0.398 | 398.794 K | 0.07 Debye | 114
650 | 74 | 314.93 | 0.0031753 | 781.63 | 805.13 | 1.5153 | 3.0563 | 3.7905 | 211.4 | 0.22107 | 34.945 | 0.067364 | supercritical | 568.74 K | 24.8359 bar | 232.0 kg/m3 | 0.398 | 398.794 K | 0.07 Debye | 114
650 | 75 | 317.66 | 0.003148 | 780.7 | 804.31 | 1.5136 | 3.0553 | 3.7788 | 214.75 | 0.21253 | 35.336 | 0.067478 | supercritical | 568.74 K | 24.8359 bar | 232.0 kg/m3 | 0.398 | 398.794 K | 0.07 Debye | 114
650 | 76 | 320.3 | 0.0031221 | 779.79 | 803.52 | 1.5119 | 3.0544 | 3.7676 | 218.07 | 0.2045 | 35.72 | 0.067594 | supercritical | 568.74 K | 24.8359 bar | 232.0 kg/m3 | 0.398 | 398.794 K | 0.07 Debye | 114
650 | 77 | 322.85 | 0.0030974 | 778.92 | 802.77 | 1.5103 | 3.0534 | 3.7569 | 221.35 | 0.19694 | 36.098 | 0.067711 | supercritical | 568.74 K | 24.8359 bar | 232.0 kg/m3 | 0.398 | 398.794 K | 0.07 Debye | 114
650 | 78 | 325.32 | 0.0030739 | 778.06 | 802.04 | 1.5087 | 3.0525 | 3.7467 | 224.59 | 0.18982 | 36.469 | 0.067829 | supercritical | 568.74 K | 24.8359 bar | 232.0 kg/m3 | 0.398 | 398.794 K | 0.07 Debye | 114
650 | 79 | 327.72 | 0.0030514 | 777.24 | 801.34 | 1.5071 | 3.0517 | 3.737 | 227.8 | 0.18309 | 36.834 | 0.067947 | supercritical | 568.74 K | 24.8359 bar | 232.0 kg/m3 | 0.398 | 398.794 K | 0.07 Debye | 114
650 | 80 | 330.04 | 0.0030299 | 776.43 | 800.67 | 1.5056 | 3.0508 | 3.7277 | 230.97 | 0.17674 | 37.193 | 0.068067 | supercritical | 568.74 K | 24.8359 bar | 232.0 kg/m3 | 0.398 | 398.794 K | 0.07 Debye | 114
650 | 81 | 332.3 | 0.0030094 | 775.65 | 800.02 | 1.5042 | 3.05 | 3.7188 | 234.11 | 0.17073 | 37.546 | 0.068186 | supercritical | 568.74 K | 24.8359 bar | 232.0 kg/m3 | 0.398 | 398.794 K | 0.07 Debye | 114
650 | 82 | 334.49 | 0.0029896 | 774.89 | 799.4 | 1.5027 | 3.0493 | 3.7103 | 237.21 | 0.16504 | 37.894 | 0.068307 | supercritical | 568.74 K | 24.8359 bar | 232.0 kg/m3 | 0.398 | 398.794 K | 0.07 Debye | 114
650 | 83 | 336.62 | 0.0029707 | 774.14 | 798.8 | 1.5014 | 3.0485 | 3.7022 | 240.28 | 0.15965 | 38.237 | 0.068428 | supercritical | 568.74 K | 24.8359 bar | 232.0 kg/m3 | 0.398 | 398.794 K | 0.07 Debye | 114
650 | 84 | 338.7 | 0.0029525 | 773.42 | 798.22 | 1.5 | 3.0478 | 3.6944 | 243.31 | 0.15452 | 38.575 | 0.068549 | supercritical | 568.74 K | 24.8359 bar | 232.0 kg/m3 | 0.398 | 398.794 K | 0.07 Debye | 114
650 | 85 | 340.72 | 0.002935 | 772.71 | 797.66 | 1.4987 | 3.0471 | 3.6869 | 246.3 | 0.14966 | 38.909 | 0.06867 | supercritical | 568.74 K | 24.8359 bar | 232.0 kg/m3 | 0.398 | 398.794 K | 0.07 Debye | 114
650 | 86 | 342.69 | 0.0029181 | 772.02 | 797.11 | 1.4974 | 3.0464 | 3.6797 | 249.27 | 0.14502 | 39.238 | 0.068792 | supercritical | 568.74 K | 24.8359 bar | 232.0 kg/m3 | 0.398 | 398.794 K | 0.07 Debye | 114
650 | 87 | 344.61 | 0.0029018 | 771.34 | 796.59 | 1.4962 | 3.0458 | 3.6728 | 252.2 | 0.14061 | 39.562 | 0.068914 | supercritical | 568.74 K | 24.8359 bar | 232.0 kg/m3 | 0.398 | 398.794 K | 0.07 Debye | 114
650 | 88 | 346.48 | 0.0028862 | 770.68 | 796.08 | 1.4949 | 3.0452 | 3.6662 | 255.09 | 0.13641 | 39.883 | 0.069035 | supercritical | 568.74 K | 24.8359 bar | 232.0 kg/m3 | 0.398 | 398.794 K | 0.07 Debye | 114
650 | 89 | 348.31 | 0.002871 | 770.04 | 795.59 | 1.4937 | 3.0446 | 3.6598 | 257.96 | 0.13239 | 40.2 | 0.069157 | supercritical | 568.74 K | 24.8359 bar | 232.0 kg/m3 | 0.398 | 398.794 K | 0.07 Debye | 114
650 | 90 | 350.09 | 0.0028564 | 769.4 | 795.11 | 1.4926 | 3.044 | 3.6536 | 260.79 | 0.12856 | 40.513 | 0.069279 | supercritical | 568.74 K | 24.8359 bar | 232.0 kg/m3 | 0.398 | 398.794 K | 0.07 Debye | 114
650 | 91 | 351.84 | 0.0028422 | 768.79 | 794.65 | 1.4914 | 3.0435 | 3.6477 | 263.59 | 0.12489 | 40.822 | 0.069401 | supercritical | 568.74 K | 24.8359 bar | 232.0 kg/m3 | 0.398 | 398.794 K | 0.07 Debye | 114
650 | 92 | 353.55 | 0.0028285 | 768.18 | 794.2 | 1.4903 | 3.043 | 3.642 | 266.36 | 0.12138 | 41.128 | 0.069523 | supercritical | 568.74 K | 24.8359 bar | 232.0 kg/m3 | 0.398 | 398.794 K | 0.07 Debye | 114
650 | 93 | 355.21 | 0.0028152 | 767.58 | 793.77 | 1.4892 | 3.0424 | 3.6365 | 269.11 | 0.11802 | 41.43 | 0.069645 | supercritical | 568.74 K | 24.8359 bar | 232.0 kg/m3 | 0.398 | 398.794 K | 0.07 Debye | 114
650 | 94 | 356.85 | 0.0028023 | 767 | 793.34 | 1.4881 | 3.042 | 3.6311 | 271.82 | 0.11479 | 41.73 | 0.069766 | supercritical | 568.74 K | 24.8359 bar | 232.0 kg/m3 | 0.398 | 398.794 K | 0.07 Debye | 114
650 | 95 | 358.45 | 0.0027898 | 766.43 | 792.93 | 1.487 | 3.0415 | 3.626 | 274.51 | 0.1117 | 42.026 | 0.069887 | supercritical | 568.74 K | 24.8359 bar | 232.0 kg/m3 | 0.398 | 398.794 K | 0.07 Debye | 114
650 | 96 | 360.01 | 0.0027777 | 765.87 | 792.53 | 1.486 | 3.041 | 3.621 | 277.16 | 0.10873 | 42.319 | 0.070008 | supercritical | 568.74 K | 24.8359 bar | 232.0 kg/m3 | 0.398 | 398.794 K | 0.07 Debye | 114
650 | 97 | 361.55 | 0.0027659 | 765.31 | 792.14 | 1.485 | 3.0406 | 3.6162 | 279.79 | 0.10587 | 42.609 | 0.070129 | supercritical | 568.74 K | 24.8359 bar | 232.0 kg/m3 | 0.398 | 398.794 K | 0.07 Debye | 114
650 | 98 | 363.05 | 0.0027544 | 764.77 | 791.77 | 1.484 | 3.0402 | 3.6116 | 282.4 | 0.10313 | 42.897 | 0.07025 | supercritical | 568.74 K | 24.8359 bar | 232.0 kg/m3 | 0.398 | 398.794 K | 0.07 Debye | 114
650 | 99 | 364.53 | 0.0027433 | 764.24 | 791.4 | 1.483 | 3.0397 | 3.6071 | 284.98 | 0.10048 | 43.182 | 0.07037 | supercritical | 568.74 K | 24.8359 bar | 232.0 kg/m3 | 0.398 | 398.794 K | 0.07 Debye | 114
650 | 100 | 365.97 | 0.0027324 | 763.72 | 791.04 | 1.482 | 3.0393 | 3.6027 | 287.53 | 0.097939 | 43.464 | 0.07049 | supercritical | 568.74 K | 24.8359 bar | 232.0 kg/m3 | 0.398 | 398.794 K | 0.07 Debye | 114
675 | 1 | 2.0515 | 0.48744 | 983.43 | 1032.2 | 2.1269 | 3.0224 | 3.0984 | 222.66 | 0.47252 | 12.66 | 0.053181 | vapor | 568.74 K | 24.8359 bar | 232.0 kg/m3 | 0.398 | 398.794 K | 0.07 Debye | 114
675 | 2 | 4.136 | 0.24178 | 982.35 | 1030.7 | 2.0749 | 3.0239 | 3.1032 | 221 | 0.47609 | 12.68 | 0.053335 | vapor | 568.74 K | 24.8359 bar | 232.0 kg/m3 | 0.398 | 398.794 K | 0.07 Debye | 114
675 | 3 | 6.2544 | 0.15989 | 981.26 | 1029.2 | 2.0437 | 3.0254 | 3.1083 | 219.33 | 0.4797 | 12.703 | 0.053491 | vapor | 568.74 K | 24.8359 bar | 232.0 kg/m3 | 0.398 | 398.794 K | 0.07 Debye | 114
675 | 4 | 8.4077 | 0.11894 | 980.15 | 1027.7 | 2.0212 | 3.0269 | 3.1135 | 217.66 | 0.48336 | 12.728 | 0.053648 | vapor | 568.74 K | 24.8359 bar | 232.0 kg/m3 | 0.398 | 398.794 K | 0.07 Debye | 114
675 | 5 | 10.597 | 0.094367 | 979.03 | 1026.2 | 2.0032 | 3.0285 | 3.1189 | 215.99 | 0.48706 | 12.756 | 0.053806 | vapor | 568.74 K | 24.8359 bar | 232.0 kg/m3 | 0.398 | 398.794 K | 0.07 Debye | 114
675 | 6 | 12.823 | 0.077985 | 977.9 | 1024.7 | 1.9883 | 3.0301 | 3.1246 | 214.32 | 0.4908 | 12.787 | 0.053967 | vapor | 568.74 K | 24.8359 bar | 232.0 kg/m3 | 0.398 | 398.794 K | 0.07 Debye | 114
675 | 7 | 15.087 | 0.066282 | 976.75 | 1023.1 | 1.9754 | 3.0317 | 3.1304 | 212.65 | 0.49457 | 12.821 | 0.054129 | vapor | 568.74 K | 24.8359 bar | 232.0 kg/m3 | 0.398 | 398.794 K | 0.07 Debye | 114
675 | 8 | 17.39 | 0.057503 | 975.59 | 1021.6 | 1.9639 | 3.0334 | 3.1365 | 210.97 | 0.49839 | 12.858 | 0.054293 | vapor | 568.74 K | 24.8359 bar | 232.0 kg/m3 | 0.398 | 398.794 K | 0.07 Debye | 114
675 | 9 | 19.734 | 0.050674 | 974.41 | 1020 | 1.9536 | 3.035 | 3.1428 | 209.29 | 0.50223 | 12.899 | 0.054459 | vapor | 568.74 K | 24.8359 bar | 232.0 kg/m3 | 0.398 | 398.794 K | 0.07 Debye | 114
675 | 10 | 22.119 | 0.045211 | 973.22 | 1018.4 | 1.9442 | 3.0367 | 3.1494 | 207.62 | 0.50611 | 12.942 | 0.054628 | vapor | 568.74 K | 24.8359 bar | 232.0 kg/m3 | 0.398 | 398.794 K | 0.07 Debye | 114
675 | 11 | 24.546 | 0.040739 | 972.02 | 1016.8 | 1.9354 | 3.0385 | 3.1562 | 205.94 | 0.51002 | 12.99 | 0.054798 | vapor | 568.74 K | 24.8359 bar | 232.0 kg/m3 | 0.398 | 398.794 K | 0.07 Debye | 114
675 | 12 | 27.018 | 0.037013 | 970.8 | 1015.2 | 1.9273 | 3.0403 | 3.1633 | 204.26 | 0.51395 | 13.041 | 0.054972 | vapor | 568.74 K | 24.8359 bar | 232.0 kg/m3 | 0.398 | 398.794 K | 0.07 Debye | 114
675 | 13 | 29.534 | 0.033859 | 969.56 | 1013.6 | 1.9196 | 3.0421 | 3.1707 | 202.59 | 0.5179 | 13.096 | 0.055148 | vapor | 568.74 K | 24.8359 bar | 232.0 kg/m3 | 0.398 | 398.794 K | 0.07 Debye | 114
675 | 14 | 32.097 | 0.031155 | 968.31 | 1011.9 | 1.9124 | 3.0439 | 3.1784 | 200.92 | 0.52186 | 13.155 | 0.055326 | vapor | 568.74 K | 24.8359 bar | 232.0 kg/m3 | 0.398 | 398.794 K | 0.07 Debye | 114
675 | 15 | 34.708 | 0.028812 | 967.04 | 1010.3 | 1.9055 | 3.0458 | 3.1864 | 199.25 | 0.52584 | 13.217 | 0.055508 | vapor | 568.74 K | 24.8359 bar | 232.0 kg/m3 | 0.398 | 398.794 K | 0.07 Debye | 114
675 | 16 | 37.368 | 0.026761 | 965.76 | 1008.6 | 1.8989 | 3.0477 | 3.1948 | 197.59 | 0.52982 | 13.285 | 0.055692 | vapor | 568.74 K | 24.8359 bar | 232.0 kg/m3 | 0.398 | 398.794 K | 0.07 Debye | 114
675 | 17 | 40.078 | 0.024951 | 964.46 | 1006.9 | 1.8925 | 3.0497 | 3.2034 | 195.93 | 0.5338 | 13.356 | 0.05588 | vapor | 568.74 K | 24.8359 bar | 232.0 kg/m3 | 0.398 | 398.794 K | 0.07 Debye | 114
675 | 18 | 42.841 | 0.023342 | 963.14 | 1005.2 | 1.8864 | 3.0516 | 3.2125 | 194.28 | 0.53777 | 13.432 | 0.056071 | vapor | 568.74 K | 24.8359 bar | 232.0 kg/m3 | 0.398 | 398.794 K | 0.07 Debye | 114
675 | 19 | 45.657 | 0.021903 | 961.81 | 1003.4 | 1.8805 | 3.0537 | 3.2219 | 192.64 | 0.54173 | 13.513 | 0.056266 | vapor | 568.74 K | 24.8359 bar | 232.0 kg/m3 | 0.398 | 398.794 K | 0.07 Debye | 114
675 | 20 | 48.528 | 0.020607 | 960.45 | 1001.7 | 1.8747 | 3.0557 | 3.2317 | 191.01 | 0.54567 | 13.599 | 0.056464 | vapor | 568.74 K | 24.8359 bar | 232.0 kg/m3 | 0.398 | 398.794 K | 0.07 Debye | 114
675 | 21 | 51.455 | 0.019435 | 959.08 | 999.9 | 1.8691 | 3.0578 | 3.2419 | 189.39 | 0.54957 | 13.69 | 0.056666 | vapor | 568.74 K | 24.8359 bar | 232.0 kg/m3 | 0.398 | 398.794 K | 0.07 Debye | 114
675 | 22 | 54.44 | 0.018369 | 957.69 | 998.1 | 1.8637 | 3.0599 | 3.2526 | 187.78 | 0.55343 | 13.787 | 0.056873 | vapor | 568.74 K | 24.8359 bar | 232.0 kg/m3 | 0.398 | 398.794 K | 0.07 Debye | 114
675 | 23 | 57.485 | 0.017396 | 956.28 | 996.29 | 1.8583 | 3.0621 | 3.2636 | 186.18 | 0.55723 | 13.889 | 0.057083 | vapor | 568.74 K | 24.8359 bar | 232.0 kg/m3 | 0.398 | 398.794 K | 0.07 Debye | 114
675 | 24 | 60.59 | 0.016504 | 954.86 | 994.47 | 1.8531 | 3.0642 | 3.2752 | 184.6 | 0.56098 | 13.997 | 0.057297 | vapor | 568.74 K | 24.8359 bar | 232.0 kg/m3 | 0.398 | 398.794 K | 0.07 Debye | 114
675 | 25 | 63.758 | 0.015684 | 953.41 | 992.62 | 1.848 | 3.0665 | 3.2872 | 183.04 | 0.56464 | 14.11 | 0.057516 | supercritical | 568.74 K | 24.8359 bar | 232.0 kg/m3 | 0.398 | 398.794 K | 0.07 Debye | 114
675 | 26 | 66.99 | 0.014928 | 951.94 | 990.75 | 1.843 | 3.0687 | 3.2997 | 181.49 | 0.56822 | 14.23 | 0.057739 | supercritical | 568.74 K | 24.8359 bar | 232.0 kg/m3 | 0.398 | 398.794 K | 0.07 Debye | 114
675 | 27 | 70.288 | 0.014227 | 950.46 | 988.87 | 1.838 | 3.071 | 3.3127 | 179.96 | 0.57169 | 14.357 | 0.057967 | supercritical | 568.74 K | 24.8359 bar | 232.0 kg/m3 | 0.398 | 398.794 K | 0.07 Debye | 114
675 | 28 | 73.652 | 0.013577 | 948.95 | 986.97 | 1.8331 | 3.0733 | 3.3262 | 178.46 | 0.57504 | 14.49 | 0.0582 | supercritical | 568.74 K | 24.8359 bar | 232.0 kg/m3 | 0.398 | 398.794 K | 0.07 Debye | 114
675 | 29 | 77.085 | 0.012973 | 947.42 | 985.04 | 1.8283 | 3.0756 | 3.3403 | 176.98 | 0.57826 | 14.629 | 0.058437 | supercritical | 568.74 K | 24.8359 bar | 232.0 kg/m3 | 0.398 | 398.794 K | 0.07 Debye | 114
675 | 30 | 80.587 | 0.012409 | 945.88 | 983.1 | 1.8236 | 3.078 | 3.3549 | 175.52 | 0.58132 | 14.777 | 0.058679 | supercritical | 568.74 K | 24.8359 bar | 232.0 kg/m3 | 0.398 | 398.794 K | 0.07 Debye | 114
675 | 31 | 84.161 | 0.011882 | 944.31 | 981.14 | 1.8189 | 3.0804 | 3.3701 | 174.1 | 0.58421 | 14.931 | 0.058925 | supercritical | 568.74 K | 24.8359 bar | 232.0 kg/m3 | 0.398 | 398.794 K | 0.07 Debye | 114
675 | 32 | 87.807 | 0.011389 | 942.72 | 979.17 | 1.8142 | 3.0828 | 3.3859 | 172.7 | 0.58691 | 15.093 | 0.059176 | supercritical | 568.74 K | 24.8359 bar | 232.0 kg/m3 | 0.398 | 398.794 K | 0.07 Debye | 114
675 | 33 | 91.526 | 0.010926 | 941.11 | 977.17 | 1.8096 | 3.0852 | 3.4022 | 171.33 | 0.5894 | 15.263 | 0.059432 | supercritical | 568.74 K | 24.8359 bar | 232.0 kg/m3 | 0.398 | 398.794 K | 0.07 Debye | 114
675 | 34 | 95.321 | 0.010491 | 939.49 | 975.16 | 1.805 | 3.0876 | 3.4191 | 170 | 0.59165 | 15.441 | 0.059693 | supercritical | 568.74 K | 24.8359 bar | 232.0 kg/m3 | 0.398 | 398.794 K | 0.07 Debye | 114
675 | 35 | 99.19 | 0.010082 | 937.84 | 973.12 | 1.8005 | 3.09 | 3.4366 | 168.71 | 0.59364 | 15.628 | 0.059958 | supercritical | 568.74 K | 24.8359 bar | 232.0 kg/m3 | 0.398 | 398.794 K | 0.07 Debye | 114
675 | 36 | 103.14 | 0.009696 | 936.17 | 971.08 | 1.796 | 3.0924 | 3.4547 | 167.46 | 0.59535 | 15.823 | 0.060227 | supercritical | 568.74 K | 24.8359 bar | 232.0 kg/m3 | 0.398 | 398.794 K | 0.07 Debye | 114
675 | 37 | 107.16 | 0.009332 | 934.48 | 969.01 | 1.7915 | 3.0948 | 3.4734 | 166.25 | 0.59675 | 16.027 | 0.0605 | supercritical | 568.74 K | 24.8359 bar | 232.0 kg/m3 | 0.398 | 398.794 K | 0.07 Debye | 114
675 | 38 | 111.26 | 0.0089882 | 932.78 | 966.93 | 1.7871 | 3.0972 | 3.4926 | 165.08 | 0.59781 | 16.241 | 0.060776 | supercritical | 568.74 K | 24.8359 bar | 232.0 kg/m3 | 0.398 | 398.794 K | 0.07 Debye | 114
675 | 39 | 115.43 | 0.008663 | 931.05 | 964.84 | 1.7827 | 3.0996 | 3.5123 | 163.96 | 0.5985 | 16.463 | 0.061057 | supercritical | 568.74 K | 24.8359 bar | 232.0 kg/m3 | 0.398 | 398.794 K | 0.07 Debye | 114
675 | 40 | 119.69 | 0.0083551 | 929.31 | 962.73 | 1.7783 | 3.1019 | 3.5325 | 162.9 | 0.59879 | 16.696 | 0.06134 | supercritical | 568.74 K | 24.8359 bar | 232.0 kg/m3 | 0.398 | 398.794 K | 0.07 Debye | 114
675 | 41 | 124.02 | 0.0080635 | 927.55 | 960.61 | 1.7739 | 3.1042 | 3.5532 | 161.9 | 0.59864 | 16.938 | 0.061625 | supercritical | 568.74 K | 24.8359 bar | 232.0 kg/m3 | 0.398 | 398.794 K | 0.07 Debye | 114
675 | 42 | 128.42 | 0.0077869 | 925.77 | 958.47 | 1.7696 | 3.1065 | 3.5743 | 160.95 | 0.59803 | 17.19 | 0.061913 | supercritical | 568.74 K | 24.8359 bar | 232.0 kg/m3 | 0.398 | 398.794 K | 0.07 Debye | 114
675 | 43 | 132.9 | 0.0075245 | 923.98 | 956.33 | 1.7653 | 3.1087 | 3.5958 | 160.07 | 0.59691 | 17.452 | 0.062202 | supercritical | 568.74 K | 24.8359 bar | 232.0 kg/m3 | 0.398 | 398.794 K | 0.07 Debye | 114
675 | 44 | 137.45 | 0.0072755 | 922.17 | 954.18 | 1.761 | 3.1108 | 3.6175 | 159.27 | 0.59524 | 17.725 | 0.062491 | supercritical | 568.74 K | 24.8359 bar | 232.0 kg/m3 | 0.398 | 398.794 K | 0.07 Debye | 114
675 | 45 | 142.07 | 0.007039 | 920.35 | 952.03 | 1.7568 | 3.1129 | 3.6394 | 158.54 | 0.59298 | 18.008 | 0.062781 | supercritical | 568.74 K | 24.8359 bar | 232.0 kg/m3 | 0.398 | 398.794 K | 0.07 Debye | 114
675 | 46 | 146.75 | 0.0068143 | 918.52 | 949.87 | 1.7525 | 3.1149 | 3.6614 | 157.89 | 0.59009 | 18.301 | 0.063069 | supercritical | 568.74 K | 24.8359 bar | 232.0 kg/m3 | 0.398 | 398.794 K | 0.07 Debye | 114
675 | 47 | 151.5 | 0.0066009 | 916.68 | 947.7 | 1.7483 | 3.1167 | 3.6833 | 157.33 | 0.58654 | 18.605 | 0.063355 | supercritical | 568.74 K | 24.8359 bar | 232.0 kg/m3 | 0.398 | 398.794 K | 0.07 Debye | 114
675 | 48 | 156.3 | 0.0063981 | 914.84 | 945.55 | 1.7442 | 3.1185 | 3.705 | 156.87 | 0.58228 | 18.92 | 0.063639 | supercritical | 568.74 K | 24.8359 bar | 232.0 kg/m3 | 0.398 | 398.794 K | 0.07 Debye | 114
675 | 49 | 161.15 | 0.0062054 | 912.98 | 943.39 | 1.7401 | 3.1201 | 3.7264 | 156.52 | 0.57727 | 19.244 | 0.063918 | supercritical | 568.74 K | 24.8359 bar | 232.0 kg/m3 | 0.398 | 398.794 K | 0.07 Debye | 114
675 | 50 | 166.04 | 0.0060225 | 911.13 | 941.24 | 1.736 | 3.1217 | 3.7473 | 156.28 | 0.57148 | 19.579 | 0.064192 | supercritical | 568.74 K | 24.8359 bar | 232.0 kg/m3 | 0.398 | 398.794 K | 0.07 Debye | 114
675 | 51 | 170.98 | 0.0058488 | 909.28 | 939.11 | 1.7319 | 3.1231 | 3.7674 | 156.16 | 0.56488 | 19.923 | 0.06446 | supercritical | 568.74 K | 24.8359 bar | 232.0 kg/m3 | 0.398 | 398.794 K | 0.07 Debye | 114
675 | 52 | 175.93 | 0.0056839 | 907.43 | 936.99 | 1.7279 | 3.1243 | 3.7867 | 156.17 | 0.55745 | 20.277 | 0.06472 | supercritical | 568.74 K | 24.8359 bar | 232.0 kg/m3 | 0.398 | 398.794 K | 0.07 Debye | 114
675 | 53 | 180.91 | 0.0055276 | 905.59 | 934.89 | 1.724 | 3.1254 | 3.8049 | 156.32 | 0.54918 | 20.639 | 0.064972 | supercritical | 568.74 K | 24.8359 bar | 232.0 kg/m3 | 0.398 | 398.794 K | 0.07 Debye | 114
675 | 54 | 185.9 | 0.0053794 | 903.76 | 932.81 | 1.7201 | 3.1264 | 3.8219 | 156.62 | 0.54008 | 21.01 | 0.065214 | supercritical | 568.74 K | 24.8359 bar | 232.0 kg/m3 | 0.398 | 398.794 K | 0.07 Debye | 114
675 | 55 | 190.88 | 0.005239 | 901.95 | 930.76 | 1.7163 | 3.1272 | 3.8373 | 157.06 | 0.53016 | 21.388 | 0.065446 | supercritical | 568.74 K | 24.8359 bar | 232.0 kg/m3 | 0.398 | 398.794 K | 0.07 Debye | 114
675 | 56 | 195.84 | 0.0051062 | 900.15 | 928.74 | 1.7125 | 3.1278 | 3.8512 | 157.67 | 0.51946 | 21.774 | 0.065667 | supercritical | 568.74 K | 24.8359 bar | 232.0 kg/m3 | 0.398 | 398.794 K | 0.07 Debye | 114
675 | 57 | 200.78 | 0.0049806 | 898.37 | 926.76 | 1.7089 | 3.1283 | 3.8634 | 158.44 | 0.50803 | 22.165 | 0.065876 | supercritical | 568.74 K | 24.8359 bar | 232.0 kg/m3 | 0.398 | 398.794 K | 0.07 Debye | 114
675 | 58 | 205.68 | 0.004862 | 896.62 | 924.82 | 1.7052 | 3.1287 | 3.8737 | 159.37 | 0.49594 | 22.562 | 0.066074 | supercritical | 568.74 K | 24.8359 bar | 232.0 kg/m3 | 0.398 | 398.794 K | 0.07 Debye | 114
675 | 59 | 210.52 | 0.0047501 | 894.9 | 922.92 | 1.7017 | 3.1289 | 3.8821 | 160.46 | 0.48326 | 22.962 | 0.066259 | supercritical | 568.74 K | 24.8359 bar | 232.0 kg/m3 | 0.398 | 398.794 K | 0.07 Debye | 114
675 | 60 | 215.31 | 0.0046445 | 893.2 | 921.07 | 1.6983 | 3.129 | 3.8886 | 161.73 | 0.4701 | 23.366 | 0.066433 | supercritical | 568.74 K | 24.8359 bar | 232.0 kg/m3 | 0.398 | 398.794 K | 0.07 Debye | 114
675 | 61 | 220.02 | 0.004545 | 891.54 | 919.27 | 1.6949 | 3.1289 | 3.8932 | 163.15 | 0.45656 | 23.772 | 0.066596 | supercritical | 568.74 K | 24.8359 bar | 232.0 kg/m3 | 0.398 | 398.794 K | 0.07 Debye | 114
675 | 62 | 224.66 | 0.0044513 | 889.92 | 917.51 | 1.6917 | 3.1288 | 3.896 | 164.72 | 0.44274 | 24.18 | 0.066748 | supercritical | 568.74 K | 24.8359 bar | 232.0 kg/m3 | 0.398 | 398.794 K | 0.07 Debye | 114
675 | 63 | 229.2 | 0.004363 | 888.33 | 915.82 | 1.6885 | 3.1286 | 3.8972 | 166.45 | 0.42876 | 24.588 | 0.066891 | supercritical | 568.74 K | 24.8359 bar | 232.0 kg/m3 | 0.398 | 398.794 K | 0.07 Debye | 114
675 | 64 | 233.65 | 0.00428 | 886.78 | 914.17 | 1.6854 | 3.1282 | 3.8967 | 168.31 | 0.41472 | 24.995 | 0.067024 | supercritical | 568.74 K | 24.8359 bar | 232.0 kg/m3 | 0.398 | 398.794 K | 0.07 Debye | 114
675 | 65 | 237.99 | 0.0042018 | 885.27 | 912.59 | 1.6824 | 3.1278 | 3.8948 | 170.31 | 0.40072 | 25.401 | 0.06715 | supercritical | 568.74 K | 24.8359 bar | 232.0 kg/m3 | 0.398 | 398.794 K | 0.07 Debye | 114
675 | 66 | 242.23 | 0.0041283 | 883.81 | 911.05 | 1.6796 | 3.1273 | 3.8916 | 172.42 | 0.38685 | 25.806 | 0.067269 | supercritical | 568.74 K | 24.8359 bar | 232.0 kg/m3 | 0.398 | 398.794 K | 0.07 Debye | 114
675 | 67 | 246.36 | 0.0040591 | 882.38 | 909.57 | 1.6768 | 3.1268 | 3.8873 | 174.64 | 0.37321 | 26.207 | 0.067382 | supercritical | 568.74 K | 24.8359 bar | 232.0 kg/m3 | 0.398 | 398.794 K | 0.07 Debye | 114
675 | 68 | 250.38 | 0.0039939 | 880.99 | 908.15 | 1.6741 | 3.1262 | 3.882 | 176.97 | 0.35984 | 26.606 | 0.067491 | supercritical | 568.74 K | 24.8359 bar | 232.0 kg/m3 | 0.398 | 398.794 K | 0.07 Debye | 114
675 | 69 | 254.29 | 0.0039325 | 879.65 | 906.78 | 1.6714 | 3.1256 | 3.876 | 179.37 | 0.34681 | 27.001 | 0.067595 | supercritical | 568.74 K | 24.8359 bar | 232.0 kg/m3 | 0.398 | 398.794 K | 0.07 Debye | 114
675 | 70 | 258.09 | 0.0038746 | 878.34 | 905.46 | 1.6689 | 3.125 | 3.8693 | 181.86 | 0.33417 | 27.392 | 0.067696 | supercritical | 568.74 K | 24.8359 bar | 232.0 kg/m3 | 0.398 | 398.794 K | 0.07 Debye | 114
675 | 71 | 261.78 | 0.00382 | 877.07 | 904.19 | 1.6665 | 3.1243 | 3.8621 | 184.41 | 0.32194 | 27.779 | 0.067795 | supercritical | 568.74 K | 24.8359 bar | 232.0 kg/m3 | 0.398 | 398.794 K | 0.07 Debye | 114
675 | 72 | 265.36 | 0.0037684 | 875.84 | 902.97 | 1.6641 | 3.1236 | 3.8546 | 187.01 | 0.31015 | 28.162 | 0.067892 | supercritical | 568.74 K | 24.8359 bar | 232.0 kg/m3 | 0.398 | 398.794 K | 0.07 Debye | 114
675 | 73 | 268.84 | 0.0037197 | 874.65 | 901.8 | 1.6618 | 3.1229 | 3.8467 | 189.67 | 0.29881 | 28.54 | 0.067988 | supercritical | 568.74 K | 24.8359 bar | 232.0 kg/m3 | 0.398 | 398.794 K | 0.07 Debye | 114
675 | 74 | 272.21 | 0.0036736 | 873.49 | 900.67 | 1.6596 | 3.1222 | 3.8387 | 192.36 | 0.28793 | 28.914 | 0.068082 | supercritical | 568.74 K | 24.8359 bar | 232.0 kg/m3 | 0.398 | 398.794 K | 0.07 Debye | 114
675 | 75 | 275.48 | 0.00363 | 872.37 | 899.59 | 1.6574 | 3.1215 | 3.8305 | 195.08 | 0.27751 | 29.283 | 0.068177 | supercritical | 568.74 K | 24.8359 bar | 232.0 kg/m3 | 0.398 | 398.794 K | 0.07 Debye | 114
675 | 76 | 278.66 | 0.0035886 | 871.27 | 898.55 | 1.6554 | 3.1208 | 3.8223 | 197.83 | 0.26754 | 29.647 | 0.068271 | supercritical | 568.74 K | 24.8359 bar | 232.0 kg/m3 | 0.398 | 398.794 K | 0.07 Debye | 114
675 | 77 | 281.74 | 0.0035493 | 870.21 | 897.54 | 1.6533 | 3.1201 | 3.8142 | 200.59 | 0.25802 | 30.006 | 0.068365 | supercritical | 568.74 K | 24.8359 bar | 232.0 kg/m3 | 0.398 | 398.794 K | 0.07 Debye | 114
675 | 78 | 284.74 | 0.003512 | 869.19 | 896.58 | 1.6514 | 3.1194 | 3.806 | 203.37 | 0.24893 | 30.361 | 0.068459 | supercritical | 568.74 K | 24.8359 bar | 232.0 kg/m3 | 0.398 | 398.794 K | 0.07 Debye | 114
675 | 79 | 287.65 | 0.0034765 | 868.18 | 895.65 | 1.6495 | 3.1187 | 3.798 | 206.16 | 0.24025 | 30.711 | 0.068554 | supercritical | 568.74 K | 24.8359 bar | 232.0 kg/m3 | 0.398 | 398.794 K | 0.07 Debye | 114
675 | 80 | 290.47 | 0.0034427 | 867.21 | 894.75 | 1.6476 | 3.118 | 3.7901 | 208.95 | 0.23198 | 31.057 | 0.068649 | supercritical | 568.74 K | 24.8359 bar | 232.0 kg/m3 | 0.398 | 398.794 K | 0.07 Debye | 114
675 | 81 | 293.22 | 0.0034105 | 866.27 | 893.89 | 1.6459 | 3.1174 | 3.7824 | 211.74 | 0.2241 | 31.398 | 0.068745 | supercritical | 568.74 K | 24.8359 bar | 232.0 kg/m3 | 0.398 | 398.794 K | 0.07 Debye | 114
675 | 82 | 295.88 | 0.0033797 | 865.34 | 893.06 | 1.6441 | 3.1167 | 3.7748 | 214.52 | 0.21658 | 31.735 | 0.068841 | supercritical | 568.74 K | 24.8359 bar | 232.0 kg/m3 | 0.398 | 398.794 K | 0.07 Debye | 114
675 | 83 | 298.48 | 0.0033503 | 864.45 | 892.25 | 1.6424 | 3.1161 | 3.7673 | 217.31 | 0.20941 | 32.068 | 0.068938 | supercritical | 568.74 K | 24.8359 bar | 232.0 kg/m3 | 0.398 | 398.794 K | 0.07 Debye | 114
675 | 84 | 301.01 | 0.0033222 | 863.57 | 891.48 | 1.6408 | 3.1155 | 3.7601 | 220.08 | 0.20258 | 32.396 | 0.069035 | supercritical | 568.74 K | 24.8359 bar | 232.0 kg/m3 | 0.398 | 398.794 K | 0.07 Debye | 114
675 | 85 | 303.46 | 0.0032953 | 862.72 | 890.73 | 1.6392 | 3.1149 | 3.753 | 222.84 | 0.19606 | 32.721 | 0.069134 | supercritical | 568.74 K | 24.8359 bar | 232.0 kg/m3 | 0.398 | 398.794 K | 0.07 Debye | 114
675 | 86 | 305.86 | 0.0032695 | 861.89 | 890.01 | 1.6376 | 3.1143 | 3.7461 | 225.59 | 0.18983 | 33.041 | 0.069232 | supercritical | 568.74 K | 24.8359 bar | 232.0 kg/m3 | 0.398 | 398.794 K | 0.07 Debye | 114
675 | 87 | 308.19 | 0.0032447 | 861.08 | 889.31 | 1.6361 | 3.1137 | 3.7395 | 228.32 | 0.1839 | 33.358 | 0.069332 | supercritical | 568.74 K | 24.8359 bar | 232.0 kg/m3 | 0.398 | 398.794 K | 0.07 Debye | 114
675 | 88 | 310.47 | 0.0032209 | 860.29 | 888.63 | 1.6346 | 3.1132 | 3.733 | 231.04 | 0.17823 | 33.671 | 0.069432 | supercritical | 568.74 K | 24.8359 bar | 232.0 kg/m3 | 0.398 | 398.794 K | 0.07 Debye | 114
675 | 89 | 312.69 | 0.0031981 | 859.51 | 887.98 | 1.6332 | 3.1126 | 3.7267 | 233.75 | 0.17281 | 33.981 | 0.069532 | supercritical | 568.74 K | 24.8359 bar | 232.0 kg/m3 | 0.398 | 398.794 K | 0.07 Debye | 114
675 | 90 | 314.85 | 0.0031761 | 858.76 | 887.34 | 1.6318 | 3.1121 | 3.7205 | 236.43 | 0.16763 | 34.287 | 0.069633 | supercritical | 568.74 K | 24.8359 bar | 232.0 kg/m3 | 0.398 | 398.794 K | 0.07 Debye | 114
675 | 91 | 316.96 | 0.0031549 | 858.02 | 886.73 | 1.6304 | 3.1116 | 3.7146 | 239.1 | 0.16268 | 34.589 | 0.069735 | supercritical | 568.74 K | 24.8359 bar | 232.0 kg/m3 | 0.398 | 398.794 K | 0.07 Debye | 114
675 | 92 | 319.03 | 0.0031345 | 857.3 | 886.13 | 1.6291 | 3.1111 | 3.7088 | 241.75 | 0.15794 | 34.889 | 0.069837 | supercritical | 568.74 K | 24.8359 bar | 232.0 kg/m3 | 0.398 | 398.794 K | 0.07 Debye | 114
675 | 93 | 321.04 | 0.0031148 | 856.59 | 885.56 | 1.6277 | 3.1106 | 3.7032 | 244.38 | 0.1534 | 35.185 | 0.069939 | supercritical | 568.74 K | 24.8359 bar | 232.0 kg/m3 | 0.398 | 398.794 K | 0.07 Debye | 114
675 | 94 | 323.02 | 0.0030958 | 855.9 | 885 | 1.6264 | 3.1101 | 3.6978 | 247 | 0.14906 | 35.478 | 0.070042 | supercritical | 568.74 K | 24.8359 bar | 232.0 kg/m3 | 0.398 | 398.794 K | 0.07 Debye | 114
675 | 95 | 324.94 | 0.0030775 | 855.22 | 884.45 | 1.6252 | 3.1097 | 3.6925 | 249.59 | 0.14489 | 35.769 | 0.070145 | supercritical | 568.74 K | 24.8359 bar | 232.0 kg/m3 | 0.398 | 398.794 K | 0.07 Debye | 114
675 | 96 | 326.83 | 0.0030597 | 854.55 | 883.93 | 1.624 | 3.1093 | 3.6874 | 252.16 | 0.14089 | 36.056 | 0.070248 | supercritical | 568.74 K | 24.8359 bar | 232.0 kg/m3 | 0.398 | 398.794 K | 0.07 Debye | 114
675 | 97 | 328.67 | 0.0030425 | 853.9 | 883.42 | 1.6227 | 3.1088 | 3.6825 | 254.72 | 0.13705 | 36.341 | 0.070352 | supercritical | 568.74 K | 24.8359 bar | 232.0 kg/m3 | 0.398 | 398.794 K | 0.07 Debye | 114
675 | 98 | 330.48 | 0.0030259 | 853.26 | 882.92 | 1.6216 | 3.1084 | 3.6777 | 257.25 | 0.13337 | 36.623 | 0.070456 | supercritical | 568.74 K | 24.8359 bar | 232.0 kg/m3 | 0.398 | 398.794 K | 0.07 Debye | 114
675 | 99 | 332.25 | 0.0030098 | 852.64 | 882.43 | 1.6204 | 3.108 | 3.673 | 259.77 | 0.12983 | 36.902 | 0.07056 | supercritical | 568.74 K | 24.8359 bar | 232.0 kg/m3 | 0.398 | 398.794 K | 0.07 Debye | 114
675 | 100 | 333.98 | 0.0029942 | 852.02 | 881.96 | 1.6192 | 3.1076 | 3.6684 | 262.26 | 0.12642 | 37.179 | 0.070664 | supercritical | 568.74 K | 24.8359 bar | 232.0 kg/m3 | 0.398 | 398.794 K | 0.07 Debye | 114
700 | 1 | 1.9762 | 0.50602 | 1059.9 | 1110.5 | 2.2409 | 3.0926 | 3.1683 | 226.9 | 0.42691 | 13.115 | 0.056363 | vapor | 568.74 K | 24.8359 bar | 232.0 kg/m3 | 0.398 | 398.794 K | 0.07 Debye | 114
700 | 2 | 3.98 | 0.25126 | 1058.9 | 1109.2 | 2.189 | 3.0938 | 3.1725 | 225.44 | 0.42936 | 13.136 | 0.056508 | vapor | 568.74 K | 24.8359 bar | 232.0 kg/m3 | 0.398 | 398.794 K | 0.07 Debye | 114
700 | 3 | 6.0118 | 0.16634 | 1057.9 | 1107.8 | 2.158 | 3.0951 | 3.1769 | 223.97 | 0.43182 | 13.159 | 0.056653 | vapor | 568.74 K | 24.8359 bar | 232.0 kg/m3 | 0.398 | 398.794 K | 0.07 Debye | 114
700 | 4 | 8.0725 | 0.12388 | 1056.9 | 1106.4 | 2.1356 | 3.0963 | 3.1814 | 222.51 | 0.43428 | 13.185 | 0.056799 | vapor | 568.74 K | 24.8359 bar | 232.0 kg/m3 | 0.398 | 398.794 K | 0.07 Debye | 114
700 | 5 | 10.162 | 0.098401 | 1055.8 | 1105 | 2.1179 | 3.0976 | 3.186 | 221.05 | 0.43674 | 13.212 | 0.056946 | vapor | 568.74 K | 24.8359 bar | 232.0 kg/m3 | 0.398 | 398.794 K | 0.07 Debye | 114
700 | 6 | 12.283 | 0.081416 | 1054.8 | 1103.6 | 2.1031 | 3.0989 | 3.1908 | 219.59 | 0.4392 | 13.242 | 0.057094 | vapor | 568.74 K | 24.8359 bar | 232.0 kg/m3 | 0.398 | 398.794 K | 0.07 Debye | 114
700 | 7 | 14.433 | 0.069284 | 1053.7 | 1102.2 | 2.0904 | 3.1002 | 3.1958 | 218.14 | 0.44167 | 13.275 | 0.057243 | vapor | 568.74 K | 24.8359 bar | 232.0 kg/m3 | 0.398 | 398.794 K | 0.07 Debye | 114
700 | 8 | 16.615 | 0.060185 | 1052.7 | 1100.8 | 2.0792 | 3.1015 | 3.2009 | 216.69 | 0.44412 | 13.31 | 0.057394 | vapor | 568.74 K | 24.8359 bar | 232.0 kg/m3 | 0.398 | 398.794 K | 0.07 Debye | 114
700 | 9 | 18.829 | 0.053108 | 1051.6 | 1099.4 | 2.069 | 3.1029 | 3.2061 | 215.24 | 0.44657 | 13.347 | 0.057545 | vapor | 568.74 K | 24.8359 bar | 232.0 kg/m3 | 0.398 | 398.794 K | 0.07 Debye | 114
700 | 10 | 21.076 | 0.047447 | 1050.5 | 1097.9 | 2.0598 | 3.1042 | 3.2116 | 213.8 | 0.44901 | 13.387 | 0.057698 | vapor | 568.74 K | 24.8359 bar | 232.0 kg/m3 | 0.398 | 398.794 K | 0.07 Debye | 114
700 | 11 | 23.356 | 0.042815 | 1049.4 | 1096.5 | 2.0513 | 3.1056 | 3.2172 | 212.36 | 0.45144 | 13.429 | 0.057852 | vapor | 568.74 K | 24.8359 bar | 232.0 kg/m3 | 0.398 | 398.794 K | 0.07 Debye | 114
700 | 12 | 25.671 | 0.038955 | 1048.3 | 1095 | 2.0434 | 3.107 | 3.2229 | 210.93 | 0.45384 | 13.475 | 0.058007 | vapor | 568.74 K | 24.8359 bar | 232.0 kg/m3 | 0.398 | 398.794 K | 0.07 Debye | 114
700 | 13 | 28.02 | 0.035689 | 1047.2 | 1093.6 | 2.036 | 3.1084 | 3.2289 | 209.51 | 0.45623 | 13.523 | 0.058164 | vapor | 568.74 K | 24.8359 bar | 232.0 kg/m3 | 0.398 | 398.794 K | 0.07 Debye | 114
700 | 14 | 30.404 | 0.03289 | 1046 | 1092.1 | 2.029 | 3.1099 | 3.2351 | 208.09 | 0.45859 | 13.574 | 0.058322 | vapor | 568.74 K | 24.8359 bar | 232.0 kg/m3 | 0.398 | 398.794 K | 0.07 Debye | 114
700 | 15 | 32.824 | 0.030465 | 1044.9 | 1090.6 | 2.0223 | 3.1113 | 3.2414 | 206.68 | 0.46092 | 13.628 | 0.058482 | vapor | 568.74 K | 24.8359 bar | 232.0 kg/m3 | 0.398 | 398.794 K | 0.07 Debye | 114
700 | 16 | 35.282 | 0.028343 | 1043.8 | 1089.1 | 2.016 | 3.1128 | 3.248 | 205.29 | 0.46322 | 13.686 | 0.058643 | vapor | 568.74 K | 24.8359 bar | 232.0 kg/m3 | 0.398 | 398.794 K | 0.07 Debye | 114
700 | 17 | 37.777 | 0.026471 | 1042.6 | 1087.6 | 2.0099 | 3.1143 | 3.2548 | 203.9 | 0.46548 | 13.746 | 0.058806 | vapor | 568.74 K | 24.8359 bar | 232.0 kg/m3 | 0.398 | 398.794 K | 0.07 Debye | 114
700 | 18 | 40.31 | 0.024808 | 1041.4 | 1086.1 | 2.0041 | 3.1158 | 3.2618 | 202.52 | 0.46769 | 13.81 | 0.058971 | vapor | 568.74 K | 24.8359 bar | 232.0 kg/m3 | 0.398 | 398.794 K | 0.07 Debye | 114
700 | 19 | 42.881 | 0.02332 | 1040.2 | 1084.5 | 1.9985 | 3.1173 | 3.269 | 201.16 | 0.46986 | 13.877 | 0.059138 | vapor | 568.74 K | 24.8359 bar | 232.0 kg/m3 | 0.398 | 398.794 K | 0.07 Debye | 114
700 | 20 | 45.493 | 0.021982 | 1039 | 1083 | 1.993 | 3.1188 | 3.2764 | 199.81 | 0.47197 | 13.948 | 0.059306 | vapor | 568.74 K | 24.8359 bar | 232.0 kg/m3 | 0.398 | 398.794 K | 0.07 Debye | 114
700 | 21 | 48.144 | 0.020771 | 1037.8 | 1081.5 | 1.9878 | 3.1204 | 3.2841 | 198.48 | 0.47402 | 14.022 | 0.059477 | vapor | 568.74 K | 24.8359 bar | 232.0 kg/m3 | 0.398 | 398.794 K | 0.07 Debye | 114
700 | 22 | 50.836 | 0.019671 | 1036.6 | 1079.9 | 1.9826 | 3.122 | 3.292 | 197.16 | 0.47601 | 14.101 | 0.059649 | vapor | 568.74 K | 24.8359 bar | 232.0 kg/m3 | 0.398 | 398.794 K | 0.07 Debye | 114
700 | 23 | 53.569 | 0.018667 | 1035.4 | 1078.3 | 1.9777 | 3.1236 | 3.3001 | 195.86 | 0.47793 | 14.182 | 0.059824 | vapor | 568.74 K | 24.8359 bar | 232.0 kg/m3 | 0.398 | 398.794 K | 0.07 Debye | 114
700 | 24 | 56.345 | 0.017748 | 1034.1 | 1076.7 | 1.9728 | 3.1252 | 3.3085 | 194.57 | 0.47976 | 14.268 | 0.06 | vapor | 568.74 K | 24.8359 bar | 232.0 kg/m3 | 0.398 | 398.794 K | 0.07 Debye | 114
700 | 25 | 59.162 | 0.016903 | 1032.9 | 1075.1 | 1.9681 | 3.1268 | 3.3171 | 193.3 | 0.48151 | 14.358 | 0.060179 | vapor | 568.74 K | 24.8359 bar | 232.0 kg/m3 | 0.398 | 398.794 K | 0.07 Debye | 114
700 | 26 | 62.023 | 0.016123 | 1031.6 | 1073.5 | 1.9634 | 3.1284 | 3.326 | 192.06 | 0.48317 | 14.452 | 0.06036 | supercritical | 568.74 K | 24.8359 bar | 232.0 kg/m3 | 0.398 | 398.794 K | 0.07 Debye | 114
700 | 27 | 64.927 | 0.015402 | 1030.3 | 1071.9 | 1.9589 | 3.1301 | 3.3352 | 190.83 | 0.48473 | 14.55 | 0.060543 | supercritical | 568.74 K | 24.8359 bar | 232.0 kg/m3 | 0.398 | 398.794 K | 0.07 Debye | 114
700 | 28 | 67.875 | 0.014733 | 1029.1 | 1070.3 | 1.9544 | 3.1317 | 3.3446 | 189.63 | 0.48619 | 14.653 | 0.060728 | supercritical | 568.74 K | 24.8359 bar | 232.0 kg/m3 | 0.398 | 398.794 K | 0.07 Debye | 114
700 | 29 | 70.867 | 0.014111 | 1027.8 | 1068.7 | 1.95 | 3.1334 | 3.3543 | 188.45 | 0.48753 | 14.76 | 0.060915 | supercritical | 568.74 K | 24.8359 bar | 232.0 kg/m3 | 0.398 | 398.794 K | 0.07 Debye | 114
700 | 30 | 73.903 | 0.013531 | 1026.4 | 1067 | 1.9457 | 3.1351 | 3.3642 | 187.3 | 0.48876 | 14.871 | 0.061105 | supercritical | 568.74 K | 24.8359 bar | 232.0 kg/m3 | 0.398 | 398.794 K | 0.07 Debye | 114
700 | 31 | 76.985 | 0.01299 | 1025.1 | 1065.4 | 1.9414 | 3.1368 | 3.3745 | 186.17 | 0.48986 | 14.987 | 0.061296 | supercritical | 568.74 K | 24.8359 bar | 232.0 kg/m3 | 0.398 | 398.794 K | 0.07 Debye | 114
700 | 32 | 80.111 | 0.012483 | 1023.8 | 1063.7 | 1.9372 | 3.1384 | 3.385 | 185.07 | 0.49082 | 15.108 | 0.06149 | supercritical | 568.74 K | 24.8359 bar | 232.0 kg/m3 | 0.398 | 398.794 K | 0.07 Debye | 114
700 | 33 | 83.282 | 0.012007 | 1022.4 | 1062.1 | 1.9331 | 3.1401 | 3.3957 | 184 | 0.49164 | 15.234 | 0.061686 | supercritical | 568.74 K | 24.8359 bar | 232.0 kg/m3 | 0.398 | 398.794 K | 0.07 Debye | 114
700 | 34 | 86.499 | 0.011561 | 1021.1 | 1060.4 | 1.929 | 3.1418 | 3.4067 | 182.96 | 0.49231 | 15.365 | 0.061884 | supercritical | 568.74 K | 24.8359 bar | 232.0 kg/m3 | 0.398 | 398.794 K | 0.07 Debye | 114
700 | 35 | 89.761 | 0.011141 | 1019.7 | 1058.7 | 1.925 | 3.1435 | 3.418 | 181.95 | 0.49283 | 15.501 | 0.062083 | supercritical | 568.74 K | 24.8359 bar | 232.0 kg/m3 | 0.398 | 398.794 K | 0.07 Debye | 114
700 | 36 | 93.067 | 0.010745 | 1018.3 | 1057 | 1.921 | 3.1452 | 3.4296 | 180.98 | 0.49318 | 15.642 | 0.062285 | supercritical | 568.74 K | 24.8359 bar | 232.0 kg/m3 | 0.398 | 398.794 K | 0.07 Debye | 114
700 | 37 | 96.419 | 0.010371 | 1017 | 1055.3 | 1.9171 | 3.1469 | 3.4414 | 180.03 | 0.49336 | 15.788 | 0.062488 | supercritical | 568.74 K | 24.8359 bar | 232.0 kg/m3 | 0.398 | 398.794 K | 0.07 Debye | 114
700 | 38 | 99.815 | 0.010019 | 1015.6 | 1053.6 | 1.9132 | 3.1486 | 3.4534 | 179.13 | 0.49336 | 15.94 | 0.062693 | supercritical | 568.74 K | 24.8359 bar | 232.0 kg/m3 | 0.398 | 398.794 K | 0.07 Debye | 114
700 | 39 | 103.26 | 0.0096847 | 1014.2 | 1051.9 | 1.9094 | 3.1503 | 3.4657 | 178.26 | 0.49317 | 16.097 | 0.0629 | supercritical | 568.74 K | 24.8359 bar | 232.0 kg/m3 | 0.398 | 398.794 K | 0.07 Debye | 114
700 | 40 | 106.74 | 0.0093686 | 1012.7 | 1050.2 | 1.9056 | 3.1519 | 3.4782 | 177.42 | 0.49278 | 16.26 | 0.063108 | supercritical | 568.74 K | 24.8359 bar | 232.0 kg/m3 | 0.398 | 398.794 K | 0.07 Debye | 114
700 | 41 | 110.27 | 0.009069 | 1011.3 | 1048.5 | 1.9018 | 3.1536 | 3.4909 | 176.63 | 0.49219 | 16.428 | 0.063317 | supercritical | 568.74 K | 24.8359 bar | 232.0 kg/m3 | 0.398 | 398.794 K | 0.07 Debye | 114
700 | 42 | 113.84 | 0.0087846 | 1009.9 | 1046.8 | 1.8981 | 3.1552 | 3.5038 | 175.88 | 0.49139 | 16.602 | 0.063527 | supercritical | 568.74 K | 24.8359 bar | 232.0 kg/m3 | 0.398 | 398.794 K | 0.07 Debye | 114
700 | 43 | 117.45 | 0.0085146 | 1008.4 | 1045.1 | 1.8944 | 3.1568 | 3.517 | 175.17 | 0.49036 | 16.782 | 0.063739 | supercritical | 568.74 K | 24.8359 bar | 232.0 kg/m3 | 0.398 | 398.794 K | 0.07 Debye | 114
700 | 44 | 121.1 | 0.0082579 | 1007 | 1043.3 | 1.8907 | 3.1584 | 3.5302 | 174.51 | 0.4891 | 16.968 | 0.06395 | supercritical | 568.74 K | 24.8359 bar | 232.0 kg/m3 | 0.398 | 398.794 K | 0.07 Debye | 114
700 | 45 | 124.79 | 0.0080137 | 1005.5 | 1041.6 | 1.8871 | 3.1599 | 3.5436 | 173.9 | 0.48759 | 17.159 | 0.064162 | supercritical | 568.74 K | 24.8359 bar | 232.0 kg/m3 | 0.398 | 398.794 K | 0.07 Debye | 114
700 | 46 | 128.51 | 0.0077813 | 1004.1 | 1039.9 | 1.8835 | 3.1614 | 3.5571 | 173.33 | 0.48584 | 17.357 | 0.064375 | supercritical | 568.74 K | 24.8359 bar | 232.0 kg/m3 | 0.398 | 398.794 K | 0.07 Debye | 114
700 | 47 | 132.28 | 0.00756 | 1002.6 | 1038.1 | 1.8799 | 3.1629 | 3.5707 | 172.82 | 0.48382 | 17.56 | 0.064587 | supercritical | 568.74 K | 24.8359 bar | 232.0 kg/m3 | 0.398 | 398.794 K | 0.07 Debye | 114
700 | 48 | 136.07 | 0.007349 | 1001.1 | 1036.4 | 1.8764 | 3.1643 | 3.5844 | 172.36 | 0.48153 | 17.769 | 0.064798 | supercritical | 568.74 K | 24.8359 bar | 232.0 kg/m3 | 0.398 | 398.794 K | 0.07 Debye | 114
700 | 49 | 139.9 | 0.0071479 | 999.67 | 1034.7 | 1.8729 | 3.1656 | 3.598 | 171.95 | 0.47896 | 17.985 | 0.065009 | supercritical | 568.74 K | 24.8359 bar | 232.0 kg/m3 | 0.398 | 398.794 K | 0.07 Debye | 114
700 | 50 | 143.76 | 0.0069561 | 998.19 | 1033 | 1.8694 | 3.167 | 3.6117 | 171.61 | 0.47609 | 18.206 | 0.065219 | supercritical | 568.74 K | 24.8359 bar | 232.0 kg/m3 | 0.398 | 398.794 K | 0.07 Debye | 114
700 | 51 | 147.65 | 0.006773 | 996.71 | 1031.3 | 1.866 | 3.1682 | 3.6252 | 171.32 | 0.47292 | 18.433 | 0.065428 | supercritical | 568.74 K | 24.8359 bar | 232.0 kg/m3 | 0.398 | 398.794 K | 0.07 Debye | 114
700 | 52 | 151.56 | 0.0065983 | 995.23 | 1029.5 | 1.8626 | 3.1694 | 3.6387 | 171.11 | 0.46943 | 18.666 | 0.065634 | supercritical | 568.74 K | 24.8359 bar | 232.0 kg/m3 | 0.398 | 398.794 K | 0.07 Debye | 114
700 | 53 | 155.49 | 0.0064314 | 993.75 | 1027.8 | 1.8592 | 3.1706 | 3.6519 | 170.96 | 0.46562 | 18.905 | 0.065838 | supercritical | 568.74 K | 24.8359 bar | 232.0 kg/m3 | 0.398 | 398.794 K | 0.07 Debye | 114
700 | 54 | 159.44 | 0.0062721 | 992.27 | 1026.1 | 1.8559 | 3.1717 | 3.665 | 170.88 | 0.46147 | 19.15 | 0.06604 | supercritical | 568.74 K | 24.8359 bar | 232.0 kg/m3 | 0.398 | 398.794 K | 0.07 Debye | 114
700 | 55 | 163.4 | 0.00612 | 990.8 | 1024.5 | 1.8526 | 3.1727 | 3.6777 | 170.88 | 0.45698 | 19.4 | 0.066239 | supercritical | 568.74 K | 24.8359 bar | 232.0 kg/m3 | 0.398 | 398.794 K | 0.07 Debye | 114
700 | 56 | 167.37 | 0.0059747 | 989.32 | 1022.8 | 1.8493 | 3.1737 | 3.6901 | 170.96 | 0.45214 | 19.655 | 0.066434 | supercritical | 568.74 K | 24.8359 bar | 232.0 kg/m3 | 0.398 | 398.794 K | 0.07 Debye | 114
700 | 57 | 171.35 | 0.0058358 | 987.86 | 1021.1 | 1.8461 | 3.1745 | 3.7022 | 171.12 | 0.44695 | 19.916 | 0.066626 | supercritical | 568.74 K | 24.8359 bar | 232.0 kg/m3 | 0.398 | 398.794 K | 0.07 Debye | 114
700 | 58 | 175.34 | 0.0057033 | 986.39 | 1019.5 | 1.843 | 3.1753 | 3.7137 | 171.36 | 0.44141 | 20.182 | 0.066814 | supercritical | 568.74 K | 24.8359 bar | 232.0 kg/m3 | 0.398 | 398.794 K | 0.07 Debye | 114
700 | 59 | 179.32 | 0.0055767 | 984.94 | 1017.8 | 1.8398 | 3.1761 | 3.7247 | 171.69 | 0.43552 | 20.453 | 0.066997 | supercritical | 568.74 K | 24.8359 bar | 232.0 kg/m3 | 0.398 | 398.794 K | 0.07 Debye | 114
700 | 60 | 183.29 | 0.0054557 | 983.49 | 1016.2 | 1.8367 | 3.1767 | 3.7352 | 172.11 | 0.42929 | 20.729 | 0.067175 | supercritical | 568.74 K | 24.8359 bar | 232.0 kg/m3 | 0.398 | 398.794 K | 0.07 Debye | 114
700 | 61 | 187.26 | 0.0053403 | 982.06 | 1014.6 | 1.8337 | 3.1773 | 3.745 | 172.63 | 0.42272 | 21.009 | 0.067348 | supercritical | 568.74 K | 24.8359 bar | 232.0 kg/m3 | 0.398 | 398.794 K | 0.07 Debye | 114
700 | 62 | 191.2 | 0.0052301 | 980.64 | 1013.1 | 1.8307 | 3.1778 | 3.7541 | 173.24 | 0.41583 | 21.293 | 0.067516 | supercritical | 568.74 K | 24.8359 bar | 232.0 kg/m3 | 0.398 | 398.794 K | 0.07 Debye | 114
700 | 63 | 195.13 | 0.0051249 | 979.23 | 1011.5 | 1.8277 | 3.1783 | 3.7625 | 173.95 | 0.40863 | 21.58 | 0.067678 | supercritical | 568.74 K | 24.8359 bar | 232.0 kg/m3 | 0.398 | 398.794 K | 0.07 Debye | 114
700 | 64 | 199.02 | 0.0050245 | 977.83 | 1010 | 1.8248 | 3.1787 | 3.7702 | 174.76 | 0.40116 | 21.872 | 0.067835 | supercritical | 568.74 K | 24.8359 bar | 232.0 kg/m3 | 0.398 | 398.794 K | 0.07 Debye | 114
700 | 65 | 202.89 | 0.0049287 | 976.45 | 1008.5 | 1.822 | 3.179 | 3.777 | 175.67 | 0.39342 | 22.166 | 0.067986 | supercritical | 568.74 K | 24.8359 bar | 232.0 kg/m3 | 0.398 | 398.794 K | 0.07 Debye | 114
700 | 66 | 206.72 | 0.0048374 | 975.09 | 1007 | 1.8192 | 3.1792 | 3.7831 | 176.67 | 0.38545 | 22.463 | 0.068132 | supercritical | 568.74 K | 24.8359 bar | 232.0 kg/m3 | 0.398 | 398.794 K | 0.07 Debye | 114
700 | 67 | 210.51 | 0.0047503 | 973.75 | 1005.6 | 1.8164 | 3.1794 | 3.7883 | 177.78 | 0.37729 | 22.762 | 0.068271 | supercritical | 568.74 K | 24.8359 bar | 232.0 kg/m3 | 0.398 | 398.794 K | 0.07 Debye | 114
700 | 68 | 214.26 | 0.0046672 | 972.42 | 1004.2 | 1.8137 | 3.1795 | 3.7927 | 178.97 | 0.36896 | 23.063 | 0.068406 | supercritical | 568.74 K | 24.8359 bar | 232.0 kg/m3 | 0.398 | 398.794 K | 0.07 Debye | 114
700 | 69 | 217.96 | 0.004588 | 971.12 | 1002.8 | 1.8111 | 3.1796 | 3.7964 | 180.27 | 0.3605 | 23.366 | 0.068535 | supercritical | 568.74 K | 24.8359 bar | 232.0 kg/m3 | 0.398 | 398.794 K | 0.07 Debye | 114
700 | 70 | 221.61 | 0.0045124 | 969.84 | 1001.4 | 1.8085 | 3.1796 | 3.7992 | 181.65 | 0.35194 | 23.67 | 0.068659 | supercritical | 568.74 K | 24.8359 bar | 232.0 kg/m3 | 0.398 | 398.794 K | 0.07 Debye | 114
700 | 71 | 225.2 | 0.0044404 | 968.57 | 1000.1 | 1.806 | 3.1795 | 3.8013 | 183.12 | 0.34333 | 23.975 | 0.068779 | supercritical | 568.74 K | 24.8359 bar | 232.0 kg/m3 | 0.398 | 398.794 K | 0.07 Debye | 114
700 | 72 | 228.74 | 0.0043718 | 967.34 | 998.81 | 1.8035 | 3.1794 | 3.8026 | 184.68 | 0.33469 | 24.28 | 0.068894 | supercritical | 568.74 K | 24.8359 bar | 232.0 kg/m3 | 0.398 | 398.794 K | 0.07 Debye | 114
700 | 73 | 232.22 | 0.0043063 | 966.12 | 997.56 | 1.8011 | 3.1793 | 3.8033 | 186.31 | 0.32606 | 24.586 | 0.069004 | supercritical | 568.74 K | 24.8359 bar | 232.0 kg/m3 | 0.398 | 398.794 K | 0.07 Debye | 114
700 | 74 | 235.63 | 0.0042439 | 964.93 | 996.33 | 1.7987 | 3.1792 | 3.8033 | 188.02 | 0.31747 | 24.892 | 0.069111 | supercritical | 568.74 K | 24.8359 bar | 232.0 kg/m3 | 0.398 | 398.794 K | 0.07 Debye | 114
700 | 75 | 238.98 | 0.0041844 | 963.76 | 995.14 | 1.7964 | 3.179 | 3.8028 | 189.81 | 0.30895 | 25.197 | 0.069215 | supercritical | 568.74 K | 24.8359 bar | 232.0 kg/m3 | 0.398 | 398.794 K | 0.07 Debye | 114
700 | 76 | 242.27 | 0.0041276 | 962.61 | 993.98 | 1.7942 | 3.1788 | 3.8017 | 191.65 | 0.30053 | 25.501 | 0.069316 | supercritical | 568.74 K | 24.8359 bar | 232.0 kg/m3 | 0.398 | 398.794 K | 0.07 Debye | 114
700 | 77 | 245.5 | 0.0040734 | 961.49 | 992.86 | 1.792 | 3.1785 | 3.8001 | 193.56 | 0.29223 | 25.805 | 0.069414 | supercritical | 568.74 K | 24.8359 bar | 232.0 kg/m3 | 0.398 | 398.794 K | 0.07 Debye | 114
700 | 78 | 248.65 | 0.0040217 | 960.39 | 991.76 | 1.7898 | 3.1783 | 3.7981 | 195.53 | 0.28408 | 26.108 | 0.06951 | supercritical | 568.74 K | 24.8359 bar | 232.0 kg/m3 | 0.398 | 398.794 K | 0.07 Debye | 114
700 | 79 | 251.75 | 0.0039722 | 959.32 | 990.7 | 1.7878 | 3.178 | 3.7957 | 197.54 | 0.27608 | 26.409 | 0.069603 | supercritical | 568.74 K | 24.8359 bar | 232.0 kg/m3 | 0.398 | 398.794 K | 0.07 Debye | 114
700 | 80 | 254.78 | 0.003925 | 958.26 | 989.66 | 1.7857 | 3.1777 | 3.793 | 199.6 | 0.26825 | 26.709 | 0.069695 | supercritical | 568.74 K | 24.8359 bar | 232.0 kg/m3 | 0.398 | 398.794 K | 0.07 Debye | 114
700 | 81 | 257.74 | 0.0038799 | 957.24 | 988.66 | 1.7837 | 3.1774 | 3.79 | 201.71 | 0.26061 | 27.008 | 0.069786 | supercritical | 568.74 K | 24.8359 bar | 232.0 kg/m3 | 0.398 | 398.794 K | 0.07 Debye | 114
700 | 82 | 260.64 | 0.0038367 | 956.23 | 987.69 | 1.7818 | 3.177 | 3.7867 | 203.85 | 0.25317 | 27.304 | 0.069875 | supercritical | 568.74 K | 24.8359 bar | 232.0 kg/m3 | 0.398 | 398.794 K | 0.07 Debye | 114
700 | 83 | 263.48 | 0.0037954 | 955.24 | 986.74 | 1.7799 | 3.1767 | 3.7832 | 206.02 | 0.24593 | 27.599 | 0.069963 | supercritical | 568.74 K | 24.8359 bar | 232.0 kg/m3 | 0.398 | 398.794 K | 0.07 Debye | 114
700 | 84 | 266.25 | 0.0037559 | 954.28 | 985.83 | 1.778 | 3.1764 | 3.7795 | 208.22 | 0.2389 | 27.892 | 0.07005 | supercritical | 568.74 K | 24.8359 bar | 232.0 kg/m3 | 0.398 | 398.794 K | 0.07 Debye | 114
700 | 85 | 268.97 | 0.003718 | 953.34 | 984.94 | 1.7762 | 3.176 | 3.7757 | 210.45 | 0.23207 | 28.184 | 0.070137 | supercritical | 568.74 K | 24.8359 bar | 232.0 kg/m3 | 0.398 | 398.794 K | 0.07 Debye | 114
700 | 86 | 271.62 | 0.0036816 | 952.41 | 984.08 | 1.7745 | 3.1757 | 3.7718 | 212.7 | 0.22546 | 28.473 | 0.070224 | supercritical | 568.74 K | 24.8359 bar | 232.0 kg/m3 | 0.398 | 398.794 K | 0.07 Debye | 114
700 | 87 | 274.22 | 0.0036468 | 951.51 | 983.24 | 1.7728 | 3.1753 | 3.7678 | 214.96 | 0.21906 | 28.76 | 0.07031 | supercritical | 568.74 K | 24.8359 bar | 232.0 kg/m3 | 0.398 | 398.794 K | 0.07 Debye | 114
700 | 88 | 276.76 | 0.0036133 | 950.63 | 982.42 | 1.7711 | 3.175 | 3.7637 | 217.24 | 0.21287 | 29.045 | 0.070396 | supercritical | 568.74 K | 24.8359 bar | 232.0 kg/m3 | 0.398 | 398.794 K | 0.07 Debye | 114
700 | 89 | 279.24 | 0.0035811 | 949.76 | 981.63 | 1.7694 | 3.1746 | 3.7595 | 219.53 | 0.20688 | 29.328 | 0.070481 | supercritical | 568.74 K | 24.8359 bar | 232.0 kg/m3 | 0.398 | 398.794 K | 0.07 Debye | 114
700 | 90 | 281.67 | 0.0035502 | 948.92 | 980.87 | 1.7678 | 3.1743 | 3.7554 | 221.83 | 0.20109 | 29.608 | 0.070567 | supercritical | 568.74 K | 24.8359 bar | 232.0 kg/m3 | 0.398 | 398.794 K | 0.07 Debye | 114
700 | 91 | 284.05 | 0.0035205 | 948.09 | 980.12 | 1.7663 | 3.174 | 3.7512 | 224.14 | 0.19551 | 29.887 | 0.070653 | supercritical | 568.74 K | 24.8359 bar | 232.0 kg/m3 | 0.398 | 398.794 K | 0.07 Debye | 114
700 | 92 | 286.38 | 0.0034919 | 947.28 | 979.4 | 1.7647 | 3.1736 | 3.7471 | 226.45 | 0.19011 | 30.164 | 0.070739 | supercritical | 568.74 K | 24.8359 bar | 232.0 kg/m3 | 0.398 | 398.794 K | 0.07 Debye | 114
700 | 93 | 288.65 | 0.0034643 | 946.48 | 978.7 | 1.7632 | 3.1733 | 3.7429 | 228.77 | 0.18491 | 30.438 | 0.070825 | supercritical | 568.74 K | 24.8359 bar | 232.0 kg/m3 | 0.398 | 398.794 K | 0.07 Debye | 114
700 | 94 | 290.88 | 0.0034378 | 945.7 | 978.02 | 1.7618 | 3.173 | 3.7388 | 231.08 | 0.17988 | 30.711 | 0.070911 | supercritical | 568.74 K | 24.8359 bar | 232.0 kg/m3 | 0.398 | 398.794 K | 0.07 Debye | 114
700 | 95 | 293.07 | 0.0034122 | 944.94 | 977.35 | 1.7603 | 3.1726 | 3.7347 | 233.4 | 0.17504 | 30.981 | 0.070998 | supercritical | 568.74 K | 24.8359 bar | 232.0 kg/m3 | 0.398 | 398.794 K | 0.07 Debye | 114
700 | 96 | 295.21 | 0.0033875 | 944.19 | 976.71 | 1.7589 | 3.1723 | 3.7306 | 235.71 | 0.17036 | 31.249 | 0.071085 | supercritical | 568.74 K | 24.8359 bar | 232.0 kg/m3 | 0.398 | 398.794 K | 0.07 Debye | 114
700 | 97 | 297.3 | 0.0033636 | 943.46 | 976.08 | 1.7575 | 3.172 | 3.7266 | 238.02 | 0.16585 | 31.515 | 0.071172 | supercritical | 568.74 K | 24.8359 bar | 232.0 kg/m3 | 0.398 | 398.794 K | 0.07 Debye | 114
700 | 98 | 299.35 | 0.0033405 | 942.74 | 975.47 | 1.7562 | 3.1717 | 3.7227 | 240.33 | 0.16149 | 31.78 | 0.071259 | supercritical | 568.74 K | 24.8359 bar | 232.0 kg/m3 | 0.398 | 398.794 K | 0.07 Debye | 114
700 | 99 | 301.37 | 0.0033182 | 942.03 | 974.88 | 1.7549 | 3.1714 | 3.7188 | 242.63 | 0.15729 | 32.042 | 0.071347 | supercritical | 568.74 K | 24.8359 bar | 232.0 kg/m3 | 0.398 | 398.794 K | 0.07 Debye | 114
700 | 100 | 303.34 | 0.0032966 | 941.34 | 974.3 | 1.7536 | 3.1711 | 3.715 | 244.92 | 0.15324 | 32.302 | 0.071435 | supercritical | 568.74 K | 24.8359 bar | 232.0 kg/m3 | 0.398 | 398.794 K | 0.07 Debye | 114
725 | 1 | 1.9064 | 0.52456 | 1138.1 | 1190.6 | 2.3532 | 3.16 | 3.2354 | 231.05 | 0.38781 | 13.569 | 0.059512 | vapor | 568.74 K | 24.8359 bar | 232.0 kg/m3 | 0.398 | 398.794 K | 0.07 Debye | 114
725 | 2 | 3.8358 | 0.2607 | 1137.2 | 1189.3 | 2.3015 | 3.161 | 3.2391 | 229.76 | 0.38945 | 13.591 | 0.059648 | vapor | 568.74 K | 24.8359 bar | 232.0 kg/m3 | 0.398 | 398.794 K | 0.07 Debye | 114
725 | 3 | 5.7887 | 0.17275 | 1136.2 | 1188 | 2.2707 | 3.1621 | 3.2429 | 228.47 | 0.39108 | 13.615 | 0.059784 | vapor | 568.74 K | 24.8359 bar | 232.0 kg/m3 | 0.398 | 398.794 K | 0.07 Debye | 114
725 | 4 | 7.7654 | 0.12878 | 1135.3 | 1186.8 | 2.2484 | 3.1631 | 3.2469 | 227.19 | 0.39269 | 13.64 | 0.05992 | vapor | 568.74 K | 24.8359 bar | 232.0 kg/m3 | 0.398 | 398.794 K | 0.07 Debye | 114
725 | 5 | 9.7663 | 0.10239 | 1134.3 | 1185.5 | 2.2308 | 3.1642 | 3.2509 | 225.91 | 0.39429 | 13.668 | 0.060057 | vapor | 568.74 K | 24.8359 bar | 232.0 kg/m3 | 0.398 | 398.794 K | 0.07 Debye | 114
725 | 6 | 11.792 | 0.084804 | 1133.3 | 1184.2 | 2.2162 | 3.1652 | 3.255 | 224.63 | 0.39588 | 13.697 | 0.060194 | vapor | 568.74 K | 24.8359 bar | 232.0 kg/m3 | 0.398 | 398.794 K | 0.07 Debye | 114
725 | 7 | 13.842 | 0.072242 | 1132.3 | 1182.9 | 2.2037 | 3.1663 | 3.2593 | 223.37 | 0.39744 | 13.728 | 0.060332 | vapor | 568.74 K | 24.8359 bar | 232.0 kg/m3 | 0.398 | 398.794 K | 0.07 Debye | 114
725 | 8 | 15.918 | 0.062821 | 1131.4 | 1181.6 | 2.1926 | 3.1674 | 3.2636 | 222.11 | 0.39898 | 13.761 | 0.06047 | vapor | 568.74 K | 24.8359 bar | 232.0 kg/m3 | 0.398 | 398.794 K | 0.07 Debye | 114
725 | 9 | 18.02 | 0.055494 | 1130.4 | 1180.3 | 2.1826 | 3.1685 | 3.2681 | 220.85 | 0.40049 | 13.796 | 0.060609 | vapor | 568.74 K | 24.8359 bar | 232.0 kg/m3 | 0.398 | 398.794 K | 0.07 Debye | 114
725 | 10 | 20.148 | 0.049633 | 1129.4 | 1179 | 2.1736 | 3.1696 | 3.2727 | 219.61 | 0.40198 | 13.833 | 0.060748 | vapor | 568.74 K | 24.8359 bar | 232.0 kg/m3 | 0.398 | 398.794 K | 0.07 Debye | 114
725 | 11 | 22.302 | 0.044839 | 1128.4 | 1177.7 | 2.1653 | 3.1707 | 3.2774 | 218.37 | 0.40343 | 13.872 | 0.060888 | vapor | 568.74 K | 24.8359 bar | 232.0 kg/m3 | 0.398 | 398.794 K | 0.07 Debye | 114
725 | 12 | 24.483 | 0.040844 | 1127.3 | 1176.4 | 2.1575 | 3.1718 | 3.2822 | 217.14 | 0.40486 | 13.913 | 0.061029 | vapor | 568.74 K | 24.8359 bar | 232.0 kg/m3 | 0.398 | 398.794 K | 0.07 Debye | 114
725 | 13 | 26.692 | 0.037465 | 1126.3 | 1175 | 2.1503 | 3.1729 | 3.2871 | 215.92 | 0.40624 | 13.957 | 0.06117 | vapor | 568.74 K | 24.8359 bar | 232.0 kg/m3 | 0.398 | 398.794 K | 0.07 Debye | 114
725 | 14 | 28.928 | 0.034569 | 1125.3 | 1173.7 | 2.1435 | 3.1741 | 3.2922 | 214.71 | 0.40759 | 14.002 | 0.061312 | vapor | 568.74 K | 24.8359 bar | 232.0 kg/m3 | 0.398 | 398.794 K | 0.07 Debye | 114
725 | 15 | 31.191 | 0.03206 | 1124.3 | 1172.3 | 2.1371 | 3.1752 | 3.2974 | 213.52 | 0.4089 | 14.05 | 0.061454 | vapor | 568.74 K | 24.8359 bar | 232.0 kg/m3 | 0.398 | 398.794 K | 0.07 Debye | 114
725 | 16 | 33.484 | 0.029865 | 1123.2 | 1171 | 2.1309 | 3.1764 | 3.3028 | 212.33 | 0.41016 | 14.101 | 0.061597 | vapor | 568.74 K | 24.8359 bar | 232.0 kg/m3 | 0.398 | 398.794 K | 0.07 Debye | 114
725 | 17 | 35.804 | 0.02793 | 1122.2 | 1169.6 | 2.1251 | 3.1776 | 3.3082 | 211.16 | 0.41137 | 14.153 | 0.061741 | vapor | 568.74 K | 24.8359 bar | 232.0 kg/m3 | 0.398 | 398.794 K | 0.07 Debye | 114
725 | 18 | 38.154 | 0.02621 | 1121.1 | 1168.3 | 2.1195 | 3.1787 | 3.3138 | 210 | 0.41253 | 14.208 | 0.061886 | vapor | 568.74 K | 24.8359 bar | 232.0 kg/m3 | 0.398 | 398.794 K | 0.07 Debye | 114
725 | 19 | 40.532 | 0.024672 | 1120 | 1166.9 | 2.1141 | 3.1799 | 3.3196 | 208.85 | 0.41364 | 14.266 | 0.062032 | vapor | 568.74 K | 24.8359 bar | 232.0 kg/m3 | 0.398 | 398.794 K | 0.07 Debye | 114
725 | 20 | 42.94 | 0.023288 | 1118.9 | 1165.5 | 2.1089 | 3.1811 | 3.3254 | 207.72 | 0.41469 | 14.326 | 0.062178 | vapor | 568.74 K | 24.8359 bar | 232.0 kg/m3 | 0.398 | 398.794 K | 0.07 Debye | 114
725 | 21 | 45.378 | 0.022037 | 1117.9 | 1164.1 | 2.1038 | 3.1823 | 3.3314 | 206.61 | 0.41568 | 14.389 | 0.062326 | vapor | 568.74 K | 24.8359 bar | 232.0 kg/m3 | 0.398 | 398.794 K | 0.07 Debye | 114
725 | 22 | 47.845 | 0.020901 | 1116.8 | 1162.8 | 2.0989 | 3.1835 | 3.3376 | 205.51 | 0.4166 | 14.454 | 0.062474 | vapor | 568.74 K | 24.8359 bar | 232.0 kg/m3 | 0.398 | 398.794 K | 0.07 Debye | 114
725 | 23 | 50.343 | 0.019864 | 1115.7 | 1161.4 | 2.0942 | 3.1847 | 3.3439 | 204.43 | 0.41745 | 14.523 | 0.062623 | vapor | 568.74 K | 24.8359 bar | 232.0 kg/m3 | 0.398 | 398.794 K | 0.07 Debye | 114
725 | 24 | 52.87 | 0.018914 | 1114.6 | 1160 | 2.0896 | 3.186 | 3.3504 | 203.37 | 0.41824 | 14.594 | 0.062773 | vapor | 568.74 K | 24.8359 bar | 232.0 kg/m3 | 0.398 | 398.794 K | 0.07 Debye | 114
725 | 25 | 55.428 | 0.018041 | 1113.5 | 1158.6 | 2.0851 | 3.1872 | 3.3569 | 202.32 | 0.41894 | 14.668 | 0.062924 | vapor | 568.74 K | 24.8359 bar | 232.0 kg/m3 | 0.398 | 398.794 K | 0.07 Debye | 114
725 | 26 | 58.016 | 0.017237 | 1112.3 | 1157.1 | 2.0808 | 3.1884 | 3.3637 | 201.3 | 0.41957 | 14.744 | 0.063075 | supercritical | 568.74 K | 24.8359 bar | 232.0 kg/m3 | 0.398 | 398.794 K | 0.07 Debye | 114
725 | 27 | 60.635 | 0.016492 | 1111.2 | 1155.7 | 2.0765 | 3.1897 | 3.3705 | 200.3 | 0.42012 | 14.824 | 0.063228 | supercritical | 568.74 K | 24.8359 bar | 232.0 kg/m3 | 0.398 | 398.794 K | 0.07 Debye | 114
725 | 28 | 63.284 | 0.015802 | 1110.1 | 1154.3 | 2.0723 | 3.1909 | 3.3776 | 199.32 | 0.42058 | 14.907 | 0.063381 | supercritical | 568.74 K | 24.8359 bar | 232.0 kg/m3 | 0.398 | 398.794 K | 0.07 Debye | 114
725 | 29 | 65.964 | 0.01516 | 1108.9 | 1152.9 | 2.0682 | 3.1921 | 3.3847 | 198.36 | 0.42095 | 14.992 | 0.063536 | supercritical | 568.74 K | 24.8359 bar | 232.0 kg/m3 | 0.398 | 398.794 K | 0.07 Debye | 114
725 | 30 | 68.674 | 0.014562 | 1107.8 | 1151.5 | 2.0642 | 3.1934 | 3.3921 | 197.43 | 0.42123 | 15.081 | 0.063691 | supercritical | 568.74 K | 24.8359 bar | 232.0 kg/m3 | 0.398 | 398.794 K | 0.07 Debye | 114
725 | 31 | 71.414 | 0.014003 | 1106.6 | 1150 | 2.0602 | 3.1946 | 3.3995 | 196.51 | 0.42142 | 15.173 | 0.063847 | supercritical | 568.74 K | 24.8359 bar | 232.0 kg/m3 | 0.398 | 398.794 K | 0.07 Debye | 114
725 | 32 | 74.185 | 0.01348 | 1105.5 | 1148.6 | 2.0564 | 3.1959 | 3.4071 | 195.63 | 0.42151 | 15.269 | 0.064004 | supercritical | 568.74 K | 24.8359 bar | 232.0 kg/m3 | 0.398 | 398.794 K | 0.07 Debye | 114
725 | 33 | 76.985 | 0.01299 | 1104.3 | 1147.2 | 2.0526 | 3.1971 | 3.4148 | 194.77 | 0.42149 | 15.367 | 0.064162 | supercritical | 568.74 K | 24.8359 bar | 232.0 kg/m3 | 0.398 | 398.794 K | 0.07 Debye | 114
725 | 34 | 79.816 | 0.012529 | 1103.1 | 1145.7 | 2.0488 | 3.1984 | 3.4227 | 193.94 | 0.42138 | 15.469 | 0.06432 | supercritical | 568.74 K | 24.8359 bar | 232.0 kg/m3 | 0.398 | 398.794 K | 0.07 Debye | 114
725 | 35 | 82.676 | 0.012095 | 1101.9 | 1144.3 | 2.0451 | 3.1996 | 3.4307 | 193.13 | 0.42116 | 15.575 | 0.06448 | supercritical | 568.74 K | 24.8359 bar | 232.0 kg/m3 | 0.398 | 398.794 K | 0.07 Debye | 114
725 | 36 | 85.565 | 0.011687 | 1100.8 | 1142.8 | 2.0415 | 3.2009 | 3.4388 | 192.35 | 0.42083 | 15.683 | 0.06464 | supercritical | 568.74 K | 24.8359 bar | 232.0 kg/m3 | 0.398 | 398.794 K | 0.07 Debye | 114
725 | 37 | 88.483 | 0.011302 | 1099.6 | 1141.4 | 2.0379 | 3.2021 | 3.4471 | 191.6 | 0.42039 | 15.795 | 0.0648 | supercritical | 568.74 K | 24.8359 bar | 232.0 kg/m3 | 0.398 | 398.794 K | 0.07 Debye | 114
725 | 38 | 91.429 | 0.010937 | 1098.4 | 1139.9 | 2.0344 | 3.2033 | 3.4555 | 190.88 | 0.41984 | 15.911 | 0.064961 | supercritical | 568.74 K | 24.8359 bar | 232.0 kg/m3 | 0.398 | 398.794 K | 0.07 Debye | 114
725 | 39 | 94.404 | 0.010593 | 1097.2 | 1138.5 | 2.0309 | 3.2045 | 3.464 | 190.19 | 0.41918 | 16.03 | 0.065123 | supercritical | 568.74 K | 24.8359 bar | 232.0 kg/m3 | 0.398 | 398.794 K | 0.07 Debye | 114
725 | 40 | 97.406 | 0.010266 | 1096 | 1137 | 2.0274 | 3.2058 | 3.4726 | 189.54 | 0.41839 | 16.153 | 0.065285 | supercritical | 568.74 K | 24.8359 bar | 232.0 kg/m3 | 0.398 | 398.794 K | 0.07 Debye | 114
725 | 41 | 100.43 | 0.0099568 | 1094.8 | 1135.6 | 2.024 | 3.207 | 3.4813 | 188.91 | 0.41749 | 16.28 | 0.065448 | supercritical | 568.74 K | 24.8359 bar | 232.0 kg/m3 | 0.398 | 398.794 K | 0.07 Debye | 114
725 | 42 | 103.49 | 0.0096629 | 1093.5 | 1134.1 | 2.0207 | 3.2082 | 3.4901 | 188.32 | 0.41647 | 16.41 | 0.06561 | supercritical | 568.74 K | 24.8359 bar | 232.0 kg/m3 | 0.398 | 398.794 K | 0.07 Debye | 114
725 | 43 | 106.57 | 0.0093836 | 1092.3 | 1132.7 | 2.0174 | 3.2093 | 3.499 | 187.76 | 0.41532 | 16.543 | 0.065774 | supercritical | 568.74 K | 24.8359 bar | 232.0 kg/m3 | 0.398 | 398.794 K | 0.07 Debye | 114
725 | 44 | 109.67 | 0.0091179 | 1091.1 | 1131.2 | 2.0141 | 3.2105 | 3.508 | 187.23 | 0.41405 | 16.681 | 0.065937 | supercritical | 568.74 K | 24.8359 bar | 232.0 kg/m3 | 0.398 | 398.794 K | 0.07 Debye | 114
725 | 45 | 112.8 | 0.008865 | 1089.9 | 1129.8 | 2.0108 | 3.2116 | 3.5171 | 186.74 | 0.41265 | 16.822 | 0.0661 | supercritical | 568.74 K | 24.8359 bar | 232.0 kg/m3 | 0.398 | 398.794 K | 0.07 Debye | 114
725 | 46 | 115.95 | 0.0086241 | 1088.6 | 1128.3 | 2.0076 | 3.2128 | 3.5262 | 186.28 | 0.41112 | 16.967 | 0.066264 | supercritical | 568.74 K | 24.8359 bar | 232.0 kg/m3 | 0.398 | 398.794 K | 0.07 Debye | 114
725 | 47 | 119.13 | 0.0083943 | 1087.4 | 1126.9 | 2.0045 | 3.2139 | 3.5354 | 185.87 | 0.40946 | 17.116 | 0.066427 | supercritical | 568.74 K | 24.8359 bar | 232.0 kg/m3 | 0.398 | 398.794 K | 0.07 Debye | 114
725 | 48 | 122.32 | 0.0081751 | 1086.2 | 1125.4 | 2.0013 | 3.215 | 3.5446 | 185.48 | 0.40767 | 17.268 | 0.06659 | supercritical | 568.74 K | 24.8359 bar | 232.0 kg/m3 | 0.398 | 398.794 K | 0.07 Debye | 114
725 | 49 | 125.54 | 0.0079658 | 1084.9 | 1124 | 1.9982 | 3.216 | 3.5539 | 185.14 | 0.40573 | 17.425 | 0.066752 | supercritical | 568.74 K | 24.8359 bar | 232.0 kg/m3 | 0.398 | 398.794 K | 0.07 Debye | 114
725 | 50 | 128.77 | 0.0077658 | 1083.7 | 1122.5 | 1.9952 | 3.2171 | 3.5632 | 184.84 | 0.40366 | 17.585 | 0.066915 | supercritical | 568.74 K | 24.8359 bar | 232.0 kg/m3 | 0.398 | 398.794 K | 0.07 Debye | 114
725 | 51 | 132.02 | 0.0075746 | 1082.5 | 1121.1 | 1.9921 | 3.2181 | 3.5725 | 184.58 | 0.40145 | 17.749 | 0.067076 | supercritical | 568.74 K | 24.8359 bar | 232.0 kg/m3 | 0.398 | 398.794 K | 0.07 Debye | 114
725 | 52 | 135.29 | 0.0073917 | 1081.2 | 1119.7 | 1.9891 | 3.2191 | 3.5817 | 184.36 | 0.39909 | 17.916 | 0.067237 | supercritical | 568.74 K | 24.8359 bar | 232.0 kg/m3 | 0.398 | 398.794 K | 0.07 Debye | 114
725 | 53 | 138.57 | 0.0072167 | 1080 | 1118.2 | 1.9861 | 3.22 | 3.591 | 184.18 | 0.39659 | 18.088 | 0.067397 | supercritical | 568.74 K | 24.8359 bar | 232.0 kg/m3 | 0.398 | 398.794 K | 0.07 Debye | 114
725 | 54 | 141.86 | 0.0070492 | 1078.8 | 1116.8 | 1.9832 | 3.2209 | 3.6001 | 184.05 | 0.39393 | 18.263 | 0.067556 | supercritical | 568.74 K | 24.8359 bar | 232.0 kg/m3 | 0.398 | 398.794 K | 0.07 Debye | 114
725 | 55 | 145.17 | 0.0068887 | 1077.5 | 1115.4 | 1.9803 | 3.2218 | 3.6093 | 183.96 | 0.39112 | 18.442 | 0.067714 | supercritical | 568.74 K | 24.8359 bar | 232.0 kg/m3 | 0.398 | 398.794 K | 0.07 Debye | 114
725 | 56 | 148.48 | 0.0067349 | 1076.3 | 1114 | 1.9774 | 3.2227 | 3.6183 | 183.93 | 0.38816 | 18.624 | 0.067871 | supercritical | 568.74 K | 24.8359 bar | 232.0 kg/m3 | 0.398 | 398.794 K | 0.07 Debye | 114
725 | 57 | 151.8 | 0.0065875 | 1075 | 1112.6 | 1.9745 | 3.2235 | 3.6272 | 183.93 | 0.38504 | 18.811 | 0.068026 | supercritical | 568.74 K | 24.8359 bar | 232.0 kg/m3 | 0.398 | 398.794 K | 0.07 Debye | 114
725 | 58 | 155.13 | 0.0064461 | 1073.8 | 1111.2 | 1.9717 | 3.2243 | 3.636 | 183.99 | 0.38176 | 19.001 | 0.068179 | supercritical | 568.74 K | 24.8359 bar | 232.0 kg/m3 | 0.398 | 398.794 K | 0.07 Debye | 114
725 | 59 | 158.46 | 0.0063106 | 1072.6 | 1109.8 | 1.9689 | 3.225 | 3.6447 | 184.11 | 0.37831 | 19.194 | 0.068331 | supercritical | 568.74 K | 24.8359 bar | 232.0 kg/m3 | 0.398 | 398.794 K | 0.07 Debye | 114
725 | 60 | 161.8 | 0.0061805 | 1071.4 | 1108.4 | 1.9662 | 3.2257 | 3.6532 | 184.27 | 0.3747 | 19.391 | 0.068481 | supercritical | 568.74 K | 24.8359 bar | 232.0 kg/m3 | 0.398 | 398.794 K | 0.07 Debye | 114
725 | 61 | 165.13 | 0.0060557 | 1070.1 | 1107.1 | 1.9635 | 3.2264 | 3.6614 | 184.49 | 0.37093 | 19.591 | 0.068629 | supercritical | 568.74 K | 24.8359 bar | 232.0 kg/m3 | 0.398 | 398.794 K | 0.07 Debye | 114
725 | 62 | 168.47 | 0.0059359 | 1068.9 | 1105.7 | 1.9608 | 3.2271 | 3.6695 | 184.77 | 0.367 | 19.795 | 0.068775 | supercritical | 568.74 K | 24.8359 bar | 232.0 kg/m3 | 0.398 | 398.794 K | 0.07 Debye | 114
725 | 63 | 171.8 | 0.0058209 | 1067.7 | 1104.4 | 1.9581 | 3.2276 | 3.6773 | 185.1 | 0.3629 | 20.002 | 0.068919 | supercritical | 568.74 K | 24.8359 bar | 232.0 kg/m3 | 0.398 | 398.794 K | 0.07 Debye | 114
725 | 64 | 175.12 | 0.0057105 | 1066.5 | 1103.1 | 1.9555 | 3.2282 | 3.6849 | 185.49 | 0.35864 | 20.212 | 0.06906 | supercritical | 568.74 K | 24.8359 bar | 232.0 kg/m3 | 0.398 | 398.794 K | 0.07 Debye | 114
725 | 65 | 178.43 | 0.0056044 | 1065.3 | 1101.7 | 1.9529 | 3.2287 | 3.6922 | 185.94 | 0.35422 | 20.425 | 0.069198 | supercritical | 568.74 K | 24.8359 bar | 232.0 kg/m3 | 0.398 | 398.794 K | 0.07 Debye | 114
725 | 66 | 181.73 | 0.0055026 | 1064.1 | 1100.4 | 1.9503 | 3.2292 | 3.6991 | 186.46 | 0.34965 | 20.641 | 0.069334 | supercritical | 568.74 K | 24.8359 bar | 232.0 kg/m3 | 0.398 | 398.794 K | 0.07 Debye | 114
725 | 67 | 185.02 | 0.0054049 | 1062.9 | 1099.2 | 1.9478 | 3.2296 | 3.7058 | 187.03 | 0.34493 | 20.86 | 0.069467 | supercritical | 568.74 K | 24.8359 bar | 232.0 kg/m3 | 0.398 | 398.794 K | 0.07 Debye | 114
725 | 68 | 188.29 | 0.0053109 | 1061.8 | 1097.9 | 1.9453 | 3.23 | 3.7121 | 187.67 | 0.34006 | 21.081 | 0.069597 | supercritical | 568.74 K | 24.8359 bar | 232.0 kg/m3 | 0.398 | 398.794 K | 0.07 Debye | 114
725 | 69 | 191.54 | 0.0052207 | 1060.6 | 1096.6 | 1.9428 | 3.2304 | 3.718 | 188.37 | 0.33506 | 21.305 | 0.069725 | supercritical | 568.74 K | 24.8359 bar | 232.0 kg/m3 | 0.398 | 398.794 K | 0.07 Debye | 114
725 | 70 | 194.78 | 0.0051341 | 1059.5 | 1095.4 | 1.9404 | 3.2307 | 3.7235 | 189.14 | 0.32993 | 21.531 | 0.069849 | supercritical | 568.74 K | 24.8359 bar | 232.0 kg/m3 | 0.398 | 398.794 K | 0.07 Debye | 114
725 | 71 | 197.99 | 0.0050508 | 1058.3 | 1094.2 | 1.938 | 3.231 | 3.7287 | 189.96 | 0.32468 | 21.76 | 0.06997 | supercritical | 568.74 K | 24.8359 bar | 232.0 kg/m3 | 0.398 | 398.794 K | 0.07 Debye | 114
725 | 72 | 201.17 | 0.0049709 | 1057.2 | 1093 | 1.9357 | 3.2313 | 3.7335 | 190.86 | 0.31933 | 21.99 | 0.070089 | supercritical | 568.74 K | 24.8359 bar | 232.0 kg/m3 | 0.398 | 398.794 K | 0.07 Debye | 114
725 | 73 | 204.33 | 0.004894 | 1056.1 | 1091.8 | 1.9334 | 3.2315 | 3.7379 | 191.81 | 0.31388 | 22.223 | 0.070204 | supercritical | 568.74 K | 24.8359 bar | 232.0 kg/m3 | 0.398 | 398.794 K | 0.07 Debye | 114
725 | 74 | 207.46 | 0.0048202 | 1055 | 1090.6 | 1.9311 | 3.2317 | 3.7418 | 192.83 | 0.30834 | 22.457 | 0.070317 | supercritical | 568.74 K | 24.8359 bar | 232.0 kg/m3 | 0.398 | 398.794 K | 0.07 Debye | 114
725 | 75 | 210.56 | 0.0047493 | 1053.9 | 1089.5 | 1.9289 | 3.2318 | 3.7454 | 193.91 | 0.30274 | 22.693 | 0.070427 | supercritical | 568.74 K | 24.8359 bar | 232.0 kg/m3 | 0.398 | 398.794 K | 0.07 Debye | 114
725 | 76 | 213.62 | 0.0046811 | 1052.8 | 1088.4 | 1.9267 | 3.232 | 3.7486 | 195.05 | 0.29708 | 22.93 | 0.070534 | supercritical | 568.74 K | 24.8359 bar | 232.0 kg/m3 | 0.398 | 398.794 K | 0.07 Debye | 114
725 | 77 | 216.65 | 0.0046157 | 1051.7 | 1087.3 | 1.9245 | 3.2321 | 3.7513 | 196.25 | 0.29137 | 23.168 | 0.070638 | supercritical | 568.74 K | 24.8359 bar | 232.0 kg/m3 | 0.398 | 398.794 K | 0.07 Debye | 114
725 | 78 | 219.65 | 0.0045527 | 1050.7 | 1086.2 | 1.9224 | 3.2322 | 3.7537 | 197.51 | 0.28563 | 23.407 | 0.07074 | supercritical | 568.74 K | 24.8359 bar | 232.0 kg/m3 | 0.398 | 398.794 K | 0.07 Debye | 114
725 | 79 | 222.61 | 0.0044922 | 1049.6 | 1085.1 | 1.9203 | 3.2322 | 3.7557 | 198.83 | 0.27988 | 23.647 | 0.070839 | supercritical | 568.74 K | 24.8359 bar | 232.0 kg/m3 | 0.398 | 398.794 K | 0.07 Debye | 114
725 | 80 | 225.53 | 0.0044341 | 1048.6 | 1084.1 | 1.9182 | 3.2322 | 3.7573 | 200.19 | 0.27413 | 23.888 | 0.070936 | supercritical | 568.74 K | 24.8359 bar | 232.0 kg/m3 | 0.398 | 398.794 K | 0.07 Debye | 114
725 | 81 | 228.41 | 0.0043781 | 1047.6 | 1083.1 | 1.9162 | 3.2322 | 3.7586 | 201.61 | 0.26838 | 24.13 | 0.07103 | supercritical | 568.74 K | 24.8359 bar | 232.0 kg/m3 | 0.398 | 398.794 K | 0.07 Debye | 114
725 | 82 | 231.25 | 0.0043243 | 1046.6 | 1082.1 | 1.9143 | 3.2322 | 3.7595 | 203.08 | 0.26266 | 24.372 | 0.071123 | supercritical | 568.74 K | 24.8359 bar | 232.0 kg/m3 | 0.398 | 398.794 K | 0.07 Debye | 114
725 | 83 | 234.05 | 0.0042726 | 1045.6 | 1081.1 | 1.9123 | 3.2322 | 3.7601 | 204.6 | 0.25697 | 24.614 | 0.071214 | supercritical | 568.74 K | 24.8359 bar | 232.0 kg/m3 | 0.398 | 398.794 K | 0.07 Debye | 114
725 | 84 | 236.81 | 0.0042229 | 1044.7 | 1080.1 | 1.9104 | 3.2322 | 3.7605 | 206.16 | 0.25132 | 24.857 | 0.071303 | supercritical | 568.74 K | 24.8359 bar | 232.0 kg/m3 | 0.398 | 398.794 K | 0.07 Debye | 114
725 | 85 | 239.52 | 0.004175 | 1043.7 | 1079.2 | 1.9085 | 3.2321 | 3.7605 | 207.76 | 0.24573 | 25.099 | 0.07139 | supercritical | 568.74 K | 24.8359 bar | 232.0 kg/m3 | 0.398 | 398.794 K | 0.07 Debye | 114
725 | 86 | 242.2 | 0.0041289 | 1042.8 | 1078.3 | 1.9067 | 3.232 | 3.7603 | 209.41 | 0.2402 | 25.342 | 0.071476 | supercritical | 568.74 K | 24.8359 bar | 232.0 kg/m3 | 0.398 | 398.794 K | 0.07 Debye | 114
725 | 87 | 244.83 | 0.0040845 | 1041.9 | 1077.4 | 1.9049 | 3.2319 | 3.7598 | 211.09 | 0.23475 | 25.584 | 0.07156 | supercritical | 568.74 K | 24.8359 bar | 232.0 kg/m3 | 0.398 | 398.794 K | 0.07 Debye | 114
725 | 88 | 247.42 | 0.0040417 | 1040.9 | 1076.5 | 1.9031 | 3.2318 | 3.7591 | 212.8 | 0.22938 | 25.826 | 0.071644 | supercritical | 568.74 K | 24.8359 bar | 232.0 kg/m3 | 0.398 | 398.794 K | 0.07 Debye | 114
725 | 89 | 249.97 | 0.0040005 | 1040.1 | 1075.7 | 1.9014 | 3.2317 | 3.7581 | 214.55 | 0.22409 | 26.068 | 0.071726 | supercritical | 568.74 K | 24.8359 bar | 232.0 kg/m3 | 0.398 | 398.794 K | 0.07 Debye | 114
725 | 90 | 252.47 | 0.0039608 | 1039.2 | 1074.8 | 1.8997 | 3.2316 | 3.757 | 216.32 | 0.21889 | 26.309 | 0.071807 | supercritical | 568.74 K | 24.8359 bar | 232.0 kg/m3 | 0.398 | 398.794 K | 0.07 Debye | 114
725 | 91 | 254.94 | 0.0039226 | 1038.3 | 1074 | 1.8981 | 3.2315 | 3.7558 | 218.13 | 0.2138 | 26.549 | 0.071888 | supercritical | 568.74 K | 24.8359 bar | 232.0 kg/m3 | 0.398 | 398.794 K | 0.07 Debye | 114
725 | 92 | 257.36 | 0.0038856 | 1037.5 | 1073.2 | 1.8964 | 3.2314 | 3.7543 | 219.96 | 0.2088 | 26.789 | 0.071968 | supercritical | 568.74 K | 24.8359 bar | 232.0 kg/m3 | 0.398 | 398.794 K | 0.07 Debye | 114
725 | 93 | 259.74 | 0.00385 | 1036.6 | 1072.4 | 1.8948 | 3.2312 | 3.7527 | 221.81 | 0.20391 | 27.029 | 0.072047 | supercritical | 568.74 K | 24.8359 bar | 232.0 kg/m3 | 0.398 | 398.794 K | 0.07 Debye | 114
725 | 94 | 262.08 | 0.0038156 | 1035.8 | 1071.7 | 1.8932 | 3.2311 | 3.751 | 223.68 | 0.19912 | 27.267 | 0.072126 | supercritical | 568.74 K | 24.8359 bar | 232.0 kg/m3 | 0.398 | 398.794 K | 0.07 Debye | 114
725 | 95 | 264.38 | 0.0037824 | 1035 | 1071 | 1.8917 | 3.2309 | 3.7492 | 225.57 | 0.19444 | 27.505 | 0.072204 | supercritical | 568.74 K | 24.8359 bar | 232.0 kg/m3 | 0.398 | 398.794 K | 0.07 Debye | 114
725 | 96 | 266.64 | 0.0037504 | 1034.2 | 1070.2 | 1.8902 | 3.2308 | 3.7473 | 227.48 | 0.18987 | 27.742 | 0.072282 | supercritical | 568.74 K | 24.8359 bar | 232.0 kg/m3 | 0.398 | 398.794 K | 0.07 Debye | 114
725 | 97 | 268.86 | 0.0037194 | 1033.5 | 1069.5 | 1.8887 | 3.2306 | 3.7453 | 229.4 | 0.18541 | 27.979 | 0.07236 | supercritical | 568.74 K | 24.8359 bar | 232.0 kg/m3 | 0.398 | 398.794 K | 0.07 Debye | 114
725 | 98 | 271.05 | 0.0036894 | 1032.7 | 1068.8 | 1.8872 | 3.2305 | 3.7432 | 231.34 | 0.18106 | 28.214 | 0.072437 | supercritical | 568.74 K | 24.8359 bar | 232.0 kg/m3 | 0.398 | 398.794 K | 0.07 Debye | 114
725 | 99 | 273.19 | 0.0036604 | 1031.9 | 1068.2 | 1.8858 | 3.2303 | 3.7411 | 233.28 | 0.17682 | 28.448 | 0.072514 | supercritical | 568.74 K | 24.8359 bar | 232.0 kg/m3 | 0.398 | 398.794 K | 0.07 Debye | 114
725 | 100 | 275.3 | 0.0036324 | 1031.2 | 1067.5 | 1.8844 | 3.2302 | 3.7389 | 235.24 | 0.17269 | 28.682 | 0.072591 | supercritical | 568.74 K | 24.8359 bar | 232.0 kg/m3 | 0.398 | 398.794 K | 0.07 Debye | 114

## Nonane
Temperature (K) | Pressure (bar) | Density (kg/m3) | Volume (m3/kg) | Internal Energy (kJ/kg) | Enthalpy (kJ/kg) | Entropy (J/g*K) | Cv (J/g*K) | Cp (J/g*K) | Sound Spd. (m/s) | Joule-Thomson (K/bar) | Viscosity (uPa*s) | Therm. Cond. (W/m*K) | Phase | Critical temperature (Tc) | Critical pressure (Pc) | Critical density (Dc) | Acentric factor | Normal boiling point | Dipole moment | Molecular Weight
225 | 1 | 771.97 | 0.0012954 | -462.57 | -462.44 | -1.4478 | 1.5521 | 1.9928 | 1519.7 | -0.049739 | 3187.1 | 0.15097 | liquid | 594.55 K | 22.81 bar | 232. kg/m3 | 0.4433 | 423.91 K | 0.07 Debye | 128
225 | 2 | 772.02 | 0.0012953 | -462.6 | -462.35 | -1.4479 | 1.5521 | 1.9928 | 1520.2 | -0.049744 | 3193.3 | 0.151 | liquid | 594.55 K | 22.81 bar | 232. kg/m3 | 0.4433 | 423.91 K | 0.07 Debye | 128
225 | 3 | 772.08 | 0.0012952 | -462.63 | -462.25 | -1.448 | 1.5522 | 1.9928 | 1520.7 | -0.049748 | 3199.6 | 0.15103 | liquid | 594.55 K | 22.81 bar | 232. kg/m3 | 0.4433 | 423.91 K | 0.07 Debye | 128
225 | 4 | 772.13 | 0.0012951 | -462.67 | -462.15 | -1.4482 | 1.5523 | 1.9927 | 1521.1 | -0.049752 | 3205.9 | 0.15107 | liquid | 594.55 K | 22.81 bar | 232. kg/m3 | 0.4433 | 423.91 K | 0.07 Debye | 128
225 | 5 | 772.19 | 0.001295 | -462.7 | -462.05 | -1.4483 | 1.5523 | 1.9927 | 1521.6 | -0.049757 | 3212.2 | 0.1511 | liquid | 594.55 K | 22.81 bar | 232. kg/m3 | 0.4433 | 423.91 K | 0.07 Debye | 128
225 | 6 | 772.25 | 0.0012949 | -462.73 | -461.95 | -1.4484 | 1.5524 | 1.9927 | 1522.1 | -0.049761 | 3218.5 | 0.15113 | liquid | 594.55 K | 22.81 bar | 232. kg/m3 | 0.4433 | 423.91 K | 0.07 Debye | 128
225 | 7 | 772.3 | 0.0012948 | -462.76 | -461.85 | -1.4486 | 1.5525 | 1.9926 | 1522.6 | -0.049765 | 3224.8 | 0.15117 | liquid | 594.55 K | 22.81 bar | 232. kg/m3 | 0.4433 | 423.91 K | 0.07 Debye | 128
225 | 8 | 772.36 | 0.0012947 | -462.79 | -461.75 | -1.4487 | 1.5525 | 1.9926 | 1523.1 | -0.04977 | 3231.1 | 0.1512 | liquid | 594.55 K | 22.81 bar | 232. kg/m3 | 0.4433 | 423.91 K | 0.07 Debye | 128
225 | 9 | 772.41 | 0.0012946 | -462.82 | -461.65 | -1.4488 | 1.5526 | 1.9926 | 1523.6 | -0.049774 | 3237.5 | 0.15123 | liquid | 594.55 K | 22.81 bar | 232. kg/m3 | 0.4433 | 423.91 K | 0.07 Debye | 128
225 | 10 | 772.47 | 0.0012946 | -462.85 | -461.55 | -1.449 | 1.5526 | 1.9925 | 1524.1 | -0.049778 | 3243.9 | 0.15127 | liquid | 594.55 K | 22.81 bar | 232. kg/m3 | 0.4433 | 423.91 K | 0.07 Debye | 128
225 | 11 | 772.52 | 0.0012945 | -462.88 | -461.45 | -1.4491 | 1.5527 | 1.9925 | 1524.5 | -0.049783 | 3250.2 | 0.1513 | liquid | 594.55 K | 22.81 bar | 232. kg/m3 | 0.4433 | 423.91 K | 0.07 Debye | 128
225 | 12 | 772.58 | 0.0012944 | -462.91 | -461.35 | -1.4492 | 1.5528 | 1.9924 | 1525 | -0.049787 | 3256.6 | 0.15133 | liquid | 594.55 K | 22.81 bar | 232. kg/m3 | 0.4433 | 423.91 K | 0.07 Debye | 128
225 | 13 | 772.63 | 0.0012943 | -462.94 | -461.25 | -1.4494 | 1.5528 | 1.9924 | 1525.5 | -0.049791 | 3263.1 | 0.15137 | liquid | 594.55 K | 22.81 bar | 232. kg/m3 | 0.4433 | 423.91 K | 0.07 Debye | 128
225 | 14 | 772.69 | 0.0012942 | -462.97 | -461.16 | -1.4495 | 1.5529 | 1.9924 | 1526 | -0.049795 | 3269.5 | 0.1514 | liquid | 594.55 K | 22.81 bar | 232. kg/m3 | 0.4433 | 423.91 K | 0.07 Debye | 128
225 | 15 | 772.74 | 0.0012941 | -463 | -461.06 | -1.4496 | 1.553 | 1.9923 | 1526.5 | -0.049799 | 3276 | 0.15143 | liquid | 594.55 K | 22.81 bar | 232. kg/m3 | 0.4433 | 423.91 K | 0.07 Debye | 128
225 | 16 | 772.8 | 0.001294 | -463.03 | -460.96 | -1.4498 | 1.553 | 1.9923 | 1527 | -0.049804 | 3282.4 | 0.15147 | liquid | 594.55 K | 22.81 bar | 232. kg/m3 | 0.4433 | 423.91 K | 0.07 Debye | 128
225 | 17 | 772.85 | 0.0012939 | -463.06 | -460.86 | -1.4499 | 1.5531 | 1.9923 | 1527.5 | -0.049808 | 3288.9 | 0.1515 | liquid | 594.55 K | 22.81 bar | 232. kg/m3 | 0.4433 | 423.91 K | 0.07 Debye | 128
225 | 18 | 772.91 | 0.0012938 | -463.09 | -460.76 | -1.45 | 1.5532 | 1.9922 | 1527.9 | -0.049812 | 3295.4 | 0.15153 | liquid | 594.55 K | 22.81 bar | 232. kg/m3 | 0.4433 | 423.91 K | 0.07 Debye | 128
225 | 19 | 772.96 | 0.0012937 | -463.12 | -460.66 | -1.4502 | 1.5532 | 1.9922 | 1528.4 | -0.049816 | 3301.9 | 0.15157 | liquid | 594.55 K | 22.81 bar | 232. kg/m3 | 0.4433 | 423.91 K | 0.07 Debye | 128
225 | 20 | 773.02 | 0.0012936 | -463.15 | -460.56 | -1.4503 | 1.5533 | 1.9922 | 1528.9 | -0.04982 | 3308.5 | 0.1516 | liquid | 594.55 K | 22.81 bar | 232. kg/m3 | 0.4433 | 423.91 K | 0.07 Debye | 128
225 | 21 | 773.07 | 0.0012935 | -463.18 | -460.46 | -1.4504 | 1.5533 | 1.9921 | 1529.4 | -0.049824 | 3315 | 0.15163 | liquid | 594.55 K | 22.81 bar | 232. kg/m3 | 0.4433 | 423.91 K | 0.07 Debye | 128
225 | 22 | 773.13 | 0.0012934 | -463.21 | -460.36 | -1.4506 | 1.5534 | 1.9921 | 1529.9 | -0.049829 | 3321.6 | 0.15166 | liquid | 594.55 K | 22.81 bar | 232. kg/m3 | 0.4433 | 423.91 K | 0.07 Debye | 128
225 | 23 | 773.18 | 0.0012934 | -463.24 | -460.26 | -1.4507 | 1.5535 | 1.9921 | 1530.3 | -0.049833 | 3328.2 | 0.1517 | liquid | 594.55 K | 22.81 bar | 232. kg/m3 | 0.4433 | 423.91 K | 0.07 Debye | 128
225 | 24 | 773.24 | 0.0012933 | -463.27 | -460.16 | -1.4508 | 1.5535 | 1.992 | 1530.8 | -0.049837 | 3334.8 | 0.15173 | liquid | 594.55 K | 22.81 bar | 232. kg/m3 | 0.4433 | 423.91 K | 0.07 Debye | 128
225 | 25 | 773.29 | 0.0012932 | -463.3 | -460.06 | -1.451 | 1.5536 | 1.992 | 1531.3 | -0.049841 | 3341.4 | 0.15176 | liquid | 594.55 K | 22.81 bar | 232. kg/m3 | 0.4433 | 423.91 K | 0.07 Debye | 128
225 | 26 | 773.35 | 0.0012931 | -463.33 | -459.96 | -1.4511 | 1.5537 | 1.992 | 1531.8 | -0.049845 | 3348 | 0.1518 | liquid | 594.55 K | 22.81 bar | 232. kg/m3 | 0.4433 | 423.91 K | 0.07 Debye | 128
225 | 27 | 773.4 | 0.001293 | -463.36 | -459.87 | -1.4512 | 1.5537 | 1.992 | 1532.3 | -0.049849 | 3354.7 | 0.15183 | liquid | 594.55 K | 22.81 bar | 232. kg/m3 | 0.4433 | 423.91 K | 0.07 Debye | 128
225 | 28 | 773.45 | 0.0012929 | -463.39 | -459.77 | -1.4514 | 1.5538 | 1.9919 | 1532.8 | -0.049853 | 3361.3 | 0.15186 | liquid | 594.55 K | 22.81 bar | 232. kg/m3 | 0.4433 | 423.91 K | 0.07 Debye | 128
225 | 29 | 773.51 | 0.0012928 | -463.42 | -459.67 | -1.4515 | 1.5539 | 1.9919 | 1533.2 | -0.049857 | 3368 | 0.1519 | liquid | 594.55 K | 22.81 bar | 232. kg/m3 | 0.4433 | 423.91 K | 0.07 Debye | 128
225 | 30 | 773.56 | 0.0012927 | -463.45 | -459.57 | -1.4516 | 1.5539 | 1.9919 | 1533.7 | -0.049861 | 3374.7 | 0.15193 | liquid | 594.55 K | 22.81 bar | 232. kg/m3 | 0.4433 | 423.91 K | 0.07 Debye | 128
225 | 31 | 773.62 | 0.0012926 | -463.48 | -459.47 | -1.4518 | 1.554 | 1.9918 | 1534.2 | -0.049865 | 3381.4 | 0.15196 | liquid | 594.55 K | 22.81 bar | 232. kg/m3 | 0.4433 | 423.91 K | 0.07 Debye | 128
225 | 32 | 773.67 | 0.0012925 | -463.5 | -459.37 | -1.4519 | 1.554 | 1.9918 | 1534.7 | -0.049869 | 3388.2 | 0.152 | liquid | 594.55 K | 22.81 bar | 232. kg/m3 | 0.4433 | 423.91 K | 0.07 Debye | 128
225 | 33 | 773.73 | 0.0012924 | -463.53 | -459.27 | -1.452 | 1.5541 | 1.9918 | 1535.1 | -0.049873 | 3394.9 | 0.15203 | liquid | 594.55 K | 22.81 bar | 232. kg/m3 | 0.4433 | 423.91 K | 0.07 Debye | 128
225 | 34 | 773.78 | 0.0012924 | -463.56 | -459.17 | -1.4522 | 1.5542 | 1.9917 | 1535.6 | -0.049877 | 3401.7 | 0.15206 | liquid | 594.55 K | 22.81 bar | 232. kg/m3 | 0.4433 | 423.91 K | 0.07 Debye | 128
225 | 35 | 773.84 | 0.0012923 | -463.59 | -459.07 | -1.4523 | 1.5542 | 1.9917 | 1536.1 | -0.049881 | 3408.5 | 0.15209 | liquid | 594.55 K | 22.81 bar | 232. kg/m3 | 0.4433 | 423.91 K | 0.07 Debye | 128
225 | 36 | 773.89 | 0.0012922 | -463.62 | -458.97 | -1.4524 | 1.5543 | 1.9917 | 1536.6 | -0.049885 | 3415.3 | 0.15213 | liquid | 594.55 K | 22.81 bar | 232. kg/m3 | 0.4433 | 423.91 K | 0.07 Debye | 128
225 | 37 | 773.94 | 0.0012921 | -463.65 | -458.87 | -1.4526 | 1.5544 | 1.9916 | 1537.1 | -0.049889 | 3422.1 | 0.15216 | liquid | 594.55 K | 22.81 bar | 232. kg/m3 | 0.4433 | 423.91 K | 0.07 Debye | 128
225 | 38 | 774 | 0.001292 | -463.68 | -458.77 | -1.4527 | 1.5544 | 1.9916 | 1537.5 | -0.049893 | 3428.9 | 0.15219 | liquid | 594.55 K | 22.81 bar | 232. kg/m3 | 0.4433 | 423.91 K | 0.07 Debye | 128
225 | 39 | 774.05 | 0.0012919 | -463.71 | -458.67 | -1.4528 | 1.5545 | 1.9916 | 1538 | -0.049897 | 3435.8 | 0.15223 | liquid | 594.55 K | 22.81 bar | 232. kg/m3 | 0.4433 | 423.91 K | 0.07 Debye | 128
225 | 40 | 774.11 | 0.0012918 | -463.74 | -458.57 | -1.453 | 1.5545 | 1.9915 | 1538.5 | -0.049901 | 3442.7 | 0.15226 | liquid | 594.55 K | 22.81 bar | 232. kg/m3 | 0.4433 | 423.91 K | 0.07 Debye | 128
225 | 41 | 774.16 | 0.0012917 | -463.77 | -458.47 | -1.4531 | 1.5546 | 1.9915 | 1539 | -0.049905 | 3449.6 | 0.15229 | liquid | 594.55 K | 22.81 bar | 232. kg/m3 | 0.4433 | 423.91 K | 0.07 Debye | 128
225 | 42 | 774.22 | 0.0012916 | -463.8 | -458.38 | -1.4532 | 1.5547 | 1.9915 | 1539.4 | -0.049909 | 3456.5 | 0.15232 | liquid | 594.55 K | 22.81 bar | 232. kg/m3 | 0.4433 | 423.91 K | 0.07 Debye | 128
225 | 43 | 774.27 | 0.0012915 | -463.83 | -458.28 | -1.4534 | 1.5547 | 1.9915 | 1539.9 | -0.049913 | 3463.4 | 0.15236 | liquid | 594.55 K | 22.81 bar | 232. kg/m3 | 0.4433 | 423.91 K | 0.07 Debye | 128
225 | 44 | 774.32 | 0.0012915 | -463.86 | -458.18 | -1.4535 | 1.5548 | 1.9914 | 1540.4 | -0.049917 | 3470.4 | 0.15239 | liquid | 594.55 K | 22.81 bar | 232. kg/m3 | 0.4433 | 423.91 K | 0.07 Debye | 128
225 | 45 | 774.38 | 0.0012914 | -463.89 | -458.08 | -1.4536 | 1.5549 | 1.9914 | 1540.9 | -0.049921 | 3477.3 | 0.15242 | liquid | 594.55 K | 22.81 bar | 232. kg/m3 | 0.4433 | 423.91 K | 0.07 Debye | 128
225 | 46 | 774.43 | 0.0012913 | -463.92 | -457.98 | -1.4538 | 1.5549 | 1.9914 | 1541.3 | -0.049924 | 3484.3 | 0.15245 | liquid | 594.55 K | 22.81 bar | 232. kg/m3 | 0.4433 | 423.91 K | 0.07 Debye | 128
225 | 47 | 774.48 | 0.0012912 | -463.95 | -457.88 | -1.4539 | 1.555 | 1.9913 | 1541.8 | -0.049928 | 3491.3 | 0.15249 | liquid | 594.55 K | 22.81 bar | 232. kg/m3 | 0.4433 | 423.91 K | 0.07 Debye | 128
225 | 48 | 774.54 | 0.0012911 | -463.98 | -457.78 | -1.454 | 1.555 | 1.9913 | 1542.3 | -0.049932 | 3498.3 | 0.15252 | liquid | 594.55 K | 22.81 bar | 232. kg/m3 | 0.4433 | 423.91 K | 0.07 Debye | 128
225 | 49 | 774.59 | 0.001291 | -464.01 | -457.68 | -1.4542 | 1.5551 | 1.9913 | 1542.8 | -0.049936 | 3505.4 | 0.15255 | liquid | 594.55 K | 22.81 bar | 232. kg/m3 | 0.4433 | 423.91 K | 0.07 Debye | 128
225 | 50 | 774.65 | 0.0012909 | -464.03 | -457.58 | -1.4543 | 1.5552 | 1.9912 | 1543.2 | -0.04994 | 3512.4 | 0.15259 | liquid | 594.55 K | 22.81 bar | 232. kg/m3 | 0.4433 | 423.91 K | 0.07 Debye | 128
225 | 51 | 774.7 | 0.0012908 | -464.06 | -457.48 | -1.4544 | 1.5552 | 1.9912 | 1543.7 | -0.049944 | 3519.5 | 0.15262 | liquid | 594.55 K | 22.81 bar | 232. kg/m3 | 0.4433 | 423.91 K | 0.07 Debye | 128
225 | 52 | 774.75 | 0.0012907 | -464.09 | -457.38 | -1.4546 | 1.5553 | 1.9912 | 1544.2 | -0.049947 | 3526.6 | 0.15265 | liquid | 594.55 K | 22.81 bar | 232. kg/m3 | 0.4433 | 423.91 K | 0.07 Debye | 128
225 | 53 | 774.81 | 0.0012906 | -464.12 | -457.28 | -1.4547 | 1.5554 | 1.9912 | 1544.7 | -0.049951 | 3533.7 | 0.15268 | liquid | 594.55 K | 22.81 bar | 232. kg/m3 | 0.4433 | 423.91 K | 0.07 Debye | 128
225 | 54 | 774.86 | 0.0012906 | -464.15 | -457.18 | -1.4548 | 1.5554 | 1.9911 | 1545.1 | -0.049955 | 3540.8 | 0.15272 | liquid | 594.55 K | 22.81 bar | 232. kg/m3 | 0.4433 | 423.91 K | 0.07 Debye | 128
225 | 55 | 774.91 | 0.0012905 | -464.18 | -457.08 | -1.4549 | 1.5555 | 1.9911 | 1545.6 | -0.049959 | 3548 | 0.15275 | liquid | 594.55 K | 22.81 bar | 232. kg/m3 | 0.4433 | 423.91 K | 0.07 Debye | 128
225 | 56 | 774.97 | 0.0012904 | -464.21 | -456.98 | -1.4551 | 1.5555 | 1.9911 | 1546.1 | -0.049963 | 3555.1 | 0.15278 | liquid | 594.55 K | 22.81 bar | 232. kg/m3 | 0.4433 | 423.91 K | 0.07 Debye | 128
225 | 57 | 775.02 | 0.0012903 | -464.24 | -456.88 | -1.4552 | 1.5556 | 1.991 | 1546.6 | -0.049966 | 3562.3 | 0.15281 | liquid | 594.55 K | 22.81 bar | 232. kg/m3 | 0.4433 | 423.91 K | 0.07 Debye | 128
225 | 58 | 775.08 | 0.0012902 | -464.27 | -456.78 | -1.4553 | 1.5557 | 1.991 | 1547 | -0.04997 | 3569.5 | 0.15285 | liquid | 594.55 K | 22.81 bar | 232. kg/m3 | 0.4433 | 423.91 K | 0.07 Debye | 128
225 | 59 | 775.13 | 0.0012901 | -464.3 | -456.68 | -1.4555 | 1.5557 | 1.991 | 1547.5 | -0.049974 | 3576.8 | 0.15288 | liquid | 594.55 K | 22.81 bar | 232. kg/m3 | 0.4433 | 423.91 K | 0.07 Debye | 128
225 | 60 | 775.18 | 0.00129 | -464.33 | -456.58 | -1.4556 | 1.5558 | 1.991 | 1548 | -0.049977 | 3584 | 0.15291 | liquid | 594.55 K | 22.81 bar | 232. kg/m3 | 0.4433 | 423.91 K | 0.07 Debye | 128
225 | 61 | 775.24 | 0.0012899 | -464.35 | -456.49 | -1.4557 | 1.5559 | 1.9909 | 1548.4 | -0.049981 | 3591.3 | 0.15294 | liquid | 594.55 K | 22.81 bar | 232. kg/m3 | 0.4433 | 423.91 K | 0.07 Debye | 128
225 | 62 | 775.29 | 0.0012898 | -464.38 | -456.39 | -1.4559 | 1.5559 | 1.9909 | 1548.9 | -0.049985 | 3598.6 | 0.15298 | liquid | 594.55 K | 22.81 bar | 232. kg/m3 | 0.4433 | 423.91 K | 0.07 Debye | 128
225 | 63 | 775.34 | 0.0012898 | -464.41 | -456.29 | -1.456 | 1.556 | 1.9909 | 1549.4 | -0.049989 | 3605.9 | 0.15301 | liquid | 594.55 K | 22.81 bar | 232. kg/m3 | 0.4433 | 423.91 K | 0.07 Debye | 128
225 | 64 | 775.4 | 0.0012897 | -464.44 | -456.19 | -1.4561 | 1.556 | 1.9908 | 1549.8 | -0.049992 | 3613.2 | 0.15304 | liquid | 594.55 K | 22.81 bar | 232. kg/m3 | 0.4433 | 423.91 K | 0.07 Debye | 128
225 | 65 | 775.45 | 0.0012896 | -464.47 | -456.09 | -1.4563 | 1.5561 | 1.9908 | 1550.3 | -0.049996 | 3620.5 | 0.15307 | liquid | 594.55 K | 22.81 bar | 232. kg/m3 | 0.4433 | 423.91 K | 0.07 Debye | 128
225 | 66 | 775.5 | 0.0012895 | -464.5 | -455.99 | -1.4564 | 1.5562 | 1.9908 | 1550.8 | -0.05 | 3627.9 | 0.15311 | liquid | 594.55 K | 22.81 bar | 232. kg/m3 | 0.4433 | 423.91 K | 0.07 Debye | 128
225 | 67 | 775.56 | 0.0012894 | -464.53 | -455.89 | -1.4565 | 1.5562 | 1.9908 | 1551.3 | -0.050003 | 3635.3 | 0.15314 | liquid | 594.55 K | 22.81 bar | 232. kg/m3 | 0.4433 | 423.91 K | 0.07 Debye | 128
225 | 68 | 775.61 | 0.0012893 | -464.56 | -455.79 | -1.4567 | 1.5563 | 1.9907 | 1551.7 | -0.050007 | 3642.7 | 0.15317 | liquid | 594.55 K | 22.81 bar | 232. kg/m3 | 0.4433 | 423.91 K | 0.07 Debye | 128
225 | 69 | 775.66 | 0.0012892 | -464.58 | -455.69 | -1.4568 | 1.5564 | 1.9907 | 1552.2 | -0.050011 | 3650.1 | 0.1532 | liquid | 594.55 K | 22.81 bar | 232. kg/m3 | 0.4433 | 423.91 K | 0.07 Debye | 128
225 | 70 | 775.71 | 0.0012891 | -464.61 | -455.59 | -1.4569 | 1.5564 | 1.9907 | 1552.7 | -0.050014 | 3657.5 | 0.15324 | liquid | 594.55 K | 22.81 bar | 232. kg/m3 | 0.4433 | 423.91 K | 0.07 Debye | 128
225 | 71 | 775.77 | 0.001289 | -464.64 | -455.49 | -1.457 | 1.5565 | 1.9907 | 1553.1 | -0.050018 | 3665 | 0.15327 | liquid | 594.55 K | 22.81 bar | 232. kg/m3 | 0.4433 | 423.91 K | 0.07 Debye | 128
225 | 72 | 775.82 | 0.001289 | -464.67 | -455.39 | -1.4572 | 1.5565 | 1.9906 | 1553.6 | -0.050021 | 3672.5 | 0.1533 | liquid | 594.55 K | 22.81 bar | 232. kg/m3 | 0.4433 | 423.91 K | 0.07 Debye | 128
225 | 73 | 775.87 | 0.0012889 | -464.7 | -455.29 | -1.4573 | 1.5566 | 1.9906 | 1554.1 | -0.050025 | 3680 | 0.15333 | liquid | 594.55 K | 22.81 bar | 232. kg/m3 | 0.4433 | 423.91 K | 0.07 Debye | 128
225 | 74 | 775.93 | 0.0012888 | -464.73 | -455.19 | -1.4574 | 1.5567 | 1.9906 | 1554.5 | -0.050029 | 3687.5 | 0.15336 | liquid | 594.55 K | 22.81 bar | 232. kg/m3 | 0.4433 | 423.91 K | 0.07 Debye | 128
225 | 75 | 775.98 | 0.0012887 | -464.76 | -455.09 | -1.4576 | 1.5567 | 1.9905 | 1555 | -0.050032 | 3695 | 0.1534 | liquid | 594.55 K | 22.81 bar | 232. kg/m3 | 0.4433 | 423.91 K | 0.07 Debye | 128
225 | 76 | 776.03 | 0.0012886 | -464.79 | -454.99 | -1.4577 | 1.5568 | 1.9905 | 1555.5 | -0.050036 | 3702.6 | 0.15343 | liquid | 594.55 K | 22.81 bar | 232. kg/m3 | 0.4433 | 423.91 K | 0.07 Debye | 128
225 | 77 | 776.08 | 0.0012885 | -464.81 | -454.89 | -1.4578 | 1.5569 | 1.9905 | 1555.9 | -0.050039 | 3710.2 | 0.15346 | liquid | 594.55 K | 22.81 bar | 232. kg/m3 | 0.4433 | 423.91 K | 0.07 Debye | 128
225 | 78 | 776.14 | 0.0012884 | -464.84 | -454.79 | -1.458 | 1.5569 | 1.9905 | 1556.4 | -0.050043 | 3717.8 | 0.15349 | liquid | 594.55 K | 22.81 bar | 232. kg/m3 | 0.4433 | 423.91 K | 0.07 Debye | 128
225 | 79 | 776.19 | 0.0012883 | -464.87 | -454.69 | -1.4581 | 1.557 | 1.9904 | 1556.9 | -0.050046 | 3725.4 | 0.15353 | liquid | 594.55 K | 22.81 bar | 232. kg/m3 | 0.4433 | 423.91 K | 0.07 Debye | 128
225 | 80 | 776.24 | 0.0012883 | -464.9 | -454.59 | -1.4582 | 1.557 | 1.9904 | 1557.3 | -0.05005 | 3733 | 0.15356 | liquid | 594.55 K | 22.81 bar | 232. kg/m3 | 0.4433 | 423.91 K | 0.07 Debye | 128
225 | 81 | 776.3 | 0.0012882 | -464.93 | -454.49 | -1.4583 | 1.5571 | 1.9904 | 1557.8 | -0.050053 | 3740.7 | 0.15359 | liquid | 594.55 K | 22.81 bar | 232. kg/m3 | 0.4433 | 423.91 K | 0.07 Debye | 128
225 | 82 | 776.35 | 0.0012881 | -464.96 | -454.39 | -1.4585 | 1.5572 | 1.9904 | 1558.3 | -0.050057 | 3748.4 | 0.15362 | liquid | 594.55 K | 22.81 bar | 232. kg/m3 | 0.4433 | 423.91 K | 0.07 Debye | 128
225 | 83 | 776.4 | 0.001288 | -464.99 | -454.29 | -1.4586 | 1.5572 | 1.9903 | 1558.7 | -0.05006 | 3756.1 | 0.15365 | liquid | 594.55 K | 22.81 bar | 232. kg/m3 | 0.4433 | 423.91 K | 0.07 Debye | 128
225 | 84 | 776.45 | 0.0012879 | -465.01 | -454.2 | -1.4587 | 1.5573 | 1.9903 | 1559.2 | -0.050064 | 3763.8 | 0.15369 | liquid | 594.55 K | 22.81 bar | 232. kg/m3 | 0.4433 | 423.91 K | 0.07 Debye | 128
225 | 85 | 776.51 | 0.0012878 | -465.04 | -454.1 | -1.4589 | 1.5574 | 1.9903 | 1559.6 | -0.050067 | 3771.6 | 0.15372 | liquid | 594.55 K | 22.81 bar | 232. kg/m3 | 0.4433 | 423.91 K | 0.07 Debye | 128
225 | 86 | 776.56 | 0.0012877 | -465.07 | -454 | -1.459 | 1.5574 | 1.9903 | 1560.1 | -0.050071 | 3779.3 | 0.15375 | liquid | 594.55 K | 22.81 bar | 232. kg/m3 | 0.4433 | 423.91 K | 0.07 Debye | 128
225 | 87 | 776.61 | 0.0012876 | -465.1 | -453.9 | -1.4591 | 1.5575 | 1.9902 | 1560.6 | -0.050074 | 3787.1 | 0.15378 | liquid | 594.55 K | 22.81 bar | 232. kg/m3 | 0.4433 | 423.91 K | 0.07 Debye | 128
225 | 88 | 776.66 | 0.0012876 | -465.13 | -453.8 | -1.4593 | 1.5575 | 1.9902 | 1561 | -0.050078 | 3794.9 | 0.15381 | liquid | 594.55 K | 22.81 bar | 232. kg/m3 | 0.4433 | 423.91 K | 0.07 Debye | 128
225 | 89 | 776.72 | 0.0012875 | -465.16 | -453.7 | -1.4594 | 1.5576 | 1.9902 | 1561.5 | -0.050081 | 3802.8 | 0.15385 | liquid | 594.55 K | 22.81 bar | 232. kg/m3 | 0.4433 | 423.91 K | 0.07 Debye | 128
225 | 90 | 776.77 | 0.0012874 | -465.18 | -453.6 | -1.4595 | 1.5577 | 1.9902 | 1562 | -0.050085 | 3810.6 | 0.15388 | liquid | 594.55 K | 22.81 bar | 232. kg/m3 | 0.4433 | 423.91 K | 0.07 Debye | 128
225 | 91 | 776.82 | 0.0012873 | -465.21 | -453.5 | -1.4596 | 1.5577 | 1.9901 | 1562.4 | -0.050088 | 3818.5 | 0.15391 | liquid | 594.55 K | 22.81 bar | 232. kg/m3 | 0.4433 | 423.91 K | 0.07 Debye | 128
225 | 92 | 776.87 | 0.0012872 | -465.24 | -453.4 | -1.4598 | 1.5578 | 1.9901 | 1562.9 | -0.050091 | 3826.4 | 0.15394 | liquid | 594.55 K | 22.81 bar | 232. kg/m3 | 0.4433 | 423.91 K | 0.07 Debye | 128
225 | 93 | 776.93 | 0.0012871 | -465.27 | -453.3 | -1.4599 | 1.5578 | 1.9901 | 1563.4 | -0.050095 | 3834.3 | 0.15397 | liquid | 594.55 K | 22.81 bar | 232. kg/m3 | 0.4433 | 423.91 K | 0.07 Debye | 128
225 | 94 | 776.98 | 0.001287 | -465.3 | -453.2 | -1.46 | 1.5579 | 1.9901 | 1563.8 | -0.050098 | 3842.3 | 0.15401 | liquid | 594.55 K | 22.81 bar | 232. kg/m3 | 0.4433 | 423.91 K | 0.07 Debye | 128
225 | 95 | 777.03 | 0.001287 | -465.32 | -453.1 | -1.4602 | 1.558 | 1.99 | 1564.3 | -0.050102 | 3850.2 | 0.15404 | liquid | 594.55 K | 22.81 bar | 232. kg/m3 | 0.4433 | 423.91 K | 0.07 Debye | 128
225 | 96 | 777.08 | 0.0012869 | -465.35 | -453 | -1.4603 | 1.558 | 1.99 | 1564.7 | -0.050105 | 3858.2 | 0.15407 | liquid | 594.55 K | 22.81 bar | 232. kg/m3 | 0.4433 | 423.91 K | 0.07 Debye | 128
225 | 97 | 777.13 | 0.0012868 | -465.38 | -452.9 | -1.4604 | 1.5581 | 1.99 | 1565.2 | -0.050108 | 3866.2 | 0.1541 | liquid | 594.55 K | 22.81 bar | 232. kg/m3 | 0.4433 | 423.91 K | 0.07 Debye | 128
225 | 98 | 777.19 | 0.0012867 | -465.41 | -452.8 | -1.4605 | 1.5582 | 1.99 | 1565.7 | -0.050112 | 3874.3 | 0.15413 | liquid | 594.55 K | 22.81 bar | 232. kg/m3 | 0.4433 | 423.91 K | 0.07 Debye | 128
250 | 1 | 752.02 | 0.0013298 | -412.06 | -411.93 | -1.2349 | 1.6195 | 2.0518 | 1405.7 | -0.04775 | 1483.4 | 0.14179 | liquid | 594.55 K | 22.81 bar | 232. kg/m3 | 0.4433 | 423.91 K | 0.07 Debye | 128
250 | 2 | 752.08 | 0.0013296 | -412.09 | -411.83 | -1.235 | 1.6196 | 2.0517 | 1406.2 | -0.047756 | 1485.4 | 0.14182 | liquid | 594.55 K | 22.81 bar | 232. kg/m3 | 0.4433 | 423.91 K | 0.07 Debye | 128
250 | 3 | 752.15 | 0.0013295 | -412.13 | -411.73 | -1.2352 | 1.6196 | 2.0517 | 1406.7 | -0.047763 | 1487.5 | 0.14186 | liquid | 594.55 K | 22.81 bar | 232. kg/m3 | 0.4433 | 423.91 K | 0.07 Debye | 128
250 | 4 | 752.21 | 0.0013294 | -412.16 | -411.63 | -1.2353 | 1.6197 | 2.0516 | 1407.3 | -0.04777 | 1489.5 | 0.1419 | liquid | 594.55 K | 22.81 bar | 232. kg/m3 | 0.4433 | 423.91 K | 0.07 Debye | 128
250 | 5 | 752.28 | 0.0013293 | -412.2 | -411.53 | -1.2355 | 1.6198 | 2.0516 | 1407.8 | -0.047776 | 1491.6 | 0.14193 | liquid | 594.55 K | 22.81 bar | 232. kg/m3 | 0.4433 | 423.91 K | 0.07 Debye | 128
250 | 6 | 752.34 | 0.0013292 | -412.23 | -411.44 | -1.2356 | 1.6198 | 2.0515 | 1408.4 | -0.047783 | 1493.6 | 0.14197 | liquid | 594.55 K | 22.81 bar | 232. kg/m3 | 0.4433 | 423.91 K | 0.07 Debye | 128
250 | 7 | 752.4 | 0.0013291 | -412.27 | -411.34 | -1.2357 | 1.6199 | 2.0514 | 1408.9 | -0.047789 | 1495.7 | 0.14201 | liquid | 594.55 K | 22.81 bar | 232. kg/m3 | 0.4433 | 423.91 K | 0.07 Debye | 128
250 | 8 | 752.47 | 0.001329 | -412.3 | -411.24 | -1.2359 | 1.6199 | 2.0514 | 1409.4 | -0.047796 | 1497.8 | 0.14204 | liquid | 594.55 K | 22.81 bar | 232. kg/m3 | 0.4433 | 423.91 K | 0.07 Debye | 128
250 | 9 | 752.53 | 0.0013289 | -412.34 | -411.14 | -1.236 | 1.62 | 2.0513 | 1410 | -0.047803 | 1499.8 | 0.14208 | liquid | 594.55 K | 22.81 bar | 232. kg/m3 | 0.4433 | 423.91 K | 0.07 Debye | 128
250 | 10 | 752.59 | 0.0013287 | -412.37 | -411.04 | -1.2362 | 1.6201 | 2.0513 | 1410.5 | -0.047809 | 1501.9 | 0.14211 | liquid | 594.55 K | 22.81 bar | 232. kg/m3 | 0.4433 | 423.91 K | 0.07 Debye | 128
250 | 11 | 752.66 | 0.0013286 | -412.41 | -410.95 | -1.2363 | 1.6201 | 2.0512 | 1411 | -0.047816 | 1504 | 0.14215 | liquid | 594.55 K | 22.81 bar | 232. kg/m3 | 0.4433 | 423.91 K | 0.07 Debye | 128
250 | 12 | 752.72 | 0.0013285 | -412.44 | -410.85 | -1.2364 | 1.6202 | 2.0512 | 1411.5 | -0.047822 | 1506 | 0.14219 | liquid | 594.55 K | 22.81 bar | 232. kg/m3 | 0.4433 | 423.91 K | 0.07 Debye | 128
250 | 13 | 752.78 | 0.0013284 | -412.48 | -410.75 | -1.2366 | 1.6203 | 2.0511 | 1412.1 | -0.047828 | 1508.1 | 0.14222 | liquid | 594.55 K | 22.81 bar | 232. kg/m3 | 0.4433 | 423.91 K | 0.07 Debye | 128
250 | 14 | 752.85 | 0.0013283 | -412.51 | -410.65 | -1.2367 | 1.6203 | 2.0511 | 1412.6 | -0.047835 | 1510.2 | 0.14226 | liquid | 594.55 K | 22.81 bar | 232. kg/m3 | 0.4433 | 423.91 K | 0.07 Debye | 128
250 | 15 | 752.91 | 0.0013282 | -412.55 | -410.55 | -1.2369 | 1.6204 | 2.051 | 1413.1 | -0.047841 | 1512.3 | 0.1423 | liquid | 594.55 K | 22.81 bar | 232. kg/m3 | 0.4433 | 423.91 K | 0.07 Debye | 128
250 | 16 | 752.97 | 0.0013281 | -412.58 | -410.46 | -1.237 | 1.6204 | 2.0509 | 1413.7 | -0.047848 | 1514.4 | 0.14233 | liquid | 594.55 K | 22.81 bar | 232. kg/m3 | 0.4433 | 423.91 K | 0.07 Debye | 128
250 | 17 | 753.04 | 0.001328 | -412.62 | -410.36 | -1.2371 | 1.6205 | 2.0509 | 1414.2 | -0.047854 | 1516.5 | 0.14237 | liquid | 594.55 K | 22.81 bar | 232. kg/m3 | 0.4433 | 423.91 K | 0.07 Debye | 128
250 | 18 | 753.1 | 0.0013278 | -412.65 | -410.26 | -1.2373 | 1.6206 | 2.0508 | 1414.7 | -0.04786 | 1518.6 | 0.1424 | liquid | 594.55 K | 22.81 bar | 232. kg/m3 | 0.4433 | 423.91 K | 0.07 Debye | 128
250 | 19 | 753.16 | 0.0013277 | -412.68 | -410.16 | -1.2374 | 1.6206 | 2.0508 | 1415.3 | -0.047867 | 1520.6 | 0.14244 | liquid | 594.55 K | 22.81 bar | 232. kg/m3 | 0.4433 | 423.91 K | 0.07 Debye | 128
250 | 20 | 753.23 | 0.0013276 | -412.72 | -410.06 | -1.2375 | 1.6207 | 2.0507 | 1415.8 | -0.047873 | 1522.7 | 0.14248 | liquid | 594.55 K | 22.81 bar | 232. kg/m3 | 0.4433 | 423.91 K | 0.07 Debye | 128
250 | 21 | 753.29 | 0.0013275 | -412.75 | -409.97 | -1.2377 | 1.6207 | 2.0507 | 1416.3 | -0.047879 | 1524.8 | 0.14251 | liquid | 594.55 K | 22.81 bar | 232. kg/m3 | 0.4433 | 423.91 K | 0.07 Debye | 128
250 | 22 | 753.35 | 0.0013274 | -412.79 | -409.87 | -1.2378 | 1.6208 | 2.0506 | 1416.8 | -0.047886 | 1526.9 | 0.14255 | liquid | 594.55 K | 22.81 bar | 232. kg/m3 | 0.4433 | 423.91 K | 0.07 Debye | 128
250 | 23 | 753.42 | 0.0013273 | -412.82 | -409.77 | -1.238 | 1.6209 | 2.0506 | 1417.4 | -0.047892 | 1529.1 | 0.14258 | liquid | 594.55 K | 22.81 bar | 232. kg/m3 | 0.4433 | 423.91 K | 0.07 Debye | 128
250 | 24 | 753.48 | 0.0013272 | -412.86 | -409.67 | -1.2381 | 1.6209 | 2.0505 | 1417.9 | -0.047898 | 1531.2 | 0.14262 | liquid | 594.55 K | 22.81 bar | 232. kg/m3 | 0.4433 | 423.91 K | 0.07 Debye | 128
250 | 25 | 753.54 | 0.0013271 | -412.89 | -409.57 | -1.2382 | 1.621 | 2.0505 | 1418.4 | -0.047904 | 1533.3 | 0.14266 | liquid | 594.55 K | 22.81 bar | 232. kg/m3 | 0.4433 | 423.91 K | 0.07 Debye | 128
250 | 26 | 753.61 | 0.001327 | -412.92 | -409.47 | -1.2384 | 1.621 | 2.0504 | 1418.9 | -0.047911 | 1535.4 | 0.14269 | liquid | 594.55 K | 22.81 bar | 232. kg/m3 | 0.4433 | 423.91 K | 0.07 Debye | 128
250 | 27 | 753.67 | 0.0013268 | -412.96 | -409.38 | -1.2385 | 1.6211 | 2.0504 | 1419.5 | -0.047917 | 1537.5 | 0.14273 | liquid | 594.55 K | 22.81 bar | 232. kg/m3 | 0.4433 | 423.91 K | 0.07 Debye | 128
250 | 28 | 753.73 | 0.0013267 | -412.99 | -409.28 | -1.2387 | 1.6212 | 2.0503 | 1420 | -0.047923 | 1539.6 | 0.14276 | liquid | 594.55 K | 22.81 bar | 232. kg/m3 | 0.4433 | 423.91 K | 0.07 Debye | 128
250 | 29 | 753.79 | 0.0013266 | -413.03 | -409.18 | -1.2388 | 1.6212 | 2.0503 | 1420.5 | -0.047929 | 1541.7 | 0.1428 | liquid | 594.55 K | 22.81 bar | 232. kg/m3 | 0.4433 | 423.91 K | 0.07 Debye | 128
250 | 30 | 753.86 | 0.0013265 | -413.06 | -409.08 | -1.2389 | 1.6213 | 2.0502 | 1421 | -0.047935 | 1543.9 | 0.14284 | liquid | 594.55 K | 22.81 bar | 232. kg/m3 | 0.4433 | 423.91 K | 0.07 Debye | 128
250 | 31 | 753.92 | 0.0013264 | -413.09 | -408.98 | -1.2391 | 1.6213 | 2.0502 | 1421.6 | -0.047942 | 1546 | 0.14287 | liquid | 594.55 K | 22.81 bar | 232. kg/m3 | 0.4433 | 423.91 K | 0.07 Debye | 128
250 | 32 | 753.98 | 0.0013263 | -413.13 | -408.88 | -1.2392 | 1.6214 | 2.0501 | 1422.1 | -0.047948 | 1548.1 | 0.14291 | liquid | 594.55 K | 22.81 bar | 232. kg/m3 | 0.4433 | 423.91 K | 0.07 Debye | 128
250 | 33 | 754.04 | 0.0013262 | -413.16 | -408.79 | -1.2393 | 1.6215 | 2.0501 | 1422.6 | -0.047954 | 1550.3 | 0.14294 | liquid | 594.55 K | 22.81 bar | 232. kg/m3 | 0.4433 | 423.91 K | 0.07 Debye | 128
250 | 34 | 754.11 | 0.0013261 | -413.2 | -408.69 | -1.2395 | 1.6215 | 2.05 | 1423.1 | -0.04796 | 1552.4 | 0.14298 | liquid | 594.55 K | 22.81 bar | 232. kg/m3 | 0.4433 | 423.91 K | 0.07 Debye | 128
250 | 35 | 754.17 | 0.001326 | -413.23 | -408.59 | -1.2396 | 1.6216 | 2.0499 | 1423.7 | -0.047966 | 1554.5 | 0.14302 | liquid | 594.55 K | 22.81 bar | 232. kg/m3 | 0.4433 | 423.91 K | 0.07 Debye | 128
250 | 36 | 754.23 | 0.0013259 | -413.26 | -408.49 | -1.2398 | 1.6217 | 2.0499 | 1424.2 | -0.047972 | 1556.7 | 0.14305 | liquid | 594.55 K | 22.81 bar | 232. kg/m3 | 0.4433 | 423.91 K | 0.07 Debye | 128
250 | 37 | 754.29 | 0.0013257 | -413.3 | -408.39 | -1.2399 | 1.6217 | 2.0498 | 1424.7 | -0.047978 | 1558.8 | 0.14309 | liquid | 594.55 K | 22.81 bar | 232. kg/m3 | 0.4433 | 423.91 K | 0.07 Debye | 128
250 | 38 | 754.36 | 0.0013256 | -413.33 | -408.29 | -1.24 | 1.6218 | 2.0498 | 1425.2 | -0.047984 | 1561 | 0.14312 | liquid | 594.55 K | 22.81 bar | 232. kg/m3 | 0.4433 | 423.91 K | 0.07 Debye | 128
250 | 39 | 754.42 | 0.0013255 | -413.37 | -408.2 | -1.2402 | 1.6218 | 2.0497 | 1425.8 | -0.04799 | 1563.1 | 0.14316 | liquid | 594.55 K | 22.81 bar | 232. kg/m3 | 0.4433 | 423.91 K | 0.07 Debye | 128
250 | 40 | 754.48 | 0.0013254 | -413.4 | -408.1 | -1.2403 | 1.6219 | 2.0497 | 1426.3 | -0.047996 | 1565.3 | 0.14319 | liquid | 594.55 K | 22.81 bar | 232. kg/m3 | 0.4433 | 423.91 K | 0.07 Debye | 128
250 | 41 | 754.54 | 0.0013253 | -413.43 | -408 | -1.2404 | 1.622 | 2.0496 | 1426.8 | -0.048002 | 1567.4 | 0.14323 | liquid | 594.55 K | 22.81 bar | 232. kg/m3 | 0.4433 | 423.91 K | 0.07 Debye | 128
250 | 42 | 754.6 | 0.0013252 | -413.47 | -407.9 | -1.2406 | 1.622 | 2.0496 | 1427.3 | -0.048008 | 1569.6 | 0.14327 | liquid | 594.55 K | 22.81 bar | 232. kg/m3 | 0.4433 | 423.91 K | 0.07 Debye | 128
250 | 43 | 754.67 | 0.0013251 | -413.5 | -407.8 | -1.2407 | 1.6221 | 2.0495 | 1427.8 | -0.048014 | 1571.7 | 0.1433 | liquid | 594.55 K | 22.81 bar | 232. kg/m3 | 0.4433 | 423.91 K | 0.07 Debye | 128
250 | 44 | 754.73 | 0.001325 | -413.53 | -407.7 | -1.2408 | 1.6221 | 2.0495 | 1428.4 | -0.04802 | 1573.9 | 0.14334 | liquid | 594.55 K | 22.81 bar | 232. kg/m3 | 0.4433 | 423.91 K | 0.07 Debye | 128
250 | 45 | 754.79 | 0.0013249 | -413.57 | -407.61 | -1.241 | 1.6222 | 2.0494 | 1428.9 | -0.048026 | 1576.1 | 0.14337 | liquid | 594.55 K | 22.81 bar | 232. kg/m3 | 0.4433 | 423.91 K | 0.07 Debye | 128
250 | 46 | 754.85 | 0.0013248 | -413.6 | -407.51 | -1.2411 | 1.6223 | 2.0494 | 1429.4 | -0.048032 | 1578.3 | 0.14341 | liquid | 594.55 K | 22.81 bar | 232. kg/m3 | 0.4433 | 423.91 K | 0.07 Debye | 128
250 | 47 | 754.91 | 0.0013247 | -413.64 | -407.41 | -1.2413 | 1.6223 | 2.0493 | 1429.9 | -0.048037 | 1580.4 | 0.14344 | liquid | 594.55 K | 22.81 bar | 232. kg/m3 | 0.4433 | 423.91 K | 0.07 Debye | 128
250 | 48 | 754.98 | 0.0013245 | -413.67 | -407.31 | -1.2414 | 1.6224 | 2.0493 | 1430.4 | -0.048043 | 1582.6 | 0.14348 | liquid | 594.55 K | 22.81 bar | 232. kg/m3 | 0.4433 | 423.91 K | 0.07 Debye | 128
250 | 49 | 755.04 | 0.0013244 | -413.7 | -407.21 | -1.2415 | 1.6224 | 2.0493 | 1430.9 | -0.048049 | 1584.8 | 0.14351 | liquid | 594.55 K | 22.81 bar | 232. kg/m3 | 0.4433 | 423.91 K | 0.07 Debye | 128
250 | 50 | 755.1 | 0.0013243 | -413.74 | -407.11 | -1.2417 | 1.6225 | 2.0492 | 1431.5 | -0.048055 | 1587 | 0.14355 | liquid | 594.55 K | 22.81 bar | 232. kg/m3 | 0.4433 | 423.91 K | 0.07 Debye | 128
250 | 51 | 755.16 | 0.0013242 | -413.77 | -407.02 | -1.2418 | 1.6226 | 2.0492 | 1432 | -0.048061 | 1589.1 | 0.14359 | liquid | 594.55 K | 22.81 bar | 232. kg/m3 | 0.4433 | 423.91 K | 0.07 Debye | 128
250 | 52 | 755.22 | 0.0013241 | -413.8 | -406.92 | -1.2419 | 1.6226 | 2.0491 | 1432.5 | -0.048067 | 1591.3 | 0.14362 | liquid | 594.55 K | 22.81 bar | 232. kg/m3 | 0.4433 | 423.91 K | 0.07 Debye | 128
250 | 53 | 755.28 | 0.001324 | -413.84 | -406.82 | -1.2421 | 1.6227 | 2.0491 | 1433 | -0.048072 | 1593.5 | 0.14366 | liquid | 594.55 K | 22.81 bar | 232. kg/m3 | 0.4433 | 423.91 K | 0.07 Debye | 128
250 | 54 | 755.35 | 0.0013239 | -413.87 | -406.72 | -1.2422 | 1.6227 | 2.049 | 1433.5 | -0.048078 | 1595.7 | 0.14369 | liquid | 594.55 K | 22.81 bar | 232. kg/m3 | 0.4433 | 423.91 K | 0.07 Debye | 128
250 | 55 | 755.41 | 0.0013238 | -413.9 | -406.62 | -1.2423 | 1.6228 | 2.049 | 1434 | -0.048084 | 1597.9 | 0.14373 | liquid | 594.55 K | 22.81 bar | 232. kg/m3 | 0.4433 | 423.91 K | 0.07 Debye | 128
250 | 56 | 755.47 | 0.0013237 | -413.94 | -406.52 | -1.2425 | 1.6229 | 2.0489 | 1434.6 | -0.04809 | 1600.1 | 0.14376 | liquid | 594.55 K | 22.81 bar | 232. kg/m3 | 0.4433 | 423.91 K | 0.07 Debye | 128
250 | 57 | 755.53 | 0.0013236 | -413.97 | -406.42 | -1.2426 | 1.6229 | 2.0489 | 1435.1 | -0.048095 | 1602.3 | 0.1438 | liquid | 594.55 K | 22.81 bar | 232. kg/m3 | 0.4433 | 423.91 K | 0.07 Debye | 128
250 | 58 | 755.59 | 0.0013235 | -414 | -406.33 | -1.2427 | 1.623 | 2.0488 | 1435.6 | -0.048101 | 1604.5 | 0.14383 | liquid | 594.55 K | 22.81 bar | 232. kg/m3 | 0.4433 | 423.91 K | 0.07 Debye | 128
250 | 59 | 755.65 | 0.0013234 | -414.03 | -406.23 | -1.2429 | 1.623 | 2.0488 | 1436.1 | -0.048107 | 1606.7 | 0.14387 | liquid | 594.55 K | 22.81 bar | 232. kg/m3 | 0.4433 | 423.91 K | 0.07 Debye | 128
250 | 60 | 755.71 | 0.0013233 | -414.07 | -406.13 | -1.243 | 1.6231 | 2.0487 | 1436.6 | -0.048112 | 1608.9 | 0.1439 | liquid | 594.55 K | 22.81 bar | 232. kg/m3 | 0.4433 | 423.91 K | 0.07 Debye | 128
250 | 61 | 755.77 | 0.0013231 | -414.1 | -406.03 | -1.2431 | 1.6232 | 2.0487 | 1437.1 | -0.048118 | 1611.2 | 0.14394 | liquid | 594.55 K | 22.81 bar | 232. kg/m3 | 0.4433 | 423.91 K | 0.07 Debye | 128
250 | 62 | 755.84 | 0.001323 | -414.13 | -405.93 | -1.2433 | 1.6232 | 2.0486 | 1437.6 | -0.048124 | 1613.4 | 0.14397 | liquid | 594.55 K | 22.81 bar | 232. kg/m3 | 0.4433 | 423.91 K | 0.07 Debye | 128
250 | 63 | 755.9 | 0.0013229 | -414.17 | -405.83 | -1.2434 | 1.6233 | 2.0486 | 1438.1 | -0.048129 | 1615.6 | 0.14401 | liquid | 594.55 K | 22.81 bar | 232. kg/m3 | 0.4433 | 423.91 K | 0.07 Debye | 128
250 | 64 | 755.96 | 0.0013228 | -414.2 | -405.73 | -1.2436 | 1.6233 | 2.0485 | 1438.7 | -0.048135 | 1617.8 | 0.14404 | liquid | 594.55 K | 22.81 bar | 232. kg/m3 | 0.4433 | 423.91 K | 0.07 Debye | 128
250 | 65 | 756.02 | 0.0013227 | -414.23 | -405.64 | -1.2437 | 1.6234 | 2.0485 | 1439.2 | -0.04814 | 1620 | 0.14408 | liquid | 594.55 K | 22.81 bar | 232. kg/m3 | 0.4433 | 423.91 K | 0.07 Debye | 128
250 | 66 | 756.08 | 0.0013226 | -414.27 | -405.54 | -1.2438 | 1.6235 | 2.0484 | 1439.7 | -0.048146 | 1622.3 | 0.14411 | liquid | 594.55 K | 22.81 bar | 232. kg/m3 | 0.4433 | 423.91 K | 0.07 Debye | 128
250 | 67 | 756.14 | 0.0013225 | -414.3 | -405.44 | -1.244 | 1.6235 | 2.0484 | 1440.2 | -0.048152 | 1624.5 | 0.14415 | liquid | 594.55 K | 22.81 bar | 232. kg/m3 | 0.4433 | 423.91 K | 0.07 Debye | 128
250 | 68 | 756.2 | 0.0013224 | -414.33 | -405.34 | -1.2441 | 1.6236 | 2.0484 | 1440.7 | -0.048157 | 1626.7 | 0.14418 | liquid | 594.55 K | 22.81 bar | 232. kg/m3 | 0.4433 | 423.91 K | 0.07 Debye | 128
250 | 69 | 756.26 | 0.0013223 | -414.36 | -405.24 | -1.2442 | 1.6236 | 2.0483 | 1441.2 | -0.048163 | 1629 | 0.14422 | liquid | 594.55 K | 22.81 bar | 232. kg/m3 | 0.4433 | 423.91 K | 0.07 Debye | 128
250 | 70 | 756.32 | 0.0013222 | -414.4 | -405.14 | -1.2444 | 1.6237 | 2.0483 | 1441.7 | -0.048168 | 1631.2 | 0.14425 | liquid | 594.55 K | 22.81 bar | 232. kg/m3 | 0.4433 | 423.91 K | 0.07 Debye | 128
250 | 71 | 756.38 | 0.0013221 | -414.43 | -405.04 | -1.2445 | 1.6238 | 2.0482 | 1442.2 | -0.048174 | 1633.5 | 0.14429 | liquid | 594.55 K | 22.81 bar | 232. kg/m3 | 0.4433 | 423.91 K | 0.07 Debye | 128
250 | 72 | 756.44 | 0.001322 | -414.46 | -404.95 | -1.2446 | 1.6238 | 2.0482 | 1442.7 | -0.048179 | 1635.7 | 0.14432 | liquid | 594.55 K | 22.81 bar | 232. kg/m3 | 0.4433 | 423.91 K | 0.07 Debye | 128
250 | 73 | 756.5 | 0.0013219 | -414.5 | -404.85 | -1.2448 | 1.6239 | 2.0481 | 1443.3 | -0.048185 | 1638 | 0.14436 | liquid | 594.55 K | 22.81 bar | 232. kg/m3 | 0.4433 | 423.91 K | 0.07 Debye | 128
250 | 74 | 756.56 | 0.0013218 | -414.53 | -404.75 | -1.2449 | 1.6239 | 2.0481 | 1443.8 | -0.04819 | 1640.2 | 0.14439 | liquid | 594.55 K | 22.81 bar | 232. kg/m3 | 0.4433 | 423.91 K | 0.07 Debye | 128
250 | 75 | 756.63 | 0.0013217 | -414.56 | -404.65 | -1.245 | 1.624 | 2.048 | 1444.3 | -0.048195 | 1642.5 | 0.14443 | liquid | 594.55 K | 22.81 bar | 232. kg/m3 | 0.4433 | 423.91 K | 0.07 Debye | 128
250 | 76 | 756.69 | 0.0013216 | -414.59 | -404.55 | -1.2452 | 1.6241 | 2.048 | 1444.8 | -0.048201 | 1644.7 | 0.14446 | liquid | 594.55 K | 22.81 bar | 232. kg/m3 | 0.4433 | 423.91 K | 0.07 Debye | 128
250 | 77 | 756.75 | 0.0013214 | -414.63 | -404.45 | -1.2453 | 1.6241 | 2.048 | 1445.3 | -0.048206 | 1647 | 0.1445 | liquid | 594.55 K | 22.81 bar | 232. kg/m3 | 0.4433 | 423.91 K | 0.07 Debye | 128
250 | 78 | 756.81 | 0.0013213 | -414.66 | -404.35 | -1.2454 | 1.6242 | 2.0479 | 1445.8 | -0.048212 | 1649.3 | 0.14453 | liquid | 594.55 K | 22.81 bar | 232. kg/m3 | 0.4433 | 423.91 K | 0.07 Debye | 128
250 | 79 | 756.87 | 0.0013212 | -414.69 | -404.25 | -1.2456 | 1.6242 | 2.0479 | 1446.3 | -0.048217 | 1651.5 | 0.14457 | liquid | 594.55 K | 22.81 bar | 232. kg/m3 | 0.4433 | 423.91 K | 0.07 Debye | 128
250 | 80 | 756.93 | 0.0013211 | -414.72 | -404.16 | -1.2457 | 1.6243 | 2.0478 | 1446.8 | -0.048222 | 1653.8 | 0.1446 | liquid | 594.55 K | 22.81 bar | 232. kg/m3 | 0.4433 | 423.91 K | 0.07 Debye | 128
250 | 81 | 756.99 | 0.001321 | -414.76 | -404.06 | -1.2458 | 1.6244 | 2.0478 | 1447.3 | -0.048228 | 1656.1 | 0.14464 | liquid | 594.55 K | 22.81 bar | 232. kg/m3 | 0.4433 | 423.91 K | 0.07 Debye | 128
250 | 82 | 757.05 | 0.0013209 | -414.79 | -403.96 | -1.246 | 1.6244 | 2.0477 | 1447.8 | -0.048233 | 1658.4 | 0.14467 | liquid | 594.55 K | 22.81 bar | 232. kg/m3 | 0.4433 | 423.91 K | 0.07 Debye | 128
250 | 83 | 757.11 | 0.0013208 | -414.82 | -403.86 | -1.2461 | 1.6245 | 2.0477 | 1448.3 | -0.048238 | 1660.6 | 0.14471 | liquid | 594.55 K | 22.81 bar | 232. kg/m3 | 0.4433 | 423.91 K | 0.07 Debye | 128
250 | 84 | 757.17 | 0.0013207 | -414.85 | -403.76 | -1.2462 | 1.6245 | 2.0476 | 1448.8 | -0.048244 | 1662.9 | 0.14474 | liquid | 594.55 K | 22.81 bar | 232. kg/m3 | 0.4433 | 423.91 K | 0.07 Debye | 128
250 | 85 | 757.23 | 0.0013206 | -414.89 | -403.66 | -1.2464 | 1.6246 | 2.0476 | 1449.3 | -0.048249 | 1665.2 | 0.14478 | liquid | 594.55 K | 22.81 bar | 232. kg/m3 | 0.4433 | 423.91 K | 0.07 Debye | 128
250 | 86 | 757.29 | 0.0013205 | -414.92 | -403.56 | -1.2465 | 1.6247 | 2.0476 | 1449.8 | -0.048254 | 1667.5 | 0.14481 | liquid | 594.55 K | 22.81 bar | 232. kg/m3 | 0.4433 | 423.91 K | 0.07 Debye | 128
250 | 87 | 757.35 | 0.0013204 | -414.95 | -403.46 | -1.2466 | 1.6247 | 2.0475 | 1450.3 | -0.04826 | 1669.8 | 0.14485 | liquid | 594.55 K | 22.81 bar | 232. kg/m3 | 0.4433 | 423.91 K | 0.07 Debye | 128
250 | 88 | 757.41 | 0.0013203 | -414.98 | -403.37 | -1.2468 | 1.6248 | 2.0475 | 1450.8 | -0.048265 | 1672.1 | 0.14488 | liquid | 594.55 K | 22.81 bar | 232. kg/m3 | 0.4433 | 423.91 K | 0.07 Debye | 128
250 | 89 | 757.47 | 0.0013202 | -415.02 | -403.27 | -1.2469 | 1.6248 | 2.0474 | 1451.3 | -0.04827 | 1674.4 | 0.14492 | liquid | 594.55 K | 22.81 bar | 232. kg/m3 | 0.4433 | 423.91 K | 0.07 Debye | 128
250 | 90 | 757.53 | 0.0013201 | -415.05 | -403.17 | -1.247 | 1.6249 | 2.0474 | 1451.8 | -0.048275 | 1676.7 | 0.14495 | liquid | 594.55 K | 22.81 bar | 232. kg/m3 | 0.4433 | 423.91 K | 0.07 Debye | 128
250 | 91 | 757.59 | 0.00132 | -415.08 | -403.07 | -1.2472 | 1.6249 | 2.0473 | 1452.4 | -0.04828 | 1679 | 0.14499 | liquid | 594.55 K | 22.81 bar | 232. kg/m3 | 0.4433 | 423.91 K | 0.07 Debye | 128
250 | 92 | 757.65 | 0.0013199 | -415.11 | -402.97 | -1.2473 | 1.625 | 2.0473 | 1452.9 | -0.048286 | 1681.3 | 0.14502 | liquid | 594.55 K | 22.81 bar | 232. kg/m3 | 0.4433 | 423.91 K | 0.07 Debye | 128
250 | 93 | 757.71 | 0.0013198 | -415.14 | -402.87 | -1.2474 | 1.6251 | 2.0473 | 1453.4 | -0.048291 | 1683.6 | 0.14505 | liquid | 594.55 K | 22.81 bar | 232. kg/m3 | 0.4433 | 423.91 K | 0.07 Debye | 128
250 | 94 | 757.77 | 0.0013197 | -415.18 | -402.77 | -1.2476 | 1.6251 | 2.0472 | 1453.9 | -0.048296 | 1685.9 | 0.14509 | liquid | 594.55 K | 22.81 bar | 232. kg/m3 | 0.4433 | 423.91 K | 0.07 Debye | 128
250 | 95 | 757.83 | 0.0013196 | -415.21 | -402.67 | -1.2477 | 1.6252 | 2.0472 | 1454.4 | -0.048301 | 1688.3 | 0.14512 | liquid | 594.55 K | 22.81 bar | 232. kg/m3 | 0.4433 | 423.91 K | 0.07 Debye | 128
250 | 96 | 757.88 | 0.0013195 | -415.24 | -402.57 | -1.2478 | 1.6252 | 2.0471 | 1454.9 | -0.048306 | 1690.6 | 0.14516 | liquid | 594.55 K | 22.81 bar | 232. kg/m3 | 0.4433 | 423.91 K | 0.07 Debye | 128
250 | 97 | 757.94 | 0.0013194 | -415.27 | -402.48 | -1.248 | 1.6253 | 2.0471 | 1455.4 | -0.048311 | 1692.9 | 0.14519 | liquid | 594.55 K | 22.81 bar | 232. kg/m3 | 0.4433 | 423.91 K | 0.07 Debye | 128
250 | 98 | 758 | 0.0013193 | -415.31 | -402.38 | -1.2481 | 1.6254 | 2.0471 | 1455.9 | -0.048317 | 1695.2 | 0.14523 | liquid | 594.55 K | 22.81 bar | 232. kg/m3 | 0.4433 | 423.91 K | 0.07 Debye | 128
250 | 99 | 758.06 | 0.0013192 | -415.34 | -402.28 | -1.2482 | 1.6254 | 2.047 | 1456.4 | -0.048322 | 1697.6 | 0.14526 | liquid | 594.55 K | 22.81 bar | 232. kg/m3 | 0.4433 | 423.91 K | 0.07 Debye | 128
250 | 100 | 758.12 | 0.001319 | -415.37 | -402.18 | -1.2484 | 1.6255 | 2.047 | 1456.9 | -0.048327 | 1699.9 | 0.1453 | liquid | 594.55 K | 22.81 bar | 232. kg/m3 | 0.4433 | 423.91 K | 0.07 Debye | 128
275 | 1 | 732.31 | 0.0013655 | -359.86 | -359.72 | -1.0359 | 1.6995 | 2.1272 | 1299.1 | -0.045235 | 912.94 | 0.13357 | liquid | 594.55 K | 22.81 bar | 232. kg/m3 | 0.4433 | 423.91 K | 0.07 Debye | 128
275 | 2 | 732.38 | 0.0013654 | -359.9 | -359.62 | -1.0361 | 1.6996 | 2.1271 | 1299.7 | -0.045244 | 914.02 | 0.13361 | liquid | 594.55 K | 22.81 bar | 232. kg/m3 | 0.4433 | 423.91 K | 0.07 Debye | 128
275 | 3 | 732.45 | 0.0013653 | -359.94 | -359.53 | -1.0362 | 1.6996 | 2.127 | 1300.3 | -0.045254 | 915.09 | 0.13365 | liquid | 594.55 K | 22.81 bar | 232. kg/m3 | 0.4433 | 423.91 K | 0.07 Debye | 128
275 | 4 | 732.53 | 0.0013651 | -359.98 | -359.43 | -1.0364 | 1.6997 | 2.1269 | 1300.9 | -0.045264 | 916.17 | 0.13369 | liquid | 594.55 K | 22.81 bar | 232. kg/m3 | 0.4433 | 423.91 K | 0.07 Debye | 128
275 | 5 | 732.6 | 0.001365 | -360.02 | -359.33 | -1.0365 | 1.6997 | 2.1269 | 1301.4 | -0.045273 | 917.25 | 0.13373 | liquid | 594.55 K | 22.81 bar | 232. kg/m3 | 0.4433 | 423.91 K | 0.07 Debye | 128
275 | 6 | 732.68 | 0.0013649 | -360.06 | -359.24 | -1.0367 | 1.6998 | 2.1268 | 1302 | -0.045283 | 918.33 | 0.13377 | liquid | 594.55 K | 22.81 bar | 232. kg/m3 | 0.4433 | 423.91 K | 0.07 Debye | 128
275 | 7 | 732.75 | 0.0013647 | -360.1 | -359.14 | -1.0368 | 1.6998 | 2.1267 | 1302.6 | -0.045292 | 919.41 | 0.13381 | liquid | 594.55 K | 22.81 bar | 232. kg/m3 | 0.4433 | 423.91 K | 0.07 Debye | 128
275 | 8 | 732.82 | 0.0013646 | -360.14 | -359.04 | -1.0369 | 1.6999 | 2.1266 | 1303.2 | -0.045302 | 920.49 | 0.13385 | liquid | 594.55 K | 22.81 bar | 232. kg/m3 | 0.4433 | 423.91 K | 0.07 Debye | 128
275 | 9 | 732.9 | 0.0013644 | -360.18 | -358.95 | -1.0371 | 1.7 | 2.1265 | 1303.8 | -0.045311 | 921.58 | 0.13389 | liquid | 594.55 K | 22.81 bar | 232. kg/m3 | 0.4433 | 423.91 K | 0.07 Debye | 128
275 | 10 | 732.97 | 0.0013643 | -360.22 | -358.85 | -1.0372 | 1.7 | 2.1265 | 1304.4 | -0.045321 | 922.66 | 0.13393 | liquid | 594.55 K | 22.81 bar | 232. kg/m3 | 0.4433 | 423.91 K | 0.07 Debye | 128
275 | 11 | 733.04 | 0.0013642 | -360.26 | -358.76 | -1.0374 | 1.7001 | 2.1264 | 1305 | -0.04533 | 923.74 | 0.13397 | liquid | 594.55 K | 22.81 bar | 232. kg/m3 | 0.4433 | 423.91 K | 0.07 Debye | 128
275 | 12 | 733.12 | 0.001364 | -360.3 | -358.66 | -1.0375 | 1.7001 | 2.1263 | 1305.5 | -0.045339 | 924.83 | 0.13401 | liquid | 594.55 K | 22.81 bar | 232. kg/m3 | 0.4433 | 423.91 K | 0.07 Debye | 128
275 | 13 | 733.19 | 0.0013639 | -360.34 | -358.56 | -1.0377 | 1.7002 | 2.1262 | 1306.1 | -0.045349 | 925.92 | 0.13405 | liquid | 594.55 K | 22.81 bar | 232. kg/m3 | 0.4433 | 423.91 K | 0.07 Debye | 128
275 | 14 | 733.26 | 0.0013638 | -360.38 | -358.47 | -1.0378 | 1.7003 | 2.1261 | 1306.7 | -0.045358 | 927 | 0.13409 | liquid | 594.55 K | 22.81 bar | 232. kg/m3 | 0.4433 | 423.91 K | 0.07 Debye | 128
275 | 15 | 733.34 | 0.0013636 | -360.42 | -358.37 | -1.038 | 1.7003 | 2.126 | 1307.3 | -0.045367 | 928.09 | 0.13413 | liquid | 594.55 K | 22.81 bar | 232. kg/m3 | 0.4433 | 423.91 K | 0.07 Debye | 128
275 | 16 | 733.41 | 0.0013635 | -360.46 | -358.27 | -1.0381 | 1.7004 | 2.126 | 1307.9 | -0.045377 | 929.18 | 0.13417 | liquid | 594.55 K | 22.81 bar | 232. kg/m3 | 0.4433 | 423.91 K | 0.07 Debye | 128
275 | 17 | 733.48 | 0.0013634 | -360.49 | -358.18 | -1.0383 | 1.7004 | 2.1259 | 1308.5 | -0.045386 | 930.27 | 0.13421 | liquid | 594.55 K | 22.81 bar | 232. kg/m3 | 0.4433 | 423.91 K | 0.07 Debye | 128
275 | 18 | 733.56 | 0.0013632 | -360.53 | -358.08 | -1.0384 | 1.7005 | 2.1258 | 1309 | -0.045395 | 931.36 | 0.13425 | liquid | 594.55 K | 22.81 bar | 232. kg/m3 | 0.4433 | 423.91 K | 0.07 Debye | 128
275 | 19 | 733.63 | 0.0013631 | -360.57 | -357.98 | -1.0385 | 1.7006 | 2.1257 | 1309.6 | -0.045404 | 932.45 | 0.13429 | liquid | 594.55 K | 22.81 bar | 232. kg/m3 | 0.4433 | 423.91 K | 0.07 Debye | 128
275 | 20 | 733.7 | 0.001363 | -360.61 | -357.89 | -1.0387 | 1.7006 | 2.1257 | 1310.2 | -0.045413 | 933.54 | 0.13433 | liquid | 594.55 K | 22.81 bar | 232. kg/m3 | 0.4433 | 423.91 K | 0.07 Debye | 128
275 | 21 | 733.78 | 0.0013628 | -360.65 | -357.79 | -1.0388 | 1.7007 | 2.1256 | 1310.8 | -0.045423 | 934.64 | 0.13437 | liquid | 594.55 K | 22.81 bar | 232. kg/m3 | 0.4433 | 423.91 K | 0.07 Debye | 128
275 | 22 | 733.85 | 0.0013627 | -360.69 | -357.69 | -1.039 | 1.7007 | 2.1255 | 1311.4 | -0.045432 | 935.73 | 0.13441 | liquid | 594.55 K | 22.81 bar | 232. kg/m3 | 0.4433 | 423.91 K | 0.07 Debye | 128
275 | 23 | 733.92 | 0.0013625 | -360.73 | -357.6 | -1.0391 | 1.7008 | 2.1254 | 1311.9 | -0.045441 | 936.83 | 0.13444 | liquid | 594.55 K | 22.81 bar | 232. kg/m3 | 0.4433 | 423.91 K | 0.07 Debye | 128
275 | 24 | 733.99 | 0.0013624 | -360.77 | -357.5 | -1.0393 | 1.7008 | 2.1253 | 1312.5 | -0.04545 | 937.92 | 0.13448 | liquid | 594.55 K | 22.81 bar | 232. kg/m3 | 0.4433 | 423.91 K | 0.07 Debye | 128
275 | 25 | 734.07 | 0.0013623 | -360.81 | -357.4 | -1.0394 | 1.7009 | 2.1253 | 1313.1 | -0.045459 | 939.02 | 0.13452 | liquid | 594.55 K | 22.81 bar | 232. kg/m3 | 0.4433 | 423.91 K | 0.07 Debye | 128
275 | 26 | 734.14 | 0.0013621 | -360.85 | -357.31 | -1.0396 | 1.701 | 2.1252 | 1313.7 | -0.045468 | 940.12 | 0.13456 | liquid | 594.55 K | 22.81 bar | 232. kg/m3 | 0.4433 | 423.91 K | 0.07 Debye | 128
275 | 27 | 734.21 | 0.001362 | -360.89 | -357.21 | -1.0397 | 1.701 | 2.1251 | 1314.2 | -0.045477 | 941.21 | 0.1346 | liquid | 594.55 K | 22.81 bar | 232. kg/m3 | 0.4433 | 423.91 K | 0.07 Debye | 128
275 | 28 | 734.28 | 0.0013619 | -360.93 | -357.11 | -1.0398 | 1.7011 | 2.125 | 1314.8 | -0.045486 | 942.31 | 0.13464 | liquid | 594.55 K | 22.81 bar | 232. kg/m3 | 0.4433 | 423.91 K | 0.07 Debye | 128
275 | 29 | 734.36 | 0.0013617 | -360.97 | -357.02 | -1.04 | 1.7011 | 2.125 | 1315.4 | -0.045495 | 943.41 | 0.13468 | liquid | 594.55 K | 22.81 bar | 232. kg/m3 | 0.4433 | 423.91 K | 0.07 Debye | 128
275 | 30 | 734.43 | 0.0013616 | -361.01 | -356.92 | -1.0401 | 1.7012 | 2.1249 | 1316 | -0.045504 | 944.52 | 0.13472 | liquid | 594.55 K | 22.81 bar | 232. kg/m3 | 0.4433 | 423.91 K | 0.07 Debye | 128
275 | 31 | 734.5 | 0.0013615 | -361.05 | -356.82 | -1.0403 | 1.7013 | 2.1248 | 1316.6 | -0.045512 | 945.62 | 0.13476 | liquid | 594.55 K | 22.81 bar | 232. kg/m3 | 0.4433 | 423.91 K | 0.07 Debye | 128
275 | 32 | 734.57 | 0.0013613 | -361.08 | -356.73 | -1.0404 | 1.7013 | 2.1247 | 1317.1 | -0.045521 | 946.72 | 0.1348 | liquid | 594.55 K | 22.81 bar | 232. kg/m3 | 0.4433 | 423.91 K | 0.07 Debye | 128
275 | 33 | 734.64 | 0.0013612 | -361.12 | -356.63 | -1.0406 | 1.7014 | 2.1247 | 1317.7 | -0.04553 | 947.83 | 0.13484 | liquid | 594.55 K | 22.81 bar | 232. kg/m3 | 0.4433 | 423.91 K | 0.07 Debye | 128
275 | 34 | 734.72 | 0.0013611 | -361.16 | -356.53 | -1.0407 | 1.7014 | 2.1246 | 1318.3 | -0.045539 | 948.93 | 0.13487 | liquid | 594.55 K | 22.81 bar | 232. kg/m3 | 0.4433 | 423.91 K | 0.07 Debye | 128
275 | 35 | 734.79 | 0.0013609 | -361.2 | -356.44 | -1.0408 | 1.7015 | 2.1245 | 1318.8 | -0.045548 | 950.04 | 0.13491 | liquid | 594.55 K | 22.81 bar | 232. kg/m3 | 0.4433 | 423.91 K | 0.07 Debye | 128
275 | 36 | 734.86 | 0.0013608 | -361.24 | -356.34 | -1.041 | 1.7016 | 2.1244 | 1319.4 | -0.045556 | 951.14 | 0.13495 | liquid | 594.55 K | 22.81 bar | 232. kg/m3 | 0.4433 | 423.91 K | 0.07 Debye | 128
275 | 37 | 734.93 | 0.0013607 | -361.28 | -356.24 | -1.0411 | 1.7016 | 2.1244 | 1320 | -0.045565 | 952.25 | 0.13499 | liquid | 594.55 K | 22.81 bar | 232. kg/m3 | 0.4433 | 423.91 K | 0.07 Debye | 128
275 | 38 | 735 | 0.0013605 | -361.32 | -356.15 | -1.0413 | 1.7017 | 2.1243 | 1320.6 | -0.045574 | 953.36 | 0.13503 | liquid | 594.55 K | 22.81 bar | 232. kg/m3 | 0.4433 | 423.91 K | 0.07 Debye | 128
275 | 39 | 735.07 | 0.0013604 | -361.36 | -356.05 | -1.0414 | 1.7017 | 2.1242 | 1321.1 | -0.045582 | 954.47 | 0.13507 | liquid | 594.55 K | 22.81 bar | 232. kg/m3 | 0.4433 | 423.91 K | 0.07 Debye | 128
275 | 40 | 735.15 | 0.0013603 | -361.39 | -355.95 | -1.0416 | 1.7018 | 2.1241 | 1321.7 | -0.045591 | 955.58 | 0.13511 | liquid | 594.55 K | 22.81 bar | 232. kg/m3 | 0.4433 | 423.91 K | 0.07 Debye | 128
275 | 41 | 735.22 | 0.0013601 | -361.43 | -355.86 | -1.0417 | 1.7018 | 2.1241 | 1322.3 | -0.0456 | 956.69 | 0.13515 | liquid | 594.55 K | 22.81 bar | 232. kg/m3 | 0.4433 | 423.91 K | 0.07 Debye | 128
275 | 42 | 735.29 | 0.00136 | -361.47 | -355.76 | -1.0418 | 1.7019 | 2.124 | 1322.8 | -0.045608 | 957.8 | 0.13519 | liquid | 594.55 K | 22.81 bar | 232. kg/m3 | 0.4433 | 423.91 K | 0.07 Debye | 128
275 | 43 | 735.36 | 0.0013599 | -361.51 | -355.66 | -1.042 | 1.702 | 2.1239 | 1323.4 | -0.045617 | 958.92 | 0.13522 | liquid | 594.55 K | 22.81 bar | 232. kg/m3 | 0.4433 | 423.91 K | 0.07 Debye | 128
275 | 44 | 735.43 | 0.0013597 | -361.55 | -355.57 | -1.0421 | 1.702 | 2.1238 | 1324 | -0.045625 | 960.03 | 0.13526 | liquid | 594.55 K | 22.81 bar | 232. kg/m3 | 0.4433 | 423.91 K | 0.07 Debye | 128
275 | 45 | 735.5 | 0.0013596 | -361.59 | -355.47 | -1.0423 | 1.7021 | 2.1238 | 1324.5 | -0.045634 | 961.15 | 0.1353 | liquid | 594.55 K | 22.81 bar | 232. kg/m3 | 0.4433 | 423.91 K | 0.07 Debye | 128
275 | 46 | 735.57 | 0.0013595 | -361.63 | -355.37 | -1.0424 | 1.7021 | 2.1237 | 1325.1 | -0.045642 | 962.26 | 0.13534 | liquid | 594.55 K | 22.81 bar | 232. kg/m3 | 0.4433 | 423.91 K | 0.07 Debye | 128
275 | 47 | 735.64 | 0.0013594 | -361.66 | -355.28 | -1.0426 | 1.7022 | 2.1236 | 1325.7 | -0.045651 | 963.38 | 0.13538 | liquid | 594.55 K | 22.81 bar | 232. kg/m3 | 0.4433 | 423.91 K | 0.07 Debye | 128
275 | 48 | 735.71 | 0.0013592 | -361.7 | -355.18 | -1.0427 | 1.7023 | 2.1236 | 1326.2 | -0.045659 | 964.5 | 0.13542 | liquid | 594.55 K | 22.81 bar | 232. kg/m3 | 0.4433 | 423.91 K | 0.07 Debye | 128
275 | 49 | 735.79 | 0.0013591 | -361.74 | -355.08 | -1.0428 | 1.7023 | 2.1235 | 1326.8 | -0.045668 | 965.62 | 0.13546 | liquid | 594.55 K | 22.81 bar | 232. kg/m3 | 0.4433 | 423.91 K | 0.07 Debye | 128
275 | 50 | 735.86 | 0.001359 | -361.78 | -354.98 | -1.043 | 1.7024 | 2.1234 | 1327.4 | -0.045676 | 966.74 | 0.13549 | liquid | 594.55 K | 22.81 bar | 232. kg/m3 | 0.4433 | 423.91 K | 0.07 Debye | 128
275 | 51 | 735.93 | 0.0013588 | -361.82 | -354.89 | -1.0431 | 1.7024 | 2.1233 | 1327.9 | -0.045684 | 967.86 | 0.13553 | liquid | 594.55 K | 22.81 bar | 232. kg/m3 | 0.4433 | 423.91 K | 0.07 Debye | 128
275 | 52 | 736 | 0.0013587 | -361.86 | -354.79 | -1.0433 | 1.7025 | 2.1233 | 1328.5 | -0.045693 | 968.98 | 0.13557 | liquid | 594.55 K | 22.81 bar | 232. kg/m3 | 0.4433 | 423.91 K | 0.07 Debye | 128
275 | 53 | 736.07 | 0.0013586 | -361.89 | -354.69 | -1.0434 | 1.7025 | 2.1232 | 1329.1 | -0.045701 | 970.1 | 0.13561 | liquid | 594.55 K | 22.81 bar | 232. kg/m3 | 0.4433 | 423.91 K | 0.07 Debye | 128
275 | 54 | 736.14 | 0.0013584 | -361.93 | -354.6 | -1.0435 | 1.7026 | 2.1231 | 1329.6 | -0.045709 | 971.23 | 0.13565 | liquid | 594.55 K | 22.81 bar | 232. kg/m3 | 0.4433 | 423.91 K | 0.07 Debye | 128
275 | 55 | 736.21 | 0.0013583 | -361.97 | -354.5 | -1.0437 | 1.7027 | 2.1231 | 1330.2 | -0.045717 | 972.35 | 0.13569 | liquid | 594.55 K | 22.81 bar | 232. kg/m3 | 0.4433 | 423.91 K | 0.07 Debye | 128
275 | 56 | 736.28 | 0.0013582 | -362.01 | -354.4 | -1.0438 | 1.7027 | 2.123 | 1330.8 | -0.045726 | 973.48 | 0.13573 | liquid | 594.55 K | 22.81 bar | 232. kg/m3 | 0.4433 | 423.91 K | 0.07 Debye | 128
275 | 57 | 736.35 | 0.001358 | -362.05 | -354.31 | -1.044 | 1.7028 | 2.1229 | 1331.3 | -0.045734 | 974.6 | 0.13576 | liquid | 594.55 K | 22.81 bar | 232. kg/m3 | 0.4433 | 423.91 K | 0.07 Debye | 128
275 | 58 | 736.42 | 0.0013579 | -362.08 | -354.21 | -1.0441 | 1.7028 | 2.1229 | 1331.9 | -0.045742 | 975.73 | 0.1358 | liquid | 594.55 K | 22.81 bar | 232. kg/m3 | 0.4433 | 423.91 K | 0.07 Debye | 128
275 | 59 | 736.49 | 0.0013578 | -362.12 | -354.11 | -1.0442 | 1.7029 | 2.1228 | 1332.4 | -0.04575 | 976.86 | 0.13584 | liquid | 594.55 K | 22.81 bar | 232. kg/m3 | 0.4433 | 423.91 K | 0.07 Debye | 128
275 | 60 | 736.56 | 0.0013577 | -362.16 | -354.01 | -1.0444 | 1.703 | 2.1227 | 1333 | -0.045758 | 977.99 | 0.13588 | liquid | 594.55 K | 22.81 bar | 232. kg/m3 | 0.4433 | 423.91 K | 0.07 Debye | 128
275 | 61 | 736.63 | 0.0013575 | -362.2 | -353.92 | -1.0445 | 1.703 | 2.1226 | 1333.6 | -0.045766 | 979.12 | 0.13592 | liquid | 594.55 K | 22.81 bar | 232. kg/m3 | 0.4433 | 423.91 K | 0.07 Debye | 128
275 | 62 | 736.7 | 0.0013574 | -362.24 | -353.82 | -1.0447 | 1.7031 | 2.1226 | 1334.1 | -0.045775 | 980.25 | 0.13595 | liquid | 594.55 K | 22.81 bar | 232. kg/m3 | 0.4433 | 423.91 K | 0.07 Debye | 128
275 | 63 | 736.77 | 0.0013573 | -362.27 | -353.72 | -1.0448 | 1.7031 | 2.1225 | 1334.7 | -0.045783 | 981.38 | 0.13599 | liquid | 594.55 K | 22.81 bar | 232. kg/m3 | 0.4433 | 423.91 K | 0.07 Debye | 128
275 | 64 | 736.84 | 0.0013571 | -362.31 | -353.63 | -1.0449 | 1.7032 | 2.1224 | 1335.2 | -0.045791 | 982.51 | 0.13603 | liquid | 594.55 K | 22.81 bar | 232. kg/m3 | 0.4433 | 423.91 K | 0.07 Debye | 128
275 | 65 | 736.91 | 0.001357 | -362.35 | -353.53 | -1.0451 | 1.7032 | 2.1224 | 1335.8 | -0.045799 | 983.65 | 0.13607 | liquid | 594.55 K | 22.81 bar | 232. kg/m3 | 0.4433 | 423.91 K | 0.07 Debye | 128
275 | 66 | 736.98 | 0.0013569 | -362.39 | -353.43 | -1.0452 | 1.7033 | 2.1223 | 1336.4 | -0.045807 | 984.78 | 0.13611 | liquid | 594.55 K | 22.81 bar | 232. kg/m3 | 0.4433 | 423.91 K | 0.07 Debye | 128
275 | 67 | 737.05 | 0.0013568 | -362.42 | -353.33 | -1.0454 | 1.7034 | 2.1222 | 1336.9 | -0.045815 | 985.92 | 0.13615 | liquid | 594.55 K | 22.81 bar | 232. kg/m3 | 0.4433 | 423.91 K | 0.07 Debye | 128
275 | 68 | 737.12 | 0.0013566 | -362.46 | -353.24 | -1.0455 | 1.7034 | 2.1222 | 1337.5 | -0.045823 | 987.06 | 0.13618 | liquid | 594.55 K | 22.81 bar | 232. kg/m3 | 0.4433 | 423.91 K | 0.07 Debye | 128
275 | 69 | 737.19 | 0.0013565 | -362.5 | -353.14 | -1.0456 | 1.7035 | 2.1221 | 1338 | -0.045831 | 988.2 | 0.13622 | liquid | 594.55 K | 22.81 bar | 232. kg/m3 | 0.4433 | 423.91 K | 0.07 Debye | 128
275 | 70 | 737.26 | 0.0013564 | -362.54 | -353.04 | -1.0458 | 1.7035 | 2.122 | 1338.6 | -0.045838 | 989.33 | 0.13626 | liquid | 594.55 K | 22.81 bar | 232. kg/m3 | 0.4433 | 423.91 K | 0.07 Debye | 128
275 | 71 | 737.33 | 0.0013562 | -362.57 | -352.94 | -1.0459 | 1.7036 | 2.122 | 1339.1 | -0.045846 | 990.47 | 0.1363 | liquid | 594.55 K | 22.81 bar | 232. kg/m3 | 0.4433 | 423.91 K | 0.07 Debye | 128
275 | 72 | 737.4 | 0.0013561 | -362.61 | -352.85 | -1.0461 | 1.7036 | 2.1219 | 1339.7 | -0.045854 | 991.62 | 0.13634 | liquid | 594.55 K | 22.81 bar | 232. kg/m3 | 0.4433 | 423.91 K | 0.07 Debye | 128
275 | 73 | 737.47 | 0.001356 | -362.65 | -352.75 | -1.0462 | 1.7037 | 2.1218 | 1340.3 | -0.045862 | 992.76 | 0.13637 | liquid | 594.55 K | 22.81 bar | 232. kg/m3 | 0.4433 | 423.91 K | 0.07 Debye | 128
275 | 74 | 737.54 | 0.0013559 | -362.69 | -352.65 | -1.0463 | 1.7038 | 2.1218 | 1340.8 | -0.04587 | 993.9 | 0.13641 | liquid | 594.55 K | 22.81 bar | 232. kg/m3 | 0.4433 | 423.91 K | 0.07 Debye | 128
275 | 75 | 737.61 | 0.0013557 | -362.72 | -352.56 | -1.0465 | 1.7038 | 2.1217 | 1341.4 | -0.045878 | 995.04 | 0.13645 | liquid | 594.55 K | 22.81 bar | 232. kg/m3 | 0.4433 | 423.91 K | 0.07 Debye | 128
275 | 76 | 737.68 | 0.0013556 | -362.76 | -352.46 | -1.0466 | 1.7039 | 2.1216 | 1341.9 | -0.045885 | 996.19 | 0.13649 | liquid | 594.55 K | 22.81 bar | 232. kg/m3 | 0.4433 | 423.91 K | 0.07 Debye | 128
275 | 77 | 737.74 | 0.0013555 | -362.8 | -352.36 | -1.0468 | 1.7039 | 2.1216 | 1342.5 | -0.045893 | 997.33 | 0.13653 | liquid | 594.55 K | 22.81 bar | 232. kg/m3 | 0.4433 | 423.91 K | 0.07 Debye | 128
275 | 78 | 737.81 | 0.0013554 | -362.84 | -352.26 | -1.0469 | 1.704 | 2.1215 | 1343 | -0.045901 | 998.48 | 0.13656 | liquid | 594.55 K | 22.81 bar | 232. kg/m3 | 0.4433 | 423.91 K | 0.07 Debye | 128
275 | 79 | 737.88 | 0.0013552 | -362.87 | -352.17 | -1.047 | 1.7041 | 2.1215 | 1343.6 | -0.045909 | 999.63 | 0.1366 | liquid | 594.55 K | 22.81 bar | 232. kg/m3 | 0.4433 | 423.91 K | 0.07 Debye | 128
275 | 80 | 737.95 | 0.0013551 | -362.91 | -352.07 | -1.0472 | 1.7041 | 2.1214 | 1344.1 | -0.045916 | 1000.8 | 0.13664 | liquid | 594.55 K | 22.81 bar | 232. kg/m3 | 0.4433 | 423.91 K | 0.07 Debye | 128
275 | 81 | 738.02 | 0.001355 | -362.95 | -351.97 | -1.0473 | 1.7042 | 2.1213 | 1344.7 | -0.045924 | 1001.9 | 0.13668 | liquid | 594.55 K | 22.81 bar | 232. kg/m3 | 0.4433 | 423.91 K | 0.07 Debye | 128
275 | 82 | 738.09 | 0.0013548 | -362.98 | -351.87 | -1.0475 | 1.7042 | 2.1213 | 1345.2 | -0.045932 | 1003.1 | 0.13671 | liquid | 594.55 K | 22.81 bar | 232. kg/m3 | 0.4433 | 423.91 K | 0.07 Debye | 128
275 | 83 | 738.16 | 0.0013547 | -363.02 | -351.78 | -1.0476 | 1.7043 | 2.1212 | 1345.8 | -0.045939 | 1004.2 | 0.13675 | liquid | 594.55 K | 22.81 bar | 232. kg/m3 | 0.4433 | 423.91 K | 0.07 Debye | 128
275 | 84 | 738.23 | 0.0013546 | -363.06 | -351.68 | -1.0477 | 1.7043 | 2.1211 | 1346.3 | -0.045947 | 1005.4 | 0.13679 | liquid | 594.55 K | 22.81 bar | 232. kg/m3 | 0.4433 | 423.91 K | 0.07 Debye | 128
275 | 85 | 738.3 | 0.0013545 | -363.09 | -351.58 | -1.0479 | 1.7044 | 2.1211 | 1346.9 | -0.045954 | 1006.5 | 0.13683 | liquid | 594.55 K | 22.81 bar | 232. kg/m3 | 0.4433 | 423.91 K | 0.07 Debye | 128
275 | 86 | 738.36 | 0.0013543 | -363.13 | -351.48 | -1.048 | 1.7045 | 2.121 | 1347.4 | -0.045962 | 1007.7 | 0.13686 | liquid | 594.55 K | 22.81 bar | 232. kg/m3 | 0.4433 | 423.91 K | 0.07 Debye | 128
275 | 87 | 738.43 | 0.0013542 | -363.17 | -351.39 | -1.0481 | 1.7045 | 2.1209 | 1348 | -0.04597 | 1008.8 | 0.1369 | liquid | 594.55 K | 22.81 bar | 232. kg/m3 | 0.4433 | 423.91 K | 0.07 Debye | 128
275 | 88 | 738.5 | 0.0013541 | -363.2 | -351.29 | -1.0483 | 1.7046 | 2.1209 | 1348.5 | -0.045977 | 1010 | 0.13694 | liquid | 594.55 K | 22.81 bar | 232. kg/m3 | 0.4433 | 423.91 K | 0.07 Debye | 128
275 | 89 | 738.57 | 0.001354 | -363.24 | -351.19 | -1.0484 | 1.7046 | 2.1208 | 1349.1 | -0.045985 | 1011.2 | 0.13698 | liquid | 594.55 K | 22.81 bar | 232. kg/m3 | 0.4433 | 423.91 K | 0.07 Debye | 128
275 | 90 | 738.64 | 0.0013538 | -363.28 | -351.09 | -1.0486 | 1.7047 | 2.1208 | 1349.6 | -0.045992 | 1012.3 | 0.13701 | liquid | 594.55 K | 22.81 bar | 232. kg/m3 | 0.4433 | 423.91 K | 0.07 Debye | 128
275 | 91 | 738.71 | 0.0013537 | -363.32 | -351 | -1.0487 | 1.7047 | 2.1207 | 1350.2 | -0.045999 | 1013.5 | 0.13705 | liquid | 594.55 K | 22.81 bar | 232. kg/m3 | 0.4433 | 423.91 K | 0.07 Debye | 128
275 | 92 | 738.77 | 0.0013536 | -363.35 | -350.9 | -1.0488 | 1.7048 | 2.1206 | 1350.7 | -0.046007 | 1014.6 | 0.13709 | liquid | 594.55 K | 22.81 bar | 232. kg/m3 | 0.4433 | 423.91 K | 0.07 Debye | 128
275 | 93 | 738.84 | 0.0013535 | -363.39 | -350.8 | -1.049 | 1.7049 | 2.1206 | 1351.3 | -0.046014 | 1015.8 | 0.13713 | liquid | 594.55 K | 22.81 bar | 232. kg/m3 | 0.4433 | 423.91 K | 0.07 Debye | 128
275 | 94 | 738.91 | 0.0013533 | -363.42 | -350.7 | -1.0491 | 1.7049 | 2.1205 | 1351.8 | -0.046022 | 1017 | 0.13716 | liquid | 594.55 K | 22.81 bar | 232. kg/m3 | 0.4433 | 423.91 K | 0.07 Debye | 128
275 | 95 | 738.98 | 0.0013532 | -363.46 | -350.61 | -1.0492 | 1.705 | 2.1204 | 1352.3 | -0.046029 | 1018.1 | 0.1372 | liquid | 594.55 K | 22.81 bar | 232. kg/m3 | 0.4433 | 423.91 K | 0.07 Debye | 128
275 | 96 | 739.05 | 0.0013531 | -363.5 | -350.51 | -1.0494 | 1.705 | 2.1204 | 1352.9 | -0.046036 | 1019.3 | 0.13724 | liquid | 594.55 K | 22.81 bar | 232. kg/m3 | 0.4433 | 423.91 K | 0.07 Debye | 128
275 | 97 | 739.11 | 0.001353 | -363.53 | -350.41 | -1.0495 | 1.7051 | 2.1203 | 1353.4 | -0.046044 | 1020.5 | 0.13728 | liquid | 594.55 K | 22.81 bar | 232. kg/m3 | 0.4433 | 423.91 K | 0.07 Debye | 128
275 | 98 | 739.18 | 0.0013528 | -363.57 | -350.31 | -1.0497 | 1.7051 | 2.1203 | 1354 | -0.046051 | 1021.6 | 0.13731 | liquid | 594.55 K | 22.81 bar | 232. kg/m3 | 0.4433 | 423.91 K | 0.07 Debye | 128
275 | 99 | 739.25 | 0.0013527 | -363.61 | -350.22 | -1.0498 | 1.7052 | 2.1202 | 1354.5 | -0.046058 | 1022.8 | 0.13735 | liquid | 594.55 K | 22.81 bar | 232. kg/m3 | 0.4433 | 423.91 K | 0.07 Debye | 128
275 | 100 | 739.32 | 0.0013526 | -363.64 | -350.12 | -1.0499 | 1.7053 | 2.1201 | 1355.1 | -0.046066 | 1024 | 0.13739 | liquid | 594.55 K | 22.81 bar | 232. kg/m3 | 0.4433 | 423.91 K | 0.07 Debye | 128
300 | 1 | 712.63 | 0.0014033 | -305.61 | -305.47 | -0.84716 | 1.7881 | 2.2144 | 1198.6 | -0.042329 | 638.82 | 0.12617 | liquid | 594.55 K | 22.81 bar | 232. kg/m3 | 0.4433 | 423.91 K | 0.07 Debye | 128
300 | 2 | 712.72 | 0.0014031 | -305.66 | -305.38 | -0.84732 | 1.7881 | 2.2143 | 1199.2 | -0.042343 | 639.52 | 0.12621 | liquid | 594.55 K | 22.81 bar | 232. kg/m3 | 0.4433 | 423.91 K | 0.07 Debye | 128
300 | 3 | 712.8 | 0.0014029 | -305.7 | -305.28 | -0.84747 | 1.7882 | 2.2141 | 1199.9 | -0.042356 | 640.22 | 0.12625 | liquid | 594.55 K | 22.81 bar | 232. kg/m3 | 0.4433 | 423.91 K | 0.07 Debye | 128
300 | 4 | 712.89 | 0.0014027 | -305.75 | -305.19 | -0.84763 | 1.7883 | 2.214 | 1200.5 | -0.04237 | 640.92 | 0.1263 | liquid | 594.55 K | 22.81 bar | 232. kg/m3 | 0.4433 | 423.91 K | 0.07 Debye | 128
300 | 5 | 712.98 | 0.0014026 | -305.8 | -305.09 | -0.84778 | 1.7883 | 2.2139 | 1201.2 | -0.042384 | 641.62 | 0.12634 | liquid | 594.55 K | 22.81 bar | 232. kg/m3 | 0.4433 | 423.91 K | 0.07 Debye | 128
300 | 6 | 713.06 | 0.0014024 | -305.84 | -305 | -0.84794 | 1.7884 | 2.2138 | 1201.8 | -0.042397 | 642.32 | 0.12638 | liquid | 594.55 K | 22.81 bar | 232. kg/m3 | 0.4433 | 423.91 K | 0.07 Debye | 128
300 | 7 | 713.15 | 0.0014022 | -305.89 | -304.91 | -0.84809 | 1.7884 | 2.2137 | 1202.5 | -0.042411 | 643.02 | 0.12643 | liquid | 594.55 K | 22.81 bar | 232. kg/m3 | 0.4433 | 423.91 K | 0.07 Debye | 128
300 | 8 | 713.23 | 0.0014021 | -305.93 | -304.81 | -0.84825 | 1.7885 | 2.2136 | 1203.1 | -0.042424 | 643.72 | 0.12647 | liquid | 594.55 K | 22.81 bar | 232. kg/m3 | 0.4433 | 423.91 K | 0.07 Debye | 128
300 | 9 | 713.32 | 0.0014019 | -305.98 | -304.72 | -0.8484 | 1.7885 | 2.2135 | 1203.8 | -0.042438 | 644.42 | 0.12652 | liquid | 594.55 K | 22.81 bar | 232. kg/m3 | 0.4433 | 423.91 K | 0.07 Debye | 128
300 | 10 | 713.4 | 0.0014017 | -306.03 | -304.62 | -0.84856 | 1.7886 | 2.2133 | 1204.4 | -0.042451 | 645.13 | 0.12656 | liquid | 594.55 K | 22.81 bar | 232. kg/m3 | 0.4433 | 423.91 K | 0.07 Debye | 128
300 | 11 | 713.49 | 0.0014016 | -306.07 | -304.53 | -0.84871 | 1.7887 | 2.2132 | 1205.1 | -0.042464 | 645.83 | 0.1266 | liquid | 594.55 K | 22.81 bar | 232. kg/m3 | 0.4433 | 423.91 K | 0.07 Debye | 128
300 | 12 | 713.57 | 0.0014014 | -306.12 | -304.44 | -0.84886 | 1.7887 | 2.2131 | 1205.7 | -0.042478 | 646.53 | 0.12665 | liquid | 594.55 K | 22.81 bar | 232. kg/m3 | 0.4433 | 423.91 K | 0.07 Debye | 128
300 | 13 | 713.66 | 0.0014012 | -306.16 | -304.34 | -0.84902 | 1.7888 | 2.213 | 1206.4 | -0.042491 | 647.23 | 0.12669 | liquid | 594.55 K | 22.81 bar | 232. kg/m3 | 0.4433 | 423.91 K | 0.07 Debye | 128
300 | 14 | 713.74 | 0.0014011 | -306.21 | -304.25 | -0.84917 | 1.7888 | 2.2129 | 1207 | -0.042504 | 647.94 | 0.12673 | liquid | 594.55 K | 22.81 bar | 232. kg/m3 | 0.4433 | 423.91 K | 0.07 Debye | 128
300 | 15 | 713.83 | 0.0014009 | -306.26 | -304.15 | -0.84932 | 1.7889 | 2.2128 | 1207.7 | -0.042517 | 648.64 | 0.12678 | liquid | 594.55 K | 22.81 bar | 232. kg/m3 | 0.4433 | 423.91 K | 0.07 Debye | 128
300 | 16 | 713.91 | 0.0014007 | -306.3 | -304.06 | -0.84948 | 1.7889 | 2.2127 | 1208.3 | -0.04253 | 649.35 | 0.12682 | liquid | 594.55 K | 22.81 bar | 232. kg/m3 | 0.4433 | 423.91 K | 0.07 Debye | 128
300 | 17 | 714 | 0.0014006 | -306.35 | -303.97 | -0.84963 | 1.789 | 2.2126 | 1208.9 | -0.042544 | 650.05 | 0.12686 | liquid | 594.55 K | 22.81 bar | 232. kg/m3 | 0.4433 | 423.91 K | 0.07 Debye | 128
300 | 18 | 714.08 | 0.0014004 | -306.39 | -303.87 | -0.84978 | 1.7891 | 2.2125 | 1209.6 | -0.042557 | 650.75 | 0.12691 | liquid | 594.55 K | 22.81 bar | 232. kg/m3 | 0.4433 | 423.91 K | 0.07 Debye | 128
300 | 19 | 714.17 | 0.0014002 | -306.44 | -303.78 | -0.84994 | 1.7891 | 2.2123 | 1210.2 | -0.04257 | 651.46 | 0.12695 | liquid | 594.55 K | 22.81 bar | 232. kg/m3 | 0.4433 | 423.91 K | 0.07 Debye | 128
300 | 20 | 714.25 | 0.0014001 | -306.48 | -303.68 | -0.85009 | 1.7892 | 2.2122 | 1210.9 | -0.042582 | 652.17 | 0.12699 | liquid | 594.55 K | 22.81 bar | 232. kg/m3 | 0.4433 | 423.91 K | 0.07 Debye | 128
300 | 21 | 714.34 | 0.0013999 | -306.53 | -303.59 | -0.85024 | 1.7892 | 2.2121 | 1211.5 | -0.042595 | 652.87 | 0.12703 | liquid | 594.55 K | 22.81 bar | 232. kg/m3 | 0.4433 | 423.91 K | 0.07 Debye | 128
300 | 22 | 714.42 | 0.0013997 | -306.58 | -303.5 | -0.85039 | 1.7893 | 2.212 | 1212.1 | -0.042608 | 653.58 | 0.12708 | liquid | 594.55 K | 22.81 bar | 232. kg/m3 | 0.4433 | 423.91 K | 0.07 Debye | 128
300 | 23 | 714.5 | 0.0013996 | -306.62 | -303.4 | -0.85055 | 1.7893 | 2.2119 | 1212.8 | -0.042621 | 654.28 | 0.12712 | liquid | 594.55 K | 22.81 bar | 232. kg/m3 | 0.4433 | 423.91 K | 0.07 Debye | 128
300 | 24 | 714.59 | 0.0013994 | -306.67 | -303.31 | -0.8507 | 1.7894 | 2.2118 | 1213.4 | -0.042634 | 654.99 | 0.12716 | liquid | 594.55 K | 22.81 bar | 232. kg/m3 | 0.4433 | 423.91 K | 0.07 Debye | 128
300 | 25 | 714.67 | 0.0013992 | -306.71 | -303.21 | -0.85085 | 1.7895 | 2.2117 | 1214.1 | -0.042647 | 655.7 | 0.12721 | liquid | 594.55 K | 22.81 bar | 232. kg/m3 | 0.4433 | 423.91 K | 0.07 Debye | 128
300 | 26 | 714.76 | 0.0013991 | -306.76 | -303.12 | -0.851 | 1.7895 | 2.2116 | 1214.7 | -0.042659 | 656.41 | 0.12725 | liquid | 594.55 K | 22.81 bar | 232. kg/m3 | 0.4433 | 423.91 K | 0.07 Debye | 128
300 | 27 | 714.84 | 0.0013989 | -306.8 | -303.02 | -0.85116 | 1.7896 | 2.2115 | 1215.3 | -0.042672 | 657.11 | 0.12729 | liquid | 594.55 K | 22.81 bar | 232. kg/m3 | 0.4433 | 423.91 K | 0.07 Debye | 128
300 | 28 | 714.92 | 0.0013988 | -306.85 | -302.93 | -0.85131 | 1.7896 | 2.2114 | 1216 | -0.042685 | 657.82 | 0.12733 | liquid | 594.55 K | 22.81 bar | 232. kg/m3 | 0.4433 | 423.91 K | 0.07 Debye | 128
300 | 29 | 715.01 | 0.0013986 | -306.89 | -302.84 | -0.85146 | 1.7897 | 2.2113 | 1216.6 | -0.042697 | 658.53 | 0.12738 | liquid | 594.55 K | 22.81 bar | 232. kg/m3 | 0.4433 | 423.91 K | 0.07 Debye | 128
300 | 30 | 715.09 | 0.0013984 | -306.94 | -302.74 | -0.85161 | 1.7897 | 2.2112 | 1217.2 | -0.04271 | 659.24 | 0.12742 | liquid | 594.55 K | 22.81 bar | 232. kg/m3 | 0.4433 | 423.91 K | 0.07 Debye | 128
300 | 31 | 715.17 | 0.0013983 | -306.98 | -302.65 | -0.85176 | 1.7898 | 2.2111 | 1217.9 | -0.042722 | 659.95 | 0.12746 | liquid | 594.55 K | 22.81 bar | 232. kg/m3 | 0.4433 | 423.91 K | 0.07 Debye | 128
300 | 32 | 715.26 | 0.0013981 | -307.03 | -302.55 | -0.85191 | 1.7899 | 2.211 | 1218.5 | -0.042735 | 660.66 | 0.12751 | liquid | 594.55 K | 22.81 bar | 232. kg/m3 | 0.4433 | 423.91 K | 0.07 Debye | 128
300 | 33 | 715.34 | 0.0013979 | -307.07 | -302.46 | -0.85206 | 1.7899 | 2.2108 | 1219.1 | -0.042747 | 661.37 | 0.12755 | liquid | 594.55 K | 22.81 bar | 232. kg/m3 | 0.4433 | 423.91 K | 0.07 Debye | 128
300 | 34 | 715.42 | 0.0013978 | -307.12 | -302.36 | -0.85221 | 1.79 | 2.2107 | 1219.8 | -0.042759 | 662.08 | 0.12759 | liquid | 594.55 K | 22.81 bar | 232. kg/m3 | 0.4433 | 423.91 K | 0.07 Debye | 128
300 | 35 | 715.51 | 0.0013976 | -307.16 | -302.27 | -0.85236 | 1.79 | 2.2106 | 1220.4 | -0.042772 | 662.79 | 0.12763 | liquid | 594.55 K | 22.81 bar | 232. kg/m3 | 0.4433 | 423.91 K | 0.07 Debye | 128
300 | 36 | 715.59 | 0.0013975 | -307.2 | -302.17 | -0.85252 | 1.7901 | 2.2105 | 1221 | -0.042784 | 663.5 | 0.12768 | liquid | 594.55 K | 22.81 bar | 232. kg/m3 | 0.4433 | 423.91 K | 0.07 Debye | 128
300 | 37 | 715.67 | 0.0013973 | -307.25 | -302.08 | -0.85267 | 1.7901 | 2.2104 | 1221.6 | -0.042796 | 664.21 | 0.12772 | liquid | 594.55 K | 22.81 bar | 232. kg/m3 | 0.4433 | 423.91 K | 0.07 Debye | 128
300 | 38 | 715.75 | 0.0013971 | -307.29 | -301.98 | -0.85282 | 1.7902 | 2.2103 | 1222.3 | -0.042808 | 664.93 | 0.12776 | liquid | 594.55 K | 22.81 bar | 232. kg/m3 | 0.4433 | 423.91 K | 0.07 Debye | 128
300 | 39 | 715.84 | 0.001397 | -307.34 | -301.89 | -0.85297 | 1.7903 | 2.2102 | 1222.9 | -0.04282 | 665.64 | 0.1278 | liquid | 594.55 K | 22.81 bar | 232. kg/m3 | 0.4433 | 423.91 K | 0.07 Debye | 128
300 | 40 | 715.92 | 0.0013968 | -307.38 | -301.8 | -0.85312 | 1.7903 | 2.2101 | 1223.5 | -0.042833 | 666.35 | 0.12785 | liquid | 594.55 K | 22.81 bar | 232. kg/m3 | 0.4433 | 423.91 K | 0.07 Debye | 128
300 | 41 | 716 | 0.0013966 | -307.43 | -301.7 | -0.85327 | 1.7904 | 2.21 | 1224.1 | -0.042845 | 667.07 | 0.12789 | liquid | 594.55 K | 22.81 bar | 232. kg/m3 | 0.4433 | 423.91 K | 0.07 Debye | 128
300 | 42 | 716.08 | 0.0013965 | -307.47 | -301.61 | -0.85342 | 1.7904 | 2.2099 | 1224.8 | -0.042857 | 667.78 | 0.12793 | liquid | 594.55 K | 22.81 bar | 232. kg/m3 | 0.4433 | 423.91 K | 0.07 Debye | 128
300 | 43 | 716.17 | 0.0013963 | -307.52 | -301.51 | -0.85357 | 1.7905 | 2.2098 | 1225.4 | -0.042869 | 668.49 | 0.12797 | liquid | 594.55 K | 22.81 bar | 232. kg/m3 | 0.4433 | 423.91 K | 0.07 Debye | 128
300 | 44 | 716.25 | 0.0013962 | -307.56 | -301.42 | -0.85372 | 1.7905 | 2.2097 | 1226 | -0.042881 | 669.21 | 0.12801 | liquid | 594.55 K | 22.81 bar | 232. kg/m3 | 0.4433 | 423.91 K | 0.07 Debye | 128
300 | 45 | 716.33 | 0.001396 | -307.6 | -301.32 | -0.85387 | 1.7906 | 2.2096 | 1226.6 | -0.042893 | 669.92 | 0.12806 | liquid | 594.55 K | 22.81 bar | 232. kg/m3 | 0.4433 | 423.91 K | 0.07 Debye | 128
300 | 46 | 716.41 | 0.0013958 | -307.65 | -301.23 | -0.85401 | 1.7907 | 2.2095 | 1227.3 | -0.042904 | 670.64 | 0.1281 | liquid | 594.55 K | 22.81 bar | 232. kg/m3 | 0.4433 | 423.91 K | 0.07 Debye | 128
300 | 47 | 716.49 | 0.0013957 | -307.69 | -301.13 | -0.85416 | 1.7907 | 2.2094 | 1227.9 | -0.042916 | 671.35 | 0.12814 | liquid | 594.55 K | 22.81 bar | 232. kg/m3 | 0.4433 | 423.91 K | 0.07 Debye | 128
300 | 48 | 716.58 | 0.0013955 | -307.74 | -301.04 | -0.85431 | 1.7908 | 2.2093 | 1228.5 | -0.042928 | 672.07 | 0.12818 | liquid | 594.55 K | 22.81 bar | 232. kg/m3 | 0.4433 | 423.91 K | 0.07 Debye | 128
300 | 49 | 716.66 | 0.0013954 | -307.78 | -300.94 | -0.85446 | 1.7908 | 2.2092 | 1229.1 | -0.04294 | 672.78 | 0.12822 | liquid | 594.55 K | 22.81 bar | 232. kg/m3 | 0.4433 | 423.91 K | 0.07 Debye | 128
300 | 50 | 716.74 | 0.0013952 | -307.82 | -300.85 | -0.85461 | 1.7909 | 2.2091 | 1229.8 | -0.042952 | 673.5 | 0.12827 | liquid | 594.55 K | 22.81 bar | 232. kg/m3 | 0.4433 | 423.91 K | 0.07 Debye | 128
300 | 51 | 716.82 | 0.001395 | -307.87 | -300.75 | -0.85476 | 1.7909 | 2.209 | 1230.4 | -0.042963 | 674.22 | 0.12831 | liquid | 594.55 K | 22.81 bar | 232. kg/m3 | 0.4433 | 423.91 K | 0.07 Debye | 128
300 | 52 | 716.9 | 0.0013949 | -307.91 | -300.66 | -0.85491 | 1.791 | 2.2089 | 1231 | -0.042975 | 674.94 | 0.12835 | liquid | 594.55 K | 22.81 bar | 232. kg/m3 | 0.4433 | 423.91 K | 0.07 Debye | 128
300 | 53 | 716.98 | 0.0013947 | -307.95 | -300.56 | -0.85506 | 1.791 | 2.2088 | 1231.6 | -0.042987 | 675.65 | 0.12839 | liquid | 594.55 K | 22.81 bar | 232. kg/m3 | 0.4433 | 423.91 K | 0.07 Debye | 128
300 | 54 | 717.06 | 0.0013946 | -308 | -300.47 | -0.85521 | 1.7911 | 2.2087 | 1232.2 | -0.042998 | 676.37 | 0.12843 | liquid | 594.55 K | 22.81 bar | 232. kg/m3 | 0.4433 | 423.91 K | 0.07 Debye | 128
300 | 55 | 717.15 | 0.0013944 | -308.04 | -300.37 | -0.85535 | 1.7912 | 2.2086 | 1232.8 | -0.04301 | 677.09 | 0.12848 | liquid | 594.55 K | 22.81 bar | 232. kg/m3 | 0.4433 | 423.91 K | 0.07 Debye | 128
300 | 56 | 717.23 | 0.0013943 | -308.09 | -300.28 | -0.8555 | 1.7912 | 2.2085 | 1233.5 | -0.043021 | 677.81 | 0.12852 | liquid | 594.55 K | 22.81 bar | 232. kg/m3 | 0.4433 | 423.91 K | 0.07 Debye | 128
300 | 57 | 717.31 | 0.0013941 | -308.13 | -300.18 | -0.85565 | 1.7913 | 2.2084 | 1234.1 | -0.043033 | 678.53 | 0.12856 | liquid | 594.55 K | 22.81 bar | 232. kg/m3 | 0.4433 | 423.91 K | 0.07 Debye | 128
300 | 58 | 717.39 | 0.0013939 | -308.17 | -300.09 | -0.8558 | 1.7913 | 2.2084 | 1234.7 | -0.043044 | 679.25 | 0.1286 | liquid | 594.55 K | 22.81 bar | 232. kg/m3 | 0.4433 | 423.91 K | 0.07 Debye | 128
300 | 59 | 717.47 | 0.0013938 | -308.22 | -299.99 | -0.85594 | 1.7914 | 2.2083 | 1235.3 | -0.043056 | 679.97 | 0.12864 | liquid | 594.55 K | 22.81 bar | 232. kg/m3 | 0.4433 | 423.91 K | 0.07 Debye | 128
300 | 60 | 717.55 | 0.0013936 | -308.26 | -299.9 | -0.85609 | 1.7914 | 2.2082 | 1235.9 | -0.043067 | 680.69 | 0.12868 | liquid | 594.55 K | 22.81 bar | 232. kg/m3 | 0.4433 | 423.91 K | 0.07 Debye | 128
300 | 61 | 717.63 | 0.0013935 | -308.3 | -299.8 | -0.85624 | 1.7915 | 2.2081 | 1236.5 | -0.043078 | 681.41 | 0.12873 | liquid | 594.55 K | 22.81 bar | 232. kg/m3 | 0.4433 | 423.91 K | 0.07 Debye | 128
300 | 62 | 717.71 | 0.0013933 | -308.35 | -299.71 | -0.85639 | 1.7916 | 2.208 | 1237.1 | -0.04309 | 682.13 | 0.12877 | liquid | 594.55 K | 22.81 bar | 232. kg/m3 | 0.4433 | 423.91 K | 0.07 Debye | 128
300 | 63 | 717.79 | 0.0013932 | -308.39 | -299.61 | -0.85653 | 1.7916 | 2.2079 | 1237.8 | -0.043101 | 682.85 | 0.12881 | liquid | 594.55 K | 22.81 bar | 232. kg/m3 | 0.4433 | 423.91 K | 0.07 Debye | 128
300 | 64 | 717.87 | 0.001393 | -308.43 | -299.52 | -0.85668 | 1.7917 | 2.2078 | 1238.4 | -0.043112 | 683.58 | 0.12885 | liquid | 594.55 K | 22.81 bar | 232. kg/m3 | 0.4433 | 423.91 K | 0.07 Debye | 128
300 | 65 | 717.95 | 0.0013928 | -308.48 | -299.42 | -0.85683 | 1.7917 | 2.2077 | 1239 | -0.043123 | 684.3 | 0.12889 | liquid | 594.55 K | 22.81 bar | 232. kg/m3 | 0.4433 | 423.91 K | 0.07 Debye | 128
300 | 66 | 718.03 | 0.0013927 | -308.52 | -299.33 | -0.85698 | 1.7918 | 2.2076 | 1239.6 | -0.043134 | 685.02 | 0.12893 | liquid | 594.55 K | 22.81 bar | 232. kg/m3 | 0.4433 | 423.91 K | 0.07 Debye | 128
300 | 67 | 718.11 | 0.0013925 | -308.56 | -299.23 | -0.85712 | 1.7918 | 2.2075 | 1240.2 | -0.043146 | 685.74 | 0.12898 | liquid | 594.55 K | 22.81 bar | 232. kg/m3 | 0.4433 | 423.91 K | 0.07 Debye | 128
300 | 68 | 718.19 | 0.0013924 | -308.6 | -299.14 | -0.85727 | 1.7919 | 2.2074 | 1240.8 | -0.043157 | 686.47 | 0.12902 | liquid | 594.55 K | 22.81 bar | 232. kg/m3 | 0.4433 | 423.91 K | 0.07 Debye | 128
300 | 69 | 718.27 | 0.0013922 | -308.65 | -299.04 | -0.85742 | 1.7919 | 2.2073 | 1241.4 | -0.043168 | 687.19 | 0.12906 | liquid | 594.55 K | 22.81 bar | 232. kg/m3 | 0.4433 | 423.91 K | 0.07 Debye | 128
300 | 70 | 718.35 | 0.0013921 | -308.69 | -298.95 | -0.85756 | 1.792 | 2.2072 | 1242 | -0.043179 | 687.92 | 0.1291 | liquid | 594.55 K | 22.81 bar | 232. kg/m3 | 0.4433 | 423.91 K | 0.07 Debye | 128
300 | 71 | 718.43 | 0.0013919 | -308.73 | -298.85 | -0.85771 | 1.7921 | 2.2071 | 1242.6 | -0.04319 | 688.64 | 0.12914 | liquid | 594.55 K | 22.81 bar | 232. kg/m3 | 0.4433 | 423.91 K | 0.07 Debye | 128
300 | 72 | 718.51 | 0.0013918 | -308.78 | -298.75 | -0.85785 | 1.7921 | 2.207 | 1243.2 | -0.043201 | 689.37 | 0.12918 | liquid | 594.55 K | 22.81 bar | 232. kg/m3 | 0.4433 | 423.91 K | 0.07 Debye | 128
300 | 73 | 718.59 | 0.0013916 | -308.82 | -298.66 | -0.858 | 1.7922 | 2.207 | 1243.9 | -0.043212 | 690.09 | 0.12922 | liquid | 594.55 K | 22.81 bar | 232. kg/m3 | 0.4433 | 423.91 K | 0.07 Debye | 128
300 | 74 | 718.67 | 0.0013915 | -308.86 | -298.56 | -0.85815 | 1.7922 | 2.2069 | 1244.5 | -0.043222 | 690.82 | 0.12926 | liquid | 594.55 K | 22.81 bar | 232. kg/m3 | 0.4433 | 423.91 K | 0.07 Debye | 128
300 | 75 | 718.75 | 0.0013913 | -308.9 | -298.47 | -0.85829 | 1.7923 | 2.2068 | 1245.1 | -0.043233 | 691.55 | 0.12931 | liquid | 594.55 K | 22.81 bar | 232. kg/m3 | 0.4433 | 423.91 K | 0.07 Debye | 128
300 | 76 | 718.83 | 0.0013911 | -308.95 | -298.37 | -0.85844 | 1.7923 | 2.2067 | 1245.7 | -0.043244 | 692.27 | 0.12935 | liquid | 594.55 K | 22.81 bar | 232. kg/m3 | 0.4433 | 423.91 K | 0.07 Debye | 128
300 | 77 | 718.91 | 0.001391 | -308.99 | -298.28 | -0.85858 | 1.7924 | 2.2066 | 1246.3 | -0.043255 | 693 | 0.12939 | liquid | 594.55 K | 22.81 bar | 232. kg/m3 | 0.4433 | 423.91 K | 0.07 Debye | 128
300 | 78 | 718.99 | 0.0013908 | -309.03 | -298.18 | -0.85873 | 1.7925 | 2.2065 | 1246.9 | -0.043266 | 693.73 | 0.12943 | liquid | 594.55 K | 22.81 bar | 232. kg/m3 | 0.4433 | 423.91 K | 0.07 Debye | 128
300 | 79 | 719.07 | 0.0013907 | -309.07 | -298.09 | -0.85887 | 1.7925 | 2.2064 | 1247.5 | -0.043276 | 694.46 | 0.12947 | liquid | 594.55 K | 22.81 bar | 232. kg/m3 | 0.4433 | 423.91 K | 0.07 Debye | 128
300 | 80 | 719.15 | 0.0013905 | -309.12 | -297.99 | -0.85902 | 1.7926 | 2.2063 | 1248.1 | -0.043287 | 695.18 | 0.12951 | liquid | 594.55 K | 22.81 bar | 232. kg/m3 | 0.4433 | 423.91 K | 0.07 Debye | 128
300 | 81 | 719.23 | 0.0013904 | -309.16 | -297.9 | -0.85916 | 1.7926 | 2.2062 | 1248.7 | -0.043298 | 695.91 | 0.12955 | liquid | 594.55 K | 22.81 bar | 232. kg/m3 | 0.4433 | 423.91 K | 0.07 Debye | 128
300 | 82 | 719.31 | 0.0013902 | -309.2 | -297.8 | -0.85931 | 1.7927 | 2.2062 | 1249.3 | -0.043308 | 696.64 | 0.12959 | liquid | 594.55 K | 22.81 bar | 232. kg/m3 | 0.4433 | 423.91 K | 0.07 Debye | 128
300 | 83 | 719.38 | 0.0013901 | -309.24 | -297.7 | -0.85945 | 1.7927 | 2.2061 | 1249.9 | -0.043319 | 697.37 | 0.12963 | liquid | 594.55 K | 22.81 bar | 232. kg/m3 | 0.4433 | 423.91 K | 0.07 Debye | 128
300 | 84 | 719.46 | 0.0013899 | -309.28 | -297.61 | -0.8596 | 1.7928 | 2.206 | 1250.5 | -0.043329 | 698.1 | 0.12967 | liquid | 594.55 K | 22.81 bar | 232. kg/m3 | 0.4433 | 423.91 K | 0.07 Debye | 128
300 | 85 | 719.54 | 0.0013898 | -309.33 | -297.51 | -0.85974 | 1.7928 | 2.2059 | 1251.1 | -0.04334 | 698.83 | 0.12972 | liquid | 594.55 K | 22.81 bar | 232. kg/m3 | 0.4433 | 423.91 K | 0.07 Debye | 128
300 | 86 | 719.62 | 0.0013896 | -309.37 | -297.42 | -0.85989 | 1.7929 | 2.2058 | 1251.7 | -0.04335 | 699.56 | 0.12976 | liquid | 594.55 K | 22.81 bar | 232. kg/m3 | 0.4433 | 423.91 K | 0.07 Debye | 128
300 | 87 | 719.7 | 0.0013895 | -309.41 | -297.32 | -0.86003 | 1.793 | 2.2057 | 1252.3 | -0.043361 | 700.3 | 0.1298 | liquid | 594.55 K | 22.81 bar | 232. kg/m3 | 0.4433 | 423.91 K | 0.07 Debye | 128
300 | 88 | 719.78 | 0.0013893 | -309.45 | -297.23 | -0.86018 | 1.793 | 2.2056 | 1252.9 | -0.043371 | 701.03 | 0.12984 | liquid | 594.55 K | 22.81 bar | 232. kg/m3 | 0.4433 | 423.91 K | 0.07 Debye | 128
300 | 89 | 719.86 | 0.0013892 | -309.49 | -297.13 | -0.86032 | 1.7931 | 2.2055 | 1253.5 | -0.043382 | 701.76 | 0.12988 | liquid | 594.55 K | 22.81 bar | 232. kg/m3 | 0.4433 | 423.91 K | 0.07 Debye | 128
300 | 90 | 719.93 | 0.001389 | -309.54 | -297.04 | -0.86047 | 1.7931 | 2.2055 | 1254.1 | -0.043392 | 702.49 | 0.12992 | liquid | 594.55 K | 22.81 bar | 232. kg/m3 | 0.4433 | 423.91 K | 0.07 Debye | 128
300 | 91 | 720.01 | 0.0013889 | -309.58 | -296.94 | -0.86061 | 1.7932 | 2.2054 | 1254.7 | -0.043402 | 703.23 | 0.12996 | liquid | 594.55 K | 22.81 bar | 232. kg/m3 | 0.4433 | 423.91 K | 0.07 Debye | 128
300 | 92 | 720.09 | 0.0013887 | -309.62 | -296.84 | -0.86075 | 1.7932 | 2.2053 | 1255.3 | -0.043413 | 703.96 | 0.13 | liquid | 594.55 K | 22.81 bar | 232. kg/m3 | 0.4433 | 423.91 K | 0.07 Debye | 128
300 | 93 | 720.17 | 0.0013886 | -309.66 | -296.75 | -0.8609 | 1.7933 | 2.2052 | 1255.9 | -0.043423 | 704.69 | 0.13004 | liquid | 594.55 K | 22.81 bar | 232. kg/m3 | 0.4433 | 423.91 K | 0.07 Debye | 128
300 | 94 | 720.25 | 0.0013884 | -309.7 | -296.65 | -0.86104 | 1.7933 | 2.2051 | 1256.5 | -0.043433 | 705.43 | 0.13008 | liquid | 594.55 K | 22.81 bar | 232. kg/m3 | 0.4433 | 423.91 K | 0.07 Debye | 128
300 | 95 | 720.32 | 0.0013883 | -309.75 | -296.56 | -0.86118 | 1.7934 | 2.205 | 1257.1 | -0.043443 | 706.16 | 0.13012 | liquid | 594.55 K | 22.81 bar | 232. kg/m3 | 0.4433 | 423.91 K | 0.07 Debye | 128
300 | 96 | 720.4 | 0.0013881 | -309.79 | -296.46 | -0.86133 | 1.7935 | 2.2049 | 1257.6 | -0.043453 | 706.9 | 0.13016 | liquid | 594.55 K | 22.81 bar | 232. kg/m3 | 0.4433 | 423.91 K | 0.07 Debye | 128
300 | 97 | 720.48 | 0.001388 | -309.83 | -296.37 | -0.86147 | 1.7935 | 2.2049 | 1258.2 | -0.043463 | 707.63 | 0.1302 | liquid | 594.55 K | 22.81 bar | 232. kg/m3 | 0.4433 | 423.91 K | 0.07 Debye | 128
300 | 98 | 720.56 | 0.0013878 | -309.87 | -296.27 | -0.86161 | 1.7936 | 2.2048 | 1258.8 | -0.043474 | 708.37 | 0.13024 | liquid | 594.55 K | 22.81 bar | 232. kg/m3 | 0.4433 | 423.91 K | 0.07 Debye | 128
300 | 99 | 720.63 | 0.0013877 | -309.91 | -296.17 | -0.86176 | 1.7936 | 2.2047 | 1259.4 | -0.043484 | 709.11 | 0.13028 | liquid | 594.55 K | 22.81 bar | 232. kg/m3 | 0.4433 | 423.91 K | 0.07 Debye | 128
300 | 100 | 720.71 | 0.0013875 | -309.95 | -296.08 | -0.8619 | 1.7937 | 2.2046 | 1260 | -0.043494 | 709.84 | 0.13032 | liquid | 594.55 K | 22.81 bar | 232. kg/m3 | 0.4433 | 423.91 K | 0.07 Debye | 128
325 | 1 | 692.81 | 0.0014434 | -249.07 | -248.93 | -0.66619 | 1.8822 | 2.3099 | 1103 | -0.03909 | 480.28 | 0.11944 | liquid | 594.55 K | 22.81 bar | 232. kg/m3 | 0.4433 | 423.91 K | 0.07 Debye | 128
325 | 2 | 692.91 | 0.0014432 | -249.13 | -248.84 | -0.66636 | 1.8823 | 2.3097 | 1103.7 | -0.03911 | 480.8 | 0.11949 | liquid | 594.55 K | 22.81 bar | 232. kg/m3 | 0.4433 | 423.91 K | 0.07 Debye | 128
325 | 3 | 693.01 | 0.001443 | -249.18 | -248.75 | -0.66653 | 1.8823 | 2.3096 | 1104.4 | -0.039129 | 481.31 | 0.11954 | liquid | 594.55 K | 22.81 bar | 232. kg/m3 | 0.4433 | 423.91 K | 0.07 Debye | 128
325 | 4 | 693.11 | 0.0014428 | -249.24 | -248.66 | -0.66669 | 1.8824 | 2.3094 | 1105.2 | -0.039148 | 481.83 | 0.11959 | liquid | 594.55 K | 22.81 bar | 232. kg/m3 | 0.4433 | 423.91 K | 0.07 Debye | 128
325 | 5 | 693.21 | 0.0014426 | -249.29 | -248.57 | -0.66686 | 1.8824 | 2.3092 | 1105.9 | -0.039168 | 482.34 | 0.11963 | liquid | 594.55 K | 22.81 bar | 232. kg/m3 | 0.4433 | 423.91 K | 0.07 Debye | 128
325 | 6 | 693.31 | 0.0014424 | -249.34 | -248.48 | -0.66702 | 1.8825 | 2.3091 | 1106.6 | -0.039187 | 482.86 | 0.11968 | liquid | 594.55 K | 22.81 bar | 232. kg/m3 | 0.4433 | 423.91 K | 0.07 Debye | 128
325 | 7 | 693.41 | 0.0014421 | -249.4 | -248.39 | -0.66719 | 1.8826 | 2.3089 | 1107.3 | -0.039206 | 483.37 | 0.11973 | liquid | 594.55 K | 22.81 bar | 232. kg/m3 | 0.4433 | 423.91 K | 0.07 Debye | 128
325 | 8 | 693.51 | 0.0014419 | -249.45 | -248.3 | -0.66735 | 1.8826 | 2.3088 | 1108.1 | -0.039225 | 483.89 | 0.11978 | liquid | 594.55 K | 22.81 bar | 232. kg/m3 | 0.4433 | 423.91 K | 0.07 Debye | 128
325 | 9 | 693.61 | 0.0014417 | -249.5 | -248.21 | -0.66752 | 1.8827 | 2.3086 | 1108.8 | -0.039244 | 484.4 | 0.11983 | liquid | 594.55 K | 22.81 bar | 232. kg/m3 | 0.4433 | 423.91 K | 0.07 Debye | 128
325 | 10 | 693.71 | 0.0014415 | -249.56 | -248.12 | -0.66768 | 1.8827 | 2.3085 | 1109.5 | -0.039263 | 484.92 | 0.11987 | liquid | 594.55 K | 22.81 bar | 232. kg/m3 | 0.4433 | 423.91 K | 0.07 Debye | 128
325 | 11 | 693.81 | 0.0014413 | -249.61 | -248.03 | -0.66785 | 1.8828 | 2.3083 | 1110.2 | -0.039282 | 485.43 | 0.11992 | liquid | 594.55 K | 22.81 bar | 232. kg/m3 | 0.4433 | 423.91 K | 0.07 Debye | 128
325 | 12 | 693.91 | 0.0014411 | -249.66 | -247.94 | -0.66801 | 1.8828 | 2.3082 | 1110.9 | -0.0393 | 485.95 | 0.11997 | liquid | 594.55 K | 22.81 bar | 232. kg/m3 | 0.4433 | 423.91 K | 0.07 Debye | 128
325 | 13 | 694.01 | 0.0014409 | -249.72 | -247.84 | -0.66818 | 1.8829 | 2.308 | 1111.6 | -0.039319 | 486.47 | 0.12002 | liquid | 594.55 K | 22.81 bar | 232. kg/m3 | 0.4433 | 423.91 K | 0.07 Debye | 128
325 | 14 | 694.11 | 0.0014407 | -249.77 | -247.75 | -0.66834 | 1.8829 | 2.3079 | 1112.4 | -0.039338 | 486.98 | 0.12006 | liquid | 594.55 K | 22.81 bar | 232. kg/m3 | 0.4433 | 423.91 K | 0.07 Debye | 128
325 | 15 | 694.21 | 0.0014405 | -249.82 | -247.66 | -0.6685 | 1.883 | 2.3077 | 1113.1 | -0.039356 | 487.5 | 0.12011 | liquid | 594.55 K | 22.81 bar | 232. kg/m3 | 0.4433 | 423.91 K | 0.07 Debye | 128
325 | 16 | 694.31 | 0.0014403 | -249.88 | -247.57 | -0.66867 | 1.8831 | 2.3075 | 1113.8 | -0.039374 | 488.02 | 0.12016 | liquid | 594.55 K | 22.81 bar | 232. kg/m3 | 0.4433 | 423.91 K | 0.07 Debye | 128
325 | 17 | 694.41 | 0.0014401 | -249.93 | -247.48 | -0.66883 | 1.8831 | 2.3074 | 1114.5 | -0.039393 | 488.53 | 0.12021 | liquid | 594.55 K | 22.81 bar | 232. kg/m3 | 0.4433 | 423.91 K | 0.07 Debye | 128
325 | 18 | 694.5 | 0.0014399 | -249.98 | -247.39 | -0.66899 | 1.8832 | 2.3072 | 1115.2 | -0.039411 | 489.05 | 0.12025 | liquid | 594.55 K | 22.81 bar | 232. kg/m3 | 0.4433 | 423.91 K | 0.07 Debye | 128
325 | 19 | 694.6 | 0.0014397 | -250.03 | -247.3 | -0.66916 | 1.8832 | 2.3071 | 1115.9 | -0.039429 | 489.57 | 0.1203 | liquid | 594.55 K | 22.81 bar | 232. kg/m3 | 0.4433 | 423.91 K | 0.07 Debye | 128
325 | 20 | 694.7 | 0.0014395 | -250.09 | -247.21 | -0.66932 | 1.8833 | 2.307 | 1116.6 | -0.039448 | 490.08 | 0.12035 | liquid | 594.55 K | 22.81 bar | 232. kg/m3 | 0.4433 | 423.91 K | 0.07 Debye | 128
325 | 21 | 694.8 | 0.0014393 | -250.14 | -247.12 | -0.66948 | 1.8833 | 2.3068 | 1117.3 | -0.039466 | 490.6 | 0.1204 | liquid | 594.55 K | 22.81 bar | 232. kg/m3 | 0.4433 | 423.91 K | 0.07 Debye | 128
325 | 22 | 694.9 | 0.0014391 | -250.19 | -247.03 | -0.66965 | 1.8834 | 2.3067 | 1118.1 | -0.039484 | 491.12 | 0.12044 | liquid | 594.55 K | 22.81 bar | 232. kg/m3 | 0.4433 | 423.91 K | 0.07 Debye | 128
325 | 23 | 695 | 0.0014389 | -250.24 | -246.94 | -0.66981 | 1.8834 | 2.3065 | 1118.8 | -0.039502 | 491.63 | 0.12049 | liquid | 594.55 K | 22.81 bar | 232. kg/m3 | 0.4433 | 423.91 K | 0.07 Debye | 128
325 | 24 | 695.09 | 0.0014387 | -250.3 | -246.84 | -0.66997 | 1.8835 | 2.3064 | 1119.5 | -0.03952 | 492.15 | 0.12054 | liquid | 594.55 K | 22.81 bar | 232. kg/m3 | 0.4433 | 423.91 K | 0.07 Debye | 128
325 | 25 | 695.19 | 0.0014385 | -250.35 | -246.75 | -0.67013 | 1.8836 | 2.3062 | 1120.2 | -0.039537 | 492.67 | 0.12058 | liquid | 594.55 K | 22.81 bar | 232. kg/m3 | 0.4433 | 423.91 K | 0.07 Debye | 128
325 | 26 | 695.29 | 0.0014383 | -250.4 | -246.66 | -0.6703 | 1.8836 | 2.3061 | 1120.9 | -0.039555 | 493.19 | 0.12063 | liquid | 594.55 K | 22.81 bar | 232. kg/m3 | 0.4433 | 423.91 K | 0.07 Debye | 128
325 | 27 | 695.39 | 0.0014381 | -250.45 | -246.57 | -0.67046 | 1.8837 | 2.3059 | 1121.6 | -0.039573 | 493.71 | 0.12068 | liquid | 594.55 K | 22.81 bar | 232. kg/m3 | 0.4433 | 423.91 K | 0.07 Debye | 128
325 | 28 | 695.48 | 0.0014378 | -250.51 | -246.48 | -0.67062 | 1.8837 | 2.3058 | 1122.3 | -0.03959 | 494.22 | 0.12073 | liquid | 594.55 K | 22.81 bar | 232. kg/m3 | 0.4433 | 423.91 K | 0.07 Debye | 128
325 | 29 | 695.58 | 0.0014376 | -250.56 | -246.39 | -0.67078 | 1.8838 | 2.3056 | 1123 | -0.039608 | 494.74 | 0.12077 | liquid | 594.55 K | 22.81 bar | 232. kg/m3 | 0.4433 | 423.91 K | 0.07 Debye | 128
325 | 30 | 695.68 | 0.0014374 | -250.61 | -246.3 | -0.67094 | 1.8838 | 2.3055 | 1123.7 | -0.039625 | 495.26 | 0.12082 | liquid | 594.55 K | 22.81 bar | 232. kg/m3 | 0.4433 | 423.91 K | 0.07 Debye | 128
325 | 31 | 695.77 | 0.0014372 | -250.66 | -246.21 | -0.6711 | 1.8839 | 2.3054 | 1124.4 | -0.039643 | 495.78 | 0.12087 | liquid | 594.55 K | 22.81 bar | 232. kg/m3 | 0.4433 | 423.91 K | 0.07 Debye | 128
325 | 32 | 695.87 | 0.001437 | -250.71 | -246.11 | -0.67126 | 1.8839 | 2.3052 | 1125.1 | -0.03966 | 496.3 | 0.12091 | liquid | 594.55 K | 22.81 bar | 232. kg/m3 | 0.4433 | 423.91 K | 0.07 Debye | 128
325 | 33 | 695.97 | 0.0014368 | -250.76 | -246.02 | -0.67142 | 1.884 | 2.3051 | 1125.8 | -0.039678 | 496.82 | 0.12096 | liquid | 594.55 K | 22.81 bar | 232. kg/m3 | 0.4433 | 423.91 K | 0.07 Debye | 128
325 | 34 | 696.06 | 0.0014366 | -250.82 | -245.93 | -0.67158 | 1.8841 | 2.3049 | 1126.5 | -0.039695 | 497.34 | 0.12101 | liquid | 594.55 K | 22.81 bar | 232. kg/m3 | 0.4433 | 423.91 K | 0.07 Debye | 128
325 | 35 | 696.16 | 0.0014365 | -250.87 | -245.84 | -0.67175 | 1.8841 | 2.3048 | 1127.2 | -0.039712 | 497.86 | 0.12105 | liquid | 594.55 K | 22.81 bar | 232. kg/m3 | 0.4433 | 423.91 K | 0.07 Debye | 128
325 | 36 | 696.26 | 0.0014363 | -250.92 | -245.75 | -0.67191 | 1.8842 | 2.3046 | 1127.9 | -0.039729 | 498.37 | 0.1211 | liquid | 594.55 K | 22.81 bar | 232. kg/m3 | 0.4433 | 423.91 K | 0.07 Debye | 128
325 | 37 | 696.35 | 0.0014361 | -250.97 | -245.66 | -0.67207 | 1.8842 | 2.3045 | 1128.6 | -0.039746 | 498.89 | 0.12115 | liquid | 594.55 K | 22.81 bar | 232. kg/m3 | 0.4433 | 423.91 K | 0.07 Debye | 128
325 | 38 | 696.45 | 0.0014359 | -251.02 | -245.56 | -0.67223 | 1.8843 | 2.3044 | 1129.3 | -0.039763 | 499.41 | 0.12119 | liquid | 594.55 K | 22.81 bar | 232. kg/m3 | 0.4433 | 423.91 K | 0.07 Debye | 128
325 | 39 | 696.54 | 0.0014357 | -251.07 | -245.47 | -0.67239 | 1.8843 | 2.3042 | 1129.9 | -0.03978 | 499.93 | 0.12124 | liquid | 594.55 K | 22.81 bar | 232. kg/m3 | 0.4433 | 423.91 K | 0.07 Debye | 128
325 | 40 | 696.64 | 0.0014355 | -251.12 | -245.38 | -0.67255 | 1.8844 | 2.3041 | 1130.6 | -0.039797 | 500.45 | 0.12128 | liquid | 594.55 K | 22.81 bar | 232. kg/m3 | 0.4433 | 423.91 K | 0.07 Debye | 128
325 | 41 | 696.74 | 0.0014353 | -251.17 | -245.29 | -0.6727 | 1.8844 | 2.304 | 1131.3 | -0.039814 | 500.97 | 0.12133 | liquid | 594.55 K | 22.81 bar | 232. kg/m3 | 0.4433 | 423.91 K | 0.07 Debye | 128
325 | 42 | 696.83 | 0.0014351 | -251.22 | -245.2 | -0.67286 | 1.8845 | 2.3038 | 1132 | -0.03983 | 501.49 | 0.12138 | liquid | 594.55 K | 22.81 bar | 232. kg/m3 | 0.4433 | 423.91 K | 0.07 Debye | 128
325 | 43 | 696.93 | 0.0014349 | -251.28 | -245.11 | -0.67302 | 1.8845 | 2.3037 | 1132.7 | -0.039847 | 502.01 | 0.12142 | liquid | 594.55 K | 22.81 bar | 232. kg/m3 | 0.4433 | 423.91 K | 0.07 Debye | 128
325 | 44 | 697.02 | 0.0014347 | -251.33 | -245.01 | -0.67318 | 1.8846 | 2.3035 | 1133.4 | -0.039864 | 502.53 | 0.12147 | liquid | 594.55 K | 22.81 bar | 232. kg/m3 | 0.4433 | 423.91 K | 0.07 Debye | 128
325 | 45 | 697.12 | 0.0014345 | -251.38 | -244.92 | -0.67334 | 1.8847 | 2.3034 | 1134.1 | -0.03988 | 503.05 | 0.12152 | liquid | 594.55 K | 22.81 bar | 232. kg/m3 | 0.4433 | 423.91 K | 0.07 Debye | 128
325 | 46 | 697.21 | 0.0014343 | -251.43 | -244.83 | -0.6735 | 1.8847 | 2.3033 | 1134.8 | -0.039897 | 503.58 | 0.12156 | liquid | 594.55 K | 22.81 bar | 232. kg/m3 | 0.4433 | 423.91 K | 0.07 Debye | 128
325 | 47 | 697.31 | 0.0014341 | -251.48 | -244.74 | -0.67366 | 1.8848 | 2.3031 | 1135.5 | -0.039913 | 504.1 | 0.12161 | liquid | 594.55 K | 22.81 bar | 232. kg/m3 | 0.4433 | 423.91 K | 0.07 Debye | 128
325 | 48 | 697.4 | 0.0014339 | -251.53 | -244.65 | -0.67382 | 1.8848 | 2.303 | 1136.1 | -0.03993 | 504.62 | 0.12165 | liquid | 594.55 K | 22.81 bar | 232. kg/m3 | 0.4433 | 423.91 K | 0.07 Debye | 128
325 | 49 | 697.5 | 0.0014337 | -251.58 | -244.55 | -0.67397 | 1.8849 | 2.3029 | 1136.8 | -0.039946 | 505.14 | 0.1217 | liquid | 594.55 K | 22.81 bar | 232. kg/m3 | 0.4433 | 423.91 K | 0.07 Debye | 128
325 | 50 | 697.59 | 0.0014335 | -251.63 | -244.46 | -0.67413 | 1.8849 | 2.3027 | 1137.5 | -0.039962 | 505.66 | 0.12175 | liquid | 594.55 K | 22.81 bar | 232. kg/m3 | 0.4433 | 423.91 K | 0.07 Debye | 128
325 | 51 | 697.68 | 0.0014333 | -251.68 | -244.37 | -0.67429 | 1.885 | 2.3026 | 1138.2 | -0.039978 | 506.18 | 0.12179 | liquid | 594.55 K | 22.81 bar | 232. kg/m3 | 0.4433 | 423.91 K | 0.07 Debye | 128
325 | 52 | 697.78 | 0.0014331 | -251.73 | -244.28 | -0.67445 | 1.885 | 2.3025 | 1138.9 | -0.039994 | 506.7 | 0.12184 | liquid | 594.55 K | 22.81 bar | 232. kg/m3 | 0.4433 | 423.91 K | 0.07 Debye | 128
325 | 53 | 697.87 | 0.0014329 | -251.78 | -244.19 | -0.67461 | 1.8851 | 2.3024 | 1139.6 | -0.040011 | 507.22 | 0.12188 | liquid | 594.55 K | 22.81 bar | 232. kg/m3 | 0.4433 | 423.91 K | 0.07 Debye | 128
325 | 54 | 697.97 | 0.0014327 | -251.83 | -244.09 | -0.67476 | 1.8852 | 2.3022 | 1140.2 | -0.040027 | 507.75 | 0.12193 | liquid | 594.55 K | 22.81 bar | 232. kg/m3 | 0.4433 | 423.91 K | 0.07 Debye | 128
325 | 55 | 698.06 | 0.0014325 | -251.88 | -244 | -0.67492 | 1.8852 | 2.3021 | 1140.9 | -0.040043 | 508.27 | 0.12197 | liquid | 594.55 K | 22.81 bar | 232. kg/m3 | 0.4433 | 423.91 K | 0.07 Debye | 128
325 | 56 | 698.15 | 0.0014323 | -251.93 | -243.91 | -0.67508 | 1.8853 | 2.302 | 1141.6 | -0.040058 | 508.79 | 0.12202 | liquid | 594.55 K | 22.81 bar | 232. kg/m3 | 0.4433 | 423.91 K | 0.07 Debye | 128
325 | 57 | 698.25 | 0.0014322 | -251.98 | -243.82 | -0.67523 | 1.8853 | 2.3018 | 1142.3 | -0.040074 | 509.31 | 0.12207 | liquid | 594.55 K | 22.81 bar | 232. kg/m3 | 0.4433 | 423.91 K | 0.07 Debye | 128
325 | 58 | 698.34 | 0.001432 | -252.03 | -243.73 | -0.67539 | 1.8854 | 2.3017 | 1143 | -0.04009 | 509.84 | 0.12211 | liquid | 594.55 K | 22.81 bar | 232. kg/m3 | 0.4433 | 423.91 K | 0.07 Debye | 128
325 | 59 | 698.44 | 0.0014318 | -252.08 | -243.63 | -0.67555 | 1.8854 | 2.3016 | 1143.6 | -0.040106 | 510.36 | 0.12216 | liquid | 594.55 K | 22.81 bar | 232. kg/m3 | 0.4433 | 423.91 K | 0.07 Debye | 128
325 | 60 | 698.53 | 0.0014316 | -252.13 | -243.54 | -0.6757 | 1.8855 | 2.3015 | 1144.3 | -0.040122 | 510.88 | 0.1222 | liquid | 594.55 K | 22.81 bar | 232. kg/m3 | 0.4433 | 423.91 K | 0.07 Debye | 128
325 | 61 | 698.62 | 0.0014314 | -252.18 | -243.45 | -0.67586 | 1.8855 | 2.3013 | 1145 | -0.040137 | 511.4 | 0.12225 | liquid | 594.55 K | 22.81 bar | 232. kg/m3 | 0.4433 | 423.91 K | 0.07 Debye | 128
325 | 62 | 698.71 | 0.0014312 | -252.23 | -243.36 | -0.67602 | 1.8856 | 2.3012 | 1145.7 | -0.040153 | 511.93 | 0.12229 | liquid | 594.55 K | 22.81 bar | 232. kg/m3 | 0.4433 | 423.91 K | 0.07 Debye | 128
325 | 63 | 698.81 | 0.001431 | -252.28 | -243.26 | -0.67617 | 1.8856 | 2.3011 | 1146.3 | -0.040168 | 512.45 | 0.12234 | liquid | 594.55 K | 22.81 bar | 232. kg/m3 | 0.4433 | 423.91 K | 0.07 Debye | 128
325 | 64 | 698.9 | 0.0014308 | -252.33 | -243.17 | -0.67633 | 1.8857 | 2.3009 | 1147 | -0.040184 | 512.97 | 0.12238 | liquid | 594.55 K | 22.81 bar | 232. kg/m3 | 0.4433 | 423.91 K | 0.07 Debye | 128
325 | 65 | 698.99 | 0.0014306 | -252.38 | -243.08 | -0.67648 | 1.8858 | 2.3008 | 1147.7 | -0.040199 | 513.5 | 0.12243 | liquid | 594.55 K | 22.81 bar | 232. kg/m3 | 0.4433 | 423.91 K | 0.07 Debye | 128
325 | 66 | 699.09 | 0.0014304 | -252.43 | -242.99 | -0.67664 | 1.8858 | 2.3007 | 1148.3 | -0.040214 | 514.02 | 0.12247 | liquid | 594.55 K | 22.81 bar | 232. kg/m3 | 0.4433 | 423.91 K | 0.07 Debye | 128
325 | 67 | 699.18 | 0.0014303 | -252.48 | -242.89 | -0.67679 | 1.8859 | 2.3006 | 1149 | -0.04023 | 514.55 | 0.12252 | liquid | 594.55 K | 22.81 bar | 232. kg/m3 | 0.4433 | 423.91 K | 0.07 Debye | 128
325 | 68 | 699.27 | 0.0014301 | -252.53 | -242.8 | -0.67695 | 1.8859 | 2.3004 | 1149.7 | -0.040245 | 515.07 | 0.12256 | liquid | 594.55 K | 22.81 bar | 232. kg/m3 | 0.4433 | 423.91 K | 0.07 Debye | 128
325 | 69 | 699.36 | 0.0014299 | -252.57 | -242.71 | -0.67711 | 1.886 | 2.3003 | 1150.3 | -0.04026 | 515.59 | 0.12261 | liquid | 594.55 K | 22.81 bar | 232. kg/m3 | 0.4433 | 423.91 K | 0.07 Debye | 128
325 | 70 | 699.45 | 0.0014297 | -252.62 | -242.62 | -0.67726 | 1.886 | 2.3002 | 1151 | -0.040275 | 516.12 | 0.12265 | liquid | 594.55 K | 22.81 bar | 232. kg/m3 | 0.4433 | 423.91 K | 0.07 Debye | 128
325 | 71 | 699.55 | 0.0014295 | -252.67 | -242.52 | -0.67741 | 1.8861 | 2.3001 | 1151.7 | -0.04029 | 516.64 | 0.1227 | liquid | 594.55 K | 22.81 bar | 232. kg/m3 | 0.4433 | 423.91 K | 0.07 Debye | 128
325 | 72 | 699.64 | 0.0014293 | -252.72 | -242.43 | -0.67757 | 1.8861 | 2.3 | 1152.4 | -0.040305 | 517.17 | 0.12274 | liquid | 594.55 K | 22.81 bar | 232. kg/m3 | 0.4433 | 423.91 K | 0.07 Debye | 128
325 | 73 | 699.73 | 0.0014291 | -252.77 | -242.34 | -0.67772 | 1.8862 | 2.2998 | 1153 | -0.04032 | 517.69 | 0.12279 | liquid | 594.55 K | 22.81 bar | 232. kg/m3 | 0.4433 | 423.91 K | 0.07 Debye | 128
325 | 74 | 699.82 | 0.0014289 | -252.82 | -242.24 | -0.67788 | 1.8862 | 2.2997 | 1153.7 | -0.040335 | 518.22 | 0.12283 | liquid | 594.55 K | 22.81 bar | 232. kg/m3 | 0.4433 | 423.91 K | 0.07 Debye | 128
325 | 75 | 699.91 | 0.0014287 | -252.87 | -242.15 | -0.67803 | 1.8863 | 2.2996 | 1154.3 | -0.04035 | 518.74 | 0.12288 | liquid | 594.55 K | 22.81 bar | 232. kg/m3 | 0.4433 | 423.91 K | 0.07 Debye | 128
325 | 76 | 700.01 | 0.0014286 | -252.92 | -242.06 | -0.67819 | 1.8864 | 2.2995 | 1155 | -0.040365 | 519.27 | 0.12292 | liquid | 594.55 K | 22.81 bar | 232. kg/m3 | 0.4433 | 423.91 K | 0.07 Debye | 128
325 | 77 | 700.1 | 0.0014284 | -252.97 | -241.97 | -0.67834 | 1.8864 | 2.2994 | 1155.7 | -0.04038 | 519.8 | 0.12297 | liquid | 594.55 K | 22.81 bar | 232. kg/m3 | 0.4433 | 423.91 K | 0.07 Debye | 128
325 | 78 | 700.19 | 0.0014282 | -253.01 | -241.87 | -0.67849 | 1.8865 | 2.2992 | 1156.3 | -0.040395 | 520.32 | 0.12301 | liquid | 594.55 K | 22.81 bar | 232. kg/m3 | 0.4433 | 423.91 K | 0.07 Debye | 128
325 | 79 | 700.28 | 0.001428 | -253.06 | -241.78 | -0.67865 | 1.8865 | 2.2991 | 1157 | -0.040409 | 520.85 | 0.12306 | liquid | 594.55 K | 22.81 bar | 232. kg/m3 | 0.4433 | 423.91 K | 0.07 Debye | 128
325 | 80 | 700.37 | 0.0014278 | -253.11 | -241.69 | -0.6788 | 1.8866 | 2.299 | 1157.7 | -0.040424 | 521.37 | 0.1231 | liquid | 594.55 K | 22.81 bar | 232. kg/m3 | 0.4433 | 423.91 K | 0.07 Debye | 128
325 | 81 | 700.46 | 0.0014276 | -253.16 | -241.59 | -0.67895 | 1.8866 | 2.2989 | 1158.3 | -0.040438 | 521.9 | 0.12315 | liquid | 594.55 K | 22.81 bar | 232. kg/m3 | 0.4433 | 423.91 K | 0.07 Debye | 128
325 | 82 | 700.55 | 0.0014274 | -253.21 | -241.5 | -0.67911 | 1.8867 | 2.2988 | 1159 | -0.040453 | 522.43 | 0.12319 | liquid | 594.55 K | 22.81 bar | 232. kg/m3 | 0.4433 | 423.91 K | 0.07 Debye | 128
325 | 83 | 700.64 | 0.0014273 | -253.26 | -241.41 | -0.67926 | 1.8867 | 2.2986 | 1159.6 | -0.040467 | 522.95 | 0.12324 | liquid | 594.55 K | 22.81 bar | 232. kg/m3 | 0.4433 | 423.91 K | 0.07 Debye | 128
325 | 84 | 700.73 | 0.0014271 | -253.3 | -241.32 | -0.67941 | 1.8868 | 2.2985 | 1160.3 | -0.040482 | 523.48 | 0.12328 | liquid | 594.55 K | 22.81 bar | 232. kg/m3 | 0.4433 | 423.91 K | 0.07 Debye | 128
325 | 85 | 700.82 | 0.0014269 | -253.35 | -241.22 | -0.67957 | 1.8868 | 2.2984 | 1160.9 | -0.040496 | 524.01 | 0.12332 | liquid | 594.55 K | 22.81 bar | 232. kg/m3 | 0.4433 | 423.91 K | 0.07 Debye | 128
325 | 86 | 700.91 | 0.0014267 | -253.4 | -241.13 | -0.67972 | 1.8869 | 2.2983 | 1161.6 | -0.040511 | 524.53 | 0.12337 | liquid | 594.55 K | 22.81 bar | 232. kg/m3 | 0.4433 | 423.91 K | 0.07 Debye | 128
325 | 87 | 701 | 0.0014265 | -253.45 | -241.04 | -0.67987 | 1.887 | 2.2982 | 1162.3 | -0.040525 | 525.06 | 0.12341 | liquid | 594.55 K | 22.81 bar | 232. kg/m3 | 0.4433 | 423.91 K | 0.07 Debye | 128
325 | 88 | 701.09 | 0.0014263 | -253.5 | -240.94 | -0.68002 | 1.887 | 2.2981 | 1162.9 | -0.040539 | 525.59 | 0.12346 | liquid | 594.55 K | 22.81 bar | 232. kg/m3 | 0.4433 | 423.91 K | 0.07 Debye | 128
325 | 89 | 701.18 | 0.0014262 | -253.54 | -240.85 | -0.68018 | 1.8871 | 2.298 | 1163.6 | -0.040553 | 526.12 | 0.1235 | liquid | 594.55 K | 22.81 bar | 232. kg/m3 | 0.4433 | 423.91 K | 0.07 Debye | 128
325 | 90 | 701.27 | 0.001426 | -253.59 | -240.76 | -0.68033 | 1.8871 | 2.2978 | 1164.2 | -0.040567 | 526.64 | 0.12355 | liquid | 594.55 K | 22.81 bar | 232. kg/m3 | 0.4433 | 423.91 K | 0.07 Debye | 128
325 | 91 | 701.36 | 0.0014258 | -253.64 | -240.66 | -0.68048 | 1.8872 | 2.2977 | 1164.9 | -0.040581 | 527.17 | 0.12359 | liquid | 594.55 K | 22.81 bar | 232. kg/m3 | 0.4433 | 423.91 K | 0.07 Debye | 128
325 | 92 | 701.45 | 0.0014256 | -253.69 | -240.57 | -0.68063 | 1.8872 | 2.2976 | 1165.5 | -0.040595 | 527.7 | 0.12363 | liquid | 594.55 K | 22.81 bar | 232. kg/m3 | 0.4433 | 423.91 K | 0.07 Debye | 128
325 | 93 | 701.54 | 0.0014254 | -253.73 | -240.48 | -0.68078 | 1.8873 | 2.2975 | 1166.2 | -0.040609 | 528.23 | 0.12368 | liquid | 594.55 K | 22.81 bar | 232. kg/m3 | 0.4433 | 423.91 K | 0.07 Debye | 128
325 | 94 | 701.63 | 0.0014252 | -253.78 | -240.38 | -0.68093 | 1.8873 | 2.2974 | 1166.8 | -0.040623 | 528.76 | 0.12372 | liquid | 594.55 K | 22.81 bar | 232. kg/m3 | 0.4433 | 423.91 K | 0.07 Debye | 128
325 | 95 | 701.72 | 0.0014251 | -253.83 | -240.29 | -0.68109 | 1.8874 | 2.2973 | 1167.5 | -0.040637 | 529.29 | 0.12377 | liquid | 594.55 K | 22.81 bar | 232. kg/m3 | 0.4433 | 423.91 K | 0.07 Debye | 128
325 | 96 | 701.81 | 0.0014249 | -253.88 | -240.2 | -0.68124 | 1.8874 | 2.2972 | 1168.1 | -0.040651 | 529.82 | 0.12381 | liquid | 594.55 K | 22.81 bar | 232. kg/m3 | 0.4433 | 423.91 K | 0.07 Debye | 128
325 | 97 | 701.9 | 0.0014247 | -253.92 | -240.1 | -0.68139 | 1.8875 | 2.2971 | 1168.8 | -0.040665 | 530.34 | 0.12385 | liquid | 594.55 K | 22.81 bar | 232. kg/m3 | 0.4433 | 423.91 K | 0.07 Debye | 128
325 | 98 | 701.99 | 0.0014245 | -253.97 | -240.01 | -0.68154 | 1.8875 | 2.2969 | 1169.4 | -0.040679 | 530.87 | 0.1239 | liquid | 594.55 K | 22.81 bar | 232. kg/m3 | 0.4433 | 423.91 K | 0.07 Debye | 128
325 | 99 | 702.08 | 0.0014243 | -254.02 | -239.92 | -0.68169 | 1.8876 | 2.2968 | 1170.1 | -0.040692 | 531.4 | 0.12394 | liquid | 594.55 K | 22.81 bar | 232. kg/m3 | 0.4433 | 423.91 K | 0.07 Debye | 128
325 | 100 | 702.17 | 0.0014242 | -254.07 | -239.82 | -0.68184 | 1.8877 | 2.2967 | 1170.7 | -0.040706 | 531.93 | 0.12399 | liquid | 594.55 K | 22.81 bar | 232. kg/m3 | 0.4433 | 423.91 K | 0.07 Debye | 128
350 | 1 | 672.66 | 0.0014866 | -190.08 | -189.93 | -0.49134 | 1.9795 | 2.4112 | 1011.2 | -0.0355 | 377.18 | 0.11329 | liquid | 594.55 K | 22.81 bar | 232. kg/m3 | 0.4433 | 423.91 K | 0.07 Debye | 128
350 | 2 | 672.78 | 0.0014864 | -190.14 | -189.84 | -0.49152 | 1.9796 | 2.411 | 1012 | -0.035528 | 377.59 | 0.11335 | liquid | 594.55 K | 22.81 bar | 232. kg/m3 | 0.4433 | 423.91 K | 0.07 Debye | 128
350 | 3 | 672.9 | 0.0014861 | -190.2 | -189.76 | -0.4917 | 1.9797 | 2.4108 | 1012.9 | -0.035555 | 378.01 | 0.1134 | liquid | 594.55 K | 22.81 bar | 232. kg/m3 | 0.4433 | 423.91 K | 0.07 Debye | 128
350 | 4 | 673.01 | 0.0014859 | -190.26 | -189.67 | -0.49187 | 1.9797 | 2.4106 | 1013.7 | -0.035583 | 378.42 | 0.11345 | liquid | 594.55 K | 22.81 bar | 232. kg/m3 | 0.4433 | 423.91 K | 0.07 Debye | 128
350 | 5 | 673.13 | 0.0014856 | -190.33 | -189.58 | -0.49205 | 1.9798 | 2.4103 | 1014.5 | -0.03561 | 378.83 | 0.11351 | liquid | 594.55 K | 22.81 bar | 232. kg/m3 | 0.4433 | 423.91 K | 0.07 Debye | 128
350 | 6 | 673.25 | 0.0014853 | -190.39 | -189.5 | -0.49223 | 1.9798 | 2.4101 | 1015.3 | -0.035637 | 379.25 | 0.11356 | liquid | 594.55 K | 22.81 bar | 232. kg/m3 | 0.4433 | 423.91 K | 0.07 Debye | 128
350 | 7 | 673.37 | 0.0014851 | -190.45 | -189.41 | -0.49241 | 1.9799 | 2.4099 | 1016.1 | -0.035665 | 379.66 | 0.11361 | liquid | 594.55 K | 22.81 bar | 232. kg/m3 | 0.4433 | 423.91 K | 0.07 Debye | 128
350 | 8 | 673.49 | 0.0014848 | -190.51 | -189.33 | -0.49259 | 1.9799 | 2.4097 | 1016.9 | -0.035692 | 380.07 | 0.11366 | liquid | 594.55 K | 22.81 bar | 232. kg/m3 | 0.4433 | 423.91 K | 0.07 Debye | 128
350 | 9 | 673.6 | 0.0014846 | -190.58 | -189.24 | -0.49277 | 1.98 | 2.4095 | 1017.7 | -0.035718 | 380.49 | 0.11372 | liquid | 594.55 K | 22.81 bar | 232. kg/m3 | 0.4433 | 423.91 K | 0.07 Debye | 128
350 | 10 | 673.72 | 0.0014843 | -190.64 | -189.15 | -0.49295 | 1.98 | 2.4093 | 1018.5 | -0.035745 | 380.9 | 0.11377 | liquid | 594.55 K | 22.81 bar | 232. kg/m3 | 0.4433 | 423.91 K | 0.07 Debye | 128
350 | 11 | 673.84 | 0.001484 | -190.7 | -189.07 | -0.49313 | 1.9801 | 2.4091 | 1019.3 | -0.035772 | 381.31 | 0.11382 | liquid | 594.55 K | 22.81 bar | 232. kg/m3 | 0.4433 | 423.91 K | 0.07 Debye | 128
350 | 12 | 673.96 | 0.0014838 | -190.76 | -188.98 | -0.4933 | 1.9801 | 2.4089 | 1020.1 | -0.035798 | 381.73 | 0.11388 | liquid | 594.55 K | 22.81 bar | 232. kg/m3 | 0.4433 | 423.91 K | 0.07 Debye | 128
350 | 13 | 674.07 | 0.0014835 | -190.82 | -188.9 | -0.49348 | 1.9802 | 2.4087 | 1020.9 | -0.035825 | 382.14 | 0.11393 | liquid | 594.55 K | 22.81 bar | 232. kg/m3 | 0.4433 | 423.91 K | 0.07 Debye | 128
350 | 14 | 674.19 | 0.0014833 | -190.89 | -188.81 | -0.49366 | 1.9802 | 2.4085 | 1021.7 | -0.035851 | 382.55 | 0.11398 | liquid | 594.55 K | 22.81 bar | 232. kg/m3 | 0.4433 | 423.91 K | 0.07 Debye | 128
350 | 15 | 674.31 | 0.001483 | -190.95 | -188.72 | -0.49383 | 1.9803 | 2.4082 | 1022.5 | -0.035877 | 382.97 | 0.11403 | liquid | 594.55 K | 22.81 bar | 232. kg/m3 | 0.4433 | 423.91 K | 0.07 Debye | 128
350 | 16 | 674.42 | 0.0014828 | -191.01 | -188.64 | -0.49401 | 1.9803 | 2.408 | 1023.3 | -0.035903 | 383.38 | 0.11409 | liquid | 594.55 K | 22.81 bar | 232. kg/m3 | 0.4433 | 423.91 K | 0.07 Debye | 128
350 | 17 | 674.54 | 0.0014825 | -191.07 | -188.55 | -0.49419 | 1.9804 | 2.4078 | 1024.1 | -0.035929 | 383.79 | 0.11414 | liquid | 594.55 K | 22.81 bar | 232. kg/m3 | 0.4433 | 423.91 K | 0.07 Debye | 128
350 | 18 | 674.65 | 0.0014822 | -191.13 | -188.46 | -0.49436 | 1.9805 | 2.4076 | 1024.9 | -0.035955 | 384.2 | 0.11419 | liquid | 594.55 K | 22.81 bar | 232. kg/m3 | 0.4433 | 423.91 K | 0.07 Debye | 128
350 | 19 | 674.77 | 0.001482 | -191.19 | -188.38 | -0.49454 | 1.9805 | 2.4074 | 1025.7 | -0.035981 | 384.62 | 0.11424 | liquid | 594.55 K | 22.81 bar | 232. kg/m3 | 0.4433 | 423.91 K | 0.07 Debye | 128
350 | 20 | 674.89 | 0.0014817 | -191.25 | -188.29 | -0.49472 | 1.9806 | 2.4072 | 1026.5 | -0.036006 | 385.03 | 0.1143 | liquid | 594.55 K | 22.81 bar | 232. kg/m3 | 0.4433 | 423.91 K | 0.07 Debye | 128
350 | 21 | 675 | 0.0014815 | -191.31 | -188.2 | -0.49489 | 1.9806 | 2.407 | 1027.3 | -0.036032 | 385.44 | 0.11435 | liquid | 594.55 K | 22.81 bar | 232. kg/m3 | 0.4433 | 423.91 K | 0.07 Debye | 128
350 | 22 | 675.12 | 0.0014812 | -191.38 | -188.12 | -0.49507 | 1.9807 | 2.4068 | 1028.1 | -0.036057 | 385.86 | 0.1144 | liquid | 594.55 K | 22.81 bar | 232. kg/m3 | 0.4433 | 423.91 K | 0.07 Debye | 128
350 | 23 | 675.23 | 0.001481 | -191.44 | -188.03 | -0.49524 | 1.9807 | 2.4066 | 1028.9 | -0.036082 | 386.27 | 0.11445 | liquid | 594.55 K | 22.81 bar | 232. kg/m3 | 0.4433 | 423.91 K | 0.07 Debye | 128
350 | 24 | 675.35 | 0.0014807 | -191.5 | -187.94 | -0.49542 | 1.9808 | 2.4064 | 1029.7 | -0.036108 | 386.68 | 0.1145 | liquid | 594.55 K | 22.81 bar | 232. kg/m3 | 0.4433 | 423.91 K | 0.07 Debye | 128
350 | 25 | 675.46 | 0.0014805 | -191.56 | -187.86 | -0.49559 | 1.9808 | 2.4062 | 1030.4 | -0.036133 | 387.1 | 0.11456 | liquid | 594.55 K | 22.81 bar | 232. kg/m3 | 0.4433 | 423.91 K | 0.07 Debye | 128
350 | 26 | 675.57 | 0.0014802 | -191.62 | -187.77 | -0.49577 | 1.9809 | 2.406 | 1031.2 | -0.036158 | 387.51 | 0.11461 | liquid | 594.55 K | 22.81 bar | 232. kg/m3 | 0.4433 | 423.91 K | 0.07 Debye | 128
350 | 27 | 675.69 | 0.00148 | -191.68 | -187.68 | -0.49594 | 1.9809 | 2.4059 | 1032 | -0.036182 | 387.92 | 0.11466 | liquid | 594.55 K | 22.81 bar | 232. kg/m3 | 0.4433 | 423.91 K | 0.07 Debye | 128
350 | 28 | 675.8 | 0.0014797 | -191.74 | -187.6 | -0.49611 | 1.981 | 2.4057 | 1032.8 | -0.036207 | 388.34 | 0.11471 | liquid | 594.55 K | 22.81 bar | 232. kg/m3 | 0.4433 | 423.91 K | 0.07 Debye | 128
350 | 29 | 675.92 | 0.0014795 | -191.8 | -187.51 | -0.49629 | 1.981 | 2.4055 | 1033.6 | -0.036232 | 388.75 | 0.11476 | liquid | 594.55 K | 22.81 bar | 232. kg/m3 | 0.4433 | 423.91 K | 0.07 Debye | 128
350 | 30 | 676.03 | 0.0014792 | -191.86 | -187.42 | -0.49646 | 1.9811 | 2.4053 | 1034.3 | -0.036256 | 389.16 | 0.11482 | liquid | 594.55 K | 22.81 bar | 232. kg/m3 | 0.4433 | 423.91 K | 0.07 Debye | 128
350 | 31 | 676.14 | 0.001479 | -191.92 | -187.33 | -0.49663 | 1.9811 | 2.4051 | 1035.1 | -0.036281 | 389.57 | 0.11487 | liquid | 594.55 K | 22.81 bar | 232. kg/m3 | 0.4433 | 423.91 K | 0.07 Debye | 128
350 | 32 | 676.26 | 0.0014787 | -191.98 | -187.25 | -0.49681 | 1.9812 | 2.4049 | 1035.9 | -0.036305 | 389.99 | 0.11492 | liquid | 594.55 K | 22.81 bar | 232. kg/m3 | 0.4433 | 423.91 K | 0.07 Debye | 128
350 | 33 | 676.37 | 0.0014785 | -192.04 | -187.16 | -0.49698 | 1.9813 | 2.4047 | 1036.7 | -0.036329 | 390.4 | 0.11497 | liquid | 594.55 K | 22.81 bar | 232. kg/m3 | 0.4433 | 423.91 K | 0.07 Debye | 128
350 | 34 | 676.48 | 0.0014782 | -192.1 | -187.07 | -0.49715 | 1.9813 | 2.4045 | 1037.5 | -0.036353 | 390.81 | 0.11502 | liquid | 594.55 K | 22.81 bar | 232. kg/m3 | 0.4433 | 423.91 K | 0.07 Debye | 128
350 | 35 | 676.59 | 0.001478 | -192.16 | -186.98 | -0.49733 | 1.9814 | 2.4043 | 1038.2 | -0.036377 | 391.23 | 0.11507 | liquid | 594.55 K | 22.81 bar | 232. kg/m3 | 0.4433 | 423.91 K | 0.07 Debye | 128
350 | 36 | 676.71 | 0.0014777 | -192.22 | -186.9 | -0.4975 | 1.9814 | 2.4041 | 1039 | -0.036401 | 391.64 | 0.11512 | liquid | 594.55 K | 22.81 bar | 232. kg/m3 | 0.4433 | 423.91 K | 0.07 Debye | 128
350 | 37 | 676.82 | 0.0014775 | -192.28 | -186.81 | -0.49767 | 1.9815 | 2.404 | 1039.8 | -0.036425 | 392.05 | 0.11517 | liquid | 594.55 K | 22.81 bar | 232. kg/m3 | 0.4433 | 423.91 K | 0.07 Debye | 128
350 | 38 | 676.93 | 0.0014773 | -192.34 | -186.72 | -0.49784 | 1.9815 | 2.4038 | 1040.5 | -0.036449 | 392.47 | 0.11523 | liquid | 594.55 K | 22.81 bar | 232. kg/m3 | 0.4433 | 423.91 K | 0.07 Debye | 128
350 | 39 | 677.04 | 0.001477 | -192.39 | -186.63 | -0.49801 | 1.9816 | 2.4036 | 1041.3 | -0.036472 | 392.88 | 0.11528 | liquid | 594.55 K | 22.81 bar | 232. kg/m3 | 0.4433 | 423.91 K | 0.07 Debye | 128
350 | 40 | 677.16 | 0.0014768 | -192.45 | -186.55 | -0.49819 | 1.9816 | 2.4034 | 1042.1 | -0.036496 | 393.29 | 0.11533 | liquid | 594.55 K | 22.81 bar | 232. kg/m3 | 0.4433 | 423.91 K | 0.07 Debye | 128
350 | 41 | 677.27 | 0.0014765 | -192.51 | -186.46 | -0.49836 | 1.9817 | 2.4032 | 1042.9 | -0.036519 | 393.71 | 0.11538 | liquid | 594.55 K | 22.81 bar | 232. kg/m3 | 0.4433 | 423.91 K | 0.07 Debye | 128
350 | 42 | 677.38 | 0.0014763 | -192.57 | -186.37 | -0.49853 | 1.9817 | 2.403 | 1043.6 | -0.036542 | 394.12 | 0.11543 | liquid | 594.55 K | 22.81 bar | 232. kg/m3 | 0.4433 | 423.91 K | 0.07 Debye | 128
350 | 43 | 677.49 | 0.001476 | -192.63 | -186.28 | -0.4987 | 1.9818 | 2.4029 | 1044.4 | -0.036566 | 394.53 | 0.11548 | liquid | 594.55 K | 22.81 bar | 232. kg/m3 | 0.4433 | 423.91 K | 0.07 Debye | 128
350 | 44 | 677.6 | 0.0014758 | -192.69 | -186.2 | -0.49887 | 1.9818 | 2.4027 | 1045.2 | -0.036589 | 394.95 | 0.11553 | liquid | 594.55 K | 22.81 bar | 232. kg/m3 | 0.4433 | 423.91 K | 0.07 Debye | 128
350 | 45 | 677.71 | 0.0014756 | -192.75 | -186.11 | -0.49904 | 1.9819 | 2.4025 | 1045.9 | -0.036612 | 395.36 | 0.11558 | liquid | 594.55 K | 22.81 bar | 232. kg/m3 | 0.4433 | 423.91 K | 0.07 Debye | 128
350 | 46 | 677.82 | 0.0014753 | -192.81 | -186.02 | -0.49921 | 1.9819 | 2.4023 | 1046.7 | -0.036634 | 395.77 | 0.11563 | liquid | 594.55 K | 22.81 bar | 232. kg/m3 | 0.4433 | 423.91 K | 0.07 Debye | 128
350 | 47 | 677.93 | 0.0014751 | -192.86 | -185.93 | -0.49938 | 1.982 | 2.4021 | 1047.4 | -0.036657 | 396.19 | 0.11568 | liquid | 594.55 K | 22.81 bar | 232. kg/m3 | 0.4433 | 423.91 K | 0.07 Debye | 128
350 | 48 | 678.04 | 0.0014748 | -192.92 | -185.84 | -0.49955 | 1.9821 | 2.402 | 1048.2 | -0.03668 | 396.6 | 0.11573 | liquid | 594.55 K | 22.81 bar | 232. kg/m3 | 0.4433 | 423.91 K | 0.07 Debye | 128
350 | 49 | 678.15 | 0.0014746 | -192.98 | -185.75 | -0.49972 | 1.9821 | 2.4018 | 1049 | -0.036703 | 397.01 | 0.11578 | liquid | 594.55 K | 22.81 bar | 232. kg/m3 | 0.4433 | 423.91 K | 0.07 Debye | 128
350 | 50 | 678.26 | 0.0014744 | -193.04 | -185.67 | -0.49989 | 1.9822 | 2.4016 | 1049.7 | -0.036725 | 397.43 | 0.11583 | liquid | 594.55 K | 22.81 bar | 232. kg/m3 | 0.4433 | 423.91 K | 0.07 Debye | 128
350 | 51 | 678.37 | 0.0014741 | -193.1 | -185.58 | -0.50006 | 1.9822 | 2.4014 | 1050.5 | -0.036748 | 397.84 | 0.11588 | liquid | 594.55 K | 22.81 bar | 232. kg/m3 | 0.4433 | 423.91 K | 0.07 Debye | 128
350 | 52 | 678.48 | 0.0014739 | -193.15 | -185.49 | -0.50023 | 1.9823 | 2.4013 | 1051.2 | -0.03677 | 398.25 | 0.11593 | liquid | 594.55 K | 22.81 bar | 232. kg/m3 | 0.4433 | 423.91 K | 0.07 Debye | 128
350 | 53 | 678.59 | 0.0014736 | -193.21 | -185.4 | -0.5004 | 1.9823 | 2.4011 | 1052 | -0.036792 | 398.67 | 0.11599 | liquid | 594.55 K | 22.81 bar | 232. kg/m3 | 0.4433 | 423.91 K | 0.07 Debye | 128
350 | 54 | 678.7 | 0.0014734 | -193.27 | -185.31 | -0.50056 | 1.9824 | 2.4009 | 1052.7 | -0.036814 | 399.08 | 0.11604 | liquid | 594.55 K | 22.81 bar | 232. kg/m3 | 0.4433 | 423.91 K | 0.07 Debye | 128
350 | 55 | 678.81 | 0.0014732 | -193.33 | -185.23 | -0.50073 | 1.9824 | 2.4007 | 1053.5 | -0.036836 | 399.49 | 0.11609 | liquid | 594.55 K | 22.81 bar | 232. kg/m3 | 0.4433 | 423.91 K | 0.07 Debye | 128
350 | 56 | 678.92 | 0.0014729 | -193.39 | -185.14 | -0.5009 | 1.9825 | 2.4006 | 1054.2 | -0.036858 | 399.91 | 0.11614 | liquid | 594.55 K | 22.81 bar | 232. kg/m3 | 0.4433 | 423.91 K | 0.07 Debye | 128
350 | 57 | 679.03 | 0.0014727 | -193.44 | -185.05 | -0.50107 | 1.9825 | 2.4004 | 1055 | -0.03688 | 400.32 | 0.11619 | liquid | 594.55 K | 22.81 bar | 232. kg/m3 | 0.4433 | 423.91 K | 0.07 Debye | 128
350 | 58 | 679.14 | 0.0014725 | -193.5 | -184.96 | -0.50124 | 1.9826 | 2.4002 | 1055.7 | -0.036902 | 400.73 | 0.11624 | liquid | 594.55 K | 22.81 bar | 232. kg/m3 | 0.4433 | 423.91 K | 0.07 Debye | 128
350 | 59 | 679.25 | 0.0014722 | -193.56 | -184.87 | -0.5014 | 1.9826 | 2.4001 | 1056.5 | -0.036924 | 401.15 | 0.11629 | liquid | 594.55 K | 22.81 bar | 232. kg/m3 | 0.4433 | 423.91 K | 0.07 Debye | 128
350 | 60 | 679.35 | 0.001472 | -193.61 | -184.78 | -0.50157 | 1.9827 | 2.3999 | 1057.2 | -0.036945 | 401.56 | 0.11633 | liquid | 594.55 K | 22.81 bar | 232. kg/m3 | 0.4433 | 423.91 K | 0.07 Debye | 128
350 | 61 | 679.46 | 0.0014718 | -193.67 | -184.69 | -0.50174 | 1.9827 | 2.3997 | 1058 | -0.036967 | 401.97 | 0.11638 | liquid | 594.55 K | 22.81 bar | 232. kg/m3 | 0.4433 | 423.91 K | 0.07 Debye | 128
350 | 62 | 679.57 | 0.0014715 | -193.73 | -184.6 | -0.5019 | 1.9828 | 2.3996 | 1058.7 | -0.036988 | 402.39 | 0.11643 | liquid | 594.55 K | 22.81 bar | 232. kg/m3 | 0.4433 | 423.91 K | 0.07 Debye | 128
350 | 63 | 679.68 | 0.0014713 | -193.79 | -184.52 | -0.50207 | 1.9828 | 2.3994 | 1059.5 | -0.03701 | 402.8 | 0.11648 | liquid | 594.55 K | 22.81 bar | 232. kg/m3 | 0.4433 | 423.91 K | 0.07 Debye | 128
350 | 64 | 679.79 | 0.0014711 | -193.84 | -184.43 | -0.50224 | 1.9829 | 2.3992 | 1060.2 | -0.037031 | 403.21 | 0.11653 | liquid | 594.55 K | 22.81 bar | 232. kg/m3 | 0.4433 | 423.91 K | 0.07 Debye | 128
350 | 65 | 679.89 | 0.0014708 | -193.9 | -184.34 | -0.5024 | 1.9829 | 2.3991 | 1060.9 | -0.037052 | 403.63 | 0.11658 | liquid | 594.55 K | 22.81 bar | 232. kg/m3 | 0.4433 | 423.91 K | 0.07 Debye | 128
350 | 66 | 680 | 0.0014706 | -193.96 | -184.25 | -0.50257 | 1.983 | 2.3989 | 1061.7 | -0.037073 | 404.04 | 0.11663 | liquid | 594.55 K | 22.81 bar | 232. kg/m3 | 0.4433 | 423.91 K | 0.07 Debye | 128
350 | 67 | 680.11 | 0.0014704 | -194.01 | -184.16 | -0.50274 | 1.9831 | 2.3987 | 1062.4 | -0.037094 | 404.46 | 0.11668 | liquid | 594.55 K | 22.81 bar | 232. kg/m3 | 0.4433 | 423.91 K | 0.07 Debye | 128
350 | 68 | 680.22 | 0.0014701 | -194.07 | -184.07 | -0.5029 | 1.9831 | 2.3986 | 1063.2 | -0.037115 | 404.87 | 0.11673 | liquid | 594.55 K | 22.81 bar | 232. kg/m3 | 0.4433 | 423.91 K | 0.07 Debye | 128
350 | 69 | 680.32 | 0.0014699 | -194.12 | -183.98 | -0.50307 | 1.9832 | 2.3984 | 1063.9 | -0.037136 | 405.28 | 0.11678 | liquid | 594.55 K | 22.81 bar | 232. kg/m3 | 0.4433 | 423.91 K | 0.07 Debye | 128
350 | 70 | 680.43 | 0.0014697 | -194.18 | -183.89 | -0.50323 | 1.9832 | 2.3982 | 1064.6 | -0.037157 | 405.7 | 0.11683 | liquid | 594.55 K | 22.81 bar | 232. kg/m3 | 0.4433 | 423.91 K | 0.07 Debye | 128
350 | 71 | 680.54 | 0.0014694 | -194.24 | -183.8 | -0.5034 | 1.9833 | 2.3981 | 1065.4 | -0.037177 | 406.11 | 0.11688 | liquid | 594.55 K | 22.81 bar | 232. kg/m3 | 0.4433 | 423.91 K | 0.07 Debye | 128
350 | 72 | 680.64 | 0.0014692 | -194.29 | -183.72 | -0.50356 | 1.9833 | 2.3979 | 1066.1 | -0.037198 | 406.53 | 0.11693 | liquid | 594.55 K | 22.81 bar | 232. kg/m3 | 0.4433 | 423.91 K | 0.07 Debye | 128
350 | 73 | 680.75 | 0.001469 | -194.35 | -183.63 | -0.50373 | 1.9834 | 2.3978 | 1066.8 | -0.037218 | 406.94 | 0.11698 | liquid | 594.55 K | 22.81 bar | 232. kg/m3 | 0.4433 | 423.91 K | 0.07 Debye | 128
350 | 74 | 680.85 | 0.0014687 | -194.41 | -183.54 | -0.50389 | 1.9834 | 2.3976 | 1067.6 | -0.037239 | 407.35 | 0.11703 | liquid | 594.55 K | 22.81 bar | 232. kg/m3 | 0.4433 | 423.91 K | 0.07 Debye | 128
350 | 75 | 680.96 | 0.0014685 | -194.46 | -183.45 | -0.50406 | 1.9835 | 2.3974 | 1068.3 | -0.037259 | 407.77 | 0.11708 | liquid | 594.55 K | 22.81 bar | 232. kg/m3 | 0.4433 | 423.91 K | 0.07 Debye | 128
350 | 76 | 681.07 | 0.0014683 | -194.52 | -183.36 | -0.50422 | 1.9835 | 2.3973 | 1069 | -0.037279 | 408.18 | 0.11712 | liquid | 594.55 K | 22.81 bar | 232. kg/m3 | 0.4433 | 423.91 K | 0.07 Debye | 128
350 | 77 | 681.17 | 0.0014681 | -194.57 | -183.27 | -0.50439 | 1.9836 | 2.3971 | 1069.8 | -0.0373 | 408.6 | 0.11717 | liquid | 594.55 K | 22.81 bar | 232. kg/m3 | 0.4433 | 423.91 K | 0.07 Debye | 128
350 | 78 | 681.28 | 0.0014678 | -194.63 | -183.18 | -0.50455 | 1.9836 | 2.397 | 1070.5 | -0.03732 | 409.01 | 0.11722 | liquid | 594.55 K | 22.81 bar | 232. kg/m3 | 0.4433 | 423.91 K | 0.07 Debye | 128
350 | 79 | 681.38 | 0.0014676 | -194.68 | -183.09 | -0.50471 | 1.9837 | 2.3968 | 1071.2 | -0.03734 | 409.42 | 0.11727 | liquid | 594.55 K | 22.81 bar | 232. kg/m3 | 0.4433 | 423.91 K | 0.07 Debye | 128
350 | 80 | 681.49 | 0.0014674 | -194.74 | -183 | -0.50488 | 1.9837 | 2.3967 | 1072 | -0.03736 | 409.84 | 0.11732 | liquid | 594.55 K | 22.81 bar | 232. kg/m3 | 0.4433 | 423.91 K | 0.07 Debye | 128
350 | 81 | 681.59 | 0.0014672 | -194.79 | -182.91 | -0.50504 | 1.9838 | 2.3965 | 1072.7 | -0.03738 | 410.25 | 0.11737 | liquid | 594.55 K | 22.81 bar | 232. kg/m3 | 0.4433 | 423.91 K | 0.07 Debye | 128
350 | 82 | 681.7 | 0.0014669 | -194.85 | -182.82 | -0.5052 | 1.9838 | 2.3963 | 1073.4 | -0.037399 | 410.67 | 0.11742 | liquid | 594.55 K | 22.81 bar | 232. kg/m3 | 0.4433 | 423.91 K | 0.07 Debye | 128
350 | 83 | 681.8 | 0.0014667 | -194.91 | -182.73 | -0.50537 | 1.9839 | 2.3962 | 1074.1 | -0.037419 | 411.08 | 0.11746 | liquid | 594.55 K | 22.81 bar | 232. kg/m3 | 0.4433 | 423.91 K | 0.07 Debye | 128
350 | 84 | 681.91 | 0.0014665 | -194.96 | -182.64 | -0.50553 | 1.984 | 2.396 | 1074.8 | -0.037439 | 411.5 | 0.11751 | liquid | 594.55 K | 22.81 bar | 232. kg/m3 | 0.4433 | 423.91 K | 0.07 Debye | 128
350 | 85 | 682.01 | 0.0014662 | -195.02 | -182.55 | -0.50569 | 1.984 | 2.3959 | 1075.6 | -0.037458 | 411.91 | 0.11756 | liquid | 594.55 K | 22.81 bar | 232. kg/m3 | 0.4433 | 423.91 K | 0.07 Debye | 128
350 | 86 | 682.12 | 0.001466 | -195.07 | -182.46 | -0.50585 | 1.9841 | 2.3957 | 1076.3 | -0.037478 | 412.33 | 0.11761 | liquid | 594.55 K | 22.81 bar | 232. kg/m3 | 0.4433 | 423.91 K | 0.07 Debye | 128
350 | 87 | 682.22 | 0.0014658 | -195.12 | -182.37 | -0.50602 | 1.9841 | 2.3956 | 1077 | -0.037497 | 412.74 | 0.11766 | liquid | 594.55 K | 22.81 bar | 232. kg/m3 | 0.4433 | 423.91 K | 0.07 Debye | 128
350 | 88 | 682.32 | 0.0014656 | -195.18 | -182.28 | -0.50618 | 1.9842 | 2.3954 | 1077.7 | -0.037516 | 413.15 | 0.11771 | liquid | 594.55 K | 22.81 bar | 232. kg/m3 | 0.4433 | 423.91 K | 0.07 Debye | 128
350 | 89 | 682.43 | 0.0014654 | -195.23 | -182.19 | -0.50634 | 1.9842 | 2.3953 | 1078.4 | -0.037536 | 413.57 | 0.11775 | liquid | 594.55 K | 22.81 bar | 232. kg/m3 | 0.4433 | 423.91 K | 0.07 Debye | 128
350 | 90 | 682.53 | 0.0014651 | -195.29 | -182.1 | -0.5065 | 1.9843 | 2.3951 | 1079.2 | -0.037555 | 413.98 | 0.1178 | liquid | 594.55 K | 22.81 bar | 232. kg/m3 | 0.4433 | 423.91 K | 0.07 Debye | 128
350 | 91 | 682.64 | 0.0014649 | -195.34 | -182.01 | -0.50666 | 1.9843 | 2.395 | 1079.9 | -0.037574 | 414.4 | 0.11785 | liquid | 594.55 K | 22.81 bar | 232. kg/m3 | 0.4433 | 423.91 K | 0.07 Debye | 128
350 | 92 | 682.74 | 0.0014647 | -195.4 | -181.92 | -0.50682 | 1.9844 | 2.3948 | 1080.6 | -0.037593 | 414.81 | 0.1179 | liquid | 594.55 K | 22.81 bar | 232. kg/m3 | 0.4433 | 423.91 K | 0.07 Debye | 128
350 | 93 | 682.84 | 0.0014645 | -195.45 | -181.83 | -0.50699 | 1.9844 | 2.3947 | 1081.3 | -0.037612 | 415.23 | 0.11795 | liquid | 594.55 K | 22.81 bar | 232. kg/m3 | 0.4433 | 423.91 K | 0.07 Debye | 128
350 | 94 | 682.95 | 0.0014642 | -195.51 | -181.74 | -0.50715 | 1.9845 | 2.3945 | 1082 | -0.037631 | 415.64 | 0.118 | liquid | 594.55 K | 22.81 bar | 232. kg/m3 | 0.4433 | 423.91 K | 0.07 Debye | 128
350 | 95 | 683.05 | 0.001464 | -195.56 | -181.65 | -0.50731 | 1.9845 | 2.3944 | 1082.7 | -0.03765 | 416.06 | 0.11804 | liquid | 594.55 K | 22.81 bar | 232. kg/m3 | 0.4433 | 423.91 K | 0.07 Debye | 128
350 | 96 | 683.15 | 0.0014638 | -195.61 | -181.56 | -0.50747 | 1.9846 | 2.3943 | 1083.4 | -0.037668 | 416.47 | 0.11809 | liquid | 594.55 K | 22.81 bar | 232. kg/m3 | 0.4433 | 423.91 K | 0.07 Debye | 128
350 | 97 | 683.25 | 0.0014636 | -195.67 | -181.47 | -0.50763 | 1.9846 | 2.3941 | 1084.2 | -0.037687 | 416.89 | 0.11814 | liquid | 594.55 K | 22.81 bar | 232. kg/m3 | 0.4433 | 423.91 K | 0.07 Debye | 128
350 | 98 | 683.36 | 0.0014634 | -195.72 | -181.38 | -0.50779 | 1.9847 | 2.394 | 1084.9 | -0.037706 | 417.3 | 0.11819 | liquid | 594.55 K | 22.81 bar | 232. kg/m3 | 0.4433 | 423.91 K | 0.07 Debye | 128
350 | 99 | 683.46 | 0.0014631 | -195.78 | -181.29 | -0.50795 | 1.9847 | 2.3938 | 1085.6 | -0.037724 | 417.72 | 0.11823 | liquid | 594.55 K | 22.81 bar | 232. kg/m3 | 0.4433 | 423.91 K | 0.07 Debye | 128
350 | 100 | 683.56 | 0.0014629 | -195.83 | -181.2 | -0.50811 | 1.9848 | 2.3937 | 1086.3 | -0.037743 | 418.13 | 0.11828 | liquid | 594.55 K | 22.81 bar | 232. kg/m3 | 0.4433 | 423.91 K | 0.07 Debye | 128
375 | 1 | 651.97 | 0.0015338 | -128.49 | -128.34 | -0.3214 | 2.0783 | 2.5167 | 922.23 | -0.031457 | 304.43 | 0.10763 | liquid | 594.55 K | 22.81 bar | 232. kg/m3 | 0.4433 | 423.91 K | 0.07 Debye | 128
375 | 2 | 652.11 | 0.0015335 | -128.56 | -128.26 | -0.3216 | 2.0783 | 2.5164 | 923.15 | -0.031497 | 304.79 | 0.10769 | liquid | 594.55 K | 22.81 bar | 232. kg/m3 | 0.4433 | 423.91 K | 0.07 Debye | 128
375 | 3 | 652.26 | 0.0015331 | -128.64 | -128.18 | -0.3218 | 2.0784 | 2.5161 | 924.08 | -0.031537 | 305.14 | 0.10774 | liquid | 594.55 K | 22.81 bar | 232. kg/m3 | 0.4433 | 423.91 K | 0.07 Debye | 128
375 | 4 | 652.4 | 0.0015328 | -128.71 | -128.1 | -0.32199 | 2.0784 | 2.5158 | 925 | -0.031577 | 305.49 | 0.1078 | liquid | 594.55 K | 22.81 bar | 232. kg/m3 | 0.4433 | 423.91 K | 0.07 Debye | 128
375 | 5 | 652.54 | 0.0015325 | -128.78 | -128.02 | -0.32219 | 2.0785 | 2.5155 | 925.92 | -0.031617 | 305.85 | 0.10786 | liquid | 594.55 K | 22.81 bar | 232. kg/m3 | 0.4433 | 423.91 K | 0.07 Debye | 128
375 | 6 | 652.68 | 0.0015321 | -128.86 | -127.94 | -0.32239 | 2.0785 | 2.5152 | 926.84 | -0.031656 | 306.2 | 0.10792 | liquid | 594.55 K | 22.81 bar | 232. kg/m3 | 0.4433 | 423.91 K | 0.07 Debye | 128
375 | 7 | 652.82 | 0.0015318 | -128.93 | -127.86 | -0.32258 | 2.0786 | 2.5149 | 927.75 | -0.031695 | 306.55 | 0.10798 | liquid | 594.55 K | 22.81 bar | 232. kg/m3 | 0.4433 | 423.91 K | 0.07 Debye | 128
375 | 8 | 652.96 | 0.0015315 | -129 | -127.78 | -0.32278 | 2.0786 | 2.5147 | 928.67 | -0.031734 | 306.91 | 0.10804 | liquid | 594.55 K | 22.81 bar | 232. kg/m3 | 0.4433 | 423.91 K | 0.07 Debye | 128
375 | 9 | 653.1 | 0.0015312 | -129.08 | -127.7 | -0.32297 | 2.0787 | 2.5144 | 929.58 | -0.031773 | 307.26 | 0.1081 | liquid | 594.55 K | 22.81 bar | 232. kg/m3 | 0.4433 | 423.91 K | 0.07 Debye | 128
375 | 10 | 653.24 | 0.0015308 | -129.15 | -127.62 | -0.32317 | 2.0787 | 2.5141 | 930.49 | -0.031812 | 307.61 | 0.10816 | liquid | 594.55 K | 22.81 bar | 232. kg/m3 | 0.4433 | 423.91 K | 0.07 Debye | 128
375 | 11 | 653.38 | 0.0015305 | -129.22 | -127.54 | -0.32336 | 2.0788 | 2.5138 | 931.4 | -0.03185 | 307.97 | 0.10822 | liquid | 594.55 K | 22.81 bar | 232. kg/m3 | 0.4433 | 423.91 K | 0.07 Debye | 128
375 | 12 | 653.52 | 0.0015302 | -129.3 | -127.46 | -0.32356 | 2.0788 | 2.5135 | 932.3 | -0.031888 | 308.32 | 0.10828 | liquid | 594.55 K | 22.81 bar | 232. kg/m3 | 0.4433 | 423.91 K | 0.07 Debye | 128
375 | 13 | 653.66 | 0.0015298 | -129.37 | -127.38 | -0.32375 | 2.0789 | 2.5132 | 933.21 | -0.031926 | 308.67 | 0.10834 | liquid | 594.55 K | 22.81 bar | 232. kg/m3 | 0.4433 | 423.91 K | 0.07 Debye | 128
375 | 14 | 653.8 | 0.0015295 | -129.44 | -127.3 | -0.32395 | 2.0789 | 2.513 | 934.11 | -0.031964 | 309.03 | 0.1084 | liquid | 594.55 K | 22.81 bar | 232. kg/m3 | 0.4433 | 423.91 K | 0.07 Debye | 128
375 | 15 | 653.94 | 0.0015292 | -129.51 | -127.22 | -0.32414 | 2.079 | 2.5127 | 935.01 | -0.032001 | 309.38 | 0.10845 | liquid | 594.55 K | 22.81 bar | 232. kg/m3 | 0.4433 | 423.91 K | 0.07 Debye | 128
375 | 16 | 654.07 | 0.0015289 | -129.58 | -127.14 | -0.32433 | 2.079 | 2.5124 | 935.91 | -0.032039 | 309.73 | 0.10851 | liquid | 594.55 K | 22.81 bar | 232. kg/m3 | 0.4433 | 423.91 K | 0.07 Debye | 128
375 | 17 | 654.21 | 0.0015286 | -129.66 | -127.06 | -0.32453 | 2.0791 | 2.5121 | 936.81 | -0.032076 | 310.08 | 0.10857 | liquid | 594.55 K | 22.81 bar | 232. kg/m3 | 0.4433 | 423.91 K | 0.07 Debye | 128
375 | 18 | 654.35 | 0.0015282 | -129.73 | -126.98 | -0.32472 | 2.0791 | 2.5118 | 937.71 | -0.032113 | 310.44 | 0.10863 | liquid | 594.55 K | 22.81 bar | 232. kg/m3 | 0.4433 | 423.91 K | 0.07 Debye | 128
375 | 19 | 654.49 | 0.0015279 | -129.8 | -126.9 | -0.32491 | 2.0792 | 2.5116 | 938.6 | -0.03215 | 310.79 | 0.10869 | liquid | 594.55 K | 22.81 bar | 232. kg/m3 | 0.4433 | 423.91 K | 0.07 Debye | 128
375 | 20 | 654.62 | 0.0015276 | -129.87 | -126.82 | -0.3251 | 2.0792 | 2.5113 | 939.49 | -0.032186 | 311.14 | 0.10875 | liquid | 594.55 K | 22.81 bar | 232. kg/m3 | 0.4433 | 423.91 K | 0.07 Debye | 128
375 | 21 | 654.76 | 0.0015273 | -129.94 | -126.73 | -0.32529 | 2.0793 | 2.511 | 940.39 | -0.032223 | 311.49 | 0.1088 | liquid | 594.55 K | 22.81 bar | 232. kg/m3 | 0.4433 | 423.91 K | 0.07 Debye | 128
375 | 22 | 654.9 | 0.001527 | -130.01 | -126.65 | -0.32549 | 2.0793 | 2.5108 | 941.28 | -0.032259 | 311.84 | 0.10886 | liquid | 594.55 K | 22.81 bar | 232. kg/m3 | 0.4433 | 423.91 K | 0.07 Debye | 128
375 | 23 | 655.03 | 0.0015266 | -130.08 | -126.57 | -0.32568 | 2.0794 | 2.5105 | 942.16 | -0.032295 | 312.2 | 0.10892 | liquid | 594.55 K | 22.81 bar | 232. kg/m3 | 0.4433 | 423.91 K | 0.07 Debye | 128
375 | 24 | 655.17 | 0.0015263 | -130.15 | -126.49 | -0.32587 | 2.0794 | 2.5102 | 943.05 | -0.032331 | 312.55 | 0.10898 | liquid | 594.55 K | 22.81 bar | 232. kg/m3 | 0.4433 | 423.91 K | 0.07 Debye | 128
375 | 25 | 655.3 | 0.001526 | -130.23 | -126.41 | -0.32606 | 2.0795 | 2.51 | 943.93 | -0.032366 | 312.9 | 0.10904 | liquid | 594.55 K | 22.81 bar | 232. kg/m3 | 0.4433 | 423.91 K | 0.07 Debye | 128
375 | 26 | 655.44 | 0.0015257 | -130.3 | -126.33 | -0.32625 | 2.0795 | 2.5097 | 944.82 | -0.032402 | 313.25 | 0.10909 | liquid | 594.55 K | 22.81 bar | 232. kg/m3 | 0.4433 | 423.91 K | 0.07 Debye | 128
375 | 27 | 655.57 | 0.0015254 | -130.37 | -126.25 | -0.32644 | 2.0796 | 2.5094 | 945.7 | -0.032437 | 313.6 | 0.10915 | liquid | 594.55 K | 22.81 bar | 232. kg/m3 | 0.4433 | 423.91 K | 0.07 Debye | 128
375 | 28 | 655.71 | 0.0015251 | -130.44 | -126.17 | -0.32663 | 2.0796 | 2.5092 | 946.58 | -0.032472 | 313.95 | 0.10921 | liquid | 594.55 K | 22.81 bar | 232. kg/m3 | 0.4433 | 423.91 K | 0.07 Debye | 128
375 | 29 | 655.84 | 0.0015248 | -130.51 | -126.08 | -0.32682 | 2.0797 | 2.5089 | 947.45 | -0.032507 | 314.3 | 0.10927 | liquid | 594.55 K | 22.81 bar | 232. kg/m3 | 0.4433 | 423.91 K | 0.07 Debye | 128
375 | 30 | 655.98 | 0.0015244 | -130.58 | -126 | -0.32701 | 2.0797 | 2.5087 | 948.33 | -0.032542 | 314.65 | 0.10932 | liquid | 594.55 K | 22.81 bar | 232. kg/m3 | 0.4433 | 423.91 K | 0.07 Debye | 128
375 | 31 | 656.11 | 0.0015241 | -130.65 | -125.92 | -0.32719 | 2.0798 | 2.5084 | 949.2 | -0.032577 | 315 | 0.10938 | liquid | 594.55 K | 22.81 bar | 232. kg/m3 | 0.4433 | 423.91 K | 0.07 Debye | 128
375 | 32 | 656.25 | 0.0015238 | -130.72 | -125.84 | -0.32738 | 2.0798 | 2.5081 | 950.08 | -0.032611 | 315.36 | 0.10944 | liquid | 594.55 K | 22.81 bar | 232. kg/m3 | 0.4433 | 423.91 K | 0.07 Debye | 128
375 | 33 | 656.38 | 0.0015235 | -130.79 | -125.76 | -0.32757 | 2.0799 | 2.5079 | 950.95 | -0.032645 | 315.71 | 0.10949 | liquid | 594.55 K | 22.81 bar | 232. kg/m3 | 0.4433 | 423.91 K | 0.07 Debye | 128
375 | 34 | 656.51 | 0.0015232 | -130.85 | -125.68 | -0.32776 | 2.0799 | 2.5076 | 951.82 | -0.032679 | 316.06 | 0.10955 | liquid | 594.55 K | 22.81 bar | 232. kg/m3 | 0.4433 | 423.91 K | 0.07 Debye | 128
375 | 35 | 656.65 | 0.0015229 | -130.92 | -125.59 | -0.32795 | 2.08 | 2.5074 | 952.69 | -0.032713 | 316.41 | 0.10961 | liquid | 594.55 K | 22.81 bar | 232. kg/m3 | 0.4433 | 423.91 K | 0.07 Debye | 128
375 | 36 | 656.78 | 0.0015226 | -130.99 | -125.51 | -0.32813 | 2.08 | 2.5071 | 953.55 | -0.032747 | 316.76 | 0.10966 | liquid | 594.55 K | 22.81 bar | 232. kg/m3 | 0.4433 | 423.91 K | 0.07 Debye | 128
375 | 37 | 656.91 | 0.0015223 | -131.06 | -125.43 | -0.32832 | 2.0801 | 2.5069 | 954.42 | -0.03278 | 317.11 | 0.10972 | liquid | 594.55 K | 22.81 bar | 232. kg/m3 | 0.4433 | 423.91 K | 0.07 Debye | 128
375 | 38 | 657.04 | 0.001522 | -131.13 | -125.35 | -0.32851 | 2.0801 | 2.5066 | 955.28 | -0.032814 | 317.46 | 0.10978 | liquid | 594.55 K | 22.81 bar | 232. kg/m3 | 0.4433 | 423.91 K | 0.07 Debye | 128
375 | 39 | 657.17 | 0.0015217 | -131.2 | -125.27 | -0.32869 | 2.0802 | 2.5064 | 956.14 | -0.032847 | 317.81 | 0.10983 | liquid | 594.55 K | 22.81 bar | 232. kg/m3 | 0.4433 | 423.91 K | 0.07 Debye | 128
375 | 40 | 657.31 | 0.0015214 | -131.27 | -125.18 | -0.32888 | 2.0802 | 2.5061 | 957 | -0.03288 | 318.16 | 0.10989 | liquid | 594.55 K | 22.81 bar | 232. kg/m3 | 0.4433 | 423.91 K | 0.07 Debye | 128
375 | 41 | 657.44 | 0.0015211 | -131.34 | -125.1 | -0.32907 | 2.0803 | 2.5059 | 957.86 | -0.032913 | 318.51 | 0.10995 | liquid | 594.55 K | 22.81 bar | 232. kg/m3 | 0.4433 | 423.91 K | 0.07 Debye | 128
375 | 42 | 657.57 | 0.0015208 | -131.4 | -125.02 | -0.32925 | 2.0803 | 2.5057 | 958.72 | -0.032945 | 318.86 | 0.11 | liquid | 594.55 K | 22.81 bar | 232. kg/m3 | 0.4433 | 423.91 K | 0.07 Debye | 128
375 | 43 | 657.7 | 0.0015204 | -131.47 | -124.94 | -0.32944 | 2.0804 | 2.5054 | 959.57 | -0.032978 | 319.21 | 0.11006 | liquid | 594.55 K | 22.81 bar | 232. kg/m3 | 0.4433 | 423.91 K | 0.07 Debye | 128
375 | 44 | 657.83 | 0.0015201 | -131.54 | -124.85 | -0.32962 | 2.0804 | 2.5052 | 960.43 | -0.03301 | 319.56 | 0.11012 | liquid | 594.55 K | 22.81 bar | 232. kg/m3 | 0.4433 | 423.91 K | 0.07 Debye | 128
375 | 45 | 657.96 | 0.0015198 | -131.61 | -124.77 | -0.32981 | 2.0805 | 2.5049 | 961.28 | -0.033043 | 319.91 | 0.11017 | liquid | 594.55 K | 22.81 bar | 232. kg/m3 | 0.4433 | 423.91 K | 0.07 Debye | 128
375 | 46 | 658.09 | 0.0015195 | -131.68 | -124.69 | -0.32999 | 2.0805 | 2.5047 | 962.13 | -0.033075 | 320.26 | 0.11023 | liquid | 594.55 K | 22.81 bar | 232. kg/m3 | 0.4433 | 423.91 K | 0.07 Debye | 128
375 | 47 | 658.22 | 0.0015192 | -131.74 | -124.6 | -0.33017 | 2.0806 | 2.5045 | 962.98 | -0.033107 | 320.61 | 0.11028 | liquid | 594.55 K | 22.81 bar | 232. kg/m3 | 0.4433 | 423.91 K | 0.07 Debye | 128
375 | 48 | 658.35 | 0.0015189 | -131.81 | -124.52 | -0.33036 | 2.0806 | 2.5042 | 963.83 | -0.033138 | 320.96 | 0.11034 | liquid | 594.55 K | 22.81 bar | 232. kg/m3 | 0.4433 | 423.91 K | 0.07 Debye | 128
375 | 49 | 658.48 | 0.0015186 | -131.88 | -124.44 | -0.33054 | 2.0807 | 2.504 | 964.67 | -0.03317 | 321.31 | 0.11039 | liquid | 594.55 K | 22.81 bar | 232. kg/m3 | 0.4433 | 423.91 K | 0.07 Debye | 128
375 | 50 | 658.61 | 0.0015184 | -131.95 | -124.35 | -0.33073 | 2.0807 | 2.5038 | 965.52 | -0.033201 | 321.65 | 0.11045 | liquid | 594.55 K | 22.81 bar | 232. kg/m3 | 0.4433 | 423.91 K | 0.07 Debye | 128
375 | 51 | 658.74 | 0.0015181 | -132.01 | -124.27 | -0.33091 | 2.0808 | 2.5035 | 966.36 | -0.033233 | 322 | 0.11051 | liquid | 594.55 K | 22.81 bar | 232. kg/m3 | 0.4433 | 423.91 K | 0.07 Debye | 128
375 | 52 | 658.87 | 0.0015178 | -132.08 | -124.19 | -0.33109 | 2.0808 | 2.5033 | 967.2 | -0.033264 | 322.35 | 0.11056 | liquid | 594.55 K | 22.81 bar | 232. kg/m3 | 0.4433 | 423.91 K | 0.07 Debye | 128
375 | 53 | 659 | 0.0015175 | -132.15 | -124.11 | -0.33127 | 2.0809 | 2.5031 | 968.05 | -0.033295 | 322.7 | 0.11062 | liquid | 594.55 K | 22.81 bar | 232. kg/m3 | 0.4433 | 423.91 K | 0.07 Debye | 128
375 | 54 | 659.12 | 0.0015172 | -132.21 | -124.02 | -0.33146 | 2.0809 | 2.5028 | 968.88 | -0.033326 | 323.05 | 0.11067 | liquid | 594.55 K | 22.81 bar | 232. kg/m3 | 0.4433 | 423.91 K | 0.07 Debye | 128
375 | 55 | 659.25 | 0.0015169 | -132.28 | -123.94 | -0.33164 | 2.081 | 2.5026 | 969.72 | -0.033356 | 323.4 | 0.11073 | liquid | 594.55 K | 22.81 bar | 232. kg/m3 | 0.4433 | 423.91 K | 0.07 Debye | 128
375 | 56 | 659.38 | 0.0015166 | -132.35 | -123.85 | -0.33182 | 2.081 | 2.5024 | 970.56 | -0.033387 | 323.75 | 0.11078 | liquid | 594.55 K | 22.81 bar | 232. kg/m3 | 0.4433 | 423.91 K | 0.07 Debye | 128
375 | 57 | 659.51 | 0.0015163 | -132.41 | -123.77 | -0.332 | 2.0811 | 2.5022 | 971.39 | -0.033417 | 324.1 | 0.11084 | liquid | 594.55 K | 22.81 bar | 232. kg/m3 | 0.4433 | 423.91 K | 0.07 Debye | 128
375 | 58 | 659.63 | 0.001516 | -132.48 | -123.69 | -0.33218 | 2.0811 | 2.5019 | 972.23 | -0.033448 | 324.45 | 0.11089 | liquid | 594.55 K | 22.81 bar | 232. kg/m3 | 0.4433 | 423.91 K | 0.07 Debye | 128
375 | 59 | 659.76 | 0.0015157 | -132.55 | -123.6 | -0.33236 | 2.0812 | 2.5017 | 973.06 | -0.033478 | 324.79 | 0.11095 | liquid | 594.55 K | 22.81 bar | 232. kg/m3 | 0.4433 | 423.91 K | 0.07 Debye | 128
375 | 60 | 659.89 | 0.0015154 | -132.61 | -123.52 | -0.33254 | 2.0812 | 2.5015 | 973.89 | -0.033508 | 325.14 | 0.111 | liquid | 594.55 K | 22.81 bar | 232. kg/m3 | 0.4433 | 423.91 K | 0.07 Debye | 128
375 | 61 | 660.02 | 0.0015151 | -132.68 | -123.44 | -0.33273 | 2.0813 | 2.5013 | 974.72 | -0.033538 | 325.49 | 0.11106 | liquid | 594.55 K | 22.81 bar | 232. kg/m3 | 0.4433 | 423.91 K | 0.07 Debye | 128
375 | 62 | 660.14 | 0.0015148 | -132.74 | -123.35 | -0.33291 | 2.0813 | 2.501 | 975.55 | -0.033567 | 325.84 | 0.11111 | liquid | 594.55 K | 22.81 bar | 232. kg/m3 | 0.4433 | 423.91 K | 0.07 Debye | 128
375 | 63 | 660.27 | 0.0015145 | -132.81 | -123.27 | -0.33309 | 2.0814 | 2.5008 | 976.37 | -0.033597 | 326.19 | 0.11117 | liquid | 594.55 K | 22.81 bar | 232. kg/m3 | 0.4433 | 423.91 K | 0.07 Debye | 128
375 | 64 | 660.39 | 0.0015142 | -132.88 | -123.18 | -0.33327 | 2.0814 | 2.5006 | 977.2 | -0.033626 | 326.54 | 0.11122 | liquid | 594.55 K | 22.81 bar | 232. kg/m3 | 0.4433 | 423.91 K | 0.07 Debye | 128
375 | 65 | 660.52 | 0.001514 | -132.94 | -123.1 | -0.33344 | 2.0815 | 2.5004 | 978.02 | -0.033655 | 326.88 | 0.11127 | liquid | 594.55 K | 22.81 bar | 232. kg/m3 | 0.4433 | 423.91 K | 0.07 Debye | 128
375 | 66 | 660.64 | 0.0015137 | -133.01 | -123.02 | -0.33362 | 2.0815 | 2.5002 | 978.84 | -0.033685 | 327.23 | 0.11133 | liquid | 594.55 K | 22.81 bar | 232. kg/m3 | 0.4433 | 423.91 K | 0.07 Debye | 128
375 | 67 | 660.77 | 0.0015134 | -133.07 | -122.93 | -0.3338 | 2.0816 | 2.5 | 979.66 | -0.033714 | 327.58 | 0.11138 | liquid | 594.55 K | 22.81 bar | 232. kg/m3 | 0.4433 | 423.91 K | 0.07 Debye | 128
375 | 68 | 660.9 | 0.0015131 | -133.14 | -122.85 | -0.33398 | 2.0816 | 2.4997 | 980.48 | -0.033742 | 327.93 | 0.11144 | liquid | 594.55 K | 22.81 bar | 232. kg/m3 | 0.4433 | 423.91 K | 0.07 Debye | 128
375 | 69 | 661.02 | 0.0015128 | -133.2 | -122.76 | -0.33416 | 2.0817 | 2.4995 | 981.3 | -0.033771 | 328.28 | 0.11149 | liquid | 594.55 K | 22.81 bar | 232. kg/m3 | 0.4433 | 423.91 K | 0.07 Debye | 128
375 | 70 | 661.14 | 0.0015125 | -133.27 | -122.68 | -0.33434 | 2.0817 | 2.4993 | 982.12 | -0.0338 | 328.62 | 0.11155 | liquid | 594.55 K | 22.81 bar | 232. kg/m3 | 0.4433 | 423.91 K | 0.07 Debye | 128
375 | 71 | 661.27 | 0.0015122 | -133.33 | -122.59 | -0.33452 | 2.0818 | 2.4991 | 982.93 | -0.033828 | 328.97 | 0.1116 | liquid | 594.55 K | 22.81 bar | 232. kg/m3 | 0.4433 | 423.91 K | 0.07 Debye | 128
375 | 72 | 661.39 | 0.001512 | -133.4 | -122.51 | -0.33469 | 2.0818 | 2.4989 | 983.75 | -0.033857 | 329.32 | 0.11165 | liquid | 594.55 K | 22.81 bar | 232. kg/m3 | 0.4433 | 423.91 K | 0.07 Debye | 128
375 | 73 | 661.52 | 0.0015117 | -133.46 | -122.42 | -0.33487 | 2.0819 | 2.4987 | 984.56 | -0.033885 | 329.67 | 0.11171 | liquid | 594.55 K | 22.81 bar | 232. kg/m3 | 0.4433 | 423.91 K | 0.07 Debye | 128
375 | 74 | 661.64 | 0.0015114 | -133.52 | -122.34 | -0.33505 | 2.0819 | 2.4985 | 985.37 | -0.033913 | 330.02 | 0.11176 | liquid | 594.55 K | 22.81 bar | 232. kg/m3 | 0.4433 | 423.91 K | 0.07 Debye | 128
375 | 75 | 661.76 | 0.0015111 | -133.59 | -122.26 | -0.33523 | 2.082 | 2.4983 | 986.18 | -0.033941 | 330.36 | 0.11182 | liquid | 594.55 K | 22.81 bar | 232. kg/m3 | 0.4433 | 423.91 K | 0.07 Debye | 128
375 | 76 | 661.89 | 0.0015108 | -133.65 | -122.17 | -0.3354 | 2.082 | 2.4981 | 986.99 | -0.033969 | 330.71 | 0.11187 | liquid | 594.55 K | 22.81 bar | 232. kg/m3 | 0.4433 | 423.91 K | 0.07 Debye | 128
375 | 77 | 662.01 | 0.0015106 | -133.72 | -122.09 | -0.33558 | 2.0821 | 2.4979 | 987.8 | -0.033996 | 331.06 | 0.11192 | liquid | 594.55 K | 22.81 bar | 232. kg/m3 | 0.4433 | 423.91 K | 0.07 Debye | 128
375 | 78 | 662.13 | 0.0015103 | -133.78 | -122 | -0.33575 | 2.0821 | 2.4977 | 988.61 | -0.034024 | 331.41 | 0.11198 | liquid | 594.55 K | 22.81 bar | 232. kg/m3 | 0.4433 | 423.91 K | 0.07 Debye | 128
375 | 79 | 662.26 | 0.00151 | -133.84 | -121.92 | -0.33593 | 2.0822 | 2.4975 | 989.41 | -0.034051 | 331.75 | 0.11203 | liquid | 594.55 K | 22.81 bar | 232. kg/m3 | 0.4433 | 423.91 K | 0.07 Debye | 128
375 | 80 | 662.38 | 0.0015097 | -133.91 | -121.83 | -0.33611 | 2.0822 | 2.4973 | 990.21 | -0.034079 | 332.1 | 0.11208 | liquid | 594.55 K | 22.81 bar | 232. kg/m3 | 0.4433 | 423.91 K | 0.07 Debye | 128
375 | 81 | 662.5 | 0.0015094 | -133.97 | -121.75 | -0.33628 | 2.0823 | 2.4971 | 991.02 | -0.034106 | 332.45 | 0.11214 | liquid | 594.55 K | 22.81 bar | 232. kg/m3 | 0.4433 | 423.91 K | 0.07 Debye | 128
375 | 82 | 662.62 | 0.0015092 | -134.04 | -121.66 | -0.33646 | 2.0823 | 2.4969 | 991.82 | -0.034133 | 332.8 | 0.11219 | liquid | 594.55 K | 22.81 bar | 232. kg/m3 | 0.4433 | 423.91 K | 0.07 Debye | 128
375 | 83 | 662.74 | 0.0015089 | -134.1 | -121.58 | -0.33663 | 2.0824 | 2.4967 | 992.62 | -0.03416 | 333.14 | 0.11224 | liquid | 594.55 K | 22.81 bar | 232. kg/m3 | 0.4433 | 423.91 K | 0.07 Debye | 128
375 | 84 | 662.87 | 0.0015086 | -134.16 | -121.49 | -0.33681 | 2.0824 | 2.4965 | 993.42 | -0.034187 | 333.49 | 0.1123 | liquid | 594.55 K | 22.81 bar | 232. kg/m3 | 0.4433 | 423.91 K | 0.07 Debye | 128
375 | 85 | 662.99 | 0.0015083 | -134.23 | -121.4 | -0.33698 | 2.0825 | 2.4963 | 994.21 | -0.034213 | 333.84 | 0.11235 | liquid | 594.55 K | 22.81 bar | 232. kg/m3 | 0.4433 | 423.91 K | 0.07 Debye | 128
375 | 86 | 663.11 | 0.001508 | -134.29 | -121.32 | -0.33716 | 2.0825 | 2.4961 | 995.01 | -0.03424 | 334.18 | 0.1124 | liquid | 594.55 K | 22.81 bar | 232. kg/m3 | 0.4433 | 423.91 K | 0.07 Debye | 128
375 | 87 | 663.23 | 0.0015078 | -134.35 | -121.23 | -0.33733 | 2.0826 | 2.4959 | 995.8 | -0.034266 | 334.53 | 0.11245 | liquid | 594.55 K | 22.81 bar | 232. kg/m3 | 0.4433 | 423.91 K | 0.07 Debye | 128
375 | 88 | 663.35 | 0.0015075 | -134.41 | -121.15 | -0.3375 | 2.0826 | 2.4957 | 996.6 | -0.034293 | 334.88 | 0.11251 | liquid | 594.55 K | 22.81 bar | 232. kg/m3 | 0.4433 | 423.91 K | 0.07 Debye | 128
375 | 89 | 663.47 | 0.0015072 | -134.48 | -121.06 | -0.33768 | 2.0827 | 2.4955 | 997.39 | -0.034319 | 335.22 | 0.11256 | liquid | 594.55 K | 22.81 bar | 232. kg/m3 | 0.4433 | 423.91 K | 0.07 Debye | 128
375 | 90 | 663.59 | 0.001507 | -134.54 | -120.98 | -0.33785 | 2.0827 | 2.4953 | 998.18 | -0.034345 | 335.57 | 0.11261 | liquid | 594.55 K | 22.81 bar | 232. kg/m3 | 0.4433 | 423.91 K | 0.07 Debye | 128
375 | 91 | 663.71 | 0.0015067 | -134.6 | -120.89 | -0.33802 | 2.0828 | 2.4951 | 998.97 | -0.034371 | 335.92 | 0.11267 | liquid | 594.55 K | 22.81 bar | 232. kg/m3 | 0.4433 | 423.91 K | 0.07 Debye | 128
375 | 92 | 663.83 | 0.0015064 | -134.66 | -120.81 | -0.3382 | 2.0829 | 2.4949 | 999.76 | -0.034397 | 336.26 | 0.11272 | liquid | 594.55 K | 22.81 bar | 232. kg/m3 | 0.4433 | 423.91 K | 0.07 Debye | 128
375 | 93 | 663.95 | 0.0015061 | -134.73 | -120.72 | -0.33837 | 2.0829 | 2.4947 | 1000.5 | -0.034423 | 336.61 | 0.11277 | liquid | 594.55 K | 22.81 bar | 232. kg/m3 | 0.4433 | 423.91 K | 0.07 Debye | 128
375 | 94 | 664.07 | 0.0015059 | -134.79 | -120.63 | -0.33854 | 2.083 | 2.4945 | 1001.3 | -0.034448 | 336.96 | 0.11282 | liquid | 594.55 K | 22.81 bar | 232. kg/m3 | 0.4433 | 423.91 K | 0.07 Debye | 128
375 | 95 | 664.19 | 0.0015056 | -134.85 | -120.55 | -0.33871 | 2.083 | 2.4943 | 1002.1 | -0.034474 | 337.31 | 0.11287 | liquid | 594.55 K | 22.81 bar | 232. kg/m3 | 0.4433 | 423.91 K | 0.07 Debye | 128
375 | 96 | 664.31 | 0.0015053 | -134.91 | -120.46 | -0.33889 | 2.0831 | 2.4941 | 1002.9 | -0.034499 | 337.65 | 0.11293 | liquid | 594.55 K | 22.81 bar | 232. kg/m3 | 0.4433 | 423.91 K | 0.07 Debye | 128
375 | 97 | 664.43 | 0.0015051 | -134.97 | -120.38 | -0.33906 | 2.0831 | 2.494 | 1003.7 | -0.034525 | 338 | 0.11298 | liquid | 594.55 K | 22.81 bar | 232. kg/m3 | 0.4433 | 423.91 K | 0.07 Debye | 128
375 | 98 | 664.55 | 0.0015048 | -135.04 | -120.29 | -0.33923 | 2.0832 | 2.4938 | 1004.5 | -0.03455 | 338.34 | 0.11303 | liquid | 594.55 K | 22.81 bar | 232. kg/m3 | 0.4433 | 423.91 K | 0.07 Debye | 128
375 | 99 | 664.67 | 0.0015045 | -135.1 | -120.2 | -0.3394 | 2.0832 | 2.4936 | 1005.2 | -0.034575 | 338.69 | 0.11308 | liquid | 594.55 K | 22.81 bar | 232. kg/m3 | 0.4433 | 423.91 K | 0.07 Debye | 128
375 | 100 | 664.78 | 0.0015042 | -135.16 | -120.12 | -0.33957 | 2.0833 | 2.4934 | 1006 | -0.0346 | 339.04 | 0.11314 | liquid | 594.55 K | 22.81 bar | 232. kg/m3 | 0.4433 | 423.91 K | 0.07 Debye | 128
400 | 1 | 630.51 | 0.001586 | -64.222 | -64.063 | -0.15552 | 2.177 | 2.6256 | 834.97 | -0.026752 | 249.91 | 0.10236 | liquid | 594.55 K | 22.81 bar | 232. kg/m3 | 0.4433 | 423.91 K | 0.07 Debye | 128
400 | 2 | 630.68 | 0.0015856 | -64.31 | -63.993 | -0.15574 | 2.1771 | 2.6252 | 836.03 | -0.026812 | 250.23 | 0.10243 | liquid | 594.55 K | 22.81 bar | 232. kg/m3 | 0.4433 | 423.91 K | 0.07 Debye | 128
400 | 3 | 630.85 | 0.0015852 | -64.398 | -63.922 | -0.15596 | 2.1771 | 2.6248 | 837.09 | -0.026872 | 250.55 | 0.1025 | liquid | 594.55 K | 22.81 bar | 232. kg/m3 | 0.4433 | 423.91 K | 0.07 Debye | 128
400 | 4 | 631.02 | 0.0015847 | -64.486 | -63.852 | -0.15618 | 2.1772 | 2.6243 | 838.15 | -0.026932 | 250.87 | 0.10256 | liquid | 594.55 K | 22.81 bar | 232. kg/m3 | 0.4433 | 423.91 K | 0.07 Debye | 128
400 | 5 | 631.19 | 0.0015843 | -64.573 | -63.781 | -0.1564 | 2.1772 | 2.6239 | 839.21 | -0.026991 | 251.19 | 0.10263 | liquid | 594.55 K | 22.81 bar | 232. kg/m3 | 0.4433 | 423.91 K | 0.07 Debye | 128
400 | 6 | 631.36 | 0.0015839 | -64.661 | -63.71 | -0.15662 | 2.1772 | 2.6235 | 840.26 | -0.027049 | 251.51 | 0.1027 | liquid | 594.55 K | 22.81 bar | 232. kg/m3 | 0.4433 | 423.91 K | 0.07 Debye | 128
400 | 7 | 631.54 | 0.0015834 | -64.748 | -63.639 | -0.15683 | 2.1773 | 2.6231 | 841.31 | -0.027108 | 251.83 | 0.10276 | liquid | 594.55 K | 22.81 bar | 232. kg/m3 | 0.4433 | 423.91 K | 0.07 Debye | 128
400 | 8 | 631.71 | 0.001583 | -64.834 | -63.568 | -0.15705 | 2.1773 | 2.6227 | 842.36 | -0.027165 | 252.15 | 0.10283 | liquid | 594.55 K | 22.81 bar | 232. kg/m3 | 0.4433 | 423.91 K | 0.07 Debye | 128
400 | 9 | 631.87 | 0.0015826 | -64.921 | -63.497 | -0.15727 | 2.1774 | 2.6223 | 843.41 | -0.027223 | 252.47 | 0.1029 | liquid | 594.55 K | 22.81 bar | 232. kg/m3 | 0.4433 | 423.91 K | 0.07 Debye | 128
400 | 10 | 632.04 | 0.0015822 | -65.007 | -63.425 | -0.15749 | 2.1774 | 2.6219 | 844.45 | -0.02728 | 252.79 | 0.10296 | liquid | 594.55 K | 22.81 bar | 232. kg/m3 | 0.4433 | 423.91 K | 0.07 Debye | 128
400 | 11 | 632.21 | 0.0015817 | -65.094 | -63.354 | -0.1577 | 2.1775 | 2.6215 | 845.49 | -0.027337 | 253.11 | 0.10303 | liquid | 594.55 K | 22.81 bar | 232. kg/m3 | 0.4433 | 423.91 K | 0.07 Debye | 128
400 | 12 | 632.38 | 0.0015813 | -65.179 | -63.282 | -0.15792 | 2.1775 | 2.6211 | 846.53 | -0.027393 | 253.42 | 0.1031 | liquid | 594.55 K | 22.81 bar | 232. kg/m3 | 0.4433 | 423.91 K | 0.07 Debye | 128
400 | 13 | 632.55 | 0.0015809 | -65.265 | -63.21 | -0.15814 | 2.1776 | 2.6207 | 847.56 | -0.027449 | 253.74 | 0.10316 | liquid | 594.55 K | 22.81 bar | 232. kg/m3 | 0.4433 | 423.91 K | 0.07 Debye | 128
400 | 14 | 632.72 | 0.0015805 | -65.351 | -63.138 | -0.15835 | 2.1776 | 2.6203 | 848.59 | -0.027505 | 254.06 | 0.10323 | liquid | 594.55 K | 22.81 bar | 232. kg/m3 | 0.4433 | 423.91 K | 0.07 Debye | 128
400 | 15 | 632.88 | 0.0015801 | -65.436 | -63.066 | -0.15857 | 2.1777 | 2.62 | 849.62 | -0.02756 | 254.38 | 0.10329 | liquid | 594.55 K | 22.81 bar | 232. kg/m3 | 0.4433 | 423.91 K | 0.07 Debye | 128
400 | 16 | 633.05 | 0.0015797 | -65.521 | -62.994 | -0.15878 | 2.1777 | 2.6196 | 850.65 | -0.027615 | 254.69 | 0.10336 | liquid | 594.55 K | 22.81 bar | 232. kg/m3 | 0.4433 | 423.91 K | 0.07 Debye | 128
400 | 17 | 633.22 | 0.0015792 | -65.606 | -62.921 | -0.15899 | 2.1777 | 2.6192 | 851.68 | -0.02767 | 255.01 | 0.10343 | liquid | 594.55 K | 22.81 bar | 232. kg/m3 | 0.4433 | 423.91 K | 0.07 Debye | 128
400 | 18 | 633.38 | 0.0015788 | -65.691 | -62.849 | -0.15921 | 2.1778 | 2.6188 | 852.7 | -0.027724 | 255.33 | 0.10349 | liquid | 594.55 K | 22.81 bar | 232. kg/m3 | 0.4433 | 423.91 K | 0.07 Debye | 128
400 | 19 | 633.55 | 0.0015784 | -65.775 | -62.776 | -0.15942 | 2.1778 | 2.6184 | 853.72 | -0.027778 | 255.64 | 0.10356 | liquid | 594.55 K | 22.81 bar | 232. kg/m3 | 0.4433 | 423.91 K | 0.07 Debye | 128
400 | 20 | 633.71 | 0.001578 | -65.859 | -62.703 | -0.15963 | 2.1779 | 2.6181 | 854.74 | -0.027831 | 255.96 | 0.10362 | liquid | 594.55 K | 22.81 bar | 232. kg/m3 | 0.4433 | 423.91 K | 0.07 Debye | 128
400 | 21 | 633.88 | 0.0015776 | -65.943 | -62.63 | -0.15984 | 2.1779 | 2.6177 | 855.75 | -0.027884 | 256.28 | 0.10369 | liquid | 594.55 K | 22.81 bar | 232. kg/m3 | 0.4433 | 423.91 K | 0.07 Debye | 128
400 | 22 | 634.04 | 0.0015772 | -66.027 | -62.557 | -0.16006 | 2.178 | 2.6173 | 856.76 | -0.027937 | 256.59 | 0.10375 | liquid | 594.55 K | 22.81 bar | 232. kg/m3 | 0.4433 | 423.91 K | 0.07 Debye | 128
400 | 23 | 634.2 | 0.0015768 | -66.111 | -62.484 | -0.16027 | 2.178 | 2.617 | 857.77 | -0.02799 | 256.91 | 0.10382 | liquid | 594.55 K | 22.81 bar | 232. kg/m3 | 0.4433 | 423.91 K | 0.07 Debye | 128
400 | 24 | 634.37 | 0.0015764 | -66.194 | -62.411 | -0.16048 | 2.1781 | 2.6166 | 858.78 | -0.028042 | 257.22 | 0.10388 | liquid | 594.55 K | 22.81 bar | 232. kg/m3 | 0.4433 | 423.91 K | 0.07 Debye | 128
400 | 25 | 634.53 | 0.001576 | -66.277 | -62.337 | -0.16069 | 2.1781 | 2.6162 | 859.79 | -0.028094 | 257.54 | 0.10395 | liquid | 594.55 K | 22.81 bar | 232. kg/m3 | 0.4433 | 423.91 K | 0.07 Debye | 128
400 | 26 | 634.69 | 0.0015756 | -66.36 | -62.264 | -0.1609 | 2.1782 | 2.6159 | 860.79 | -0.028145 | 257.85 | 0.10401 | liquid | 594.55 K | 22.81 bar | 232. kg/m3 | 0.4433 | 423.91 K | 0.07 Debye | 128
400 | 27 | 634.85 | 0.0015752 | -66.443 | -62.19 | -0.16111 | 2.1782 | 2.6155 | 861.79 | -0.028197 | 258.17 | 0.10407 | liquid | 594.55 K | 22.81 bar | 232. kg/m3 | 0.4433 | 423.91 K | 0.07 Debye | 128
400 | 28 | 635.01 | 0.0015748 | -66.526 | -62.116 | -0.16132 | 2.1783 | 2.6152 | 862.79 | -0.028247 | 258.48 | 0.10414 | liquid | 594.55 K | 22.81 bar | 232. kg/m3 | 0.4433 | 423.91 K | 0.07 Debye | 128
400 | 29 | 635.17 | 0.0015744 | -66.608 | -62.042 | -0.16153 | 2.1783 | 2.6148 | 863.78 | -0.028298 | 258.79 | 0.1042 | liquid | 594.55 K | 22.81 bar | 232. kg/m3 | 0.4433 | 423.91 K | 0.07 Debye | 128
400 | 30 | 635.34 | 0.001574 | -66.69 | -61.968 | -0.16173 | 2.1783 | 2.6145 | 864.78 | -0.028348 | 259.11 | 0.10427 | liquid | 594.55 K | 22.81 bar | 232. kg/m3 | 0.4433 | 423.91 K | 0.07 Debye | 128
400 | 31 | 635.5 | 0.0015736 | -66.772 | -61.894 | -0.16194 | 2.1784 | 2.6141 | 865.77 | -0.028398 | 259.42 | 0.10433 | liquid | 594.55 K | 22.81 bar | 232. kg/m3 | 0.4433 | 423.91 K | 0.07 Debye | 128
400 | 32 | 635.66 | 0.0015732 | -66.854 | -61.82 | -0.16215 | 2.1784 | 2.6138 | 866.76 | -0.028448 | 259.74 | 0.10439 | liquid | 594.55 K | 22.81 bar | 232. kg/m3 | 0.4433 | 423.91 K | 0.07 Debye | 128
400 | 33 | 635.82 | 0.0015728 | -66.936 | -61.745 | -0.16236 | 2.1785 | 2.6134 | 867.74 | -0.028497 | 260.05 | 0.10446 | liquid | 594.55 K | 22.81 bar | 232. kg/m3 | 0.4433 | 423.91 K | 0.07 Debye | 128
400 | 34 | 635.97 | 0.0015724 | -67.017 | -61.671 | -0.16256 | 2.1785 | 2.6131 | 868.73 | -0.028546 | 260.36 | 0.10452 | liquid | 594.55 K | 22.81 bar | 232. kg/m3 | 0.4433 | 423.91 K | 0.07 Debye | 128
400 | 35 | 636.13 | 0.001572 | -67.098 | -61.596 | -0.16277 | 2.1786 | 2.6127 | 869.71 | -0.028595 | 260.67 | 0.10458 | liquid | 594.55 K | 22.81 bar | 232. kg/m3 | 0.4433 | 423.91 K | 0.07 Debye | 128
400 | 36 | 636.29 | 0.0015716 | -67.179 | -61.521 | -0.16298 | 2.1786 | 2.6124 | 870.69 | -0.028644 | 260.99 | 0.10465 | liquid | 594.55 K | 22.81 bar | 232. kg/m3 | 0.4433 | 423.91 K | 0.07 Debye | 128
400 | 37 | 636.45 | 0.0015712 | -67.26 | -61.446 | -0.16318 | 2.1787 | 2.6121 | 871.67 | -0.028692 | 261.3 | 0.10471 | liquid | 594.55 K | 22.81 bar | 232. kg/m3 | 0.4433 | 423.91 K | 0.07 Debye | 128
400 | 38 | 636.61 | 0.0015708 | -67.341 | -61.371 | -0.16339 | 2.1787 | 2.6117 | 872.65 | -0.02874 | 261.61 | 0.10477 | liquid | 594.55 K | 22.81 bar | 232. kg/m3 | 0.4433 | 423.91 K | 0.07 Debye | 128
400 | 39 | 636.76 | 0.0015704 | -67.421 | -61.296 | -0.16359 | 2.1788 | 2.6114 | 873.62 | -0.028787 | 261.92 | 0.10484 | liquid | 594.55 K | 22.81 bar | 232. kg/m3 | 0.4433 | 423.91 K | 0.07 Debye | 128
400 | 40 | 636.92 | 0.0015701 | -67.501 | -61.221 | -0.1638 | 2.1788 | 2.6111 | 874.59 | -0.028835 | 262.24 | 0.1049 | liquid | 594.55 K | 22.81 bar | 232. kg/m3 | 0.4433 | 423.91 K | 0.07 Debye | 128
400 | 41 | 637.08 | 0.0015697 | -67.581 | -61.146 | -0.164 | 2.1789 | 2.6107 | 875.56 | -0.028882 | 262.55 | 0.10496 | liquid | 594.55 K | 22.81 bar | 232. kg/m3 | 0.4433 | 423.91 K | 0.07 Debye | 128
400 | 42 | 637.23 | 0.0015693 | -67.661 | -61.07 | -0.1642 | 2.1789 | 2.6104 | 876.53 | -0.028928 | 262.86 | 0.10503 | liquid | 594.55 K | 22.81 bar | 232. kg/m3 | 0.4433 | 423.91 K | 0.07 Debye | 128
400 | 43 | 637.39 | 0.0015689 | -67.741 | -60.995 | -0.16441 | 2.1789 | 2.6101 | 877.49 | -0.028975 | 263.17 | 0.10509 | liquid | 594.55 K | 22.81 bar | 232. kg/m3 | 0.4433 | 423.91 K | 0.07 Debye | 128
400 | 44 | 637.55 | 0.0015685 | -67.821 | -60.919 | -0.16461 | 2.179 | 2.6098 | 878.45 | -0.029021 | 263.48 | 0.10515 | liquid | 594.55 K | 22.81 bar | 232. kg/m3 | 0.4433 | 423.91 K | 0.07 Debye | 128
400 | 45 | 637.7 | 0.0015681 | -67.9 | -60.843 | -0.16481 | 2.179 | 2.6094 | 879.41 | -0.029067 | 263.79 | 0.10521 | liquid | 594.55 K | 22.81 bar | 232. kg/m3 | 0.4433 | 423.91 K | 0.07 Debye | 128
400 | 46 | 637.85 | 0.0015678 | -67.979 | -60.767 | -0.16502 | 2.1791 | 2.6091 | 880.37 | -0.029113 | 264.11 | 0.10527 | liquid | 594.55 K | 22.81 bar | 232. kg/m3 | 0.4433 | 423.91 K | 0.07 Debye | 128
400 | 47 | 638.01 | 0.0015674 | -68.058 | -60.691 | -0.16522 | 2.1791 | 2.6088 | 881.33 | -0.029158 | 264.42 | 0.10534 | liquid | 594.55 K | 22.81 bar | 232. kg/m3 | 0.4433 | 423.91 K | 0.07 Debye | 128
400 | 48 | 638.16 | 0.001567 | -68.137 | -60.615 | -0.16542 | 2.1792 | 2.6085 | 882.28 | -0.029203 | 264.73 | 0.1054 | liquid | 594.55 K | 22.81 bar | 232. kg/m3 | 0.4433 | 423.91 K | 0.07 Debye | 128
400 | 49 | 638.32 | 0.0015666 | -68.215 | -60.539 | -0.16562 | 2.1792 | 2.6082 | 883.24 | -0.029248 | 265.04 | 0.10546 | liquid | 594.55 K | 22.81 bar | 232. kg/m3 | 0.4433 | 423.91 K | 0.07 Debye | 128
400 | 50 | 638.47 | 0.0015662 | -68.294 | -60.463 | -0.16582 | 2.1793 | 2.6079 | 884.19 | -0.029293 | 265.35 | 0.10552 | liquid | 594.55 K | 22.81 bar | 232. kg/m3 | 0.4433 | 423.91 K | 0.07 Debye | 128
400 | 51 | 638.62 | 0.0015659 | -68.372 | -60.386 | -0.16602 | 2.1793 | 2.6076 | 885.13 | -0.029337 | 265.66 | 0.10558 | liquid | 594.55 K | 22.81 bar | 232. kg/m3 | 0.4433 | 423.91 K | 0.07 Debye | 128
400 | 52 | 638.78 | 0.0015655 | -68.45 | -60.31 | -0.16622 | 2.1794 | 2.6073 | 886.08 | -0.029381 | 265.97 | 0.10564 | liquid | 594.55 K | 22.81 bar | 232. kg/m3 | 0.4433 | 423.91 K | 0.07 Debye | 128
400 | 53 | 638.93 | 0.0015651 | -68.528 | -60.233 | -0.16642 | 2.1794 | 2.6069 | 887.03 | -0.029425 | 266.28 | 0.10571 | liquid | 594.55 K | 22.81 bar | 232. kg/m3 | 0.4433 | 423.91 K | 0.07 Debye | 128
400 | 54 | 639.08 | 0.0015648 | -68.606 | -60.156 | -0.16662 | 2.1795 | 2.6066 | 887.97 | -0.029468 | 266.59 | 0.10577 | liquid | 594.55 K | 22.81 bar | 232. kg/m3 | 0.4433 | 423.91 K | 0.07 Debye | 128
400 | 55 | 639.23 | 0.0015644 | -68.684 | -60.079 | -0.16682 | 2.1795 | 2.6063 | 888.91 | -0.029512 | 266.9 | 0.10583 | liquid | 594.55 K | 22.81 bar | 232. kg/m3 | 0.4433 | 423.91 K | 0.07 Debye | 128
400 | 56 | 639.38 | 0.001564 | -68.761 | -60.002 | -0.16702 | 2.1796 | 2.606 | 889.85 | -0.029555 | 267.21 | 0.10589 | liquid | 594.55 K | 22.81 bar | 232. kg/m3 | 0.4433 | 423.91 K | 0.07 Debye | 128
400 | 57 | 639.53 | 0.0015636 | -68.838 | -59.925 | -0.16722 | 2.1796 | 2.6057 | 890.78 | -0.029598 | 267.51 | 0.10595 | liquid | 594.55 K | 22.81 bar | 232. kg/m3 | 0.4433 | 423.91 K | 0.07 Debye | 128
400 | 58 | 639.68 | 0.0015633 | -68.915 | -59.848 | -0.16741 | 2.1797 | 2.6054 | 891.72 | -0.02964 | 267.82 | 0.10601 | liquid | 594.55 K | 22.81 bar | 232. kg/m3 | 0.4433 | 423.91 K | 0.07 Debye | 128
400 | 59 | 639.83 | 0.0015629 | -68.992 | -59.771 | -0.16761 | 2.1797 | 2.6051 | 892.65 | -0.029683 | 268.13 | 0.10607 | liquid | 594.55 K | 22.81 bar | 232. kg/m3 | 0.4433 | 423.91 K | 0.07 Debye | 128
400 | 60 | 639.98 | 0.0015625 | -69.069 | -59.694 | -0.16781 | 2.1797 | 2.6049 | 893.58 | -0.029725 | 268.44 | 0.10613 | liquid | 594.55 K | 22.81 bar | 232. kg/m3 | 0.4433 | 423.91 K | 0.07 Debye | 128
400 | 61 | 640.13 | 0.0015622 | -69.145 | -59.616 | -0.16801 | 2.1798 | 2.6046 | 894.51 | -0.029767 | 268.75 | 0.10619 | liquid | 594.55 K | 22.81 bar | 232. kg/m3 | 0.4433 | 423.91 K | 0.07 Debye | 128
400 | 62 | 640.28 | 0.0015618 | -69.222 | -59.538 | -0.1682 | 2.1798 | 2.6043 | 895.44 | -0.029808 | 269.06 | 0.10625 | liquid | 594.55 K | 22.81 bar | 232. kg/m3 | 0.4433 | 423.91 K | 0.07 Debye | 128
400 | 63 | 640.43 | 0.0015614 | -69.298 | -59.461 | -0.1684 | 2.1799 | 2.604 | 896.36 | -0.02985 | 269.37 | 0.10631 | liquid | 594.55 K | 22.81 bar | 232. kg/m3 | 0.4433 | 423.91 K | 0.07 Debye | 128
400 | 64 | 640.58 | 0.0015611 | -69.374 | -59.383 | -0.16859 | 2.1799 | 2.6037 | 897.28 | -0.029891 | 269.67 | 0.10638 | liquid | 594.55 K | 22.81 bar | 232. kg/m3 | 0.4433 | 423.91 K | 0.07 Debye | 128
400 | 65 | 640.73 | 0.0015607 | -69.45 | -59.305 | -0.16879 | 2.18 | 2.6034 | 898.2 | -0.029932 | 269.98 | 0.10644 | liquid | 594.55 K | 22.81 bar | 232. kg/m3 | 0.4433 | 423.91 K | 0.07 Debye | 128
400 | 66 | 640.88 | 0.0015604 | -69.526 | -59.227 | -0.16899 | 2.18 | 2.6031 | 899.12 | -0.029973 | 270.29 | 0.1065 | liquid | 594.55 K | 22.81 bar | 232. kg/m3 | 0.4433 | 423.91 K | 0.07 Debye | 128
400 | 67 | 641.02 | 0.00156 | -69.601 | -59.149 | -0.16918 | 2.1801 | 2.6028 | 900.04 | -0.030013 | 270.6 | 0.10656 | liquid | 594.55 K | 22.81 bar | 232. kg/m3 | 0.4433 | 423.91 K | 0.07 Debye | 128
400 | 68 | 641.17 | 0.0015596 | -69.677 | -59.071 | -0.16938 | 2.1801 | 2.6026 | 900.96 | -0.030053 | 270.9 | 0.10662 | liquid | 594.55 K | 22.81 bar | 232. kg/m3 | 0.4433 | 423.91 K | 0.07 Debye | 128
400 | 69 | 641.32 | 0.0015593 | -69.752 | -58.993 | -0.16957 | 2.1802 | 2.6023 | 901.87 | -0.030094 | 271.21 | 0.10668 | liquid | 594.55 K | 22.81 bar | 232. kg/m3 | 0.4433 | 423.91 K | 0.07 Debye | 128
400 | 70 | 641.46 | 0.0015589 | -69.827 | -58.914 | -0.16976 | 2.1802 | 2.602 | 902.78 | -0.030133 | 271.52 | 0.10674 | liquid | 594.55 K | 22.81 bar | 232. kg/m3 | 0.4433 | 423.91 K | 0.07 Debye | 128
400 | 71 | 641.61 | 0.0015586 | -69.902 | -58.836 | -0.16996 | 2.1803 | 2.6017 | 903.69 | -0.030173 | 271.83 | 0.10679 | liquid | 594.55 K | 22.81 bar | 232. kg/m3 | 0.4433 | 423.91 K | 0.07 Debye | 128
400 | 72 | 641.76 | 0.0015582 | -69.977 | -58.757 | -0.17015 | 2.1803 | 2.6015 | 904.6 | -0.030212 | 272.13 | 0.10685 | liquid | 594.55 K | 22.81 bar | 232. kg/m3 | 0.4433 | 423.91 K | 0.07 Debye | 128
400 | 73 | 641.9 | 0.0015579 | -70.051 | -58.679 | -0.17034 | 2.1804 | 2.6012 | 905.51 | -0.030252 | 272.44 | 0.10691 | liquid | 594.55 K | 22.81 bar | 232. kg/m3 | 0.4433 | 423.91 K | 0.07 Debye | 128
400 | 74 | 642.05 | 0.0015575 | -70.126 | -58.6 | -0.17054 | 2.1804 | 2.6009 | 906.41 | -0.030291 | 272.75 | 0.10697 | liquid | 594.55 K | 22.81 bar | 232. kg/m3 | 0.4433 | 423.91 K | 0.07 Debye | 128
400 | 75 | 642.19 | 0.0015572 | -70.2 | -58.521 | -0.17073 | 2.1805 | 2.6006 | 907.31 | -0.030329 | 273.05 | 0.10703 | liquid | 594.55 K | 22.81 bar | 232. kg/m3 | 0.4433 | 423.91 K | 0.07 Debye | 128
400 | 76 | 642.34 | 0.0015568 | -70.274 | -58.442 | -0.17092 | 2.1805 | 2.6004 | 908.21 | -0.030368 | 273.36 | 0.10709 | liquid | 594.55 K | 22.81 bar | 232. kg/m3 | 0.4433 | 423.91 K | 0.07 Debye | 128
400 | 77 | 642.48 | 0.0015565 | -70.348 | -58.363 | -0.17111 | 2.1805 | 2.6001 | 909.11 | -0.030406 | 273.66 | 0.10715 | liquid | 594.55 K | 22.81 bar | 232. kg/m3 | 0.4433 | 423.91 K | 0.07 Debye | 128
400 | 78 | 642.63 | 0.0015561 | -70.422 | -58.284 | -0.1713 | 2.1806 | 2.5998 | 910.01 | -0.030445 | 273.97 | 0.10721 | liquid | 594.55 K | 22.81 bar | 232. kg/m3 | 0.4433 | 423.91 K | 0.07 Debye | 128
400 | 79 | 642.77 | 0.0015558 | -70.495 | -58.205 | -0.17149 | 2.1806 | 2.5996 | 910.91 | -0.030483 | 274.28 | 0.10727 | liquid | 594.55 K | 22.81 bar | 232. kg/m3 | 0.4433 | 423.91 K | 0.07 Debye | 128
400 | 80 | 642.91 | 0.0015554 | -70.569 | -58.126 | -0.17168 | 2.1807 | 2.5993 | 911.8 | -0.03052 | 274.58 | 0.10733 | liquid | 594.55 K | 22.81 bar | 232. kg/m3 | 0.4433 | 423.91 K | 0.07 Debye | 128
400 | 81 | 643.06 | 0.0015551 | -70.642 | -58.046 | -0.17187 | 2.1807 | 2.599 | 912.69 | -0.030558 | 274.89 | 0.10739 | liquid | 594.55 K | 22.81 bar | 232. kg/m3 | 0.4433 | 423.91 K | 0.07 Debye | 128
400 | 82 | 643.2 | 0.0015547 | -70.716 | -57.967 | -0.17206 | 2.1808 | 2.5988 | 913.58 | -0.030595 | 275.19 | 0.10744 | liquid | 594.55 K | 22.81 bar | 232. kg/m3 | 0.4433 | 423.91 K | 0.07 Debye | 128
400 | 83 | 643.34 | 0.0015544 | -70.789 | -57.887 | -0.17225 | 2.1808 | 2.5985 | 914.47 | -0.030632 | 275.5 | 0.1075 | liquid | 594.55 K | 22.81 bar | 232. kg/m3 | 0.4433 | 423.91 K | 0.07 Debye | 128
400 | 84 | 643.48 | 0.001554 | -70.861 | -57.808 | -0.17244 | 2.1809 | 2.5983 | 915.36 | -0.030669 | 275.8 | 0.10756 | liquid | 594.55 K | 22.81 bar | 232. kg/m3 | 0.4433 | 423.91 K | 0.07 Debye | 128
400 | 85 | 643.63 | 0.0015537 | -70.934 | -57.728 | -0.17263 | 2.1809 | 2.598 | 916.24 | -0.030706 | 276.11 | 0.10762 | liquid | 594.55 K | 22.81 bar | 232. kg/m3 | 0.4433 | 423.91 K | 0.07 Debye | 128
400 | 86 | 643.77 | 0.0015534 | -71.007 | -57.648 | -0.17282 | 2.181 | 2.5978 | 917.13 | -0.030743 | 276.41 | 0.10768 | liquid | 594.55 K | 22.81 bar | 232. kg/m3 | 0.4433 | 423.91 K | 0.07 Debye | 128
400 | 87 | 643.91 | 0.001553 | -71.079 | -57.568 | -0.17301 | 2.181 | 2.5975 | 918.01 | -0.030779 | 276.72 | 0.10774 | liquid | 594.55 K | 22.81 bar | 232. kg/m3 | 0.4433 | 423.91 K | 0.07 Debye | 128
400 | 88 | 644.05 | 0.0015527 | -71.152 | -57.488 | -0.1732 | 2.1811 | 2.5972 | 918.89 | -0.030815 | 277.02 | 0.10779 | liquid | 594.55 K | 22.81 bar | 232. kg/m3 | 0.4433 | 423.91 K | 0.07 Debye | 128
400 | 89 | 644.19 | 0.0015523 | -71.224 | -57.408 | -0.17339 | 2.1811 | 2.597 | 919.77 | -0.030851 | 277.33 | 0.10785 | liquid | 594.55 K | 22.81 bar | 232. kg/m3 | 0.4433 | 423.91 K | 0.07 Debye | 128
400 | 90 | 644.33 | 0.001552 | -71.296 | -57.328 | -0.17357 | 2.1812 | 2.5967 | 920.65 | -0.030887 | 277.63 | 0.10791 | liquid | 594.55 K | 22.81 bar | 232. kg/m3 | 0.4433 | 423.91 K | 0.07 Debye | 128
400 | 91 | 644.47 | 0.0015517 | -71.368 | -57.248 | -0.17376 | 2.1812 | 2.5965 | 921.52 | -0.030923 | 277.94 | 0.10797 | liquid | 594.55 K | 22.81 bar | 232. kg/m3 | 0.4433 | 423.91 K | 0.07 Debye | 128
400 | 92 | 644.61 | 0.0015513 | -71.439 | -57.167 | -0.17395 | 2.1813 | 2.5962 | 922.4 | -0.030958 | 278.24 | 0.10803 | liquid | 594.55 K | 22.81 bar | 232. kg/m3 | 0.4433 | 423.91 K | 0.07 Debye | 128
400 | 93 | 644.75 | 0.001551 | -71.511 | -57.087 | -0.17414 | 2.1813 | 2.596 | 923.27 | -0.030994 | 278.55 | 0.10808 | liquid | 594.55 K | 22.81 bar | 232. kg/m3 | 0.4433 | 423.91 K | 0.07 Debye | 128
400 | 94 | 644.89 | 0.0015506 | -71.582 | -57.006 | -0.17432 | 2.1814 | 2.5958 | 924.14 | -0.031029 | 278.85 | 0.10814 | liquid | 594.55 K | 22.81 bar | 232. kg/m3 | 0.4433 | 423.91 K | 0.07 Debye | 128
400 | 95 | 645.03 | 0.0015503 | -71.654 | -56.926 | -0.17451 | 2.1814 | 2.5955 | 925.01 | -0.031064 | 279.15 | 0.1082 | liquid | 594.55 K | 22.81 bar | 232. kg/m3 | 0.4433 | 423.91 K | 0.07 Debye | 128
400 | 96 | 645.17 | 0.00155 | -71.725 | -56.845 | -0.17469 | 2.1815 | 2.5953 | 925.88 | -0.031098 | 279.46 | 0.10826 | liquid | 594.55 K | 22.81 bar | 232. kg/m3 | 0.4433 | 423.91 K | 0.07 Debye | 128
400 | 97 | 645.31 | 0.0015496 | -71.796 | -56.764 | -0.17488 | 2.1815 | 2.595 | 926.74 | -0.031133 | 279.76 | 0.10831 | liquid | 594.55 K | 22.81 bar | 232. kg/m3 | 0.4433 | 423.91 K | 0.07 Debye | 128
400 | 98 | 645.45 | 0.0015493 | -71.867 | -56.684 | -0.17506 | 2.1815 | 2.5948 | 927.61 | -0.031167 | 280.07 | 0.10837 | liquid | 594.55 K | 22.81 bar | 232. kg/m3 | 0.4433 | 423.91 K | 0.07 Debye | 128
400 | 99 | 645.58 | 0.001549 | -71.938 | -56.603 | -0.17525 | 2.1816 | 2.5946 | 928.47 | -0.031201 | 280.37 | 0.10843 | liquid | 594.55 K | 22.81 bar | 232. kg/m3 | 0.4433 | 423.91 K | 0.07 Debye | 128
400 | 100 | 645.72 | 0.0015487 | -72.008 | -56.522 | -0.17543 | 2.1816 | 2.5943 | 929.33 | -0.031236 | 280.67 | 0.10848 | liquid | 594.55 K | 22.81 bar | 232. kg/m3 | 0.4433 | 423.91 K | 0.07 Debye | 128
425 | 1 | 3.8483 | 0.25986 | 265.13 | 291.11 | 0.68752 | 2.1598 | 2.2488 | 159.46 | 2.8241 | 7.5879 | 0.021287 | vapor | 594.55 K | 22.81 bar | 232. kg/m3 | 0.4433 | 423.91 K | 0.07 Debye | 128
425 | 2 | 608.15 | 0.0016443 | 2.7013 | 3.0301 | 0.0067568 | 2.2749 | 2.7373 | 749.55 | -0.021099 | 207.42 | 0.097489 | liquid | 594.55 K | 22.81 bar | 232. kg/m3 | 0.4433 | 423.91 K | 0.07 Debye | 128
425 | 3 | 608.37 | 0.0016437 | 2.5949 | 3.088 | 0.0065062 | 2.2749 | 2.7367 | 750.79 | -0.021192 | 207.72 | 0.097566 | liquid | 594.55 K | 22.81 bar | 232. kg/m3 | 0.4433 | 423.91 K | 0.07 Debye | 128
425 | 4 | 608.58 | 0.0016432 | 2.4889 | 3.1461 | 0.0062562 | 2.275 | 2.7361 | 752.03 | -0.021285 | 208.02 | 0.097643 | liquid | 594.55 K | 22.81 bar | 232. kg/m3 | 0.4433 | 423.91 K | 0.07 Debye | 128
425 | 5 | 608.79 | 0.0016426 | 2.3832 | 3.2045 | 0.006007 | 2.275 | 2.7355 | 753.26 | -0.021376 | 208.33 | 0.09772 | liquid | 594.55 K | 22.81 bar | 232. kg/m3 | 0.4433 | 423.91 K | 0.07 Debye | 128
425 | 6 | 609 | 0.001642 | 2.2779 | 3.2631 | 0.0057584 | 2.275 | 2.7349 | 754.49 | -0.021467 | 208.63 | 0.097797 | liquid | 594.55 K | 22.81 bar | 232. kg/m3 | 0.4433 | 423.91 K | 0.07 Debye | 128
425 | 7 | 609.21 | 0.0016415 | 2.1729 | 3.3219 | 0.0055106 | 2.2751 | 2.7343 | 755.72 | -0.021557 | 208.93 | 0.097874 | liquid | 594.55 K | 22.81 bar | 232. kg/m3 | 0.4433 | 423.91 K | 0.07 Debye | 128
425 | 8 | 609.42 | 0.0016409 | 2.0682 | 3.381 | 0.0052634 | 2.2751 | 2.7338 | 756.94 | -0.021647 | 209.23 | 0.09795 | liquid | 594.55 K | 22.81 bar | 232. kg/m3 | 0.4433 | 423.91 K | 0.07 Debye | 128
425 | 9 | 609.63 | 0.0016403 | 1.964 | 3.4403 | 0.0050168 | 2.2752 | 2.7332 | 758.16 | -0.021735 | 209.54 | 0.098027 | liquid | 594.55 K | 22.81 bar | 232. kg/m3 | 0.4433 | 423.91 K | 0.07 Debye | 128
425 | 10 | 609.84 | 0.0016398 | 1.86 | 3.4998 | 0.004771 | 2.2752 | 2.7326 | 759.38 | -0.021823 | 209.84 | 0.098103 | liquid | 594.55 K | 22.81 bar | 232. kg/m3 | 0.4433 | 423.91 K | 0.07 Debye | 128
425 | 11 | 610.05 | 0.0016392 | 1.7564 | 3.5595 | 0.0045258 | 2.2752 | 2.732 | 760.59 | -0.021911 | 210.14 | 0.098178 | liquid | 594.55 K | 22.81 bar | 232. kg/m3 | 0.4433 | 423.91 K | 0.07 Debye | 128
425 | 12 | 610.26 | 0.0016387 | 1.6531 | 3.6195 | 0.0042813 | 2.2753 | 2.7315 | 761.79 | -0.021997 | 210.44 | 0.098254 | liquid | 594.55 K | 22.81 bar | 232. kg/m3 | 0.4433 | 423.91 K | 0.07 Debye | 128
425 | 13 | 610.46 | 0.0016381 | 1.5502 | 3.6797 | 0.0040374 | 2.2753 | 2.7309 | 762.99 | -0.022083 | 210.74 | 0.098329 | liquid | 594.55 K | 22.81 bar | 232. kg/m3 | 0.4433 | 423.91 K | 0.07 Debye | 128
425 | 14 | 610.67 | 0.0016375 | 1.4475 | 3.7401 | 0.0037942 | 2.2753 | 2.7304 | 764.19 | -0.022168 | 211.04 | 0.098405 | liquid | 594.55 K | 22.81 bar | 232. kg/m3 | 0.4433 | 423.91 K | 0.07 Debye | 128
425 | 15 | 610.87 | 0.001637 | 1.3452 | 3.8007 | 0.0035517 | 2.2754 | 2.7298 | 765.39 | -0.022252 | 211.33 | 0.09848 | liquid | 594.55 K | 22.81 bar | 232. kg/m3 | 0.4433 | 423.91 K | 0.07 Debye | 128
425 | 16 | 611.08 | 0.0016365 | 1.2433 | 3.8616 | 0.0033097 | 2.2754 | 2.7293 | 766.58 | -0.022336 | 211.63 | 0.098554 | liquid | 594.55 K | 22.81 bar | 232. kg/m3 | 0.4433 | 423.91 K | 0.07 Debye | 128
425 | 17 | 611.28 | 0.0016359 | 1.1416 | 3.9227 | 0.0030684 | 2.2755 | 2.7288 | 767.77 | -0.022419 | 211.93 | 0.098629 | liquid | 594.55 K | 22.81 bar | 232. kg/m3 | 0.4433 | 423.91 K | 0.07 Debye | 128
425 | 18 | 611.49 | 0.0016354 | 1.0403 | 3.9839 | 0.0028278 | 2.2755 | 2.7282 | 768.95 | -0.022501 | 212.23 | 0.098704 | liquid | 594.55 K | 22.81 bar | 232. kg/m3 | 0.4433 | 423.91 K | 0.07 Debye | 128
425 | 19 | 611.69 | 0.0016348 | 0.93928 | 4.0454 | 0.0025877 | 2.2755 | 2.7277 | 770.13 | -0.022583 | 212.53 | 0.098778 | liquid | 594.55 K | 22.81 bar | 232. kg/m3 | 0.4433 | 423.91 K | 0.07 Debye | 128
425 | 20 | 611.89 | 0.0016343 | 0.83858 | 4.1071 | 0.0023483 | 2.2756 | 2.7272 | 771.31 | -0.022664 | 212.82 | 0.098852 | liquid | 594.55 K | 22.81 bar | 232. kg/m3 | 0.4433 | 423.91 K | 0.07 Debye | 128
425 | 21 | 612.09 | 0.0016337 | 0.73819 | 4.1691 | 0.0021095 | 2.2756 | 2.7266 | 772.48 | -0.022744 | 213.12 | 0.098926 | liquid | 594.55 K | 22.81 bar | 232. kg/m3 | 0.4433 | 423.91 K | 0.07 Debye | 128
425 | 22 | 612.29 | 0.0016332 | 0.63811 | 4.2312 | 0.0018713 | 2.2756 | 2.7261 | 773.65 | -0.022824 | 213.42 | 0.098999 | liquid | 594.55 K | 22.81 bar | 232. kg/m3 | 0.4433 | 423.91 K | 0.07 Debye | 128
425 | 23 | 612.49 | 0.0016327 | 0.53834 | 4.2935 | 0.0016337 | 2.2757 | 2.7256 | 774.81 | -0.022903 | 213.71 | 0.099073 | liquid | 594.55 K | 22.81 bar | 232. kg/m3 | 0.4433 | 423.91 K | 0.07 Debye | 128
425 | 24 | 612.69 | 0.0016321 | 0.43887 | 4.356 | 0.0013968 | 2.2757 | 2.7251 | 775.98 | -0.022981 | 214.01 | 0.099146 | liquid | 594.55 K | 22.81 bar | 232. kg/m3 | 0.4433 | 423.91 K | 0.07 Debye | 128
425 | 25 | 612.89 | 0.0016316 | 0.33971 | 4.4188 | 0.0011604 | 2.2758 | 2.7246 | 777.14 | -0.023059 | 214.3 | 0.09922 | liquid | 594.55 K | 22.81 bar | 232. kg/m3 | 0.4433 | 423.91 K | 0.07 Debye | 128
425 | 26 | 613.09 | 0.0016311 | 0.24084 | 4.4817 | 0.0009246 | 2.2758 | 2.7241 | 778.29 | -0.023137 | 214.6 | 0.099293 | liquid | 594.55 K | 22.81 bar | 232. kg/m3 | 0.4433 | 423.91 K | 0.07 Debye | 128
425 | 27 | 613.28 | 0.0016306 | 0.14227 | 4.5448 | 0.00068941 | 2.2758 | 2.7236 | 779.44 | -0.023213 | 214.89 | 0.099365 | liquid | 594.55 K | 22.81 bar | 232. kg/m3 | 0.4433 | 423.91 K | 0.07 Debye | 128
425 | 28 | 613.48 | 0.00163 | 0.044002 | 4.6081 | 0.0004548 | 2.2759 | 2.7231 | 780.59 | -0.023289 | 215.19 | 0.099438 | liquid | 594.55 K | 22.81 bar | 232. kg/m3 | 0.4433 | 423.91 K | 0.07 Debye | 128
425 | 29 | 613.68 | 0.0016295 | -0.053976 | 4.6716 | 0.00022077 | 2.2759 | 2.7226 | 781.73 | -0.023365 | 215.48 | 0.09951 | liquid | 594.55 K | 22.81 bar | 232. kg/m3 | 0.4433 | 423.91 K | 0.07 Debye | 128
425 | 30 | 613.87 | 0.001629 | -0.15166 | 4.7354 | -1.2677e-05 | 2.276 | 2.7221 | 782.88 | -0.02344 | 215.77 | 0.099583 | liquid | 594.55 K | 22.81 bar | 232. kg/m3 | 0.4433 | 423.91 K | 0.07 Debye | 128
425 | 31 | 614.07 | 0.0016285 | -0.24906 | 4.7993 | -0.00024555 | 2.276 | 2.7217 | 784.01 | -0.023514 | 216.07 | 0.099655 | liquid | 594.55 K | 22.81 bar | 232. kg/m3 | 0.4433 | 423.91 K | 0.07 Debye | 128
425 | 32 | 614.26 | 0.001628 | -0.34617 | 4.8633 | -0.00047786 | 2.276 | 2.7212 | 785.15 | -0.023588 | 216.36 | 0.099727 | liquid | 594.55 K | 22.81 bar | 232. kg/m3 | 0.4433 | 423.91 K | 0.07 Debye | 128
425 | 33 | 614.45 | 0.0016275 | -0.44299 | 4.9276 | -0.0007096 | 2.2761 | 2.7207 | 786.28 | -0.023661 | 216.65 | 0.099799 | liquid | 594.55 K | 22.81 bar | 232. kg/m3 | 0.4433 | 423.91 K | 0.07 Debye | 128
425 | 34 | 614.65 | 0.0016269 | -0.53953 | 4.9921 | -0.00094079 | 2.2761 | 2.7202 | 787.41 | -0.023734 | 216.94 | 0.09987 | liquid | 594.55 K | 22.81 bar | 232. kg/m3 | 0.4433 | 423.91 K | 0.07 Debye | 128
425 | 35 | 614.84 | 0.0016264 | -0.63579 | 5.0567 | -0.0011714 | 2.2762 | 2.7198 | 788.53 | -0.023806 | 217.24 | 0.099942 | liquid | 594.55 K | 22.81 bar | 232. kg/m3 | 0.4433 | 423.91 K | 0.07 Debye | 128
425 | 36 | 615.03 | 0.0016259 | -0.73177 | 5.1216 | -0.0014015 | 2.2762 | 2.7193 | 789.66 | -0.023878 | 217.53 | 0.10001 | liquid | 594.55 K | 22.81 bar | 232. kg/m3 | 0.4433 | 423.91 K | 0.07 Debye | 128
425 | 37 | 615.22 | 0.0016254 | -0.82747 | 5.1866 | -0.001631 | 2.2762 | 2.7188 | 790.77 | -0.023949 | 217.82 | 0.10008 | liquid | 594.55 K | 22.81 bar | 232. kg/m3 | 0.4433 | 423.91 K | 0.07 Debye | 128
425 | 38 | 615.41 | 0.0016249 | -0.92289 | 5.2518 | -0.00186 | 2.2763 | 2.7184 | 791.89 | -0.024019 | 218.11 | 0.10015 | liquid | 594.55 K | 22.81 bar | 232. kg/m3 | 0.4433 | 423.91 K | 0.07 Debye | 128
425 | 39 | 615.6 | 0.0016244 | -1.018 | 5.3172 | -0.0020884 | 2.2763 | 2.7179 | 793 | -0.024089 | 218.4 | 0.10023 | liquid | 594.55 K | 22.81 bar | 232. kg/m3 | 0.4433 | 423.91 K | 0.07 Debye | 128
425 | 40 | 615.79 | 0.0016239 | -1.1129 | 5.3828 | -0.0023163 | 2.2764 | 2.7175 | 794.11 | -0.024159 | 218.69 | 0.1003 | liquid | 594.55 K | 22.81 bar | 232. kg/m3 | 0.4433 | 423.91 K | 0.07 Debye | 128
425 | 41 | 615.98 | 0.0016234 | -1.2075 | 5.4485 | -0.0025437 | 2.2764 | 2.717 | 795.22 | -0.024228 | 218.98 | 0.10037 | liquid | 594.55 K | 22.81 bar | 232. kg/m3 | 0.4433 | 423.91 K | 0.07 Debye | 128
425 | 42 | 616.17 | 0.0016229 | -1.3019 | 5.5144 | -0.0027705 | 2.2764 | 2.7166 | 796.32 | -0.024296 | 219.27 | 0.10044 | liquid | 594.55 K | 22.81 bar | 232. kg/m3 | 0.4433 | 423.91 K | 0.07 Debye | 128
425 | 43 | 616.36 | 0.0016224 | -1.396 | 5.5805 | -0.0029968 | 2.2765 | 2.7161 | 797.42 | -0.024364 | 219.56 | 0.10051 | liquid | 594.55 K | 22.81 bar | 232. kg/m3 | 0.4433 | 423.91 K | 0.07 Debye | 128
425 | 44 | 616.55 | 0.0016219 | -1.4898 | 5.6468 | -0.0032226 | 2.2765 | 2.7157 | 798.52 | -0.024432 | 219.85 | 0.10058 | liquid | 594.55 K | 22.81 bar | 232. kg/m3 | 0.4433 | 423.91 K | 0.07 Debye | 128
425 | 45 | 616.73 | 0.0016214 | -1.5833 | 5.7132 | -0.0034478 | 2.2766 | 2.7153 | 799.61 | -0.024499 | 220.14 | 0.10065 | liquid | 594.55 K | 22.81 bar | 232. kg/m3 | 0.4433 | 423.91 K | 0.07 Debye | 128
425 | 46 | 616.92 | 0.001621 | -1.6766 | 5.7798 | -0.0036726 | 2.2766 | 2.7148 | 800.7 | -0.024565 | 220.43 | 0.10072 | liquid | 594.55 K | 22.81 bar | 232. kg/m3 | 0.4433 | 423.91 K | 0.07 Debye | 128
425 | 47 | 617.11 | 0.0016205 | -1.7696 | 5.8466 | -0.0038968 | 2.2766 | 2.7144 | 801.79 | -0.024632 | 220.71 | 0.10079 | liquid | 594.55 K | 22.81 bar | 232. kg/m3 | 0.4433 | 423.91 K | 0.07 Debye | 128
425 | 48 | 617.29 | 0.00162 | -1.8624 | 5.9135 | -0.0041205 | 2.2767 | 2.714 | 802.88 | -0.024697 | 221 | 0.10086 | liquid | 594.55 K | 22.81 bar | 232. kg/m3 | 0.4433 | 423.91 K | 0.07 Debye | 128
425 | 49 | 617.48 | 0.0016195 | -1.9549 | 5.9806 | -0.0043437 | 2.2767 | 2.7136 | 803.96 | -0.024762 | 221.29 | 0.10092 | liquid | 594.55 K | 22.81 bar | 232. kg/m3 | 0.4433 | 423.91 K | 0.07 Debye | 128
425 | 50 | 617.66 | 0.001619 | -2.0472 | 6.0479 | -0.0045664 | 2.2768 | 2.7131 | 805.04 | -0.024827 | 221.58 | 0.10099 | liquid | 594.55 K | 22.81 bar | 232. kg/m3 | 0.4433 | 423.91 K | 0.07 Debye | 128
425 | 51 | 617.84 | 0.0016185 | -2.1392 | 6.1154 | -0.0047886 | 2.2768 | 2.7127 | 806.11 | -0.024891 | 221.87 | 0.10106 | liquid | 594.55 K | 22.81 bar | 232. kg/m3 | 0.4433 | 423.91 K | 0.07 Debye | 128
425 | 52 | 618.03 | 0.0016181 | -2.2309 | 6.183 | -0.0050103 | 2.2769 | 2.7123 | 807.19 | -0.024955 | 222.15 | 0.10113 | liquid | 594.55 K | 22.81 bar | 232. kg/m3 | 0.4433 | 423.91 K | 0.07 Debye | 128
425 | 53 | 618.21 | 0.0016176 | -2.3224 | 6.2507 | -0.0052315 | 2.2769 | 2.7119 | 808.26 | -0.025018 | 222.44 | 0.1012 | liquid | 594.55 K | 22.81 bar | 232. kg/m3 | 0.4433 | 423.91 K | 0.07 Debye | 128
425 | 54 | 618.39 | 0.0016171 | -2.4137 | 6.3187 | -0.0054523 | 2.2769 | 2.7115 | 809.33 | -0.025081 | 222.73 | 0.10127 | liquid | 594.55 K | 22.81 bar | 232. kg/m3 | 0.4433 | 423.91 K | 0.07 Debye | 128
425 | 55 | 618.57 | 0.0016166 | -2.5047 | 6.3867 | -0.0056725 | 2.277 | 2.7111 | 810.39 | -0.025144 | 223.01 | 0.10134 | liquid | 594.55 K | 22.81 bar | 232. kg/m3 | 0.4433 | 423.91 K | 0.07 Debye | 128
425 | 56 | 618.75 | 0.0016162 | -2.5955 | 6.455 | -0.0058922 | 2.277 | 2.7107 | 811.45 | -0.025206 | 223.3 | 0.10141 | liquid | 594.55 K | 22.81 bar | 232. kg/m3 | 0.4433 | 423.91 K | 0.07 Debye | 128
425 | 57 | 618.93 | 0.0016157 | -2.686 | 6.5234 | -0.0061115 | 2.2771 | 2.7103 | 812.51 | -0.025267 | 223.58 | 0.10147 | liquid | 594.55 K | 22.81 bar | 232. kg/m3 | 0.4433 | 423.91 K | 0.07 Debye | 128
425 | 58 | 619.11 | 0.0016152 | -2.7763 | 6.5919 | -0.0063303 | 2.2771 | 2.7099 | 813.57 | -0.025329 | 223.87 | 0.10154 | liquid | 594.55 K | 22.81 bar | 232. kg/m3 | 0.4433 | 423.91 K | 0.07 Debye | 128
425 | 59 | 619.29 | 0.0016147 | -2.8663 | 6.6607 | -0.0065486 | 2.2771 | 2.7095 | 814.62 | -0.025389 | 224.15 | 0.10161 | liquid | 594.55 K | 22.81 bar | 232. kg/m3 | 0.4433 | 423.91 K | 0.07 Debye | 128
425 | 60 | 619.47 | 0.0016143 | -2.9561 | 6.7295 | -0.0067664 | 2.2772 | 2.7091 | 815.68 | -0.02545 | 224.44 | 0.10168 | liquid | 594.55 K | 22.81 bar | 232. kg/m3 | 0.4433 | 423.91 K | 0.07 Debye | 128
425 | 61 | 619.65 | 0.0016138 | -3.0457 | 6.7986 | -0.0069838 | 2.2772 | 2.7087 | 816.73 | -0.02551 | 224.72 | 0.10174 | liquid | 594.55 K | 22.81 bar | 232. kg/m3 | 0.4433 | 423.91 K | 0.07 Debye | 128
425 | 62 | 619.83 | 0.0016133 | -3.135 | 6.8677 | -0.0072007 | 2.2773 | 2.7083 | 817.77 | -0.025569 | 225.01 | 0.10181 | liquid | 594.55 K | 22.81 bar | 232. kg/m3 | 0.4433 | 423.91 K | 0.07 Debye | 128
425 | 63 | 620.01 | 0.0016129 | -3.2241 | 6.9371 | -0.0074172 | 2.2773 | 2.7079 | 818.81 | -0.025629 | 225.29 | 0.10188 | liquid | 594.55 K | 22.81 bar | 232. kg/m3 | 0.4433 | 423.91 K | 0.07 Debye | 128
425 | 64 | 620.18 | 0.0016124 | -3.313 | 7.0065 | -0.0076331 | 2.2774 | 2.7075 | 819.86 | -0.025687 | 225.57 | 0.10195 | liquid | 594.55 K | 22.81 bar | 232. kg/m3 | 0.4433 | 423.91 K | 0.07 Debye | 128
425 | 65 | 620.36 | 0.001612 | -3.4016 | 7.0762 | -0.0078487 | 2.2774 | 2.7072 | 820.89 | -0.025746 | 225.86 | 0.10201 | liquid | 594.55 K | 22.81 bar | 232. kg/m3 | 0.4433 | 423.91 K | 0.07 Debye | 128
425 | 66 | 620.54 | 0.0016115 | -3.49 | 7.1459 | -0.0080637 | 2.2774 | 2.7068 | 821.93 | -0.025804 | 226.14 | 0.10208 | liquid | 594.55 K | 22.81 bar | 232. kg/m3 | 0.4433 | 423.91 K | 0.07 Debye | 128
425 | 67 | 620.71 | 0.0016111 | -3.5782 | 7.2158 | -0.0082783 | 2.2775 | 2.7064 | 822.96 | -0.025861 | 226.42 | 0.10215 | liquid | 594.55 K | 22.81 bar | 232. kg/m3 | 0.4433 | 423.91 K | 0.07 Debye | 128
425 | 68 | 620.89 | 0.0016106 | -3.6662 | 7.2859 | -0.0084925 | 2.2775 | 2.706 | 823.99 | -0.025919 | 226.71 | 0.10221 | liquid | 594.55 K | 22.81 bar | 232. kg/m3 | 0.4433 | 423.91 K | 0.07 Debye | 128
425 | 69 | 621.06 | 0.0016101 | -3.7539 | 7.3561 | -0.0087062 | 2.2776 | 2.7057 | 825.02 | -0.025975 | 226.99 | 0.10228 | liquid | 594.55 K | 22.81 bar | 232. kg/m3 | 0.4433 | 423.91 K | 0.07 Debye | 128
425 | 70 | 621.24 | 0.0016097 | -3.8414 | 7.4265 | -0.0089195 | 2.2776 | 2.7053 | 826.05 | -0.026032 | 227.27 | 0.10234 | liquid | 594.55 K | 22.81 bar | 232. kg/m3 | 0.4433 | 423.91 K | 0.07 Debye | 128
425 | 71 | 621.41 | 0.0016092 | -3.9287 | 7.497 | -0.0091323 | 2.2777 | 2.7049 | 827.07 | -0.026088 | 227.55 | 0.10241 | liquid | 594.55 K | 22.81 bar | 232. kg/m3 | 0.4433 | 423.91 K | 0.07 Debye | 128
425 | 72 | 621.58 | 0.0016088 | -4.0157 | 7.5676 | -0.0093447 | 2.2777 | 2.7046 | 828.09 | -0.026144 | 227.84 | 0.10248 | liquid | 594.55 K | 22.81 bar | 232. kg/m3 | 0.4433 | 423.91 K | 0.07 Debye | 128
425 | 73 | 621.76 | 0.0016083 | -4.1025 | 7.6384 | -0.0095566 | 2.2777 | 2.7042 | 829.11 | -0.026199 | 228.12 | 0.10254 | liquid | 594.55 K | 22.81 bar | 232. kg/m3 | 0.4433 | 423.91 K | 0.07 Debye | 128
425 | 74 | 621.93 | 0.0016079 | -4.1892 | 7.7093 | -0.0097682 | 2.2778 | 2.7039 | 830.12 | -0.026254 | 228.4 | 0.10261 | liquid | 594.55 K | 22.81 bar | 232. kg/m3 | 0.4433 | 423.91 K | 0.07 Debye | 128
425 | 75 | 622.1 | 0.0016075 | -4.2756 | 7.7804 | -0.0099792 | 2.2778 | 2.7035 | 831.14 | -0.026309 | 228.68 | 0.10267 | liquid | 594.55 K | 22.81 bar | 232. kg/m3 | 0.4433 | 423.91 K | 0.07 Debye | 128
425 | 76 | 622.27 | 0.001607 | -4.3617 | 7.8515 | -0.01019 | 2.2779 | 2.7032 | 832.15 | -0.026363 | 228.96 | 0.10274 | liquid | 594.55 K | 22.81 bar | 232. kg/m3 | 0.4433 | 423.91 K | 0.07 Debye | 128
425 | 77 | 622.44 | 0.0016066 | -4.4477 | 7.9229 | -0.0104 | 2.2779 | 2.7028 | 833.16 | -0.026417 | 229.24 | 0.1028 | liquid | 594.55 K | 22.81 bar | 232. kg/m3 | 0.4433 | 423.91 K | 0.07 Debye | 128
425 | 78 | 622.61 | 0.0016061 | -4.5335 | 7.9943 | -0.01061 | 2.278 | 2.7025 | 834.16 | -0.026471 | 229.52 | 0.10287 | liquid | 594.55 K | 22.81 bar | 232. kg/m3 | 0.4433 | 423.91 K | 0.07 Debye | 128
425 | 79 | 622.78 | 0.0016057 | -4.619 | 8.066 | -0.010819 | 2.278 | 2.7021 | 835.17 | -0.026524 | 229.8 | 0.10294 | liquid | 594.55 K | 22.81 bar | 232. kg/m3 | 0.4433 | 423.91 K | 0.07 Debye | 128
425 | 80 | 622.95 | 0.0016053 | -4.7043 | 8.1377 | -0.011028 | 2.278 | 2.7018 | 836.17 | -0.026577 | 230.08 | 0.103 | liquid | 594.55 K | 22.81 bar | 232. kg/m3 | 0.4433 | 423.91 K | 0.07 Debye | 128
425 | 81 | 623.12 | 0.0016048 | -4.7895 | 8.2096 | -0.011237 | 2.2781 | 2.7014 | 837.17 | -0.02663 | 230.36 | 0.10306 | liquid | 594.55 K | 22.81 bar | 232. kg/m3 | 0.4433 | 423.91 K | 0.07 Debye | 128
425 | 82 | 623.29 | 0.0016044 | -4.8744 | 8.2816 | -0.011445 | 2.2781 | 2.7011 | 838.16 | -0.026682 | 230.64 | 0.10313 | liquid | 594.55 K | 22.81 bar | 232. kg/m3 | 0.4433 | 423.91 K | 0.07 Debye | 128
425 | 83 | 623.46 | 0.0016039 | -4.9591 | 8.3537 | -0.011653 | 2.2782 | 2.7007 | 839.16 | -0.026734 | 230.92 | 0.10319 | liquid | 594.55 K | 22.81 bar | 232. kg/m3 | 0.4433 | 423.91 K | 0.07 Debye | 128
425 | 84 | 623.63 | 0.0016035 | -5.0436 | 8.426 | -0.01186 | 2.2782 | 2.7004 | 840.15 | -0.026786 | 231.2 | 0.10326 | liquid | 594.55 K | 22.81 bar | 232. kg/m3 | 0.4433 | 423.91 K | 0.07 Debye | 128
425 | 85 | 623.8 | 0.0016031 | -5.1278 | 8.4984 | -0.012067 | 2.2783 | 2.7001 | 841.14 | -0.026837 | 231.48 | 0.10332 | liquid | 594.55 K | 22.81 bar | 232. kg/m3 | 0.4433 | 423.91 K | 0.07 Debye | 128
425 | 86 | 623.96 | 0.0016027 | -5.2119 | 8.5709 | -0.012273 | 2.2783 | 2.6997 | 842.13 | -0.026888 | 231.76 | 0.10339 | liquid | 594.55 K | 22.81 bar | 232. kg/m3 | 0.4433 | 423.91 K | 0.07 Debye | 128
425 | 87 | 624.13 | 0.0016022 | -5.2958 | 8.6435 | -0.012479 | 2.2783 | 2.6994 | 843.11 | -0.026939 | 232.04 | 0.10345 | liquid | 594.55 K | 22.81 bar | 232. kg/m3 | 0.4433 | 423.91 K | 0.07 Debye | 128
425 | 88 | 624.3 | 0.0016018 | -5.3795 | 8.7163 | -0.012685 | 2.2784 | 2.6991 | 844.09 | -0.026989 | 232.32 | 0.10352 | liquid | 594.55 K | 22.81 bar | 232. kg/m3 | 0.4433 | 423.91 K | 0.07 Debye | 128
425 | 89 | 624.46 | 0.0016014 | -5.463 | 8.7892 | -0.01289 | 2.2784 | 2.6988 | 845.07 | -0.027039 | 232.59 | 0.10358 | liquid | 594.55 K | 22.81 bar | 232. kg/m3 | 0.4433 | 423.91 K | 0.07 Debye | 128
425 | 90 | 624.63 | 0.0016009 | -5.5463 | 8.8623 | -0.013095 | 2.2785 | 2.6984 | 846.05 | -0.027089 | 232.87 | 0.10364 | liquid | 594.55 K | 22.81 bar | 232. kg/m3 | 0.4433 | 423.91 K | 0.07 Debye | 128
425 | 91 | 624.8 | 0.0016005 | -5.6293 | 8.9354 | -0.0133 | 2.2785 | 2.6981 | 847.03 | -0.027138 | 233.15 | 0.10371 | liquid | 594.55 K | 22.81 bar | 232. kg/m3 | 0.4433 | 423.91 K | 0.07 Debye | 128
425 | 92 | 624.96 | 0.0016001 | -5.7122 | 9.0087 | -0.013504 | 2.2786 | 2.6978 | 848 | -0.027187 | 233.43 | 0.10377 | liquid | 594.55 K | 22.81 bar | 232. kg/m3 | 0.4433 | 423.91 K | 0.07 Debye | 128
425 | 93 | 625.12 | 0.0015997 | -5.7949 | 9.0821 | -0.013708 | 2.2786 | 2.6975 | 848.97 | -0.027236 | 233.71 | 0.10383 | liquid | 594.55 K | 22.81 bar | 232. kg/m3 | 0.4433 | 423.91 K | 0.07 Debye | 128
425 | 94 | 625.29 | 0.0015993 | -5.8774 | 9.1557 | -0.013911 | 2.2787 | 2.6972 | 849.94 | -0.027285 | 233.98 | 0.1039 | liquid | 594.55 K | 22.81 bar | 232. kg/m3 | 0.4433 | 423.91 K | 0.07 Debye | 128
425 | 95 | 625.45 | 0.0015988 | -5.9597 | 9.2293 | -0.014114 | 2.2787 | 2.6968 | 850.91 | -0.027333 | 234.26 | 0.10396 | liquid | 594.55 K | 22.81 bar | 232. kg/m3 | 0.4433 | 423.91 K | 0.07 Debye | 128
425 | 96 | 625.62 | 0.0015984 | -6.0418 | 9.3031 | -0.014317 | 2.2787 | 2.6965 | 851.88 | -0.027381 | 234.54 | 0.10402 | liquid | 594.55 K | 22.81 bar | 232. kg/m3 | 0.4433 | 423.91 K | 0.07 Debye | 128
425 | 97 | 625.78 | 0.001598 | -6.1237 | 9.377 | -0.014519 | 2.2788 | 2.6962 | 852.84 | -0.027429 | 234.81 | 0.10409 | liquid | 594.55 K | 22.81 bar | 232. kg/m3 | 0.4433 | 423.91 K | 0.07 Debye | 128
425 | 98 | 625.94 | 0.0015976 | -6.2054 | 9.451 | -0.014721 | 2.2788 | 2.6959 | 853.8 | -0.027476 | 235.09 | 0.10415 | liquid | 594.55 K | 22.81 bar | 232. kg/m3 | 0.4433 | 423.91 K | 0.07 Debye | 128
425 | 99 | 626.1 | 0.0015972 | -6.287 | 9.5251 | -0.014922 | 2.2789 | 2.6956 | 854.76 | -0.027523 | 235.37 | 0.10421 | liquid | 594.55 K | 22.81 bar | 232. kg/m3 | 0.4433 | 423.91 K | 0.07 Debye | 128
425 | 100 | 626.26 | 0.0015968 | -6.3683 | 9.5994 | -0.015123 | 2.2789 | 2.6953 | 855.72 | -0.02757 | 235.64 | 0.10427 | liquid | 594.55 K | 22.81 bar | 232. kg/m3 | 0.4433 | 423.91 K | 0.07 Debye | 128
450 | 1 | 3.5902 | 0.27854 | 320.65 | 348.5 | 0.81871 | 2.2594 | 2.3425 | 165.87 | 2.2301 | 8.0448 | 0.023838 | vapor | 594.55 K | 22.81 bar | 232. kg/m3 | 0.4433 | 423.91 K | 0.07 Debye | 128
450 | 2 | 584.08 | 0.0017121 | 72.569 | 72.912 | 0.1665 | 2.3712 | 2.8542 | 662.36 | -0.013659 | 172.51 | 0.092763 | liquid | 594.55 K | 22.81 bar | 232. kg/m3 | 0.4433 | 423.91 K | 0.07 Debye | 128
450 | 3 | 584.35 | 0.0017113 | 72.438 | 72.951 | 0.1662 | 2.3712 | 2.8533 | 663.85 | -0.013814 | 172.81 | 0.092854 | liquid | 594.55 K | 22.81 bar | 232. kg/m3 | 0.4433 | 423.91 K | 0.07 Debye | 128
450 | 4 | 584.62 | 0.0017105 | 72.306 | 72.991 | 0.16591 | 2.3712 | 2.8524 | 665.33 | -0.013967 | 173.11 | 0.092945 | liquid | 594.55 K | 22.81 bar | 232. kg/m3 | 0.4433 | 423.91 K | 0.07 Debye | 128
450 | 5 | 584.89 | 0.0017097 | 72.176 | 73.031 | 0.16562 | 2.3712 | 2.8515 | 666.81 | -0.014118 | 173.41 | 0.093035 | liquid | 594.55 K | 22.81 bar | 232. kg/m3 | 0.4433 | 423.91 K | 0.07 Debye | 128
450 | 6 | 585.16 | 0.0017089 | 72.046 | 73.071 | 0.16533 | 2.3713 | 2.8506 | 668.28 | -0.014268 | 173.71 | 0.093125 | liquid | 594.55 K | 22.81 bar | 232. kg/m3 | 0.4433 | 423.91 K | 0.07 Debye | 128
450 | 7 | 585.43 | 0.0017081 | 71.916 | 73.112 | 0.16504 | 2.3713 | 2.8498 | 669.75 | -0.014416 | 174.01 | 0.093215 | liquid | 594.55 K | 22.81 bar | 232. kg/m3 | 0.4433 | 423.91 K | 0.07 Debye | 128
450 | 8 | 585.7 | 0.0017074 | 71.787 | 73.153 | 0.16475 | 2.3713 | 2.8489 | 671.21 | -0.014562 | 174.31 | 0.093304 | liquid | 594.55 K | 22.81 bar | 232. kg/m3 | 0.4433 | 423.91 K | 0.07 Debye | 128
450 | 9 | 585.96 | 0.0017066 | 71.659 | 73.195 | 0.16447 | 2.3713 | 2.848 | 672.66 | -0.014707 | 174.61 | 0.093393 | liquid | 594.55 K | 22.81 bar | 232. kg/m3 | 0.4433 | 423.91 K | 0.07 Debye | 128
450 | 10 | 586.23 | 0.0017058 | 71.531 | 73.237 | 0.16418 | 2.3714 | 2.8472 | 674.11 | -0.01485 | 174.91 | 0.093482 | liquid | 594.55 K | 22.81 bar | 232. kg/m3 | 0.4433 | 423.91 K | 0.07 Debye | 128
450 | 11 | 586.49 | 0.0017051 | 71.404 | 73.279 | 0.1639 | 2.3714 | 2.8463 | 675.55 | -0.014991 | 175.2 | 0.09357 | liquid | 594.55 K | 22.81 bar | 232. kg/m3 | 0.4433 | 423.91 K | 0.07 Debye | 128
450 | 12 | 586.76 | 0.0017043 | 71.277 | 73.322 | 0.16361 | 2.3714 | 2.8455 | 676.98 | -0.015131 | 175.5 | 0.093658 | liquid | 594.55 K | 22.81 bar | 232. kg/m3 | 0.4433 | 423.91 K | 0.07 Debye | 128
450 | 13 | 587.02 | 0.0017035 | 71.151 | 73.366 | 0.16333 | 2.3714 | 2.8447 | 678.41 | -0.01527 | 175.79 | 0.093746 | liquid | 594.55 K | 22.81 bar | 232. kg/m3 | 0.4433 | 423.91 K | 0.07 Debye | 128
450 | 14 | 587.28 | 0.0017028 | 71.025 | 73.409 | 0.16305 | 2.3715 | 2.8439 | 679.83 | -0.015407 | 176.09 | 0.093833 | liquid | 594.55 K | 22.81 bar | 232. kg/m3 | 0.4433 | 423.91 K | 0.07 Debye | 128
450 | 15 | 587.54 | 0.001702 | 70.9 | 73.453 | 0.16277 | 2.3715 | 2.843 | 681.24 | -0.015542 | 176.38 | 0.09392 | liquid | 594.55 K | 22.81 bar | 232. kg/m3 | 0.4433 | 423.91 K | 0.07 Debye | 128
450 | 16 | 587.79 | 0.0017013 | 70.776 | 73.498 | 0.16249 | 2.3715 | 2.8423 | 682.65 | -0.015676 | 176.68 | 0.094007 | liquid | 594.55 K | 22.81 bar | 232. kg/m3 | 0.4433 | 423.91 K | 0.07 Debye | 128
450 | 17 | 588.05 | 0.0017005 | 70.651 | 73.542 | 0.16221 | 2.3715 | 2.8415 | 684.06 | -0.015809 | 176.97 | 0.094093 | liquid | 594.55 K | 22.81 bar | 232. kg/m3 | 0.4433 | 423.91 K | 0.07 Debye | 128
450 | 18 | 588.31 | 0.0016998 | 70.528 | 73.587 | 0.16193 | 2.3716 | 2.8407 | 685.45 | -0.01594 | 177.26 | 0.09418 | liquid | 594.55 K | 22.81 bar | 232. kg/m3 | 0.4433 | 423.91 K | 0.07 Debye | 128
450 | 19 | 588.56 | 0.0016991 | 70.405 | 73.633 | 0.16166 | 2.3716 | 2.8399 | 686.85 | -0.01607 | 177.55 | 0.094266 | liquid | 594.55 K | 22.81 bar | 232. kg/m3 | 0.4433 | 423.91 K | 0.07 Debye | 128
450 | 20 | 588.81 | 0.0016983 | 70.282 | 73.679 | 0.16138 | 2.3716 | 2.8391 | 688.23 | -0.016199 | 177.85 | 0.094351 | liquid | 594.55 K | 22.81 bar | 232. kg/m3 | 0.4433 | 423.91 K | 0.07 Debye | 128
450 | 21 | 589.07 | 0.0016976 | 70.16 | 73.725 | 0.16111 | 2.3716 | 2.8384 | 689.61 | -0.016326 | 178.14 | 0.094437 | liquid | 594.55 K | 22.81 bar | 232. kg/m3 | 0.4433 | 423.91 K | 0.07 Debye | 128
450 | 22 | 589.32 | 0.0016969 | 70.038 | 73.771 | 0.16083 | 2.3717 | 2.8376 | 690.99 | -0.016452 | 178.43 | 0.094522 | liquid | 594.55 K | 22.81 bar | 232. kg/m3 | 0.4433 | 423.91 K | 0.07 Debye | 128
450 | 23 | 589.57 | 0.0016962 | 69.917 | 73.818 | 0.16056 | 2.3717 | 2.8369 | 692.36 | -0.016577 | 178.72 | 0.094606 | liquid | 594.55 K | 22.81 bar | 232. kg/m3 | 0.4433 | 423.91 K | 0.07 Debye | 128
450 | 24 | 589.82 | 0.0016954 | 69.796 | 73.865 | 0.16029 | 2.3717 | 2.8362 | 693.72 | -0.0167 | 179.01 | 0.094691 | liquid | 594.55 K | 22.81 bar | 232. kg/m3 | 0.4433 | 423.91 K | 0.07 Debye | 128
450 | 25 | 590.06 | 0.0016947 | 69.676 | 73.913 | 0.16002 | 2.3718 | 2.8354 | 695.08 | -0.016823 | 179.29 | 0.094775 | liquid | 594.55 K | 22.81 bar | 232. kg/m3 | 0.4433 | 423.91 K | 0.07 Debye | 128
450 | 26 | 590.31 | 0.001694 | 69.556 | 73.961 | 0.15975 | 2.3718 | 2.8347 | 696.43 | -0.016944 | 179.58 | 0.094859 | liquid | 594.55 K | 22.81 bar | 232. kg/m3 | 0.4433 | 423.91 K | 0.07 Debye | 128
450 | 27 | 590.56 | 0.0016933 | 69.437 | 74.009 | 0.15948 | 2.3718 | 2.834 | 697.78 | -0.017064 | 179.87 | 0.094943 | liquid | 594.55 K | 22.81 bar | 232. kg/m3 | 0.4433 | 423.91 K | 0.07 Debye | 128
450 | 28 | 590.8 | 0.0016926 | 69.318 | 74.058 | 0.15921 | 2.3718 | 2.8333 | 699.12 | -0.017182 | 180.16 | 0.095026 | liquid | 594.55 K | 22.81 bar | 232. kg/m3 | 0.4433 | 423.91 K | 0.07 Debye | 128
450 | 29 | 591.05 | 0.0016919 | 69.2 | 74.106 | 0.15894 | 2.3719 | 2.8326 | 700.46 | -0.0173 | 180.44 | 0.09511 | liquid | 594.55 K | 22.81 bar | 232. kg/m3 | 0.4433 | 423.91 K | 0.07 Debye | 128
450 | 30 | 591.29 | 0.0016912 | 69.082 | 74.156 | 0.15868 | 2.3719 | 2.8319 | 701.79 | -0.017416 | 180.73 | 0.095192 | liquid | 594.55 K | 22.81 bar | 232. kg/m3 | 0.4433 | 423.91 K | 0.07 Debye | 128
450 | 31 | 591.53 | 0.0016905 | 68.964 | 74.205 | 0.15841 | 2.3719 | 2.8312 | 703.12 | -0.017531 | 181.01 | 0.095275 | liquid | 594.55 K | 22.81 bar | 232. kg/m3 | 0.4433 | 423.91 K | 0.07 Debye | 128
450 | 32 | 591.77 | 0.0016898 | 68.847 | 74.255 | 0.15814 | 2.372 | 2.8305 | 704.44 | -0.017645 | 181.3 | 0.095358 | liquid | 594.55 K | 22.81 bar | 232. kg/m3 | 0.4433 | 423.91 K | 0.07 Debye | 128
450 | 33 | 592.01 | 0.0016892 | 68.731 | 74.305 | 0.15788 | 2.372 | 2.8298 | 705.76 | -0.017758 | 181.58 | 0.09544 | liquid | 594.55 K | 22.81 bar | 232. kg/m3 | 0.4433 | 423.91 K | 0.07 Debye | 128
450 | 34 | 592.25 | 0.0016885 | 68.614 | 74.355 | 0.15762 | 2.372 | 2.8292 | 707.08 | -0.01787 | 181.87 | 0.095522 | liquid | 594.55 K | 22.81 bar | 232. kg/m3 | 0.4433 | 423.91 K | 0.07 Debye | 128
450 | 35 | 592.49 | 0.0016878 | 68.499 | 74.406 | 0.15735 | 2.372 | 2.8285 | 708.38 | -0.017981 | 182.15 | 0.095603 | liquid | 594.55 K | 22.81 bar | 232. kg/m3 | 0.4433 | 423.91 K | 0.07 Debye | 128
450 | 36 | 592.73 | 0.0016871 | 68.383 | 74.457 | 0.15709 | 2.3721 | 2.8279 | 709.69 | -0.018091 | 182.43 | 0.095685 | liquid | 594.55 K | 22.81 bar | 232. kg/m3 | 0.4433 | 423.91 K | 0.07 Debye | 128
450 | 37 | 592.96 | 0.0016865 | 68.268 | 74.508 | 0.15683 | 2.3721 | 2.8272 | 710.98 | -0.0182 | 182.72 | 0.095766 | liquid | 594.55 K | 22.81 bar | 232. kg/m3 | 0.4433 | 423.91 K | 0.07 Debye | 128
450 | 38 | 593.2 | 0.0016858 | 68.154 | 74.56 | 0.15657 | 2.3721 | 2.8266 | 712.28 | -0.018308 | 183 | 0.095847 | liquid | 594.55 K | 22.81 bar | 232. kg/m3 | 0.4433 | 423.91 K | 0.07 Debye | 128
450 | 39 | 593.43 | 0.0016851 | 68.04 | 74.612 | 0.15631 | 2.3722 | 2.8259 | 713.57 | -0.018415 | 183.28 | 0.095927 | liquid | 594.55 K | 22.81 bar | 232. kg/m3 | 0.4433 | 423.91 K | 0.07 Debye | 128
450 | 40 | 593.66 | 0.0016845 | 67.926 | 74.664 | 0.15605 | 2.3722 | 2.8253 | 714.85 | -0.01852 | 183.56 | 0.096008 | liquid | 594.55 K | 22.81 bar | 232. kg/m3 | 0.4433 | 423.91 K | 0.07 Debye | 128
450 | 41 | 593.9 | 0.0016838 | 67.813 | 74.716 | 0.1558 | 2.3722 | 2.8247 | 716.13 | -0.018625 | 183.84 | 0.096088 | liquid | 594.55 K | 22.81 bar | 232. kg/m3 | 0.4433 | 423.91 K | 0.07 Debye | 128
450 | 42 | 594.13 | 0.0016831 | 67.7 | 74.769 | 0.15554 | 2.3723 | 2.824 | 717.41 | -0.018729 | 184.12 | 0.096168 | liquid | 594.55 K | 22.81 bar | 232. kg/m3 | 0.4433 | 423.91 K | 0.07 Debye | 128
450 | 43 | 594.36 | 0.0016825 | 67.588 | 74.822 | 0.15528 | 2.3723 | 2.8234 | 718.68 | -0.018832 | 184.4 | 0.096248 | liquid | 594.55 K | 22.81 bar | 232. kg/m3 | 0.4433 | 423.91 K | 0.07 Debye | 128
450 | 44 | 594.59 | 0.0016818 | 67.476 | 74.876 | 0.15503 | 2.3723 | 2.8228 | 719.94 | -0.018934 | 184.68 | 0.096327 | liquid | 594.55 K | 22.81 bar | 232. kg/m3 | 0.4433 | 423.91 K | 0.07 Debye | 128
450 | 45 | 594.82 | 0.0016812 | 67.364 | 74.929 | 0.15477 | 2.3723 | 2.8222 | 721.21 | -0.019035 | 184.96 | 0.096407 | liquid | 594.55 K | 22.81 bar | 232. kg/m3 | 0.4433 | 423.91 K | 0.07 Debye | 128
450 | 46 | 595.05 | 0.0016805 | 67.253 | 74.983 | 0.15452 | 2.3724 | 2.8216 | 722.46 | -0.019136 | 185.24 | 0.096486 | liquid | 594.55 K | 22.81 bar | 232. kg/m3 | 0.4433 | 423.91 K | 0.07 Debye | 128
450 | 47 | 595.27 | 0.0016799 | 67.142 | 75.037 | 0.15427 | 2.3724 | 2.821 | 723.72 | -0.019235 | 185.51 | 0.096565 | liquid | 594.55 K | 22.81 bar | 232. kg/m3 | 0.4433 | 423.91 K | 0.07 Debye | 128
450 | 48 | 595.5 | 0.0016793 | 67.031 | 75.092 | 0.15401 | 2.3724 | 2.8204 | 724.96 | -0.019333 | 185.79 | 0.096643 | liquid | 594.55 K | 22.81 bar | 232. kg/m3 | 0.4433 | 423.91 K | 0.07 Debye | 128
450 | 49 | 595.73 | 0.0016786 | 66.921 | 75.146 | 0.15376 | 2.3725 | 2.8199 | 726.21 | -0.019431 | 186.07 | 0.096722 | liquid | 594.55 K | 22.81 bar | 232. kg/m3 | 0.4433 | 423.91 K | 0.07 Debye | 128
450 | 50 | 595.95 | 0.001678 | 66.811 | 75.201 | 0.15351 | 2.3725 | 2.8193 | 727.45 | -0.019528 | 186.34 | 0.0968 | liquid | 594.55 K | 22.81 bar | 232. kg/m3 | 0.4433 | 423.91 K | 0.07 Debye | 128
450 | 51 | 596.18 | 0.0016774 | 66.702 | 75.256 | 0.15326 | 2.3725 | 2.8187 | 728.69 | -0.019624 | 186.62 | 0.096878 | liquid | 594.55 K | 22.81 bar | 232. kg/m3 | 0.4433 | 423.91 K | 0.07 Debye | 128
450 | 52 | 596.4 | 0.0016767 | 66.593 | 75.312 | 0.15301 | 2.3726 | 2.8181 | 729.92 | -0.019719 | 186.9 | 0.096956 | liquid | 594.55 K | 22.81 bar | 232. kg/m3 | 0.4433 | 423.91 K | 0.07 Debye | 128
450 | 53 | 596.62 | 0.0016761 | 66.484 | 75.367 | 0.15276 | 2.3726 | 2.8176 | 731.15 | -0.019813 | 187.17 | 0.097033 | liquid | 594.55 K | 22.81 bar | 232. kg/m3 | 0.4433 | 423.91 K | 0.07 Debye | 128
450 | 54 | 596.84 | 0.0016755 | 66.376 | 75.423 | 0.15252 | 2.3726 | 2.817 | 732.37 | -0.019906 | 187.45 | 0.09711 | liquid | 594.55 K | 22.81 bar | 232. kg/m3 | 0.4433 | 423.91 K | 0.07 Debye | 128
450 | 55 | 597.06 | 0.0016749 | 66.268 | 75.48 | 0.15227 | 2.3727 | 2.8165 | 733.59 | -0.019999 | 187.72 | 0.097188 | liquid | 594.55 K | 22.81 bar | 232. kg/m3 | 0.4433 | 423.91 K | 0.07 Debye | 128
450 | 56 | 597.29 | 0.0016742 | 66.16 | 75.536 | 0.15202 | 2.3727 | 2.8159 | 734.81 | -0.020091 | 187.99 | 0.097265 | liquid | 594.55 K | 22.81 bar | 232. kg/m3 | 0.4433 | 423.91 K | 0.07 Debye | 128
450 | 57 | 597.5 | 0.0016736 | 66.053 | 75.593 | 0.15178 | 2.3727 | 2.8154 | 736.02 | -0.020182 | 188.27 | 0.097341 | liquid | 594.55 K | 22.81 bar | 232. kg/m3 | 0.4433 | 423.91 K | 0.07 Debye | 128
450 | 58 | 597.72 | 0.001673 | 65.946 | 75.65 | 0.15153 | 2.3728 | 2.8148 | 737.23 | -0.020272 | 188.54 | 0.097418 | liquid | 594.55 K | 22.81 bar | 232. kg/m3 | 0.4433 | 423.91 K | 0.07 Debye | 128
450 | 59 | 597.94 | 0.0016724 | 65.84 | 75.707 | 0.15129 | 2.3728 | 2.8143 | 738.43 | -0.020362 | 188.81 | 0.097494 | liquid | 594.55 K | 22.81 bar | 232. kg/m3 | 0.4433 | 423.91 K | 0.07 Debye | 128
450 | 60 | 598.16 | 0.0016718 | 65.733 | 75.764 | 0.15104 | 2.3728 | 2.8138 | 739.63 | -0.020451 | 189.09 | 0.09757 | liquid | 594.55 K | 22.81 bar | 232. kg/m3 | 0.4433 | 423.91 K | 0.07 Debye | 128
450 | 61 | 598.37 | 0.0016712 | 65.628 | 75.822 | 0.1508 | 2.3729 | 2.8132 | 740.83 | -0.020539 | 189.36 | 0.097646 | liquid | 594.55 K | 22.81 bar | 232. kg/m3 | 0.4433 | 423.91 K | 0.07 Debye | 128
450 | 62 | 598.59 | 0.0016706 | 65.522 | 75.88 | 0.15056 | 2.3729 | 2.8127 | 742.02 | -0.020626 | 189.63 | 0.097722 | liquid | 594.55 K | 22.81 bar | 232. kg/m3 | 0.4433 | 423.91 K | 0.07 Debye | 128
450 | 63 | 598.81 | 0.00167 | 65.417 | 75.938 | 0.15031 | 2.373 | 2.8122 | 743.21 | -0.020713 | 189.9 | 0.097797 | liquid | 594.55 K | 22.81 bar | 232. kg/m3 | 0.4433 | 423.91 K | 0.07 Debye | 128
450 | 64 | 599.02 | 0.0016694 | 65.312 | 75.996 | 0.15007 | 2.373 | 2.8117 | 744.39 | -0.020799 | 190.17 | 0.097873 | liquid | 594.55 K | 22.81 bar | 232. kg/m3 | 0.4433 | 423.91 K | 0.07 Debye | 128
450 | 65 | 599.23 | 0.0016688 | 65.208 | 76.055 | 0.14983 | 2.373 | 2.8112 | 745.58 | -0.020884 | 190.44 | 0.097948 | liquid | 594.55 K | 22.81 bar | 232. kg/m3 | 0.4433 | 423.91 K | 0.07 Debye | 128
450 | 66 | 599.45 | 0.0016682 | 65.104 | 76.114 | 0.14959 | 2.3731 | 2.8107 | 746.75 | -0.020968 | 190.71 | 0.098023 | liquid | 594.55 K | 22.81 bar | 232. kg/m3 | 0.4433 | 423.91 K | 0.07 Debye | 128
450 | 67 | 599.66 | 0.0016676 | 65 | 76.173 | 0.14935 | 2.3731 | 2.8101 | 747.93 | -0.021052 | 190.98 | 0.098098 | liquid | 594.55 K | 22.81 bar | 232. kg/m3 | 0.4433 | 423.91 K | 0.07 Debye | 128
450 | 68 | 599.87 | 0.001667 | 64.896 | 76.232 | 0.14911 | 2.3731 | 2.8096 | 749.1 | -0.021135 | 191.25 | 0.098172 | liquid | 594.55 K | 22.81 bar | 232. kg/m3 | 0.4433 | 423.91 K | 0.07 Debye | 128
450 | 69 | 600.08 | 0.0016664 | 64.793 | 76.292 | 0.14888 | 2.3732 | 2.8092 | 750.27 | -0.021218 | 191.52 | 0.098246 | liquid | 594.55 K | 22.81 bar | 232. kg/m3 | 0.4433 | 423.91 K | 0.07 Debye | 128
450 | 70 | 600.29 | 0.0016659 | 64.69 | 76.351 | 0.14864 | 2.3732 | 2.8087 | 751.43 | -0.0213 | 191.79 | 0.098321 | liquid | 594.55 K | 22.81 bar | 232. kg/m3 | 0.4433 | 423.91 K | 0.07 Debye | 128
450 | 71 | 600.5 | 0.0016653 | 64.588 | 76.411 | 0.1484 | 2.3732 | 2.8082 | 752.59 | -0.021381 | 192.06 | 0.098395 | liquid | 594.55 K | 22.81 bar | 232. kg/m3 | 0.4433 | 423.91 K | 0.07 Debye | 128
450 | 72 | 600.71 | 0.0016647 | 64.486 | 76.471 | 0.14816 | 2.3733 | 2.8077 | 753.75 | -0.021462 | 192.33 | 0.098468 | liquid | 594.55 K | 22.81 bar | 232. kg/m3 | 0.4433 | 423.91 K | 0.07 Debye | 128
450 | 73 | 600.92 | 0.0016641 | 64.384 | 76.532 | 0.14793 | 2.3733 | 2.8072 | 754.9 | -0.021542 | 192.59 | 0.098542 | liquid | 594.55 K | 22.81 bar | 232. kg/m3 | 0.4433 | 423.91 K | 0.07 Debye | 128
450 | 74 | 601.12 | 0.0016636 | 64.282 | 76.592 | 0.14769 | 2.3733 | 2.8067 | 756.05 | -0.021621 | 192.86 | 0.098616 | liquid | 594.55 K | 22.81 bar | 232. kg/m3 | 0.4433 | 423.91 K | 0.07 Debye | 128
450 | 75 | 601.33 | 0.001663 | 64.181 | 76.653 | 0.14746 | 2.3734 | 2.8063 | 757.19 | -0.0217 | 193.13 | 0.098689 | liquid | 594.55 K | 22.81 bar | 232. kg/m3 | 0.4433 | 423.91 K | 0.07 Debye | 128
450 | 76 | 601.53 | 0.0016624 | 64.08 | 76.714 | 0.14723 | 2.3734 | 2.8058 | 758.34 | -0.021778 | 193.4 | 0.098762 | liquid | 594.55 K | 22.81 bar | 232. kg/m3 | 0.4433 | 423.91 K | 0.07 Debye | 128
450 | 77 | 601.74 | 0.0016618 | 63.979 | 76.775 | 0.14699 | 2.3735 | 2.8053 | 759.48 | -0.021855 | 193.66 | 0.098835 | liquid | 594.55 K | 22.81 bar | 232. kg/m3 | 0.4433 | 423.91 K | 0.07 Debye | 128
450 | 78 | 601.94 | 0.0016613 | 63.879 | 76.837 | 0.14676 | 2.3735 | 2.8049 | 760.61 | -0.021932 | 193.93 | 0.098908 | liquid | 594.55 K | 22.81 bar | 232. kg/m3 | 0.4433 | 423.91 K | 0.07 Debye | 128
450 | 79 | 602.15 | 0.0016607 | 63.779 | 76.898 | 0.14653 | 2.3735 | 2.8044 | 761.75 | -0.022008 | 194.19 | 0.09898 | liquid | 594.55 K | 22.81 bar | 232. kg/m3 | 0.4433 | 423.91 K | 0.07 Debye | 128
450 | 80 | 602.35 | 0.0016602 | 63.679 | 76.96 | 0.1463 | 2.3736 | 2.804 | 762.87 | -0.022084 | 194.46 | 0.099053 | liquid | 594.55 K | 22.81 bar | 232. kg/m3 | 0.4433 | 423.91 K | 0.07 Debye | 128
450 | 81 | 602.55 | 0.0016596 | 63.579 | 77.022 | 0.14606 | 2.3736 | 2.8035 | 764 | -0.022159 | 194.72 | 0.099125 | liquid | 594.55 K | 22.81 bar | 232. kg/m3 | 0.4433 | 423.91 K | 0.07 Debye | 128
450 | 82 | 602.76 | 0.001659 | 63.48 | 77.084 | 0.14583 | 2.3736 | 2.8031 | 765.12 | -0.022234 | 194.99 | 0.099197 | liquid | 594.55 K | 22.81 bar | 232. kg/m3 | 0.4433 | 423.91 K | 0.07 Debye | 128
450 | 83 | 602.96 | 0.0016585 | 63.381 | 77.147 | 0.1456 | 2.3737 | 2.8026 | 766.24 | -0.022308 | 195.25 | 0.099269 | liquid | 594.55 K | 22.81 bar | 232. kg/m3 | 0.4433 | 423.91 K | 0.07 Debye | 128
450 | 84 | 603.16 | 0.0016579 | 63.283 | 77.209 | 0.14537 | 2.3737 | 2.8022 | 767.36 | -0.022381 | 195.52 | 0.099341 | liquid | 594.55 K | 22.81 bar | 232. kg/m3 | 0.4433 | 423.91 K | 0.07 Debye | 128
450 | 85 | 603.36 | 0.0016574 | 63.184 | 77.272 | 0.14515 | 2.3737 | 2.8017 | 768.47 | -0.022454 | 195.78 | 0.099412 | liquid | 594.55 K | 22.81 bar | 232. kg/m3 | 0.4433 | 423.91 K | 0.07 Debye | 128
450 | 86 | 603.56 | 0.0016568 | 63.086 | 77.335 | 0.14492 | 2.3738 | 2.8013 | 769.58 | -0.022526 | 196.05 | 0.099484 | liquid | 594.55 K | 22.81 bar | 232. kg/m3 | 0.4433 | 423.91 K | 0.07 Debye | 128
450 | 87 | 603.76 | 0.0016563 | 62.989 | 77.398 | 0.14469 | 2.3738 | 2.8009 | 770.69 | -0.022598 | 196.31 | 0.099555 | liquid | 594.55 K | 22.81 bar | 232. kg/m3 | 0.4433 | 423.91 K | 0.07 Debye | 128
450 | 88 | 603.96 | 0.0016557 | 62.891 | 77.462 | 0.14446 | 2.3739 | 2.8004 | 771.8 | -0.02267 | 196.57 | 0.099626 | liquid | 594.55 K | 22.81 bar | 232. kg/m3 | 0.4433 | 423.91 K | 0.07 Debye | 128
450 | 89 | 604.15 | 0.0016552 | 62.794 | 77.525 | 0.14424 | 2.3739 | 2.8 | 772.9 | -0.02274 | 196.83 | 0.099697 | liquid | 594.55 K | 22.81 bar | 232. kg/m3 | 0.4433 | 423.91 K | 0.07 Debye | 128
450 | 90 | 604.35 | 0.0016547 | 62.697 | 77.589 | 0.14401 | 2.3739 | 2.7996 | 774 | -0.022811 | 197.1 | 0.099768 | liquid | 594.55 K | 22.81 bar | 232. kg/m3 | 0.4433 | 423.91 K | 0.07 Debye | 128
450 | 91 | 604.55 | 0.0016541 | 62.601 | 77.653 | 0.14378 | 2.374 | 2.7992 | 775.09 | -0.02288 | 197.36 | 0.099838 | liquid | 594.55 K | 22.81 bar | 232. kg/m3 | 0.4433 | 423.91 K | 0.07 Debye | 128
450 | 92 | 604.74 | 0.0016536 | 62.504 | 77.717 | 0.14356 | 2.374 | 2.7988 | 776.18 | -0.02295 | 197.62 | 0.099909 | liquid | 594.55 K | 22.81 bar | 232. kg/m3 | 0.4433 | 423.91 K | 0.07 Debye | 128
450 | 93 | 604.94 | 0.0016531 | 62.408 | 77.782 | 0.14334 | 2.3741 | 2.7983 | 777.27 | -0.023018 | 197.88 | 0.099979 | liquid | 594.55 K | 22.81 bar | 232. kg/m3 | 0.4433 | 423.91 K | 0.07 Debye | 128
450 | 94 | 605.13 | 0.0016525 | 62.312 | 77.846 | 0.14311 | 2.3741 | 2.7979 | 778.36 | -0.023087 | 198.14 | 0.10005 | liquid | 594.55 K | 22.81 bar | 232. kg/m3 | 0.4433 | 423.91 K | 0.07 Debye | 128
450 | 95 | 605.33 | 0.001652 | 62.217 | 77.911 | 0.14289 | 2.3741 | 2.7975 | 779.44 | -0.023154 | 198.4 | 0.10012 | liquid | 594.55 K | 22.81 bar | 232. kg/m3 | 0.4433 | 423.91 K | 0.07 Debye | 128
450 | 96 | 605.52 | 0.0016515 | 62.122 | 77.976 | 0.14266 | 2.3742 | 2.7971 | 780.52 | -0.023222 | 198.66 | 0.10019 | liquid | 594.55 K | 22.81 bar | 232. kg/m3 | 0.4433 | 423.91 K | 0.07 Debye | 128
450 | 97 | 605.71 | 0.0016509 | 62.027 | 78.041 | 0.14244 | 2.3742 | 2.7967 | 781.6 | -0.023288 | 198.92 | 0.10026 | liquid | 594.55 K | 22.81 bar | 232. kg/m3 | 0.4433 | 423.91 K | 0.07 Debye | 128
450 | 98 | 605.91 | 0.0016504 | 61.932 | 78.106 | 0.14222 | 2.3742 | 2.7963 | 782.67 | -0.023355 | 199.18 | 0.10033 | liquid | 594.55 K | 22.81 bar | 232. kg/m3 | 0.4433 | 423.91 K | 0.07 Debye | 128
450 | 99 | 606.1 | 0.0016499 | 61.837 | 78.171 | 0.142 | 2.3743 | 2.7959 | 783.75 | -0.023421 | 199.44 | 0.1004 | liquid | 594.55 K | 22.81 bar | 232. kg/m3 | 0.4433 | 423.91 K | 0.07 Debye | 128
450 | 100 | 606.29 | 0.0016494 | 61.743 | 78.237 | 0.14178 | 2.3743 | 2.7955 | 784.82 | -0.023486 | 199.7 | 0.10047 | liquid | 594.55 K | 22.81 bar | 232. kg/m3 | 0.4433 | 423.91 K | 0.07 Debye | 128
475 | 1 | 3.3707 | 0.29667 | 378.57 | 408.24 | 0.94787 | 2.3568 | 2.436 | 171.76 | 1.7999 | 8.496 | 0.026505 | vapor | 594.55 K | 22.81 bar | 232. kg/m3 | 0.4433 | 423.91 K | 0.07 Debye | 128
475 | 2 | 7.0294 | 0.14226 | 375.21 | 403.66 | 0.89572 | 2.3703 | 2.4685 | 164.94 | 1.9396 | 8.4649 | 0.026712 | vapor | 594.55 K | 22.81 bar | 232. kg/m3 | 0.4433 | 423.91 K | 0.07 Debye | 128
475 | 3 | 11.061 | 0.090404 | 371.5 | 398.62 | 0.86134 | 2.3853 | 2.5101 | 157.21 | 2.12 | 8.4445 | 0.026946 | vapor | 594.55 K | 22.81 bar | 232. kg/m3 | 0.4433 | 423.91 K | 0.07 Debye | 128
475 | 4 | 558.45 | 0.0017907 | 145.12 | 145.83 | 0.32342 | 2.4657 | 2.977 | 576.32 | -0.0036308 | 143.68 | 0.088346 | liquid | 594.55 K | 22.81 bar | 232. kg/m3 | 0.4433 | 423.91 K | 0.07 Debye | 128
475 | 5 | 558.82 | 0.0017895 | 144.95 | 145.85 | 0.32307 | 2.4657 | 2.9755 | 578.15 | -0.0039042 | 143.99 | 0.088455 | liquid | 594.55 K | 22.81 bar | 232. kg/m3 | 0.4433 | 423.91 K | 0.07 Debye | 128
475 | 6 | 559.18 | 0.0017883 | 144.78 | 145.86 | 0.32272 | 2.4657 | 2.9741 | 579.97 | -0.0041733 | 144.31 | 0.088564 | liquid | 594.55 K | 22.81 bar | 232. kg/m3 | 0.4433 | 423.91 K | 0.07 Debye | 128
475 | 7 | 559.53 | 0.0017872 | 144.62 | 145.87 | 0.32237 | 2.4657 | 2.9727 | 581.78 | -0.0044383 | 144.62 | 0.088672 | liquid | 594.55 K | 22.81 bar | 232. kg/m3 | 0.4433 | 423.91 K | 0.07 Debye | 128
475 | 8 | 559.89 | 0.0017861 | 144.46 | 145.88 | 0.32202 | 2.4657 | 2.9713 | 583.58 | -0.0046991 | 144.93 | 0.08878 | liquid | 594.55 K | 22.81 bar | 232. kg/m3 | 0.4433 | 423.91 K | 0.07 Debye | 128
475 | 9 | 560.24 | 0.0017849 | 144.29 | 145.9 | 0.32167 | 2.4657 | 2.9699 | 585.37 | -0.0049559 | 145.24 | 0.088887 | liquid | 594.55 K | 22.81 bar | 232. kg/m3 | 0.4433 | 423.91 K | 0.07 Debye | 128
475 | 10 | 560.59 | 0.0017838 | 144.13 | 145.91 | 0.32133 | 2.4657 | 2.9685 | 587.15 | -0.0052088 | 145.55 | 0.088993 | liquid | 594.55 K | 22.81 bar | 232. kg/m3 | 0.4433 | 423.91 K | 0.07 Debye | 128
475 | 11 | 560.94 | 0.0017827 | 143.97 | 145.93 | 0.32099 | 2.4657 | 2.9672 | 588.92 | -0.005458 | 145.86 | 0.089099 | liquid | 594.55 K | 22.81 bar | 232. kg/m3 | 0.4433 | 423.91 K | 0.07 Debye | 128
475 | 12 | 561.29 | 0.0017816 | 143.81 | 145.95 | 0.32065 | 2.4657 | 2.9658 | 590.67 | -0.0057034 | 146.17 | 0.089204 | liquid | 594.55 K | 22.81 bar | 232. kg/m3 | 0.4433 | 423.91 K | 0.07 Debye | 128
475 | 13 | 561.63 | 0.0017805 | 143.65 | 145.96 | 0.32031 | 2.4657 | 2.9645 | 592.42 | -0.0059452 | 146.47 | 0.089309 | liquid | 594.55 K | 22.81 bar | 232. kg/m3 | 0.4433 | 423.91 K | 0.07 Debye | 128
475 | 14 | 561.97 | 0.0017795 | 143.49 | 145.98 | 0.31997 | 2.4657 | 2.9633 | 594.15 | -0.0061834 | 146.78 | 0.089413 | liquid | 594.55 K | 22.81 bar | 232. kg/m3 | 0.4433 | 423.91 K | 0.07 Debye | 128
475 | 15 | 562.31 | 0.0017784 | 143.33 | 146 | 0.31964 | 2.4657 | 2.962 | 595.88 | -0.0064182 | 147.08 | 0.089517 | liquid | 594.55 K | 22.81 bar | 232. kg/m3 | 0.4433 | 423.91 K | 0.07 Debye | 128
475 | 16 | 562.65 | 0.0017773 | 143.18 | 146.02 | 0.3193 | 2.4657 | 2.9607 | 597.59 | -0.0066497 | 147.39 | 0.08962 | liquid | 594.55 K | 22.81 bar | 232. kg/m3 | 0.4433 | 423.91 K | 0.07 Debye | 128
475 | 17 | 562.98 | 0.0017763 | 143.02 | 146.04 | 0.31897 | 2.4657 | 2.9595 | 599.29 | -0.0068778 | 147.69 | 0.089723 | liquid | 594.55 K | 22.81 bar | 232. kg/m3 | 0.4433 | 423.91 K | 0.07 Debye | 128
475 | 18 | 563.32 | 0.0017752 | 142.86 | 146.06 | 0.31864 | 2.4657 | 2.9583 | 600.99 | -0.0071027 | 147.99 | 0.089826 | liquid | 594.55 K | 22.81 bar | 232. kg/m3 | 0.4433 | 423.91 K | 0.07 Debye | 128
475 | 19 | 563.65 | 0.0017742 | 142.71 | 146.08 | 0.31831 | 2.4657 | 2.9571 | 602.68 | -0.0073244 | 148.29 | 0.089927 | liquid | 594.55 K | 22.81 bar | 232. kg/m3 | 0.4433 | 423.91 K | 0.07 Debye | 128
475 | 20 | 563.98 | 0.0017731 | 142.56 | 146.1 | 0.31799 | 2.4657 | 2.9559 | 604.35 | -0.0075431 | 148.59 | 0.090029 | liquid | 594.55 K | 22.81 bar | 232. kg/m3 | 0.4433 | 423.91 K | 0.07 Debye | 128
475 | 21 | 564.3 | 0.0017721 | 142.4 | 146.13 | 0.31766 | 2.4657 | 2.9547 | 606.02 | -0.0077587 | 148.89 | 0.09013 | liquid | 594.55 K | 22.81 bar | 232. kg/m3 | 0.4433 | 423.91 K | 0.07 Debye | 128
475 | 22 | 564.63 | 0.0017711 | 142.25 | 146.15 | 0.31734 | 2.4657 | 2.9536 | 607.68 | -0.0079714 | 149.18 | 0.09023 | liquid | 594.55 K | 22.81 bar | 232. kg/m3 | 0.4433 | 423.91 K | 0.07 Debye | 128
475 | 23 | 564.95 | 0.0017701 | 142.1 | 146.17 | 0.31701 | 2.4657 | 2.9525 | 609.32 | -0.0081812 | 149.48 | 0.09033 | liquid | 594.55 K | 22.81 bar | 232. kg/m3 | 0.4433 | 423.91 K | 0.07 Debye | 128
475 | 24 | 565.27 | 0.0017691 | 141.95 | 146.2 | 0.31669 | 2.4657 | 2.9513 | 610.96 | -0.0083882 | 149.78 | 0.09043 | liquid | 594.55 K | 22.81 bar | 232. kg/m3 | 0.4433 | 423.91 K | 0.07 Debye | 128
475 | 25 | 565.59 | 0.0017681 | 141.8 | 146.22 | 0.31637 | 2.4657 | 2.9502 | 612.6 | -0.0085925 | 150.07 | 0.090529 | liquid | 594.55 K | 22.81 bar | 232. kg/m3 | 0.4433 | 423.91 K | 0.07 Debye | 128
475 | 26 | 565.91 | 0.0017671 | 141.65 | 146.25 | 0.31605 | 2.4657 | 2.9491 | 614.22 | -0.008794 | 150.36 | 0.090628 | liquid | 594.55 K | 22.81 bar | 232. kg/m3 | 0.4433 | 423.91 K | 0.07 Debye | 128
475 | 27 | 566.23 | 0.0017661 | 141.51 | 146.27 | 0.31574 | 2.4657 | 2.9481 | 615.83 | -0.0089929 | 150.66 | 0.090726 | liquid | 594.55 K | 22.81 bar | 232. kg/m3 | 0.4433 | 423.91 K | 0.07 Debye | 128
475 | 28 | 566.54 | 0.0017651 | 141.36 | 146.3 | 0.31542 | 2.4657 | 2.947 | 617.44 | -0.0091892 | 150.95 | 0.090824 | liquid | 594.55 K | 22.81 bar | 232. kg/m3 | 0.4433 | 423.91 K | 0.07 Debye | 128
475 | 29 | 566.85 | 0.0017641 | 141.21 | 146.33 | 0.31511 | 2.4657 | 2.946 | 619.03 | -0.0093829 | 151.24 | 0.090921 | liquid | 594.55 K | 22.81 bar | 232. kg/m3 | 0.4433 | 423.91 K | 0.07 Debye | 128
475 | 30 | 567.17 | 0.0017632 | 141.07 | 146.36 | 0.3148 | 2.4657 | 2.9449 | 620.62 | -0.0095742 | 151.53 | 0.091018 | liquid | 594.55 K | 22.81 bar | 232. kg/m3 | 0.4433 | 423.91 K | 0.07 Debye | 128
475 | 31 | 567.48 | 0.0017622 | 140.92 | 146.38 | 0.31448 | 2.4658 | 2.9439 | 622.2 | -0.009763 | 151.82 | 0.091115 | liquid | 594.55 K | 22.81 bar | 232. kg/m3 | 0.4433 | 423.91 K | 0.07 Debye | 128
475 | 32 | 567.78 | 0.0017612 | 140.78 | 146.41 | 0.31418 | 2.4658 | 2.9429 | 623.78 | -0.0099495 | 152.11 | 0.091211 | liquid | 594.55 K | 22.81 bar | 232. kg/m3 | 0.4433 | 423.91 K | 0.07 Debye | 128
475 | 33 | 568.09 | 0.0017603 | 140.63 | 146.44 | 0.31387 | 2.4658 | 2.9419 | 625.34 | -0.010134 | 152.4 | 0.091307 | liquid | 594.55 K | 22.81 bar | 232. kg/m3 | 0.4433 | 423.91 K | 0.07 Debye | 128
475 | 34 | 568.39 | 0.0017593 | 140.49 | 146.47 | 0.31356 | 2.4658 | 2.9409 | 626.9 | -0.010315 | 152.68 | 0.091403 | liquid | 594.55 K | 22.81 bar | 232. kg/m3 | 0.4433 | 423.91 K | 0.07 Debye | 128
475 | 35 | 568.7 | 0.0017584 | 140.35 | 146.5 | 0.31325 | 2.4658 | 2.9399 | 628.45 | -0.010495 | 152.97 | 0.091498 | liquid | 594.55 K | 22.81 bar | 232. kg/m3 | 0.4433 | 423.91 K | 0.07 Debye | 128
475 | 36 | 569 | 0.0017575 | 140.21 | 146.54 | 0.31295 | 2.4658 | 2.939 | 629.99 | -0.010672 | 153.25 | 0.091592 | liquid | 594.55 K | 22.81 bar | 232. kg/m3 | 0.4433 | 423.91 K | 0.07 Debye | 128
475 | 37 | 569.3 | 0.0017566 | 140.07 | 146.57 | 0.31265 | 2.4658 | 2.938 | 631.53 | -0.010848 | 153.54 | 0.091687 | liquid | 594.55 K | 22.81 bar | 232. kg/m3 | 0.4433 | 423.91 K | 0.07 Debye | 128
475 | 38 | 569.59 | 0.0017556 | 139.93 | 146.6 | 0.31234 | 2.4658 | 2.9371 | 633.05 | -0.011021 | 153.82 | 0.091781 | liquid | 594.55 K | 22.81 bar | 232. kg/m3 | 0.4433 | 423.91 K | 0.07 Debye | 128
475 | 39 | 569.89 | 0.0017547 | 139.79 | 146.63 | 0.31204 | 2.4659 | 2.9361 | 634.57 | -0.011192 | 154.11 | 0.091874 | liquid | 594.55 K | 22.81 bar | 232. kg/m3 | 0.4433 | 423.91 K | 0.07 Debye | 128
475 | 40 | 570.19 | 0.0017538 | 139.65 | 146.66 | 0.31174 | 2.4659 | 2.9352 | 636.09 | -0.011361 | 154.39 | 0.091967 | liquid | 594.55 K | 22.81 bar | 232. kg/m3 | 0.4433 | 423.91 K | 0.07 Debye | 128
475 | 41 | 570.48 | 0.0017529 | 139.51 | 146.7 | 0.31144 | 2.4659 | 2.9343 | 637.59 | -0.011528 | 154.67 | 0.09206 | liquid | 594.55 K | 22.81 bar | 232. kg/m3 | 0.4433 | 423.91 K | 0.07 Debye | 128
475 | 42 | 570.77 | 0.001752 | 139.37 | 146.73 | 0.31115 | 2.4659 | 2.9334 | 639.09 | -0.011693 | 154.95 | 0.092153 | liquid | 594.55 K | 22.81 bar | 232. kg/m3 | 0.4433 | 423.91 K | 0.07 Debye | 128
475 | 43 | 571.06 | 0.0017511 | 139.24 | 146.77 | 0.31085 | 2.4659 | 2.9325 | 640.59 | -0.011856 | 155.23 | 0.092245 | liquid | 594.55 K | 22.81 bar | 232. kg/m3 | 0.4433 | 423.91 K | 0.07 Debye | 128
475 | 44 | 571.35 | 0.0017502 | 139.1 | 146.8 | 0.31056 | 2.4659 | 2.9317 | 642.07 | -0.012017 | 155.51 | 0.092337 | liquid | 594.55 K | 22.81 bar | 232. kg/m3 | 0.4433 | 423.91 K | 0.07 Debye | 128
475 | 45 | 571.64 | 0.0017494 | 138.97 | 146.84 | 0.31026 | 2.466 | 2.9308 | 643.55 | -0.012176 | 155.79 | 0.092428 | liquid | 594.55 K | 22.81 bar | 232. kg/m3 | 0.4433 | 423.91 K | 0.07 Debye | 128
475 | 46 | 571.92 | 0.0017485 | 138.83 | 146.87 | 0.30997 | 2.466 | 2.9299 | 645.02 | -0.012334 | 156.07 | 0.092519 | liquid | 594.55 K | 22.81 bar | 232. kg/m3 | 0.4433 | 423.91 K | 0.07 Debye | 128
475 | 47 | 572.21 | 0.0017476 | 138.7 | 146.91 | 0.30968 | 2.466 | 2.9291 | 646.49 | -0.012489 | 156.35 | 0.09261 | liquid | 594.55 K | 22.81 bar | 232. kg/m3 | 0.4433 | 423.91 K | 0.07 Debye | 128
475 | 48 | 572.49 | 0.0017467 | 138.56 | 146.95 | 0.30939 | 2.466 | 2.9283 | 647.95 | -0.012643 | 156.62 | 0.0927 | liquid | 594.55 K | 22.81 bar | 232. kg/m3 | 0.4433 | 423.91 K | 0.07 Debye | 128
475 | 49 | 572.78 | 0.0017459 | 138.43 | 146.98 | 0.3091 | 2.466 | 2.9274 | 649.4 | -0.012795 | 156.9 | 0.09279 | liquid | 594.55 K | 22.81 bar | 232. kg/m3 | 0.4433 | 423.91 K | 0.07 Debye | 128
475 | 50 | 573.06 | 0.001745 | 138.3 | 147.02 | 0.30881 | 2.466 | 2.9266 | 650.84 | -0.012946 | 157.17 | 0.09288 | liquid | 594.55 K | 22.81 bar | 232. kg/m3 | 0.4433 | 423.91 K | 0.07 Debye | 128
475 | 51 | 573.34 | 0.0017442 | 138.16 | 147.06 | 0.30852 | 2.4661 | 2.9258 | 652.28 | -0.013095 | 157.45 | 0.09297 | liquid | 594.55 K | 22.81 bar | 232. kg/m3 | 0.4433 | 423.91 K | 0.07 Debye | 128
475 | 52 | 573.61 | 0.0017433 | 138.03 | 147.1 | 0.30824 | 2.4661 | 2.925 | 653.72 | -0.013242 | 157.72 | 0.093059 | liquid | 594.55 K | 22.81 bar | 232. kg/m3 | 0.4433 | 423.91 K | 0.07 Debye | 128
475 | 53 | 573.89 | 0.0017425 | 137.9 | 147.14 | 0.30795 | 2.4661 | 2.9242 | 655.15 | -0.013388 | 158 | 0.093148 | liquid | 594.55 K | 22.81 bar | 232. kg/m3 | 0.4433 | 423.91 K | 0.07 Debye | 128
475 | 54 | 574.17 | 0.0017417 | 137.77 | 147.18 | 0.30767 | 2.4661 | 2.9234 | 656.57 | -0.013532 | 158.27 | 0.093236 | liquid | 594.55 K | 22.81 bar | 232. kg/m3 | 0.4433 | 423.91 K | 0.07 Debye | 128
475 | 55 | 574.44 | 0.0017408 | 137.64 | 147.22 | 0.30739 | 2.4661 | 2.9226 | 657.98 | -0.013674 | 158.54 | 0.093324 | liquid | 594.55 K | 22.81 bar | 232. kg/m3 | 0.4433 | 423.91 K | 0.07 Debye | 128
475 | 56 | 574.71 | 0.00174 | 137.51 | 147.26 | 0.3071 | 2.4662 | 2.9219 | 659.39 | -0.013815 | 158.81 | 0.093412 | liquid | 594.55 K | 22.81 bar | 232. kg/m3 | 0.4433 | 423.91 K | 0.07 Debye | 128
475 | 57 | 574.99 | 0.0017392 | 137.38 | 147.3 | 0.30682 | 2.4662 | 2.9211 | 660.8 | -0.013955 | 159.09 | 0.0935 | liquid | 594.55 K | 22.81 bar | 232. kg/m3 | 0.4433 | 423.91 K | 0.07 Debye | 128
475 | 58 | 575.26 | 0.0017384 | 137.26 | 147.34 | 0.30654 | 2.4662 | 2.9204 | 662.19 | -0.014093 | 159.36 | 0.093587 | liquid | 594.55 K | 22.81 bar | 232. kg/m3 | 0.4433 | 423.91 K | 0.07 Debye | 128
475 | 59 | 575.53 | 0.0017375 | 137.13 | 147.38 | 0.30626 | 2.4662 | 2.9196 | 663.59 | -0.014229 | 159.63 | 0.093674 | liquid | 594.55 K | 22.81 bar | 232. kg/m3 | 0.4433 | 423.91 K | 0.07 Debye | 128
475 | 60 | 575.79 | 0.0017367 | 137 | 147.42 | 0.30599 | 2.4663 | 2.9189 | 664.97 | -0.014364 | 159.9 | 0.093761 | liquid | 594.55 K | 22.81 bar | 232. kg/m3 | 0.4433 | 423.91 K | 0.07 Debye | 128
475 | 61 | 576.06 | 0.0017359 | 136.87 | 147.46 | 0.30571 | 2.4663 | 2.9182 | 666.35 | -0.014498 | 160.16 | 0.093847 | liquid | 594.55 K | 22.81 bar | 232. kg/m3 | 0.4433 | 423.91 K | 0.07 Debye | 128
475 | 62 | 576.33 | 0.0017351 | 136.75 | 147.51 | 0.30543 | 2.4663 | 2.9174 | 667.73 | -0.01463 | 160.43 | 0.093933 | liquid | 594.55 K | 22.81 bar | 232. kg/m3 | 0.4433 | 423.91 K | 0.07 Debye | 128
475 | 63 | 576.59 | 0.0017343 | 136.62 | 147.55 | 0.30516 | 2.4663 | 2.9167 | 669.1 | -0.014761 | 160.7 | 0.094019 | liquid | 594.55 K | 22.81 bar | 232. kg/m3 | 0.4433 | 423.91 K | 0.07 Debye | 128
475 | 64 | 576.86 | 0.0017335 | 136.5 | 147.59 | 0.30489 | 2.4663 | 2.916 | 670.46 | -0.014891 | 160.97 | 0.094105 | liquid | 594.55 K | 22.81 bar | 232. kg/m3 | 0.4433 | 423.91 K | 0.07 Debye | 128
475 | 65 | 577.12 | 0.0017327 | 136.37 | 147.64 | 0.30461 | 2.4664 | 2.9153 | 671.82 | -0.015019 | 161.23 | 0.09419 | liquid | 594.55 K | 22.81 bar | 232. kg/m3 | 0.4433 | 423.91 K | 0.07 Debye | 128
475 | 66 | 577.38 | 0.001732 | 136.25 | 147.68 | 0.30434 | 2.4664 | 2.9146 | 673.18 | -0.015146 | 161.5 | 0.094275 | liquid | 594.55 K | 22.81 bar | 232. kg/m3 | 0.4433 | 423.91 K | 0.07 Debye | 128
475 | 67 | 577.64 | 0.0017312 | 136.12 | 147.72 | 0.30407 | 2.4664 | 2.9139 | 674.52 | -0.015272 | 161.77 | 0.09436 | liquid | 594.55 K | 22.81 bar | 232. kg/m3 | 0.4433 | 423.91 K | 0.07 Debye | 128
475 | 68 | 577.9 | 0.0017304 | 136 | 147.77 | 0.3038 | 2.4664 | 2.9132 | 675.87 | -0.015396 | 162.03 | 0.094444 | liquid | 594.55 K | 22.81 bar | 232. kg/m3 | 0.4433 | 423.91 K | 0.07 Debye | 128
475 | 69 | 578.16 | 0.0017296 | 135.88 | 147.81 | 0.30353 | 2.4665 | 2.9126 | 677.2 | -0.015519 | 162.3 | 0.094528 | liquid | 594.55 K | 22.81 bar | 232. kg/m3 | 0.4433 | 423.91 K | 0.07 Debye | 128
475 | 70 | 578.41 | 0.0017289 | 135.76 | 147.86 | 0.30326 | 2.4665 | 2.9119 | 678.54 | -0.015641 | 162.56 | 0.094612 | liquid | 594.55 K | 22.81 bar | 232. kg/m3 | 0.4433 | 423.91 K | 0.07 Debye | 128
475 | 71 | 578.67 | 0.0017281 | 135.63 | 147.9 | 0.30299 | 2.4665 | 2.9112 | 679.87 | -0.015762 | 162.82 | 0.094696 | liquid | 594.55 K | 22.81 bar | 232. kg/m3 | 0.4433 | 423.91 K | 0.07 Debye | 128
475 | 72 | 578.92 | 0.0017273 | 135.51 | 147.95 | 0.30273 | 2.4665 | 2.9106 | 681.19 | -0.015882 | 163.09 | 0.094779 | liquid | 594.55 K | 22.81 bar | 232. kg/m3 | 0.4433 | 423.91 K | 0.07 Debye | 128
475 | 73 | 579.18 | 0.0017266 | 135.39 | 148 | 0.30246 | 2.4666 | 2.9099 | 682.51 | -0.016 | 163.35 | 0.094862 | liquid | 594.55 K | 22.81 bar | 232. kg/m3 | 0.4433 | 423.91 K | 0.07 Debye | 128
475 | 74 | 579.43 | 0.0017258 | 135.27 | 148.04 | 0.3022 | 2.4666 | 2.9093 | 683.82 | -0.016118 | 163.61 | 0.094945 | liquid | 594.55 K | 22.81 bar | 232. kg/m3 | 0.4433 | 423.91 K | 0.07 Debye | 128
475 | 75 | 579.68 | 0.0017251 | 135.15 | 148.09 | 0.30193 | 2.4666 | 2.9087 | 685.13 | -0.016234 | 163.87 | 0.095028 | liquid | 594.55 K | 22.81 bar | 232. kg/m3 | 0.4433 | 423.91 K | 0.07 Debye | 128
475 | 76 | 579.93 | 0.0017243 | 135.03 | 148.14 | 0.30167 | 2.4666 | 2.908 | 686.43 | -0.016349 | 164.13 | 0.09511 | liquid | 594.55 K | 22.81 bar | 232. kg/m3 | 0.4433 | 423.91 K | 0.07 Debye | 128
475 | 77 | 580.18 | 0.0017236 | 134.91 | 148.19 | 0.30141 | 2.4667 | 2.9074 | 687.73 | -0.016463 | 164.39 | 0.095192 | liquid | 594.55 K | 22.81 bar | 232. kg/m3 | 0.4433 | 423.91 K | 0.07 Debye | 128
475 | 78 | 580.43 | 0.0017229 | 134.8 | 148.23 | 0.30114 | 2.4667 | 2.9068 | 689.02 | -0.016576 | 164.65 | 0.095274 | liquid | 594.55 K | 22.81 bar | 232. kg/m3 | 0.4433 | 423.91 K | 0.07 Debye | 128
475 | 79 | 580.68 | 0.0017221 | 134.68 | 148.28 | 0.30088 | 2.4667 | 2.9062 | 690.31 | -0.016688 | 164.91 | 0.095356 | liquid | 594.55 K | 22.81 bar | 232. kg/m3 | 0.4433 | 423.91 K | 0.07 Debye | 128
475 | 80 | 580.93 | 0.0017214 | 134.56 | 148.33 | 0.30062 | 2.4667 | 2.9056 | 691.6 | -0.016798 | 165.17 | 0.095437 | liquid | 594.55 K | 22.81 bar | 232. kg/m3 | 0.4433 | 423.91 K | 0.07 Debye | 128
475 | 81 | 581.17 | 0.0017207 | 134.44 | 148.38 | 0.30036 | 2.4668 | 2.905 | 692.88 | -0.016908 | 165.43 | 0.095518 | liquid | 594.55 K | 22.81 bar | 232. kg/m3 | 0.4433 | 423.91 K | 0.07 Debye | 128
475 | 82 | 581.42 | 0.0017199 | 134.33 | 148.43 | 0.3001 | 2.4668 | 2.9044 | 694.15 | -0.017017 | 165.69 | 0.095599 | liquid | 594.55 K | 22.81 bar | 232. kg/m3 | 0.4433 | 423.91 K | 0.07 Debye | 128
475 | 83 | 581.66 | 0.0017192 | 134.21 | 148.48 | 0.29985 | 2.4668 | 2.9038 | 695.42 | -0.017125 | 165.95 | 0.09568 | liquid | 594.55 K | 22.81 bar | 232. kg/m3 | 0.4433 | 423.91 K | 0.07 Debye | 128
475 | 84 | 581.9 | 0.0017185 | 134.09 | 148.53 | 0.29959 | 2.4669 | 2.9032 | 696.69 | -0.017232 | 166.2 | 0.09576 | liquid | 594.55 K | 22.81 bar | 232. kg/m3 | 0.4433 | 423.91 K | 0.07 Debye | 128
475 | 85 | 582.15 | 0.0017178 | 133.98 | 148.58 | 0.29933 | 2.4669 | 2.9026 | 697.95 | -0.017337 | 166.46 | 0.095841 | liquid | 594.55 K | 22.81 bar | 232. kg/m3 | 0.4433 | 423.91 K | 0.07 Debye | 128
475 | 86 | 582.39 | 0.0017171 | 133.86 | 148.63 | 0.29908 | 2.4669 | 2.902 | 699.21 | -0.017442 | 166.72 | 0.095921 | liquid | 594.55 K | 22.81 bar | 232. kg/m3 | 0.4433 | 423.91 K | 0.07 Debye | 128
475 | 87 | 582.63 | 0.0017164 | 133.75 | 148.68 | 0.29882 | 2.4669 | 2.9015 | 700.47 | -0.017546 | 166.97 | 0.096 | liquid | 594.55 K | 22.81 bar | 232. kg/m3 | 0.4433 | 423.91 K | 0.07 Debye | 128
475 | 88 | 582.87 | 0.0017157 | 133.63 | 148.73 | 0.29857 | 2.467 | 2.9009 | 701.71 | -0.017649 | 167.23 | 0.09608 | liquid | 594.55 K | 22.81 bar | 232. kg/m3 | 0.4433 | 423.91 K | 0.07 Debye | 128
475 | 89 | 583.1 | 0.001715 | 133.52 | 148.78 | 0.29832 | 2.467 | 2.9003 | 702.96 | -0.017751 | 167.48 | 0.096159 | liquid | 594.55 K | 22.81 bar | 232. kg/m3 | 0.4433 | 423.91 K | 0.07 Debye | 128
475 | 90 | 583.34 | 0.0017143 | 133.41 | 148.83 | 0.29807 | 2.467 | 2.8998 | 704.2 | -0.017852 | 167.74 | 0.096238 | liquid | 594.55 K | 22.81 bar | 232. kg/m3 | 0.4433 | 423.91 K | 0.07 Debye | 128
475 | 91 | 583.58 | 0.0017136 | 133.29 | 148.89 | 0.29781 | 2.4671 | 2.8992 | 705.44 | -0.017952 | 167.99 | 0.096317 | liquid | 594.55 K | 22.81 bar | 232. kg/m3 | 0.4433 | 423.91 K | 0.07 Debye | 128
475 | 92 | 583.81 | 0.0017129 | 133.18 | 148.94 | 0.29756 | 2.4671 | 2.8987 | 706.67 | -0.018052 | 168.25 | 0.096396 | liquid | 594.55 K | 22.81 bar | 232. kg/m3 | 0.4433 | 423.91 K | 0.07 Debye | 128
475 | 93 | 584.05 | 0.0017122 | 133.07 | 148.99 | 0.29731 | 2.4671 | 2.8981 | 707.9 | -0.01815 | 168.5 | 0.096474 | liquid | 594.55 K | 22.81 bar | 232. kg/m3 | 0.4433 | 423.91 K | 0.07 Debye | 128
475 | 94 | 584.28 | 0.0017115 | 132.95 | 149.04 | 0.29706 | 2.4671 | 2.8976 | 709.12 | -0.018248 | 168.75 | 0.096552 | liquid | 594.55 K | 22.81 bar | 232. kg/m3 | 0.4433 | 423.91 K | 0.07 Debye | 128
475 | 95 | 584.52 | 0.0017108 | 132.84 | 149.1 | 0.29681 | 2.4672 | 2.8971 | 710.34 | -0.018345 | 169.01 | 0.09663 | liquid | 594.55 K | 22.81 bar | 232. kg/m3 | 0.4433 | 423.91 K | 0.07 Debye | 128
475 | 96 | 584.75 | 0.0017101 | 132.73 | 149.15 | 0.29657 | 2.4672 | 2.8965 | 711.56 | -0.018441 | 169.26 | 0.096708 | liquid | 594.55 K | 22.81 bar | 232. kg/m3 | 0.4433 | 423.91 K | 0.07 Debye | 128
475 | 97 | 584.98 | 0.0017095 | 132.62 | 149.2 | 0.29632 | 2.4672 | 2.896 | 712.77 | -0.018536 | 169.51 | 0.096786 | liquid | 594.55 K | 22.81 bar | 232. kg/m3 | 0.4433 | 423.91 K | 0.07 Debye | 128
475 | 98 | 585.21 | 0.0017088 | 132.51 | 149.26 | 0.29607 | 2.4673 | 2.8955 | 713.98 | -0.01863 | 169.76 | 0.096863 | liquid | 594.55 K | 22.81 bar | 232. kg/m3 | 0.4433 | 423.91 K | 0.07 Debye | 128
475 | 99 | 585.44 | 0.0017081 | 132.4 | 149.31 | 0.29583 | 2.4673 | 2.895 | 715.18 | -0.018724 | 170.01 | 0.09694 | liquid | 594.55 K | 22.81 bar | 232. kg/m3 | 0.4433 | 423.91 K | 0.07 Debye | 128
475 | 100 | 585.67 | 0.0017074 | 132.29 | 149.37 | 0.29558 | 2.4673 | 2.8945 | 716.38 | -0.018816 | 170.26 | 0.097017 | liquid | 594.55 K | 22.81 bar | 232. kg/m3 | 0.4433 | 423.91 K | 0.07 Debye | 128
500 | 1 | 3.1804 | 0.31442 | 438.84 | 470.29 | 1.0752 | 2.4514 | 2.5277 | 177.26 | 1.4793 | 8.9428 | 0.029272 | vapor | 594.55 K | 22.81 bar | 232. kg/m3 | 0.4433 | 423.91 K | 0.07 Debye | 128
500 | 2 | 6.5766 | 0.15205 | 436.01 | 466.42 | 1.0245 | 2.4617 | 2.5524 | 171.66 | 1.5689 | 8.9234 | 0.029468 | vapor | 594.55 K | 22.81 bar | 232. kg/m3 | 0.4433 | 423.91 K | 0.07 Debye | 128
500 | 3 | 10.236 | 0.097691 | 432.95 | 462.26 | 0.99189 | 2.473 | 2.5822 | 165.51 | 1.6771 | 8.9127 | 0.029683 | vapor | 594.55 K | 22.81 bar | 232. kg/m3 | 0.4433 | 423.91 K | 0.07 Debye | 128
500 | 4 | 14.228 | 0.070286 | 429.61 | 457.73 | 0.96629 | 2.4853 | 2.6193 | 158.66 | 1.8114 | 8.9128 | 0.029924 | vapor | 594.55 K | 22.81 bar | 232. kg/m3 | 0.4433 | 423.91 K | 0.07 Debye | 128
500 | 5 | 18.652 | 0.053613 | 425.92 | 452.72 | 0.94401 | 2.4992 | 2.6677 | 150.88 | 1.9848 | 8.9273 | 0.030202 | vapor | 594.55 K | 22.81 bar | 232. kg/m3 | 0.4433 | 423.91 K | 0.07 Debye | 128
500 | 6 | 529.85 | 0.0018873 | 220.78 | 221.91 | 0.47873 | 2.5584 | 3.1142 | 486.95 | 0.011779 | 118.67 | 0.08394 | liquid | 594.55 K | 22.81 bar | 232. kg/m3 | 0.4433 | 423.91 K | 0.07 Debye | 128
500 | 7 | 530.37 | 0.0018855 | 220.56 | 221.87 | 0.47828 | 2.5584 | 3.1116 | 489.31 | 0.011232 | 119.02 | 0.084077 | liquid | 594.55 K | 22.81 bar | 232. kg/m3 | 0.4433 | 423.91 K | 0.07 Debye | 128
500 | 8 | 530.87 | 0.0018837 | 220.33 | 221.84 | 0.47783 | 2.5583 | 3.109 | 491.65 | 0.010697 | 119.37 | 0.084213 | liquid | 594.55 K | 22.81 bar | 232. kg/m3 | 0.4433 | 423.91 K | 0.07 Debye | 128
500 | 9 | 531.37 | 0.0018819 | 220.11 | 221.81 | 0.47739 | 2.5583 | 3.1065 | 493.97 | 0.010175 | 119.71 | 0.084348 | liquid | 594.55 K | 22.81 bar | 232. kg/m3 | 0.4433 | 423.91 K | 0.07 Debye | 128
500 | 10 | 531.87 | 0.0018802 | 219.9 | 221.78 | 0.47695 | 2.5582 | 3.104 | 496.26 | 0.0096651 | 120.06 | 0.084482 | liquid | 594.55 K | 22.81 bar | 232. kg/m3 | 0.4433 | 423.91 K | 0.07 Debye | 128
500 | 11 | 532.36 | 0.0018784 | 219.68 | 221.75 | 0.47652 | 2.5581 | 3.1016 | 498.53 | 0.0091663 | 120.4 | 0.084615 | liquid | 594.55 K | 22.81 bar | 232. kg/m3 | 0.4433 | 423.91 K | 0.07 Debye | 128
500 | 12 | 532.84 | 0.0018767 | 219.47 | 221.72 | 0.47609 | 2.5581 | 3.0993 | 500.79 | 0.0086786 | 120.74 | 0.084747 | liquid | 594.55 K | 22.81 bar | 232. kg/m3 | 0.4433 | 423.91 K | 0.07 Debye | 128
500 | 13 | 533.32 | 0.001875 | 219.26 | 221.69 | 0.47566 | 2.558 | 3.097 | 503.02 | 0.0082016 | 121.08 | 0.084877 | liquid | 594.55 K | 22.81 bar | 232. kg/m3 | 0.4433 | 423.91 K | 0.07 Debye | 128
500 | 14 | 533.8 | 0.0018734 | 219.05 | 221.67 | 0.47524 | 2.558 | 3.0947 | 505.23 | 0.0077348 | 121.41 | 0.085007 | liquid | 594.55 K | 22.81 bar | 232. kg/m3 | 0.4433 | 423.91 K | 0.07 Debye | 128
500 | 15 | 534.27 | 0.0018717 | 218.84 | 221.65 | 0.47482 | 2.558 | 3.0925 | 507.43 | 0.007278 | 121.75 | 0.085136 | liquid | 594.55 K | 22.81 bar | 232. kg/m3 | 0.4433 | 423.91 K | 0.07 Debye | 128
500 | 16 | 534.74 | 0.0018701 | 218.63 | 221.62 | 0.4744 | 2.5579 | 3.0903 | 509.6 | 0.0068308 | 122.08 | 0.085264 | liquid | 594.55 K | 22.81 bar | 232. kg/m3 | 0.4433 | 423.91 K | 0.07 Debye | 128
500 | 17 | 535.2 | 0.0018685 | 218.43 | 221.6 | 0.47398 | 2.5579 | 3.0882 | 511.76 | 0.0063928 | 122.41 | 0.085391 | liquid | 594.55 K | 22.81 bar | 232. kg/m3 | 0.4433 | 423.91 K | 0.07 Debye | 128
500 | 18 | 535.66 | 0.0018669 | 218.22 | 221.59 | 0.47357 | 2.5578 | 3.0862 | 513.9 | 0.0059639 | 122.73 | 0.085517 | liquid | 594.55 K | 22.81 bar | 232. kg/m3 | 0.4433 | 423.91 K | 0.07 Debye | 128
500 | 19 | 536.11 | 0.0018653 | 218.02 | 221.57 | 0.47316 | 2.5578 | 3.0841 | 516.02 | 0.0055436 | 123.06 | 0.085643 | liquid | 594.55 K | 22.81 bar | 232. kg/m3 | 0.4433 | 423.91 K | 0.07 Debye | 128
500 | 20 | 536.57 | 0.0018637 | 217.82 | 221.55 | 0.47276 | 2.5577 | 3.0821 | 518.12 | 0.0051317 | 123.38 | 0.085767 | liquid | 594.55 K | 22.81 bar | 232. kg/m3 | 0.4433 | 423.91 K | 0.07 Debye | 128
500 | 21 | 537.01 | 0.0018622 | 217.63 | 221.54 | 0.47235 | 2.5577 | 3.0802 | 520.21 | 0.0047279 | 123.71 | 0.085891 | liquid | 594.55 K | 22.81 bar | 232. kg/m3 | 0.4433 | 423.91 K | 0.07 Debye | 128
500 | 22 | 537.46 | 0.0018606 | 217.43 | 221.52 | 0.47195 | 2.5577 | 3.0783 | 522.28 | 0.004332 | 124.03 | 0.086013 | liquid | 594.55 K | 22.81 bar | 232. kg/m3 | 0.4433 | 423.91 K | 0.07 Debye | 128
500 | 23 | 537.89 | 0.0018591 | 217.23 | 221.51 | 0.47156 | 2.5576 | 3.0764 | 524.33 | 0.0039437 | 124.35 | 0.086135 | liquid | 594.55 K | 22.81 bar | 232. kg/m3 | 0.4433 | 423.91 K | 0.07 Debye | 128
500 | 24 | 538.33 | 0.0018576 | 217.04 | 221.5 | 0.47116 | 2.5576 | 3.0745 | 526.37 | 0.0035629 | 124.66 | 0.086257 | liquid | 594.55 K | 22.81 bar | 232. kg/m3 | 0.4433 | 423.91 K | 0.07 Debye | 128
500 | 25 | 538.76 | 0.0018561 | 216.85 | 221.49 | 0.47077 | 2.5576 | 3.0727 | 528.39 | 0.0031891 | 124.98 | 0.086377 | liquid | 594.55 K | 22.81 bar | 232. kg/m3 | 0.4433 | 423.91 K | 0.07 Debye | 128
500 | 26 | 539.19 | 0.0018546 | 216.66 | 221.48 | 0.47038 | 2.5575 | 3.071 | 530.4 | 0.0028224 | 125.3 | 0.086497 | liquid | 594.55 K | 22.81 bar | 232. kg/m3 | 0.4433 | 423.91 K | 0.07 Debye | 128
500 | 27 | 539.62 | 0.0018532 | 216.47 | 221.47 | 0.46999 | 2.5575 | 3.0692 | 532.39 | 0.0024624 | 125.61 | 0.086616 | liquid | 594.55 K | 22.81 bar | 232. kg/m3 | 0.4433 | 423.91 K | 0.07 Debye | 128
500 | 28 | 540.04 | 0.0018517 | 216.28 | 221.46 | 0.46961 | 2.5575 | 3.0675 | 534.37 | 0.0021089 | 125.92 | 0.086734 | liquid | 594.55 K | 22.81 bar | 232. kg/m3 | 0.4433 | 423.91 K | 0.07 Debye | 128
500 | 29 | 540.46 | 0.0018503 | 216.09 | 221.46 | 0.46923 | 2.5575 | 3.0658 | 536.34 | 0.0017618 | 126.23 | 0.086852 | liquid | 594.55 K | 22.81 bar | 232. kg/m3 | 0.4433 | 423.91 K | 0.07 Debye | 128
500 | 30 | 540.87 | 0.0018489 | 215.91 | 221.45 | 0.46885 | 2.5574 | 3.0642 | 538.29 | 0.0014209 | 126.54 | 0.086968 | liquid | 594.55 K | 22.81 bar | 232. kg/m3 | 0.4433 | 423.91 K | 0.07 Debye | 128
500 | 31 | 541.28 | 0.0018475 | 215.72 | 221.45 | 0.46847 | 2.5574 | 3.0625 | 540.22 | 0.001086 | 126.85 | 0.087084 | liquid | 594.55 K | 22.81 bar | 232. kg/m3 | 0.4433 | 423.91 K | 0.07 Debye | 128
500 | 32 | 541.69 | 0.0018461 | 215.54 | 221.45 | 0.46809 | 2.5574 | 3.0609 | 542.15 | 0.00075686 | 127.15 | 0.0872 | liquid | 594.55 K | 22.81 bar | 232. kg/m3 | 0.4433 | 423.91 K | 0.07 Debye | 128
500 | 33 | 542.1 | 0.0018447 | 215.36 | 221.44 | 0.46772 | 2.5574 | 3.0594 | 544.06 | 0.00043344 | 127.46 | 0.087315 | liquid | 594.55 K | 22.81 bar | 232. kg/m3 | 0.4433 | 423.91 K | 0.07 Debye | 128
500 | 34 | 542.5 | 0.0018433 | 215.18 | 221.44 | 0.46735 | 2.5574 | 3.0578 | 545.95 | 0.00011554 | 127.76 | 0.087429 | liquid | 594.55 K | 22.81 bar | 232. kg/m3 | 0.4433 | 423.91 K | 0.07 Debye | 128
500 | 35 | 542.9 | 0.001842 | 215 | 221.44 | 0.46698 | 2.5573 | 3.0563 | 547.83 | -0.000197 | 128.06 | 0.087542 | liquid | 594.55 K | 22.81 bar | 232. kg/m3 | 0.4433 | 423.91 K | 0.07 Debye | 128
500 | 36 | 543.3 | 0.0018406 | 214.82 | 221.44 | 0.46662 | 2.5573 | 3.0548 | 549.71 | -0.00050431 | 128.36 | 0.087655 | liquid | 594.55 K | 22.81 bar | 232. kg/m3 | 0.4433 | 423.91 K | 0.07 Debye | 128
500 | 37 | 543.69 | 0.0018393 | 214.64 | 221.45 | 0.46625 | 2.5573 | 3.0533 | 551.56 | -0.00080654 | 128.66 | 0.087767 | liquid | 594.55 K | 22.81 bar | 232. kg/m3 | 0.4433 | 423.91 K | 0.07 Debye | 128
500 | 38 | 544.08 | 0.001838 | 214.46 | 221.45 | 0.46589 | 2.5573 | 3.0519 | 553.41 | -0.0011038 | 128.96 | 0.087879 | liquid | 594.55 K | 22.81 bar | 232. kg/m3 | 0.4433 | 423.91 K | 0.07 Debye | 128
500 | 39 | 544.47 | 0.0018366 | 214.29 | 221.45 | 0.46553 | 2.5573 | 3.0505 | 555.25 | -0.0013963 | 129.26 | 0.08799 | liquid | 594.55 K | 22.81 bar | 232. kg/m3 | 0.4433 | 423.91 K | 0.07 Debye | 128
500 | 40 | 544.86 | 0.0018353 | 214.12 | 221.46 | 0.46517 | 2.5573 | 3.0491 | 557.07 | -0.001684 | 129.55 | 0.0881 | liquid | 594.55 K | 22.81 bar | 232. kg/m3 | 0.4433 | 423.91 K | 0.07 Debye | 128
500 | 41 | 545.24 | 0.0018341 | 213.94 | 221.46 | 0.46482 | 2.5572 | 3.0477 | 558.88 | -0.0019672 | 129.85 | 0.08821 | liquid | 594.55 K | 22.81 bar | 232. kg/m3 | 0.4433 | 423.91 K | 0.07 Debye | 128
500 | 42 | 545.62 | 0.0018328 | 213.77 | 221.47 | 0.46446 | 2.5572 | 3.0463 | 560.68 | -0.0022459 | 130.14 | 0.088319 | liquid | 594.55 K | 22.81 bar | 232. kg/m3 | 0.4433 | 423.91 K | 0.07 Debye | 128
500 | 43 | 546 | 0.0018315 | 213.6 | 221.48 | 0.46411 | 2.5572 | 3.045 | 562.47 | -0.0025203 | 130.43 | 0.088428 | liquid | 594.55 K | 22.81 bar | 232. kg/m3 | 0.4433 | 423.91 K | 0.07 Debye | 128
500 | 44 | 546.37 | 0.0018303 | 213.43 | 221.48 | 0.46376 | 2.5572 | 3.0437 | 564.25 | -0.0027904 | 130.72 | 0.088536 | liquid | 594.55 K | 22.81 bar | 232. kg/m3 | 0.4433 | 423.91 K | 0.07 Debye | 128
500 | 45 | 546.74 | 0.001829 | 213.26 | 221.49 | 0.46341 | 2.5572 | 3.0424 | 566.01 | -0.0030564 | 131.01 | 0.088644 | liquid | 594.55 K | 22.81 bar | 232. kg/m3 | 0.4433 | 423.91 K | 0.07 Debye | 128
500 | 46 | 547.11 | 0.0018278 | 213.1 | 221.5 | 0.46307 | 2.5572 | 3.0411 | 567.77 | -0.0033184 | 131.3 | 0.088751 | liquid | 594.55 K | 22.81 bar | 232. kg/m3 | 0.4433 | 423.91 K | 0.07 Debye | 128
500 | 47 | 547.48 | 0.0018265 | 212.93 | 221.51 | 0.46272 | 2.5572 | 3.0399 | 569.51 | -0.0035764 | 131.59 | 0.088857 | liquid | 594.55 K | 22.81 bar | 232. kg/m3 | 0.4433 | 423.91 K | 0.07 Debye | 128
500 | 48 | 547.85 | 0.0018253 | 212.76 | 221.53 | 0.46238 | 2.5572 | 3.0386 | 571.25 | -0.0038305 | 131.88 | 0.088963 | liquid | 594.55 K | 22.81 bar | 232. kg/m3 | 0.4433 | 423.91 K | 0.07 Debye | 128
500 | 49 | 548.21 | 0.0018241 | 212.6 | 221.54 | 0.46204 | 2.5572 | 3.0374 | 572.98 | -0.0040809 | 132.16 | 0.089069 | liquid | 594.55 K | 22.81 bar | 232. kg/m3 | 0.4433 | 423.91 K | 0.07 Debye | 128
500 | 50 | 548.57 | 0.0018229 | 212.44 | 221.55 | 0.4617 | 2.5572 | 3.0362 | 574.69 | -0.0043277 | 132.45 | 0.089174 | liquid | 594.55 K | 22.81 bar | 232. kg/m3 | 0.4433 | 423.91 K | 0.07 Debye | 128
500 | 51 | 548.93 | 0.0018217 | 212.27 | 221.56 | 0.46136 | 2.5572 | 3.035 | 576.4 | -0.0045708 | 132.73 | 0.089278 | liquid | 594.55 K | 22.81 bar | 232. kg/m3 | 0.4433 | 423.91 K | 0.07 Debye | 128
500 | 52 | 549.29 | 0.0018205 | 212.11 | 221.58 | 0.46103 | 2.5572 | 3.0338 | 578.09 | -0.0048105 | 133.01 | 0.089382 | liquid | 594.55 K | 22.81 bar | 232. kg/m3 | 0.4433 | 423.91 K | 0.07 Debye | 128
500 | 53 | 549.64 | 0.0018194 | 211.95 | 221.59 | 0.46069 | 2.5572 | 3.0327 | 579.78 | -0.0050467 | 133.3 | 0.089486 | liquid | 594.55 K | 22.81 bar | 232. kg/m3 | 0.4433 | 423.91 K | 0.07 Debye | 128
500 | 54 | 549.99 | 0.0018182 | 211.79 | 221.61 | 0.46036 | 2.5572 | 3.0315 | 581.46 | -0.0052796 | 133.58 | 0.089588 | liquid | 594.55 K | 22.81 bar | 232. kg/m3 | 0.4433 | 423.91 K | 0.07 Debye | 128
500 | 55 | 550.34 | 0.0018171 | 211.63 | 221.62 | 0.46003 | 2.5572 | 3.0304 | 583.12 | -0.0055092 | 133.86 | 0.089691 | liquid | 594.55 K | 22.81 bar | 232. kg/m3 | 0.4433 | 423.91 K | 0.07 Debye | 128
500 | 56 | 550.69 | 0.0018159 | 211.47 | 221.64 | 0.4597 | 2.5572 | 3.0293 | 584.78 | -0.0057356 | 134.14 | 0.089793 | liquid | 594.55 K | 22.81 bar | 232. kg/m3 | 0.4433 | 423.91 K | 0.07 Debye | 128
500 | 57 | 551.03 | 0.0018148 | 211.32 | 221.66 | 0.45937 | 2.5572 | 3.0282 | 586.43 | -0.0059589 | 134.41 | 0.089895 | liquid | 594.55 K | 22.81 bar | 232. kg/m3 | 0.4433 | 423.91 K | 0.07 Debye | 128
500 | 58 | 551.38 | 0.0018136 | 211.16 | 221.68 | 0.45905 | 2.5572 | 3.0271 | 588.07 | -0.0061791 | 134.69 | 0.089996 | liquid | 594.55 K | 22.81 bar | 232. kg/m3 | 0.4433 | 423.91 K | 0.07 Debye | 128
500 | 59 | 551.72 | 0.0018125 | 211 | 221.7 | 0.45872 | 2.5572 | 3.0261 | 589.7 | -0.0063964 | 134.97 | 0.090096 | liquid | 594.55 K | 22.81 bar | 232. kg/m3 | 0.4433 | 423.91 K | 0.07 Debye | 128
500 | 60 | 552.06 | 0.0018114 | 210.85 | 221.72 | 0.4584 | 2.5572 | 3.025 | 591.33 | -0.0066107 | 135.24 | 0.090196 | liquid | 594.55 K | 22.81 bar | 232. kg/m3 | 0.4433 | 423.91 K | 0.07 Debye | 128
500 | 61 | 552.39 | 0.0018103 | 210.69 | 221.74 | 0.45808 | 2.5572 | 3.024 | 592.94 | -0.0068221 | 135.52 | 0.090296 | liquid | 594.55 K | 22.81 bar | 232. kg/m3 | 0.4433 | 423.91 K | 0.07 Debye | 128
500 | 62 | 552.73 | 0.0018092 | 210.54 | 221.76 | 0.45776 | 2.5572 | 3.0229 | 594.55 | -0.0070308 | 135.79 | 0.090396 | liquid | 594.55 K | 22.81 bar | 232. kg/m3 | 0.4433 | 423.91 K | 0.07 Debye | 128
500 | 63 | 553.06 | 0.0018081 | 210.39 | 221.78 | 0.45744 | 2.5572 | 3.0219 | 596.15 | -0.0072366 | 136.06 | 0.090494 | liquid | 594.55 K | 22.81 bar | 232. kg/m3 | 0.4433 | 423.91 K | 0.07 Debye | 128
500 | 64 | 553.4 | 0.001807 | 210.24 | 221.8 | 0.45712 | 2.5572 | 3.0209 | 597.74 | -0.0074398 | 136.34 | 0.090593 | liquid | 594.55 K | 22.81 bar | 232. kg/m3 | 0.4433 | 423.91 K | 0.07 Debye | 128
500 | 65 | 553.72 | 0.001806 | 210.09 | 221.82 | 0.45681 | 2.5572 | 3.02 | 599.32 | -0.0076404 | 136.61 | 0.090691 | liquid | 594.55 K | 22.81 bar | 232. kg/m3 | 0.4433 | 423.91 K | 0.07 Debye | 128
500 | 66 | 554.05 | 0.0018049 | 209.94 | 221.85 | 0.45649 | 2.5572 | 3.019 | 600.89 | -0.0078384 | 136.88 | 0.090789 | liquid | 594.55 K | 22.81 bar | 232. kg/m3 | 0.4433 | 423.91 K | 0.07 Debye | 128
500 | 67 | 554.38 | 0.0018038 | 209.79 | 221.87 | 0.45618 | 2.5572 | 3.018 | 602.46 | -0.0080339 | 137.15 | 0.090886 | liquid | 594.55 K | 22.81 bar | 232. kg/m3 | 0.4433 | 423.91 K | 0.07 Debye | 128
500 | 68 | 554.7 | 0.0018028 | 209.64 | 221.9 | 0.45587 | 2.5572 | 3.0171 | 604.02 | -0.0082268 | 137.42 | 0.090983 | liquid | 594.55 K | 22.81 bar | 232. kg/m3 | 0.4433 | 423.91 K | 0.07 Debye | 128
500 | 69 | 555.03 | 0.0018017 | 209.49 | 221.92 | 0.45556 | 2.5572 | 3.0161 | 605.57 | -0.0084174 | 137.68 | 0.091079 | liquid | 594.55 K | 22.81 bar | 232. kg/m3 | 0.4433 | 423.91 K | 0.07 Debye | 128
500 | 70 | 555.35 | 0.0018007 | 209.34 | 221.95 | 0.45525 | 2.5572 | 3.0152 | 607.11 | -0.0086055 | 137.95 | 0.091175 | liquid | 594.55 K | 22.81 bar | 232. kg/m3 | 0.4433 | 423.91 K | 0.07 Debye | 128
500 | 71 | 555.67 | 0.0017996 | 209.2 | 221.97 | 0.45494 | 2.5572 | 3.0143 | 608.65 | -0.0087914 | 138.22 | 0.091271 | liquid | 594.55 K | 22.81 bar | 232. kg/m3 | 0.4433 | 423.91 K | 0.07 Debye | 128
500 | 72 | 555.98 | 0.0017986 | 209.05 | 222 | 0.45463 | 2.5572 | 3.0134 | 610.18 | -0.0089749 | 138.48 | 0.091366 | liquid | 594.55 K | 22.81 bar | 232. kg/m3 | 0.4433 | 423.91 K | 0.07 Debye | 128
500 | 73 | 556.3 | 0.0017976 | 208.9 | 222.03 | 0.45433 | 2.5572 | 3.0125 | 611.7 | -0.0091562 | 138.75 | 0.091461 | liquid | 594.55 K | 22.81 bar | 232. kg/m3 | 0.4433 | 423.91 K | 0.07 Debye | 128
500 | 74 | 556.61 | 0.0017966 | 208.76 | 222.06 | 0.45402 | 2.5572 | 3.0116 | 613.21 | -0.0093353 | 139.01 | 0.091556 | liquid | 594.55 K | 22.81 bar | 232. kg/m3 | 0.4433 | 423.91 K | 0.07 Debye | 128
500 | 75 | 556.92 | 0.0017956 | 208.62 | 222.08 | 0.45372 | 2.5573 | 3.0107 | 614.72 | -0.0095123 | 139.28 | 0.09165 | liquid | 594.55 K | 22.81 bar | 232. kg/m3 | 0.4433 | 423.91 K | 0.07 Debye | 128
500 | 76 | 557.24 | 0.0017946 | 208.47 | 222.11 | 0.45342 | 2.5573 | 3.0099 | 616.22 | -0.0096871 | 139.54 | 0.091743 | liquid | 594.55 K | 22.81 bar | 232. kg/m3 | 0.4433 | 423.91 K | 0.07 Debye | 128
500 | 77 | 557.54 | 0.0017936 | 208.33 | 222.14 | 0.45312 | 2.5573 | 3.009 | 617.72 | -0.0098599 | 139.8 | 0.091837 | liquid | 594.55 K | 22.81 bar | 232. kg/m3 | 0.4433 | 423.91 K | 0.07 Debye | 128
500 | 78 | 557.85 | 0.0017926 | 208.19 | 222.17 | 0.45282 | 2.5573 | 3.0082 | 619.2 | -0.010031 | 140.06 | 0.09193 | liquid | 594.55 K | 22.81 bar | 232. kg/m3 | 0.4433 | 423.91 K | 0.07 Debye | 128
500 | 79 | 558.16 | 0.0017916 | 208.05 | 222.2 | 0.45252 | 2.5573 | 3.0073 | 620.68 | -0.010199 | 140.32 | 0.092023 | liquid | 594.55 K | 22.81 bar | 232. kg/m3 | 0.4433 | 423.91 K | 0.07 Debye | 128
500 | 80 | 558.46 | 0.0017906 | 207.91 | 222.23 | 0.45223 | 2.5573 | 3.0065 | 622.15 | -0.010366 | 140.58 | 0.092115 | liquid | 594.55 K | 22.81 bar | 232. kg/m3 | 0.4433 | 423.91 K | 0.07 Debye | 128
500 | 81 | 558.77 | 0.0017897 | 207.77 | 222.26 | 0.45193 | 2.5573 | 3.0057 | 623.62 | -0.010531 | 140.84 | 0.092207 | liquid | 594.55 K | 22.81 bar | 232. kg/m3 | 0.4433 | 423.91 K | 0.07 Debye | 128
500 | 82 | 559.07 | 0.0017887 | 207.63 | 222.3 | 0.45164 | 2.5573 | 3.0049 | 625.08 | -0.010694 | 141.1 | 0.092299 | liquid | 594.55 K | 22.81 bar | 232. kg/m3 | 0.4433 | 423.91 K | 0.07 Debye | 128
500 | 83 | 559.37 | 0.0017877 | 207.49 | 222.33 | 0.45135 | 2.5573 | 3.0041 | 626.54 | -0.010855 | 141.36 | 0.09239 | liquid | 594.55 K | 22.81 bar | 232. kg/m3 | 0.4433 | 423.91 K | 0.07 Debye | 128
500 | 84 | 559.67 | 0.0017868 | 207.35 | 222.36 | 0.45105 | 2.5574 | 3.0033 | 627.98 | -0.011014 | 141.62 | 0.092481 | liquid | 594.55 K | 22.81 bar | 232. kg/m3 | 0.4433 | 423.91 K | 0.07 Debye | 128
500 | 85 | 559.96 | 0.0017858 | 207.22 | 222.39 | 0.45076 | 2.5574 | 3.0025 | 629.42 | -0.011172 | 141.87 | 0.092572 | liquid | 594.55 K | 22.81 bar | 232. kg/m3 | 0.4433 | 423.91 K | 0.07 Debye | 128
500 | 86 | 560.26 | 0.0017849 | 207.08 | 222.43 | 0.45047 | 2.5574 | 3.0018 | 630.86 | -0.011327 | 142.13 | 0.092662 | liquid | 594.55 K | 22.81 bar | 232. kg/m3 | 0.4433 | 423.91 K | 0.07 Debye | 128
500 | 87 | 560.55 | 0.001784 | 206.94 | 222.46 | 0.45019 | 2.5574 | 3.001 | 632.29 | -0.011481 | 142.39 | 0.092752 | liquid | 594.55 K | 22.81 bar | 232. kg/m3 | 0.4433 | 423.91 K | 0.07 Debye | 128
500 | 88 | 560.85 | 0.001783 | 206.81 | 222.5 | 0.4499 | 2.5574 | 3.0002 | 633.71 | -0.011633 | 142.64 | 0.092842 | liquid | 594.55 K | 22.81 bar | 232. kg/m3 | 0.4433 | 423.91 K | 0.07 Debye | 128
500 | 89 | 561.14 | 0.0017821 | 206.67 | 222.53 | 0.44961 | 2.5574 | 2.9995 | 635.13 | -0.011784 | 142.9 | 0.092931 | liquid | 594.55 K | 22.81 bar | 232. kg/m3 | 0.4433 | 423.91 K | 0.07 Debye | 128
500 | 90 | 561.43 | 0.0017812 | 206.54 | 222.57 | 0.44933 | 2.5574 | 2.9988 | 636.54 | -0.011933 | 143.15 | 0.09302 | liquid | 594.55 K | 22.81 bar | 232. kg/m3 | 0.4433 | 423.91 K | 0.07 Debye | 128
500 | 91 | 561.72 | 0.0017803 | 206.4 | 222.6 | 0.44904 | 2.5575 | 2.998 | 637.94 | -0.01208 | 143.4 | 0.093109 | liquid | 594.55 K | 22.81 bar | 232. kg/m3 | 0.4433 | 423.91 K | 0.07 Debye | 128
500 | 92 | 562 | 0.0017793 | 206.27 | 222.64 | 0.44876 | 2.5575 | 2.9973 | 639.34 | -0.012226 | 143.66 | 0.093197 | liquid | 594.55 K | 22.81 bar | 232. kg/m3 | 0.4433 | 423.91 K | 0.07 Debye | 128
500 | 93 | 562.29 | 0.0017784 | 206.14 | 222.68 | 0.44848 | 2.5575 | 2.9966 | 640.74 | -0.01237 | 143.91 | 0.093286 | liquid | 594.55 K | 22.81 bar | 232. kg/m3 | 0.4433 | 423.91 K | 0.07 Debye | 128
500 | 94 | 562.57 | 0.0017775 | 206.01 | 222.71 | 0.4482 | 2.5575 | 2.9959 | 642.12 | -0.012513 | 144.16 | 0.093373 | liquid | 594.55 K | 22.81 bar | 232. kg/m3 | 0.4433 | 423.91 K | 0.07 Debye | 128
500 | 95 | 562.86 | 0.0017766 | 205.87 | 222.75 | 0.44792 | 2.5575 | 2.9952 | 643.51 | -0.012654 | 144.41 | 0.093461 | liquid | 594.55 K | 22.81 bar | 232. kg/m3 | 0.4433 | 423.91 K | 0.07 Debye | 128
500 | 96 | 563.14 | 0.0017758 | 205.74 | 222.79 | 0.44764 | 2.5576 | 2.9945 | 644.88 | -0.012793 | 144.66 | 0.093548 | liquid | 594.55 K | 22.81 bar | 232. kg/m3 | 0.4433 | 423.91 K | 0.07 Debye | 128
500 | 97 | 563.42 | 0.0017749 | 205.61 | 222.83 | 0.44736 | 2.5576 | 2.9938 | 646.25 | -0.012932 | 144.91 | 0.093635 | liquid | 594.55 K | 22.81 bar | 232. kg/m3 | 0.4433 | 423.91 K | 0.07 Debye | 128
500 | 98 | 563.7 | 0.001774 | 205.48 | 222.87 | 0.44708 | 2.5576 | 2.9931 | 647.62 | -0.013068 | 145.16 | 0.093722 | liquid | 594.55 K | 22.81 bar | 232. kg/m3 | 0.4433 | 423.91 K | 0.07 Debye | 128
500 | 99 | 563.98 | 0.0017731 | 205.35 | 222.91 | 0.44681 | 2.5576 | 2.9924 | 648.98 | -0.013204 | 145.41 | 0.093808 | liquid | 594.55 K | 22.81 bar | 232. kg/m3 | 0.4433 | 423.91 K | 0.07 Debye | 128
500 | 100 | 564.26 | 0.0017722 | 205.22 | 222.95 | 0.44653 | 2.5576 | 2.9918 | 650.33 | -0.013338 | 145.66 | 0.093894 | liquid | 594.55 K | 22.81 bar | 232. kg/m3 | 0.4433 | 423.91 K | 0.07 Debye | 128
525 | 1 | 3.0131 | 0.33188 | 501.41 | 534.6 | 1.2007 | 2.5426 | 2.6168 | 182.45 | 1.2347 | 9.3863 | 0.032125 | vapor | 594.55 K | 22.81 bar | 232. kg/m3 | 0.4433 | 423.91 K | 0.07 Debye | 128
525 | 2 | 6.1917 | 0.16151 | 498.98 | 531.28 | 1.151 | 2.5507 | 2.6362 | 177.78 | 1.2944 | 9.3761 | 0.032314 | vapor | 594.55 K | 22.81 bar | 232. kg/m3 | 0.4433 | 423.91 K | 0.07 Debye | 128
525 | 3 | 9.5641 | 0.10456 | 496.4 | 527.76 | 1.1197 | 2.5593 | 2.6586 | 172.75 | 1.3633 | 9.3729 | 0.032515 | vapor | 594.55 K | 22.81 bar | 232. kg/m3 | 0.4433 | 423.91 K | 0.07 Debye | 128
525 | 4 | 13.167 | 0.075946 | 493.64 | 524.02 | 1.0956 | 2.5686 | 2.685 | 167.32 | 1.4439 | 9.3781 | 0.032733 | vapor | 594.55 K | 22.81 bar | 232. kg/m3 | 0.4433 | 423.91 K | 0.07 Debye | 128
525 | 5 | 17.051 | 0.058647 | 490.67 | 519.99 | 1.0753 | 2.5786 | 2.7169 | 161.38 | 1.5402 | 9.3935 | 0.032973 | vapor | 594.55 K | 22.81 bar | 232. kg/m3 | 0.4433 | 423.91 K | 0.07 Debye | 128
525 | 6 | 21.286 | 0.04698 | 487.43 | 515.62 | 1.057 | 2.5896 | 2.7566 | 154.83 | 1.6582 | 9.4219 | 0.033244 | vapor | 594.55 K | 22.81 bar | 232. kg/m3 | 0.4433 | 423.91 K | 0.07 Debye | 128
525 | 7 | 25.975 | 0.038499 | 483.86 | 510.81 | 1.0397 | 2.6019 | 2.8083 | 147.46 | 1.8077 | 9.4673 | 0.033558 | vapor | 594.55 K | 22.81 bar | 232. kg/m3 | 0.4433 | 423.91 K | 0.07 Debye | 128
525 | 8 | 31.282 | 0.031968 | 479.83 | 505.4 | 1.0227 | 2.616 | 2.8795 | 139.01 | 2.0065 | 9.5361 | 0.033941 | vapor | 594.55 K | 22.81 bar | 232. kg/m3 | 0.4433 | 423.91 K | 0.07 Debye | 128
525 | 9 | 497.08 | 0.0020118 | 299.71 | 301.52 | 0.63293 | 2.6501 | 3.2808 | 393.99 | 0.038322 | 96.528 | 0.079497 | liquid | 594.55 K | 22.81 bar | 232. kg/m3 | 0.4433 | 423.91 K | 0.07 Debye | 128
525 | 10 | 497.87 | 0.0020086 | 299.39 | 301.4 | 0.63231 | 2.65 | 3.2752 | 397.24 | 0.03701 | 96.952 | 0.07968 | liquid | 594.55 K | 22.81 bar | 232. kg/m3 | 0.4433 | 423.91 K | 0.07 Debye | 128
525 | 11 | 498.64 | 0.0020054 | 299.07 | 301.28 | 0.6317 | 2.6498 | 3.2699 | 400.43 | 0.035748 | 97.371 | 0.07986 | liquid | 594.55 K | 22.81 bar | 232. kg/m3 | 0.4433 | 423.91 K | 0.07 Debye | 128
525 | 12 | 499.41 | 0.0020024 | 298.76 | 301.17 | 0.6311 | 2.6496 | 3.2647 | 403.57 | 0.034535 | 97.784 | 0.080039 | liquid | 594.55 K | 22.81 bar | 232. kg/m3 | 0.4433 | 423.91 K | 0.07 Debye | 128
525 | 13 | 500.16 | 0.0019994 | 298.46 | 301.05 | 0.63051 | 2.6494 | 3.2598 | 406.67 | 0.033366 | 98.193 | 0.080214 | liquid | 594.55 K | 22.81 bar | 232. kg/m3 | 0.4433 | 423.91 K | 0.07 Debye | 128
525 | 14 | 500.89 | 0.0019964 | 298.15 | 300.95 | 0.62992 | 2.6493 | 3.255 | 409.71 | 0.032239 | 98.597 | 0.080388 | liquid | 594.55 K | 22.81 bar | 232. kg/m3 | 0.4433 | 423.91 K | 0.07 Debye | 128
525 | 15 | 501.62 | 0.0019935 | 297.85 | 300.84 | 0.62935 | 2.6491 | 3.2504 | 412.72 | 0.031153 | 98.997 | 0.08056 | liquid | 594.55 K | 22.81 bar | 232. kg/m3 | 0.4433 | 423.91 K | 0.07 Debye | 128
525 | 16 | 502.34 | 0.0019907 | 297.56 | 300.75 | 0.62878 | 2.6489 | 3.2459 | 415.68 | 0.030103 | 99.393 | 0.080729 | liquid | 594.55 K | 22.81 bar | 232. kg/m3 | 0.4433 | 423.91 K | 0.07 Debye | 128
525 | 17 | 503.04 | 0.0019879 | 297.27 | 300.65 | 0.62822 | 2.6488 | 3.2416 | 418.59 | 0.029089 | 99.784 | 0.080897 | liquid | 594.55 K | 22.81 bar | 232. kg/m3 | 0.4433 | 423.91 K | 0.07 Debye | 128
525 | 18 | 503.73 | 0.0019852 | 296.98 | 300.56 | 0.62766 | 2.6486 | 3.2374 | 421.47 | 0.028109 | 100.17 | 0.081062 | liquid | 594.55 K | 22.81 bar | 232. kg/m3 | 0.4433 | 423.91 K | 0.07 Debye | 128
525 | 19 | 504.42 | 0.0019825 | 296.7 | 300.47 | 0.62711 | 2.6485 | 3.2334 | 424.31 | 0.027161 | 100.55 | 0.081226 | liquid | 594.55 K | 22.81 bar | 232. kg/m3 | 0.4433 | 423.91 K | 0.07 Debye | 128
525 | 20 | 505.09 | 0.0019798 | 296.42 | 300.38 | 0.62657 | 2.6484 | 3.2295 | 427.12 | 0.026242 | 100.93 | 0.081388 | liquid | 594.55 K | 22.81 bar | 232. kg/m3 | 0.4433 | 423.91 K | 0.07 Debye | 128
525 | 21 | 505.75 | 0.0019773 | 296.15 | 300.3 | 0.62604 | 2.6482 | 3.2257 | 429.89 | 0.025352 | 101.31 | 0.081548 | liquid | 594.55 K | 22.81 bar | 232. kg/m3 | 0.4433 | 423.91 K | 0.07 Debye | 128
525 | 22 | 506.41 | 0.0019747 | 295.87 | 300.22 | 0.62551 | 2.6481 | 3.2221 | 432.62 | 0.02449 | 101.68 | 0.081707 | liquid | 594.55 K | 22.81 bar | 232. kg/m3 | 0.4433 | 423.91 K | 0.07 Debye | 128
525 | 23 | 507.05 | 0.0019722 | 295.6 | 300.14 | 0.62498 | 2.648 | 3.2185 | 435.32 | 0.023653 | 102.05 | 0.081864 | liquid | 594.55 K | 22.81 bar | 232. kg/m3 | 0.4433 | 423.91 K | 0.07 Debye | 128
525 | 24 | 507.69 | 0.0019697 | 295.34 | 300.06 | 0.62447 | 2.6479 | 3.2151 | 437.99 | 0.022841 | 102.42 | 0.082019 | liquid | 594.55 K | 22.81 bar | 232. kg/m3 | 0.4433 | 423.91 K | 0.07 Debye | 128
525 | 25 | 508.32 | 0.0019673 | 295.07 | 299.99 | 0.62395 | 2.6478 | 3.2117 | 440.63 | 0.022052 | 102.78 | 0.082173 | liquid | 594.55 K | 22.81 bar | 232. kg/m3 | 0.4433 | 423.91 K | 0.07 Debye | 128
525 | 26 | 508.94 | 0.0019649 | 294.81 | 299.92 | 0.62345 | 2.6477 | 3.2084 | 443.23 | 0.021286 | 103.14 | 0.082325 | liquid | 594.55 K | 22.81 bar | 232. kg/m3 | 0.4433 | 423.91 K | 0.07 Debye | 128
525 | 27 | 509.55 | 0.0019625 | 294.56 | 299.86 | 0.62294 | 2.6476 | 3.2053 | 445.81 | 0.020541 | 103.5 | 0.082476 | liquid | 594.55 K | 22.81 bar | 232. kg/m3 | 0.4433 | 423.91 K | 0.07 Debye | 128
525 | 28 | 510.16 | 0.0019602 | 294.3 | 299.79 | 0.62245 | 2.6475 | 3.2022 | 448.36 | 0.019816 | 103.85 | 0.082626 | liquid | 594.55 K | 22.81 bar | 232. kg/m3 | 0.4433 | 423.91 K | 0.07 Debye | 128
525 | 29 | 510.76 | 0.0019579 | 294.05 | 299.73 | 0.62196 | 2.6474 | 3.1992 | 450.88 | 0.019111 | 104.2 | 0.082774 | liquid | 594.55 K | 22.81 bar | 232. kg/m3 | 0.4433 | 423.91 K | 0.07 Debye | 128
525 | 30 | 511.35 | 0.0019556 | 293.8 | 299.67 | 0.62147 | 2.6473 | 3.1962 | 453.37 | 0.018424 | 104.55 | 0.08292 | liquid | 594.55 K | 22.81 bar | 232. kg/m3 | 0.4433 | 423.91 K | 0.07 Debye | 128
525 | 31 | 511.93 | 0.0019534 | 293.56 | 299.61 | 0.62099 | 2.6472 | 3.1934 | 455.84 | 0.017756 | 104.9 | 0.083066 | liquid | 594.55 K | 22.81 bar | 232. kg/m3 | 0.4433 | 423.91 K | 0.07 Debye | 128
525 | 32 | 512.51 | 0.0019512 | 293.31 | 299.56 | 0.62051 | 2.6471 | 3.1906 | 458.28 | 0.017104 | 105.24 | 0.08321 | liquid | 594.55 K | 22.81 bar | 232. kg/m3 | 0.4433 | 423.91 K | 0.07 Debye | 128
525 | 33 | 513.08 | 0.001949 | 293.07 | 299.5 | 0.62004 | 2.647 | 3.1879 | 460.7 | 0.01647 | 105.58 | 0.083352 | liquid | 594.55 K | 22.81 bar | 232. kg/m3 | 0.4433 | 423.91 K | 0.07 Debye | 128
525 | 34 | 513.64 | 0.0019469 | 292.83 | 299.45 | 0.61957 | 2.6469 | 3.1853 | 463.09 | 0.01585 | 105.92 | 0.083494 | liquid | 594.55 K | 22.81 bar | 232. kg/m3 | 0.4433 | 423.91 K | 0.07 Debye | 128
525 | 35 | 514.2 | 0.0019448 | 292.59 | 299.4 | 0.6191 | 2.6468 | 3.1827 | 465.46 | 0.015246 | 106.26 | 0.083635 | liquid | 594.55 K | 22.81 bar | 232. kg/m3 | 0.4433 | 423.91 K | 0.07 Debye | 128
525 | 36 | 514.75 | 0.0019427 | 292.36 | 299.35 | 0.61864 | 2.6468 | 3.1802 | 467.81 | 0.014657 | 106.59 | 0.083774 | liquid | 594.55 K | 22.81 bar | 232. kg/m3 | 0.4433 | 423.91 K | 0.07 Debye | 128
525 | 37 | 515.3 | 0.0019406 | 292.13 | 299.31 | 0.61818 | 2.6467 | 3.1777 | 470.14 | 0.014082 | 106.92 | 0.083912 | liquid | 594.55 K | 22.81 bar | 232. kg/m3 | 0.4433 | 423.91 K | 0.07 Debye | 128
525 | 38 | 515.84 | 0.0019386 | 291.9 | 299.26 | 0.61773 | 2.6466 | 3.1753 | 472.44 | 0.01352 | 107.25 | 0.084049 | liquid | 594.55 K | 22.81 bar | 232. kg/m3 | 0.4433 | 423.91 K | 0.07 Debye | 128
525 | 39 | 516.37 | 0.0019366 | 291.67 | 299.22 | 0.61728 | 2.6466 | 3.1729 | 474.72 | 0.012971 | 107.58 | 0.084185 | liquid | 594.55 K | 22.81 bar | 232. kg/m3 | 0.4433 | 423.91 K | 0.07 Debye | 128
525 | 40 | 516.9 | 0.0019346 | 291.44 | 299.18 | 0.61684 | 2.6465 | 3.1706 | 476.98 | 0.012434 | 107.9 | 0.08432 | liquid | 594.55 K | 22.81 bar | 232. kg/m3 | 0.4433 | 423.91 K | 0.07 Debye | 128
525 | 41 | 517.43 | 0.0019326 | 291.22 | 299.14 | 0.61639 | 2.6464 | 3.1684 | 479.22 | 0.01191 | 108.23 | 0.084454 | liquid | 594.55 K | 22.81 bar | 232. kg/m3 | 0.4433 | 423.91 K | 0.07 Debye | 128
525 | 42 | 517.95 | 0.0019307 | 291 | 299.11 | 0.61596 | 2.6464 | 3.1662 | 481.44 | 0.011397 | 108.55 | 0.084587 | liquid | 594.55 K | 22.81 bar | 232. kg/m3 | 0.4433 | 423.91 K | 0.07 Debye | 128
525 | 43 | 518.46 | 0.0019288 | 290.78 | 299.07 | 0.61552 | 2.6463 | 3.164 | 483.64 | 0.010895 | 108.86 | 0.084719 | liquid | 594.55 K | 22.81 bar | 232. kg/m3 | 0.4433 | 423.91 K | 0.07 Debye | 128
525 | 44 | 518.97 | 0.0019269 | 290.56 | 299.04 | 0.61509 | 2.6462 | 3.1619 | 485.83 | 0.010405 | 109.18 | 0.08485 | liquid | 594.55 K | 22.81 bar | 232. kg/m3 | 0.4433 | 423.91 K | 0.07 Debye | 128
525 | 45 | 519.47 | 0.001925 | 290.34 | 299.01 | 0.61466 | 2.6462 | 3.1599 | 487.99 | 0.0099243 | 109.5 | 0.08498 | liquid | 594.55 K | 22.81 bar | 232. kg/m3 | 0.4433 | 423.91 K | 0.07 Debye | 128
525 | 46 | 519.97 | 0.0019232 | 290.13 | 298.97 | 0.61424 | 2.6461 | 3.1579 | 490.14 | 0.0094541 | 109.81 | 0.085109 | liquid | 594.55 K | 22.81 bar | 232. kg/m3 | 0.4433 | 423.91 K | 0.07 Debye | 128
525 | 47 | 520.47 | 0.0019214 | 289.92 | 298.95 | 0.61382 | 2.6461 | 3.1559 | 492.27 | 0.0089937 | 110.12 | 0.085237 | liquid | 594.55 K | 22.81 bar | 232. kg/m3 | 0.4433 | 423.91 K | 0.07 Debye | 128
525 | 48 | 520.96 | 0.0019195 | 289.7 | 298.92 | 0.6134 | 2.646 | 3.1539 | 494.38 | 0.0085427 | 110.43 | 0.085364 | liquid | 594.55 K | 22.81 bar | 232. kg/m3 | 0.4433 | 423.91 K | 0.07 Debye | 128
525 | 49 | 521.44 | 0.0019178 | 289.49 | 298.89 | 0.61298 | 2.646 | 3.152 | 496.47 | 0.0081008 | 110.74 | 0.085491 | liquid | 594.55 K | 22.81 bar | 232. kg/m3 | 0.4433 | 423.91 K | 0.07 Debye | 128
525 | 50 | 521.92 | 0.001916 | 289.29 | 298.87 | 0.61257 | 2.6459 | 3.1502 | 498.55 | 0.0076677 | 111.05 | 0.085616 | liquid | 594.55 K | 22.81 bar | 232. kg/m3 | 0.4433 | 423.91 K | 0.07 Debye | 128
525 | 51 | 522.4 | 0.0019142 | 289.08 | 298.84 | 0.61216 | 2.6459 | 3.1483 | 500.61 | 0.0072432 | 111.35 | 0.085741 | liquid | 594.55 K | 22.81 bar | 232. kg/m3 | 0.4433 | 423.91 K | 0.07 Debye | 128
525 | 52 | 522.87 | 0.0019125 | 288.88 | 298.82 | 0.61175 | 2.6458 | 3.1465 | 502.66 | 0.006827 | 111.65 | 0.085865 | liquid | 594.55 K | 22.81 bar | 232. kg/m3 | 0.4433 | 423.91 K | 0.07 Debye | 128
525 | 53 | 523.34 | 0.0019108 | 288.67 | 298.8 | 0.61135 | 2.6458 | 3.1448 | 504.69 | 0.0064189 | 111.95 | 0.085988 | liquid | 594.55 K | 22.81 bar | 232. kg/m3 | 0.4433 | 423.91 K | 0.07 Debye | 128
525 | 54 | 523.81 | 0.0019091 | 288.47 | 298.78 | 0.61095 | 2.6458 | 3.143 | 506.7 | 0.0060185 | 112.25 | 0.08611 | liquid | 594.55 K | 22.81 bar | 232. kg/m3 | 0.4433 | 423.91 K | 0.07 Debye | 128
525 | 55 | 524.27 | 0.0019074 | 288.27 | 298.76 | 0.61055 | 2.6457 | 3.1413 | 508.7 | 0.0056257 | 112.55 | 0.086232 | liquid | 594.55 K | 22.81 bar | 232. kg/m3 | 0.4433 | 423.91 K | 0.07 Debye | 128
525 | 56 | 524.72 | 0.0019058 | 288.07 | 298.75 | 0.61015 | 2.6457 | 3.1397 | 510.69 | 0.0052401 | 112.85 | 0.086353 | liquid | 594.55 K | 22.81 bar | 232. kg/m3 | 0.4433 | 423.91 K | 0.07 Debye | 128
525 | 57 | 525.18 | 0.0019041 | 287.88 | 298.73 | 0.60976 | 2.6456 | 3.138 | 512.66 | 0.0048618 | 113.14 | 0.086473 | liquid | 594.55 K | 22.81 bar | 232. kg/m3 | 0.4433 | 423.91 K | 0.07 Debye | 128
525 | 58 | 525.63 | 0.0019025 | 287.68 | 298.72 | 0.60937 | 2.6456 | 3.1364 | 514.62 | 0.0044903 | 113.44 | 0.086592 | liquid | 594.55 K | 22.81 bar | 232. kg/m3 | 0.4433 | 423.91 K | 0.07 Debye | 128
525 | 59 | 526.07 | 0.0019009 | 287.49 | 298.7 | 0.60898 | 2.6456 | 3.1348 | 516.56 | 0.0041255 | 113.73 | 0.086711 | liquid | 594.55 K | 22.81 bar | 232. kg/m3 | 0.4433 | 423.91 K | 0.07 Debye | 128
525 | 60 | 526.51 | 0.0018993 | 287.29 | 298.69 | 0.6086 | 2.6455 | 3.1333 | 518.49 | 0.0037672 | 114.02 | 0.086829 | liquid | 594.55 K | 22.81 bar | 232. kg/m3 | 0.4433 | 423.91 K | 0.07 Debye | 128
525 | 61 | 526.95 | 0.0018977 | 287.1 | 298.68 | 0.60821 | 2.6455 | 3.1318 | 520.41 | 0.0034153 | 114.31 | 0.086946 | liquid | 594.55 K | 22.81 bar | 232. kg/m3 | 0.4433 | 423.91 K | 0.07 Debye | 128
525 | 62 | 527.39 | 0.0018961 | 286.91 | 298.67 | 0.60783 | 2.6455 | 3.1303 | 522.31 | 0.0030695 | 114.6 | 0.087062 | liquid | 594.55 K | 22.81 bar | 232. kg/m3 | 0.4433 | 423.91 K | 0.07 Debye | 128
525 | 63 | 527.82 | 0.0018946 | 286.72 | 298.66 | 0.60746 | 2.6454 | 3.1288 | 524.2 | 0.0027297 | 114.89 | 0.087178 | liquid | 594.55 K | 22.81 bar | 232. kg/m3 | 0.4433 | 423.91 K | 0.07 Debye | 128
525 | 64 | 528.25 | 0.001893 | 286.54 | 298.65 | 0.60708 | 2.6454 | 3.1273 | 526.08 | 0.0023957 | 115.17 | 0.087293 | liquid | 594.55 K | 22.81 bar | 232. kg/m3 | 0.4433 | 423.91 K | 0.07 Debye | 128
525 | 65 | 528.67 | 0.0018915 | 286.35 | 298.64 | 0.60671 | 2.6454 | 3.1259 | 527.94 | 0.0020673 | 115.46 | 0.087408 | liquid | 594.55 K | 22.81 bar | 232. kg/m3 | 0.4433 | 423.91 K | 0.07 Debye | 128
525 | 66 | 529.1 | 0.00189 | 286.16 | 298.64 | 0.60633 | 2.6454 | 3.1245 | 529.8 | 0.0017445 | 115.74 | 0.087522 | liquid | 594.55 K | 22.81 bar | 232. kg/m3 | 0.4433 | 423.91 K | 0.07 Debye | 128
525 | 67 | 529.52 | 0.0018885 | 285.98 | 298.63 | 0.60596 | 2.6453 | 3.1231 | 531.64 | 0.0014271 | 116.02 | 0.087635 | liquid | 594.55 K | 22.81 bar | 232. kg/m3 | 0.4433 | 423.91 K | 0.07 Debye | 128
525 | 68 | 529.93 | 0.001887 | 285.8 | 298.63 | 0.6056 | 2.6453 | 3.1218 | 533.47 | 0.0011148 | 116.3 | 0.087748 | liquid | 594.55 K | 22.81 bar | 232. kg/m3 | 0.4433 | 423.91 K | 0.07 Debye | 128
525 | 69 | 530.35 | 0.0018856 | 285.62 | 298.63 | 0.60523 | 2.6453 | 3.1204 | 535.28 | 0.00080768 | 116.58 | 0.08786 | liquid | 594.55 K | 22.81 bar | 232. kg/m3 | 0.4433 | 423.91 K | 0.07 Debye | 128
525 | 70 | 530.76 | 0.0018841 | 285.44 | 298.62 | 0.60487 | 2.6453 | 3.1191 | 537.09 | 0.00050549 | 116.86 | 0.087971 | liquid | 594.55 K | 22.81 bar | 232. kg/m3 | 0.4433 | 423.91 K | 0.07 Debye | 128
525 | 71 | 531.16 | 0.0018827 | 285.26 | 298.62 | 0.60451 | 2.6453 | 3.1178 | 538.89 | 0.00020813 | 117.14 | 0.088082 | liquid | 594.55 K | 22.81 bar | 232. kg/m3 | 0.4433 | 423.91 K | 0.07 Debye | 128
525 | 72 | 531.57 | 0.0018812 | 285.08 | 298.62 | 0.60415 | 2.6452 | 3.1165 | 540.67 | -8.4516e-05 | 117.42 | 0.088192 | liquid | 594.55 K | 22.81 bar | 232. kg/m3 | 0.4433 | 423.91 K | 0.07 Debye | 128
525 | 73 | 531.97 | 0.0018798 | 284.9 | 298.62 | 0.60379 | 2.6452 | 3.1153 | 542.44 | -0.00037257 | 117.69 | 0.088302 | liquid | 594.55 K | 22.81 bar | 232. kg/m3 | 0.4433 | 423.91 K | 0.07 Debye | 128
525 | 74 | 532.37 | 0.0018784 | 284.72 | 298.62 | 0.60344 | 2.6452 | 3.114 | 544.21 | -0.00065616 | 117.97 | 0.088411 | liquid | 594.55 K | 22.81 bar | 232. kg/m3 | 0.4433 | 423.91 K | 0.07 Debye | 128
525 | 75 | 532.76 | 0.001877 | 284.55 | 298.63 | 0.60309 | 2.6452 | 3.1128 | 545.96 | -0.00093537 | 118.24 | 0.08852 | liquid | 594.55 K | 22.81 bar | 232. kg/m3 | 0.4433 | 423.91 K | 0.07 Debye | 128
525 | 76 | 533.16 | 0.0018756 | 284.38 | 298.63 | 0.60273 | 2.6452 | 3.1116 | 547.7 | -0.0012103 | 118.51 | 0.088628 | liquid | 594.55 K | 22.81 bar | 232. kg/m3 | 0.4433 | 423.91 K | 0.07 Debye | 128
525 | 77 | 533.55 | 0.0018742 | 284.2 | 298.63 | 0.60239 | 2.6452 | 3.1104 | 549.43 | -0.0014811 | 118.78 | 0.088735 | liquid | 594.55 K | 22.81 bar | 232. kg/m3 | 0.4433 | 423.91 K | 0.07 Debye | 128
525 | 78 | 533.94 | 0.0018729 | 284.03 | 298.64 | 0.60204 | 2.6451 | 3.1092 | 551.15 | -0.0017478 | 119.05 | 0.088842 | liquid | 594.55 K | 22.81 bar | 232. kg/m3 | 0.4433 | 423.91 K | 0.07 Debye | 128
525 | 79 | 534.32 | 0.0018715 | 283.86 | 298.65 | 0.60169 | 2.6451 | 3.1081 | 552.87 | -0.0020106 | 119.32 | 0.088948 | liquid | 594.55 K | 22.81 bar | 232. kg/m3 | 0.4433 | 423.91 K | 0.07 Debye | 128
525 | 80 | 534.71 | 0.0018702 | 283.69 | 298.65 | 0.60135 | 2.6451 | 3.107 | 554.57 | -0.0022695 | 119.59 | 0.089054 | liquid | 594.55 K | 22.81 bar | 232. kg/m3 | 0.4433 | 423.91 K | 0.07 Debye | 128
525 | 81 | 535.09 | 0.0018689 | 283.52 | 298.66 | 0.60101 | 2.6451 | 3.1058 | 556.26 | -0.0025246 | 119.86 | 0.08916 | liquid | 594.55 K | 22.81 bar | 232. kg/m3 | 0.4433 | 423.91 K | 0.07 Debye | 128
525 | 82 | 535.46 | 0.0018675 | 283.35 | 298.67 | 0.60067 | 2.6451 | 3.1047 | 557.94 | -0.002776 | 120.12 | 0.089265 | liquid | 594.55 K | 22.81 bar | 232. kg/m3 | 0.4433 | 423.91 K | 0.07 Debye | 128
525 | 83 | 535.84 | 0.0018662 | 283.19 | 298.68 | 0.60033 | 2.6451 | 3.1036 | 559.62 | -0.0030238 | 120.39 | 0.089369 | liquid | 594.55 K | 22.81 bar | 232. kg/m3 | 0.4433 | 423.91 K | 0.07 Debye | 128
525 | 84 | 536.21 | 0.0018649 | 283.02 | 298.69 | 0.59999 | 2.6451 | 3.1026 | 561.28 | -0.0032681 | 120.65 | 0.089473 | liquid | 594.55 K | 22.81 bar | 232. kg/m3 | 0.4433 | 423.91 K | 0.07 Debye | 128
525 | 85 | 536.59 | 0.0018636 | 282.86 | 298.7 | 0.59966 | 2.6451 | 3.1015 | 562.94 | -0.0035089 | 120.92 | 0.089576 | liquid | 594.55 K | 22.81 bar | 232. kg/m3 | 0.4433 | 423.91 K | 0.07 Debye | 128
525 | 86 | 536.95 | 0.0018624 | 282.69 | 298.71 | 0.59932 | 2.6451 | 3.1005 | 564.59 | -0.0037463 | 121.18 | 0.089679 | liquid | 594.55 K | 22.81 bar | 232. kg/m3 | 0.4433 | 423.91 K | 0.07 Debye | 128
525 | 87 | 537.32 | 0.0018611 | 282.53 | 298.72 | 0.59899 | 2.6451 | 3.0994 | 566.22 | -0.0039805 | 121.44 | 0.089782 | liquid | 594.55 K | 22.81 bar | 232. kg/m3 | 0.4433 | 423.91 K | 0.07 Debye | 128
525 | 88 | 537.68 | 0.0018598 | 282.37 | 298.73 | 0.59866 | 2.6451 | 3.0984 | 567.85 | -0.0042114 | 121.7 | 0.089884 | liquid | 594.55 K | 22.81 bar | 232. kg/m3 | 0.4433 | 423.91 K | 0.07 Debye | 128
525 | 89 | 538.05 | 0.0018586 | 282.21 | 298.75 | 0.59833 | 2.6451 | 3.0974 | 569.48 | -0.0044391 | 121.96 | 0.089986 | liquid | 594.55 K | 22.81 bar | 232. kg/m3 | 0.4433 | 423.91 K | 0.07 Debye | 128
525 | 90 | 538.41 | 0.0018573 | 282.04 | 298.76 | 0.59801 | 2.6451 | 3.0964 | 571.09 | -0.0046638 | 122.22 | 0.090087 | liquid | 594.55 K | 22.81 bar | 232. kg/m3 | 0.4433 | 423.91 K | 0.07 Debye | 128
525 | 91 | 538.77 | 0.0018561 | 281.88 | 298.78 | 0.59768 | 2.645 | 3.0954 | 572.69 | -0.0048855 | 122.48 | 0.090187 | liquid | 594.55 K | 22.81 bar | 232. kg/m3 | 0.4433 | 423.91 K | 0.07 Debye | 128
525 | 92 | 539.12 | 0.0018549 | 281.73 | 298.79 | 0.59736 | 2.645 | 3.0945 | 574.29 | -0.0051041 | 122.74 | 0.090288 | liquid | 594.55 K | 22.81 bar | 232. kg/m3 | 0.4433 | 423.91 K | 0.07 Debye | 128
525 | 93 | 539.47 | 0.0018537 | 281.57 | 298.81 | 0.59703 | 2.645 | 3.0935 | 575.88 | -0.0053199 | 122.99 | 0.090387 | liquid | 594.55 K | 22.81 bar | 232. kg/m3 | 0.4433 | 423.91 K | 0.07 Debye | 128
525 | 94 | 539.83 | 0.0018524 | 281.41 | 298.82 | 0.59671 | 2.645 | 3.0926 | 577.46 | -0.0055328 | 123.25 | 0.090487 | liquid | 594.55 K | 22.81 bar | 232. kg/m3 | 0.4433 | 423.91 K | 0.07 Debye | 128
525 | 95 | 540.18 | 0.0018512 | 281.25 | 298.84 | 0.59639 | 2.645 | 3.0916 | 579.03 | -0.005743 | 123.5 | 0.090586 | liquid | 594.55 K | 22.81 bar | 232. kg/m3 | 0.4433 | 423.91 K | 0.07 Debye | 128
525 | 96 | 540.52 | 0.0018501 | 281.1 | 298.86 | 0.59607 | 2.645 | 3.0907 | 580.59 | -0.0059504 | 123.76 | 0.090684 | liquid | 594.55 K | 22.81 bar | 232. kg/m3 | 0.4433 | 423.91 K | 0.07 Debye | 128
525 | 97 | 540.87 | 0.0018489 | 280.94 | 298.88 | 0.59576 | 2.645 | 3.0898 | 582.15 | -0.0061552 | 124.01 | 0.090782 | liquid | 594.55 K | 22.81 bar | 232. kg/m3 | 0.4433 | 423.91 K | 0.07 Debye | 128
525 | 98 | 541.21 | 0.0018477 | 280.79 | 298.9 | 0.59544 | 2.645 | 3.0889 | 583.7 | -0.0063574 | 124.26 | 0.09088 | liquid | 594.55 K | 22.81 bar | 232. kg/m3 | 0.4433 | 423.91 K | 0.07 Debye | 128
525 | 99 | 541.55 | 0.0018465 | 280.64 | 298.92 | 0.59513 | 2.645 | 3.088 | 585.24 | -0.0065569 | 124.51 | 0.090977 | liquid | 594.55 K | 22.81 bar | 232. kg/m3 | 0.4433 | 423.91 K | 0.07 Debye | 128
525 | 100 | 541.89 | 0.0018454 | 280.48 | 298.94 | 0.59482 | 2.645 | 3.0871 | 586.78 | -0.006754 | 124.77 | 0.091074 | liquid | 594.55 K | 22.81 bar | 232. kg/m3 | 0.4433 | 423.91 K | 0.07 Debye | 128
550 | 1 | 2.8643 | 0.34913 | 566.19 | 601.1 | 1.3244 | 2.6302 | 2.7028 | 187.39 | 1.0445 | 9.8269 | 0.03505 | vapor | 594.55 K | 22.81 bar | 232. kg/m3 | 0.4433 | 423.91 K | 0.07 Debye | 128
550 | 2 | 5.8579 | 0.17071 | 564.07 | 598.21 | 1.2756 | 2.6367 | 2.7183 | 183.44 | 1.0855 | 9.8241 | 0.035232 | vapor | 594.55 K | 22.81 bar | 232. kg/m3 | 0.4433 | 423.91 K | 0.07 Debye | 128
550 | 3 | 8.9983 | 0.11113 | 561.85 | 595.19 | 1.2452 | 2.6435 | 2.7358 | 179.26 | 1.1312 | 9.827 | 0.035423 | vapor | 594.55 K | 22.81 bar | 232. kg/m3 | 0.4433 | 423.91 K | 0.07 Debye | 128
550 | 4 | 12.307 | 0.081256 | 559.52 | 592.02 | 1.2222 | 2.6507 | 2.7556 | 174.83 | 1.1826 | 9.8364 | 0.035627 | vapor | 594.55 K | 22.81 bar | 232. kg/m3 | 0.4433 | 423.91 K | 0.07 Debye | 128
550 | 5 | 15.811 | 0.063249 | 557.04 | 588.67 | 1.2031 | 2.6582 | 2.7784 | 170.11 | 1.2411 | 9.8536 | 0.035844 | vapor | 594.55 K | 22.81 bar | 232. kg/m3 | 0.4433 | 423.91 K | 0.07 Debye | 128
550 | 6 | 19.544 | 0.051167 | 554.41 | 585.11 | 1.1863 | 2.6664 | 2.8052 | 165.04 | 1.3084 | 9.88 | 0.03608 | vapor | 594.55 K | 22.81 bar | 232. kg/m3 | 0.4433 | 423.91 K | 0.07 Debye | 128
550 | 7 | 23.552 | 0.042458 | 551.59 | 581.31 | 1.1709 | 2.6751 | 2.8372 | 159.58 | 1.3871 | 9.9174 | 0.036339 | vapor | 594.55 K | 22.81 bar | 232. kg/m3 | 0.4433 | 423.91 K | 0.07 Debye | 128
550 | 8 | 27.898 | 0.035845 | 548.54 | 577.22 | 1.1564 | 2.6845 | 2.8763 | 153.62 | 1.481 | 9.9687 | 0.036629 | vapor | 594.55 K | 22.81 bar | 232. kg/m3 | 0.4433 | 423.91 K | 0.07 Debye | 128
550 | 9 | 32.667 | 0.030612 | 545.21 | 572.76 | 1.1422 | 2.6949 | 2.9259 | 147.06 | 1.5958 | 10.038 | 0.036961 | vapor | 594.55 K | 22.81 bar | 232. kg/m3 | 0.4433 | 423.91 K | 0.07 Debye | 128
550 | 10 | 37.991 | 0.026322 | 541.52 | 567.84 | 1.1281 | 2.7066 | 2.9915 | 139.73 | 1.7409 | 10.13 | 0.037356 | vapor | 594.55 K | 22.81 bar | 232. kg/m3 | 0.4433 | 423.91 K | 0.07 Debye | 128
550 | 11 | 44.079 | 0.022687 | 537.32 | 562.28 | 1.1135 | 2.72 | 3.0841 | 131.34 | 1.9333 | 10.256 | 0.037851 | vapor | 594.55 K | 22.81 bar | 232. kg/m3 | 0.4433 | 423.91 K | 0.07 Debye | 128
550 | 12 | 51.307 | 0.01949 | 532.39 | 555.78 | 1.0979 | 2.7359 | 3.2284 | 121.4 | 2.2078 | 10.432 | 0.038525 | vapor | 594.55 K | 22.81 bar | 232. kg/m3 | 0.4433 | 423.91 K | 0.07 Debye | 128
550 | 13 | 456.96 | 0.0021884 | 382.63 | 385.47 | 0.78755 | 2.7429 | 3.5268 | 294.44 | 0.09486 | 76.054 | 0.074789 | liquid | 594.55 K | 22.81 bar | 232. kg/m3 | 0.4433 | 423.91 K | 0.07 Debye | 128
550 | 14 | 458.42 | 0.0021814 | 382.09 | 385.15 | 0.78656 | 2.7423 | 3.5106 | 299.44 | 0.09049 | 76.648 | 0.075061 | liquid | 594.55 K | 22.81 bar | 232. kg/m3 | 0.4433 | 423.91 K | 0.07 Debye | 128
550 | 15 | 459.82 | 0.0021748 | 381.58 | 384.84 | 0.7856 | 2.7417 | 3.4957 | 304.29 | 0.086454 | 77.225 | 0.075327 | liquid | 594.55 K | 22.81 bar | 232. kg/m3 | 0.4433 | 423.91 K | 0.07 Debye | 128
550 | 16 | 461.17 | 0.0021684 | 381.07 | 384.54 | 0.78467 | 2.7412 | 3.482 | 308.98 | 0.082714 | 77.788 | 0.075585 | liquid | 594.55 K | 22.81 bar | 232. kg/m3 | 0.4433 | 423.91 K | 0.07 Debye | 128
550 | 17 | 462.48 | 0.0021622 | 380.59 | 384.26 | 0.78376 | 2.7408 | 3.4692 | 313.54 | 0.079234 | 78.336 | 0.075837 | liquid | 594.55 K | 22.81 bar | 232. kg/m3 | 0.4433 | 423.91 K | 0.07 Debye | 128
550 | 18 | 463.75 | 0.0021563 | 380.11 | 383.99 | 0.78288 | 2.7403 | 3.4573 | 317.97 | 0.075987 | 78.872 | 0.076084 | liquid | 594.55 K | 22.81 bar | 232. kg/m3 | 0.4433 | 423.91 K | 0.07 Debye | 128
550 | 19 | 464.98 | 0.0021506 | 379.65 | 383.74 | 0.78202 | 2.7399 | 3.4462 | 322.28 | 0.072947 | 79.396 | 0.076325 | liquid | 594.55 K | 22.81 bar | 232. kg/m3 | 0.4433 | 423.91 K | 0.07 Debye | 128
550 | 20 | 466.17 | 0.0021451 | 379.2 | 383.49 | 0.78118 | 2.7395 | 3.4357 | 326.49 | 0.070094 | 79.908 | 0.07656 | liquid | 594.55 K | 22.81 bar | 232. kg/m3 | 0.4433 | 423.91 K | 0.07 Debye | 128
550 | 21 | 467.33 | 0.0021398 | 378.76 | 383.25 | 0.78036 | 2.7391 | 3.4259 | 330.59 | 0.067409 | 80.41 | 0.076791 | liquid | 594.55 K | 22.81 bar | 232. kg/m3 | 0.4433 | 423.91 K | 0.07 Debye | 128
550 | 22 | 468.46 | 0.0021346 | 378.33 | 383.03 | 0.77956 | 2.7387 | 3.4166 | 334.59 | 0.064877 | 80.902 | 0.077018 | liquid | 594.55 K | 22.81 bar | 232. kg/m3 | 0.4433 | 423.91 K | 0.07 Debye | 128
550 | 23 | 469.56 | 0.0021296 | 377.91 | 382.81 | 0.77878 | 2.7383 | 3.4079 | 338.51 | 0.062484 | 81.385 | 0.07724 | liquid | 594.55 K | 22.81 bar | 232. kg/m3 | 0.4433 | 423.91 K | 0.07 Debye | 128
550 | 24 | 470.63 | 0.0021248 | 377.5 | 382.6 | 0.77802 | 2.738 | 3.3996 | 342.34 | 0.060219 | 81.859 | 0.077457 | liquid | 594.55 K | 22.81 bar | 232. kg/m3 | 0.4433 | 423.91 K | 0.07 Debye | 128
550 | 25 | 471.68 | 0.0021201 | 377.1 | 382.4 | 0.77726 | 2.7377 | 3.3918 | 346.09 | 0.058069 | 82.324 | 0.077671 | liquid | 594.55 K | 22.81 bar | 232. kg/m3 | 0.4433 | 423.91 K | 0.07 Debye | 128
550 | 26 | 472.7 | 0.0021155 | 376.71 | 382.21 | 0.77653 | 2.7374 | 3.3843 | 349.76 | 0.056027 | 82.782 | 0.077882 | liquid | 594.55 K | 22.81 bar | 232. kg/m3 | 0.4433 | 423.91 K | 0.07 Debye | 128
550 | 27 | 473.7 | 0.002111 | 376.32 | 382.02 | 0.77581 | 2.7371 | 3.3772 | 353.36 | 0.054083 | 83.233 | 0.078089 | liquid | 594.55 K | 22.81 bar | 232. kg/m3 | 0.4433 | 423.91 K | 0.07 Debye | 128
550 | 28 | 474.68 | 0.0021067 | 375.94 | 381.84 | 0.7751 | 2.7368 | 3.3704 | 356.9 | 0.05223 | 83.677 | 0.078292 | liquid | 594.55 K | 22.81 bar | 232. kg/m3 | 0.4433 | 423.91 K | 0.07 Debye | 128
550 | 29 | 475.64 | 0.0021024 | 375.57 | 381.67 | 0.7744 | 2.7365 | 3.364 | 360.36 | 0.050461 | 84.113 | 0.078492 | liquid | 594.55 K | 22.81 bar | 232. kg/m3 | 0.4433 | 423.91 K | 0.07 Debye | 128
550 | 30 | 476.57 | 0.0020983 | 375.21 | 381.5 | 0.77371 | 2.7363 | 3.3578 | 363.77 | 0.04877 | 84.544 | 0.078689 | liquid | 594.55 K | 22.81 bar | 232. kg/m3 | 0.4433 | 423.91 K | 0.07 Debye | 128
550 | 31 | 477.49 | 0.0020943 | 374.85 | 381.34 | 0.77304 | 2.736 | 3.3519 | 367.12 | 0.047152 | 84.968 | 0.078884 | liquid | 594.55 K | 22.81 bar | 232. kg/m3 | 0.4433 | 423.91 K | 0.07 Debye | 128
550 | 32 | 478.39 | 0.0020903 | 374.5 | 381.19 | 0.77238 | 2.7358 | 3.3462 | 370.41 | 0.045602 | 85.387 | 0.079075 | liquid | 594.55 K | 22.81 bar | 232. kg/m3 | 0.4433 | 423.91 K | 0.07 Debye | 128
550 | 33 | 479.27 | 0.0020865 | 374.15 | 381.04 | 0.77173 | 2.7355 | 3.3407 | 373.65 | 0.044115 | 85.8 | 0.079264 | liquid | 594.55 K | 22.81 bar | 232. kg/m3 | 0.4433 | 423.91 K | 0.07 Debye | 128
550 | 34 | 480.14 | 0.0020827 | 373.81 | 380.89 | 0.77108 | 2.7353 | 3.3355 | 376.83 | 0.042687 | 86.208 | 0.07945 | liquid | 594.55 K | 22.81 bar | 232. kg/m3 | 0.4433 | 423.91 K | 0.07 Debye | 128
550 | 35 | 480.99 | 0.002079 | 373.47 | 380.75 | 0.77045 | 2.7351 | 3.3305 | 379.97 | 0.041315 | 86.611 | 0.079634 | liquid | 594.55 K | 22.81 bar | 232. kg/m3 | 0.4433 | 423.91 K | 0.07 Debye | 128
550 | 36 | 481.83 | 0.0020754 | 373.14 | 380.62 | 0.76983 | 2.7349 | 3.3256 | 383.06 | 0.039994 | 87.009 | 0.079815 | liquid | 594.55 K | 22.81 bar | 232. kg/m3 | 0.4433 | 423.91 K | 0.07 Debye | 128
550 | 37 | 482.65 | 0.0020719 | 372.82 | 380.48 | 0.76921 | 2.7347 | 3.3209 | 386.1 | 0.038723 | 87.402 | 0.079994 | liquid | 594.55 K | 22.81 bar | 232. kg/m3 | 0.4433 | 423.91 K | 0.07 Debye | 128
550 | 38 | 483.46 | 0.0020684 | 372.5 | 380.36 | 0.76861 | 2.7345 | 3.3164 | 389.1 | 0.037498 | 87.79 | 0.08017 | liquid | 594.55 K | 22.81 bar | 232. kg/m3 | 0.4433 | 423.91 K | 0.07 Debye | 128
550 | 39 | 484.25 | 0.002065 | 372.18 | 380.24 | 0.76801 | 2.7343 | 3.3121 | 392.06 | 0.036315 | 88.175 | 0.080345 | liquid | 594.55 K | 22.81 bar | 232. kg/m3 | 0.4433 | 423.91 K | 0.07 Debye | 128
550 | 40 | 485.03 | 0.0020617 | 371.87 | 380.12 | 0.76742 | 2.7341 | 3.3079 | 394.98 | 0.035174 | 88.555 | 0.080517 | liquid | 594.55 K | 22.81 bar | 232. kg/m3 | 0.4433 | 423.91 K | 0.07 Debye | 128
550 | 41 | 485.8 | 0.0020584 | 371.56 | 380 | 0.76683 | 2.734 | 3.3038 | 397.86 | 0.034072 | 88.931 | 0.080688 | liquid | 594.55 K | 22.81 bar | 232. kg/m3 | 0.4433 | 423.91 K | 0.07 Debye | 128
550 | 42 | 486.56 | 0.0020552 | 371.26 | 379.89 | 0.76626 | 2.7338 | 3.2999 | 400.7 | 0.033006 | 89.303 | 0.080856 | liquid | 594.55 K | 22.81 bar | 232. kg/m3 | 0.4433 | 423.91 K | 0.07 Debye | 128
550 | 43 | 487.31 | 0.0020521 | 370.96 | 379.79 | 0.76569 | 2.7336 | 3.2961 | 403.5 | 0.031975 | 89.671 | 0.081023 | liquid | 594.55 K | 22.81 bar | 232. kg/m3 | 0.4433 | 423.91 K | 0.07 Debye | 128
550 | 44 | 488.04 | 0.002049 | 370.67 | 379.68 | 0.76513 | 2.7335 | 3.2924 | 406.27 | 0.030977 | 90.036 | 0.081187 | liquid | 594.55 K | 22.81 bar | 232. kg/m3 | 0.4433 | 423.91 K | 0.07 Debye | 128
550 | 45 | 488.77 | 0.002046 | 370.37 | 379.58 | 0.76457 | 2.7333 | 3.2888 | 409 | 0.03001 | 90.397 | 0.08135 | liquid | 594.55 K | 22.81 bar | 232. kg/m3 | 0.4433 | 423.91 K | 0.07 Debye | 128
550 | 46 | 489.48 | 0.002043 | 370.09 | 379.48 | 0.76403 | 2.7332 | 3.2853 | 411.7 | 0.029073 | 90.755 | 0.081512 | liquid | 594.55 K | 22.81 bar | 232. kg/m3 | 0.4433 | 423.91 K | 0.07 Debye | 128
550 | 47 | 490.19 | 0.00204 | 369.8 | 379.39 | 0.76348 | 2.733 | 3.282 | 414.37 | 0.028164 | 91.109 | 0.081671 | liquid | 594.55 K | 22.81 bar | 232. kg/m3 | 0.4433 | 423.91 K | 0.07 Debye | 128
550 | 48 | 490.88 | 0.0020372 | 369.52 | 379.3 | 0.76295 | 2.7329 | 3.2787 | 417.01 | 0.027282 | 91.46 | 0.081829 | liquid | 594.55 K | 22.81 bar | 232. kg/m3 | 0.4433 | 423.91 K | 0.07 Debye | 128
550 | 49 | 491.57 | 0.0020343 | 369.24 | 379.21 | 0.76242 | 2.7328 | 3.2755 | 419.62 | 0.026426 | 91.809 | 0.081986 | liquid | 594.55 K | 22.81 bar | 232. kg/m3 | 0.4433 | 423.91 K | 0.07 Debye | 128
550 | 50 | 492.24 | 0.0020315 | 368.97 | 379.13 | 0.76189 | 2.7326 | 3.2724 | 422.2 | 0.025594 | 92.154 | 0.08214 | liquid | 594.55 K | 22.81 bar | 232. kg/m3 | 0.4433 | 423.91 K | 0.07 Debye | 128
550 | 51 | 492.91 | 0.0020288 | 368.7 | 379.04 | 0.76138 | 2.7325 | 3.2694 | 424.75 | 0.024785 | 92.496 | 0.082294 | liquid | 594.55 K | 22.81 bar | 232. kg/m3 | 0.4433 | 423.91 K | 0.07 Debye | 128
550 | 52 | 493.57 | 0.0020261 | 368.43 | 378.96 | 0.76086 | 2.7324 | 3.2665 | 427.27 | 0.023999 | 92.835 | 0.082446 | liquid | 594.55 K | 22.81 bar | 232. kg/m3 | 0.4433 | 423.91 K | 0.07 Debye | 128
550 | 53 | 494.22 | 0.0020234 | 368.16 | 378.89 | 0.76035 | 2.7323 | 3.2637 | 429.77 | 0.023235 | 93.172 | 0.082596 | liquid | 594.55 K | 22.81 bar | 232. kg/m3 | 0.4433 | 423.91 K | 0.07 Debye | 128
550 | 54 | 494.86 | 0.0020208 | 367.9 | 378.81 | 0.75985 | 2.7322 | 3.2609 | 432.24 | 0.02249 | 93.506 | 0.082746 | liquid | 594.55 K | 22.81 bar | 232. kg/m3 | 0.4433 | 423.91 K | 0.07 Debye | 128
550 | 55 | 495.5 | 0.0020182 | 367.64 | 378.74 | 0.75935 | 2.7321 | 3.2582 | 434.69 | 0.021765 | 93.838 | 0.082893 | liquid | 594.55 K | 22.81 bar | 232. kg/m3 | 0.4433 | 423.91 K | 0.07 Debye | 128
550 | 56 | 496.12 | 0.0020156 | 367.38 | 378.67 | 0.75886 | 2.732 | 3.2555 | 437.11 | 0.021059 | 94.166 | 0.08304 | liquid | 594.55 K | 22.81 bar | 232. kg/m3 | 0.4433 | 423.91 K | 0.07 Debye | 128
550 | 57 | 496.74 | 0.0020131 | 367.13 | 378.6 | 0.75837 | 2.7319 | 3.253 | 439.5 | 0.020371 | 94.493 | 0.083185 | liquid | 594.55 K | 22.81 bar | 232. kg/m3 | 0.4433 | 423.91 K | 0.07 Debye | 128
550 | 58 | 497.36 | 0.0020106 | 366.88 | 378.54 | 0.75789 | 2.7318 | 3.2504 | 441.88 | 0.019701 | 94.817 | 0.083329 | liquid | 594.55 K | 22.81 bar | 232. kg/m3 | 0.4433 | 423.91 K | 0.07 Debye | 128
550 | 59 | 497.96 | 0.0020082 | 366.63 | 378.48 | 0.75741 | 2.7317 | 3.248 | 444.23 | 0.019046 | 95.138 | 0.083472 | liquid | 594.55 K | 22.81 bar | 232. kg/m3 | 0.4433 | 423.91 K | 0.07 Debye | 128
550 | 60 | 498.56 | 0.0020058 | 366.38 | 378.41 | 0.75693 | 2.7316 | 3.2456 | 446.56 | 0.018408 | 95.458 | 0.083614 | liquid | 594.55 K | 22.81 bar | 232. kg/m3 | 0.4433 | 423.91 K | 0.07 Debye | 128
550 | 61 | 499.15 | 0.0020034 | 366.14 | 378.36 | 0.75646 | 2.7315 | 3.2432 | 448.86 | 0.017785 | 95.775 | 0.083754 | liquid | 594.55 K | 22.81 bar | 232. kg/m3 | 0.4433 | 423.91 K | 0.07 Debye | 128
550 | 62 | 499.74 | 0.002001 | 365.89 | 378.3 | 0.75599 | 2.7314 | 3.241 | 451.15 | 0.017177 | 96.09 | 0.083894 | liquid | 594.55 K | 22.81 bar | 232. kg/m3 | 0.4433 | 423.91 K | 0.07 Debye | 128
550 | 63 | 500.32 | 0.0019987 | 365.65 | 378.24 | 0.75553 | 2.7313 | 3.2387 | 453.41 | 0.016583 | 96.403 | 0.084032 | liquid | 594.55 K | 22.81 bar | 232. kg/m3 | 0.4433 | 423.91 K | 0.07 Debye | 128
550 | 64 | 500.89 | 0.0019964 | 365.41 | 378.19 | 0.75507 | 2.7312 | 3.2365 | 455.66 | 0.016003 | 96.713 | 0.084169 | liquid | 594.55 K | 22.81 bar | 232. kg/m3 | 0.4433 | 423.91 K | 0.07 Debye | 128
550 | 65 | 501.46 | 0.0019942 | 365.18 | 378.14 | 0.75461 | 2.7312 | 3.2344 | 457.89 | 0.015436 | 97.022 | 0.084305 | liquid | 594.55 K | 22.81 bar | 232. kg/m3 | 0.4433 | 423.91 K | 0.07 Debye | 128
550 | 66 | 502.02 | 0.0019919 | 364.94 | 378.09 | 0.75416 | 2.7311 | 3.2323 | 460.09 | 0.014882 | 97.329 | 0.08444 | liquid | 594.55 K | 22.81 bar | 232. kg/m3 | 0.4433 | 423.91 K | 0.07 Debye | 128
550 | 67 | 502.58 | 0.0019897 | 364.71 | 378.04 | 0.75372 | 2.731 | 3.2303 | 462.28 | 0.014339 | 97.634 | 0.084574 | liquid | 594.55 K | 22.81 bar | 232. kg/m3 | 0.4433 | 423.91 K | 0.07 Debye | 128
550 | 68 | 503.13 | 0.0019876 | 364.48 | 378 | 0.75327 | 2.7309 | 3.2282 | 464.45 | 0.013809 | 97.937 | 0.084708 | liquid | 594.55 K | 22.81 bar | 232. kg/m3 | 0.4433 | 423.91 K | 0.07 Debye | 128
550 | 69 | 503.68 | 0.0019854 | 364.26 | 377.96 | 0.75283 | 2.7309 | 3.2263 | 466.6 | 0.01329 | 98.238 | 0.08484 | liquid | 594.55 K | 22.81 bar | 232. kg/m3 | 0.4433 | 423.91 K | 0.07 Debye | 128
550 | 70 | 504.22 | 0.0019833 | 364.03 | 377.91 | 0.75239 | 2.7308 | 3.2244 | 468.73 | 0.012782 | 98.537 | 0.084971 | liquid | 594.55 K | 22.81 bar | 232. kg/m3 | 0.4433 | 423.91 K | 0.07 Debye | 128
550 | 71 | 504.75 | 0.0019812 | 363.81 | 377.87 | 0.75196 | 2.7307 | 3.2225 | 470.85 | 0.012285 | 98.835 | 0.085101 | liquid | 594.55 K | 22.81 bar | 232. kg/m3 | 0.4433 | 423.91 K | 0.07 Debye | 128
550 | 72 | 505.28 | 0.0019791 | 363.58 | 377.83 | 0.75153 | 2.7307 | 3.2206 | 472.95 | 0.011798 | 99.13 | 0.085231 | liquid | 594.55 K | 22.81 bar | 232. kg/m3 | 0.4433 | 423.91 K | 0.07 Debye | 128
550 | 73 | 505.81 | 0.001977 | 363.36 | 377.8 | 0.7511 | 2.7306 | 3.2188 | 475.03 | 0.011322 | 99.424 | 0.085359 | liquid | 594.55 K | 22.81 bar | 232. kg/m3 | 0.4433 | 423.91 K | 0.07 Debye | 128
550 | 74 | 506.33 | 0.001975 | 363.15 | 377.76 | 0.75068 | 2.7305 | 3.217 | 477.1 | 0.010854 | 99.717 | 0.085487 | liquid | 594.55 K | 22.81 bar | 232. kg/m3 | 0.4433 | 423.91 K | 0.07 Debye | 128
550 | 75 | 506.84 | 0.001973 | 362.93 | 377.73 | 0.75026 | 2.7305 | 3.2153 | 479.15 | 0.010397 | 100.01 | 0.085613 | liquid | 594.55 K | 22.81 bar | 232. kg/m3 | 0.4433 | 423.91 K | 0.07 Debye | 128
550 | 76 | 507.35 | 0.001971 | 362.71 | 377.69 | 0.74984 | 2.7304 | 3.2136 | 481.19 | 0.0099477 | 100.3 | 0.085739 | liquid | 594.55 K | 22.81 bar | 232. kg/m3 | 0.4433 | 423.91 K | 0.07 Debye | 128
550 | 77 | 507.86 | 0.0019691 | 362.5 | 377.66 | 0.74942 | 2.7304 | 3.2119 | 483.21 | 0.0095077 | 100.58 | 0.085864 | liquid | 594.55 K | 22.81 bar | 232. kg/m3 | 0.4433 | 423.91 K | 0.07 Debye | 128
550 | 78 | 508.36 | 0.0019671 | 362.29 | 377.63 | 0.74901 | 2.7303 | 3.2102 | 485.21 | 0.0090762 | 100.87 | 0.085989 | liquid | 594.55 K | 22.81 bar | 232. kg/m3 | 0.4433 | 423.91 K | 0.07 Debye | 128
550 | 79 | 508.86 | 0.0019652 | 362.08 | 377.6 | 0.7486 | 2.7303 | 3.2086 | 487.21 | 0.0086529 | 101.16 | 0.086112 | liquid | 594.55 K | 22.81 bar | 232. kg/m3 | 0.4433 | 423.91 K | 0.07 Debye | 128
550 | 80 | 509.35 | 0.0019633 | 361.87 | 377.58 | 0.7482 | 2.7302 | 3.207 | 489.18 | 0.0082376 | 101.44 | 0.086235 | liquid | 594.55 K | 22.81 bar | 232. kg/m3 | 0.4433 | 423.91 K | 0.07 Debye | 128
550 | 81 | 509.84 | 0.0019614 | 361.66 | 377.55 | 0.74779 | 2.7302 | 3.2055 | 491.15 | 0.0078301 | 101.72 | 0.086357 | liquid | 594.55 K | 22.81 bar | 232. kg/m3 | 0.4433 | 423.91 K | 0.07 Debye | 128
550 | 82 | 510.32 | 0.0019595 | 361.46 | 377.53 | 0.74739 | 2.7301 | 3.2039 | 493.09 | 0.0074301 | 102 | 0.086478 | liquid | 594.55 K | 22.81 bar | 232. kg/m3 | 0.4433 | 423.91 K | 0.07 Debye | 128
550 | 83 | 510.8 | 0.0019577 | 361.26 | 377.5 | 0.74699 | 2.7301 | 3.2024 | 495.03 | 0.0070375 | 102.28 | 0.086599 | liquid | 594.55 K | 22.81 bar | 232. kg/m3 | 0.4433 | 423.91 K | 0.07 Debye | 128
550 | 84 | 511.28 | 0.0019559 | 361.05 | 377.48 | 0.7466 | 2.7301 | 3.2009 | 496.95 | 0.0066519 | 102.56 | 0.086718 | liquid | 594.55 K | 22.81 bar | 232. kg/m3 | 0.4433 | 423.91 K | 0.07 Debye | 128
550 | 85 | 511.75 | 0.0019541 | 360.85 | 377.46 | 0.7462 | 2.73 | 3.1995 | 498.86 | 0.0062732 | 102.83 | 0.086837 | liquid | 594.55 K | 22.81 bar | 232. kg/m3 | 0.4433 | 423.91 K | 0.07 Debye | 128
550 | 86 | 512.22 | 0.0019523 | 360.65 | 377.44 | 0.74581 | 2.73 | 3.198 | 500.76 | 0.0059013 | 103.11 | 0.086956 | liquid | 594.55 K | 22.81 bar | 232. kg/m3 | 0.4433 | 423.91 K | 0.07 Debye | 128
550 | 87 | 512.69 | 0.0019505 | 360.45 | 377.42 | 0.74543 | 2.7299 | 3.1966 | 502.64 | 0.0055358 | 103.38 | 0.087073 | liquid | 594.55 K | 22.81 bar | 232. kg/m3 | 0.4433 | 423.91 K | 0.07 Debye | 128
550 | 88 | 513.15 | 0.0019488 | 360.26 | 377.41 | 0.74504 | 2.7299 | 3.1953 | 504.51 | 0.0051768 | 103.65 | 0.08719 | liquid | 594.55 K | 22.81 bar | 232. kg/m3 | 0.4433 | 423.91 K | 0.07 Debye | 128
550 | 89 | 513.61 | 0.001947 | 360.06 | 377.39 | 0.74466 | 2.7299 | 3.1939 | 506.37 | 0.0048238 | 103.93 | 0.087307 | liquid | 594.55 K | 22.81 bar | 232. kg/m3 | 0.4433 | 423.91 K | 0.07 Debye | 128
550 | 90 | 514.06 | 0.0019453 | 359.87 | 377.38 | 0.74428 | 2.7298 | 3.1925 | 508.22 | 0.0044769 | 104.2 | 0.087422 | liquid | 594.55 K | 22.81 bar | 232. kg/m3 | 0.4433 | 423.91 K | 0.07 Debye | 128
550 | 91 | 514.51 | 0.0019436 | 359.68 | 377.36 | 0.7439 | 2.7298 | 3.1912 | 510.06 | 0.0041359 | 104.46 | 0.087537 | liquid | 594.55 K | 22.81 bar | 232. kg/m3 | 0.4433 | 423.91 K | 0.07 Debye | 128
550 | 92 | 514.96 | 0.0019419 | 359.48 | 377.35 | 0.74352 | 2.7298 | 3.1899 | 511.88 | 0.0038005 | 104.73 | 0.087652 | liquid | 594.55 K | 22.81 bar | 232. kg/m3 | 0.4433 | 423.91 K | 0.07 Debye | 128
550 | 93 | 515.4 | 0.0019402 | 359.29 | 377.34 | 0.74315 | 2.7297 | 3.1887 | 513.69 | 0.0034707 | 105 | 0.087766 | liquid | 594.55 K | 22.81 bar | 232. kg/m3 | 0.4433 | 423.91 K | 0.07 Debye | 128
550 | 94 | 515.85 | 0.0019386 | 359.11 | 377.33 | 0.74278 | 2.7297 | 3.1874 | 515.49 | 0.0031462 | 105.26 | 0.087879 | liquid | 594.55 K | 22.81 bar | 232. kg/m3 | 0.4433 | 423.91 K | 0.07 Debye | 128
550 | 95 | 516.28 | 0.0019369 | 358.92 | 377.32 | 0.74241 | 2.7297 | 3.1862 | 517.28 | 0.0028271 | 105.53 | 0.087991 | liquid | 594.55 K | 22.81 bar | 232. kg/m3 | 0.4433 | 423.91 K | 0.07 Debye | 128
550 | 96 | 516.72 | 0.0019353 | 358.73 | 377.31 | 0.74204 | 2.7296 | 3.1849 | 519.06 | 0.002513 | 105.79 | 0.088103 | liquid | 594.55 K | 22.81 bar | 232. kg/m3 | 0.4433 | 423.91 K | 0.07 Debye | 128
550 | 97 | 517.15 | 0.0019337 | 358.55 | 377.3 | 0.74167 | 2.7296 | 3.1837 | 520.83 | 0.002204 | 106.05 | 0.088215 | liquid | 594.55 K | 22.81 bar | 232. kg/m3 | 0.4433 | 423.91 K | 0.07 Debye | 128
550 | 98 | 517.58 | 0.0019321 | 358.36 | 377.3 | 0.74131 | 2.7296 | 3.1825 | 522.59 | 0.0018998 | 106.31 | 0.088325 | liquid | 594.55 K | 22.81 bar | 232. kg/m3 | 0.4433 | 423.91 K | 0.07 Debye | 128
550 | 99 | 518 | 0.0019305 | 358.18 | 377.29 | 0.74095 | 2.7296 | 3.1814 | 524.34 | 0.0016004 | 106.57 | 0.088436 | liquid | 594.55 K | 22.81 bar | 232. kg/m3 | 0.4433 | 423.91 K | 0.07 Debye | 128
550 | 100 | 518.43 | 0.0019289 | 358 | 377.29 | 0.74059 | 2.7295 | 3.1802 | 526.08 | 0.0013056 | 106.83 | 0.088545 | liquid | 594.55 K | 22.81 bar | 232. kg/m3 | 0.4433 | 423.91 K | 0.07 Debye | 128
575 | 1 | 2.7307 | 0.3662 | 633.09 | 669.71 | 1.4464 | 2.7142 | 2.7856 | 192.13 | 0.89406 | 10.265 | 0.038031 | vapor | 594.55 K | 22.81 bar | 232. kg/m3 | 0.4433 | 423.91 K | 0.07 Debye | 128
575 | 2 | 5.5641 | 0.17972 | 631.23 | 667.18 | 1.3982 | 2.7195 | 2.7982 | 188.75 | 0.92284 | 10.268 | 0.038208 | vapor | 594.55 K | 22.81 bar | 232. kg/m3 | 0.4433 | 423.91 K | 0.07 Debye | 128
575 | 3 | 8.511 | 0.11749 | 629.3 | 664.54 | 1.3685 | 2.7249 | 2.8121 | 185.23 | 0.95412 | 10.276 | 0.038392 | vapor | 594.55 K | 22.81 bar | 232. kg/m3 | 0.4433 | 423.91 K | 0.07 Debye | 128
575 | 4 | 11.585 | 0.086322 | 627.28 | 661.81 | 1.3463 | 2.7305 | 2.8275 | 181.55 | 0.98831 | 10.289 | 0.038585 | vapor | 594.55 K | 22.81 bar | 232. kg/m3 | 0.4433 | 423.91 K | 0.07 Debye | 128
575 | 5 | 14.8 | 0.067567 | 625.17 | 658.95 | 1.328 | 2.7365 | 2.8448 | 177.69 | 1.0259 | 10.308 | 0.038787 | vapor | 594.55 K | 22.81 bar | 232. kg/m3 | 0.4433 | 423.91 K | 0.07 Debye | 128
575 | 6 | 18.177 | 0.055016 | 622.96 | 655.96 | 1.3122 | 2.7427 | 2.8642 | 173.63 | 1.0675 | 10.334 | 0.039002 | vapor | 594.55 K | 22.81 bar | 232. kg/m3 | 0.4433 | 423.91 K | 0.07 Debye | 128
575 | 7 | 21.737 | 0.046005 | 620.63 | 652.83 | 1.298 | 2.7492 | 2.8863 | 169.35 | 1.1138 | 10.368 | 0.03923 | vapor | 594.55 K | 22.81 bar | 232. kg/m3 | 0.4433 | 423.91 K | 0.07 Debye | 128
575 | 8 | 25.509 | 0.039202 | 618.17 | 649.53 | 1.2849 | 2.7561 | 2.9119 | 164.81 | 1.166 | 10.411 | 0.039476 | vapor | 594.55 K | 22.81 bar | 232. kg/m3 | 0.4433 | 423.91 K | 0.07 Debye | 128
575 | 9 | 29.529 | 0.033865 | 615.55 | 646.03 | 1.2725 | 2.7635 | 2.9417 | 159.99 | 1.2253 | 10.465 | 0.039743 | vapor | 594.55 K | 22.81 bar | 232. kg/m3 | 0.4433 | 423.91 K | 0.07 Debye | 128
575 | 10 | 33.844 | 0.029547 | 612.76 | 642.31 | 1.2605 | 2.7714 | 2.9773 | 154.83 | 1.2934 | 10.532 | 0.040038 | vapor | 594.55 K | 22.81 bar | 232. kg/m3 | 0.4433 | 423.91 K | 0.07 Debye | 128
575 | 11 | 38.515 | 0.025964 | 609.75 | 638.31 | 1.2488 | 2.7799 | 3.0206 | 149.29 | 1.3731 | 10.616 | 0.040369 | vapor | 594.55 K | 22.81 bar | 232. kg/m3 | 0.4433 | 423.91 K | 0.07 Debye | 128
575 | 12 | 43.628 | 0.022921 | 606.48 | 633.99 | 1.237 | 2.7892 | 3.0746 | 143.27 | 1.4679 | 10.72 | 0.040748 | vapor | 594.55 K | 22.81 bar | 232. kg/m3 | 0.4433 | 423.91 K | 0.07 Debye | 128
575 | 13 | 49.305 | 0.020282 | 602.89 | 629.25 | 1.225 | 2.7994 | 3.1446 | 136.68 | 1.5833 | 10.852 | 0.041195 | vapor | 594.55 K | 22.81 bar | 232. kg/m3 | 0.4433 | 423.91 K | 0.07 Debye | 128
575 | 14 | 55.731 | 0.017943 | 598.86 | 623.98 | 1.2125 | 2.8109 | 3.2396 | 129.35 | 1.7285 | 11.02 | 0.041743 | vapor | 594.55 K | 22.81 bar | 232. kg/m3 | 0.4433 | 423.91 K | 0.07 Debye | 128
575 | 15 | 63.212 | 0.01582 | 594.24 | 617.97 | 1.1991 | 2.8241 | 3.3778 | 121.04 | 1.9194 | 11.243 | 0.042457 | vapor | 594.55 K | 22.81 bar | 232. kg/m3 | 0.4433 | 423.91 K | 0.07 Debye | 128
575 | 16 | 72.317 | 0.013828 | 588.72 | 610.85 | 1.1842 | 2.84 | 3.6026 | 111.31 | 2.188 | 11.551 | 0.043476 | vapor | 594.55 K | 22.81 bar | 232. kg/m3 | 0.4433 | 423.91 K | 0.07 Debye | 128
575 | 17 | 84.346 | 0.011856 | 581.63 | 601.79 | 1.1662 | 2.8605 | 4.0537 | 99.2 | 2.6147 | 12.021 | 0.04521 | vapor | 594.55 K | 22.81 bar | 232. kg/m3 | 0.4433 | 423.91 K | 0.07 Debye | 128
575 | 18 | 399.57 | 0.0025027 | 471.91 | 476.41 | 0.9471 | 2.8446 | 4.1491 | 180.64 | 0.28896 | 55.23 | 0.069427 | liquid | 594.55 K | 22.81 bar | 232. kg/m3 | 0.4433 | 423.91 K | 0.07 Debye | 128
575 | 19 | 403.74 | 0.0024768 | 470.59 | 475.3 | 0.94474 | 2.842 | 4.0398 | 190.87 | 0.25651 | 56.431 | 0.069915 | liquid | 594.55 K | 22.81 bar | 232. kg/m3 | 0.4433 | 423.91 K | 0.07 Debye | 128
575 | 20 | 407.43 | 0.0024544 | 469.42 | 474.32 | 0.94261 | 2.8398 | 3.9569 | 200.1 | 0.23124 | 57.516 | 0.070374 | liquid | 594.55 K | 22.81 bar | 232. kg/m3 | 0.4433 | 423.91 K | 0.07 Debye | 128
575 | 21 | 410.73 | 0.0024347 | 468.35 | 473.46 | 0.94068 | 2.8378 | 3.8913 | 208.56 | 0.21084 | 58.511 | 0.070807 | liquid | 594.55 K | 22.81 bar | 232. kg/m3 | 0.4433 | 423.91 K | 0.07 Debye | 128
575 | 22 | 413.75 | 0.0024169 | 467.36 | 472.68 | 0.9389 | 2.8362 | 3.8377 | 216.39 | 0.19393 | 59.435 | 0.071218 | liquid | 594.55 K | 22.81 bar | 232. kg/m3 | 0.4433 | 423.91 K | 0.07 Debye | 128
575 | 23 | 416.53 | 0.0024008 | 466.44 | 471.97 | 0.93725 | 2.8347 | 3.7929 | 223.72 | 0.17963 | 60.301 | 0.07161 | liquid | 594.55 K | 22.81 bar | 232. kg/m3 | 0.4433 | 423.91 K | 0.07 Debye | 128
575 | 24 | 419.11 | 0.002386 | 465.59 | 471.31 | 0.93569 | 2.8333 | 3.7547 | 230.62 | 0.16733 | 61.117 | 0.071983 | liquid | 594.55 K | 22.81 bar | 232. kg/m3 | 0.4433 | 423.91 K | 0.07 Debye | 128
575 | 25 | 421.52 | 0.0023724 | 464.78 | 470.71 | 0.93423 | 2.8321 | 3.7215 | 237.15 | 0.15661 | 61.892 | 0.072341 | liquid | 594.55 K | 22.81 bar | 232. kg/m3 | 0.4433 | 423.91 K | 0.07 Debye | 128
575 | 26 | 423.79 | 0.0023597 | 464.01 | 470.14 | 0.93284 | 2.831 | 3.6925 | 243.36 | 0.14717 | 62.631 | 0.072685 | liquid | 594.55 K | 22.81 bar | 232. kg/m3 | 0.4433 | 423.91 K | 0.07 Debye | 128
575 | 27 | 425.93 | 0.0023478 | 463.28 | 469.62 | 0.93151 | 2.83 | 3.6667 | 249.29 | 0.13876 | 63.337 | 0.073016 | liquid | 594.55 K | 22.81 bar | 232. kg/m3 | 0.4433 | 423.91 K | 0.07 Debye | 128
575 | 28 | 427.96 | 0.0023366 | 462.58 | 469.12 | 0.93025 | 2.8291 | 3.6437 | 254.97 | 0.13123 | 64.016 | 0.073336 | liquid | 594.55 K | 22.81 bar | 232. kg/m3 | 0.4433 | 423.91 K | 0.07 Debye | 128
575 | 29 | 429.9 | 0.0023261 | 461.91 | 468.66 | 0.92904 | 2.8282 | 3.623 | 260.43 | 0.12442 | 64.67 | 0.073646 | liquid | 594.55 K | 22.81 bar | 232. kg/m3 | 0.4433 | 423.91 K | 0.07 Debye | 128
575 | 30 | 431.74 | 0.0023162 | 461.27 | 468.22 | 0.92787 | 2.8274 | 3.6041 | 265.7 | 0.11823 | 65.302 | 0.073946 | liquid | 594.55 K | 22.81 bar | 232. kg/m3 | 0.4433 | 423.91 K | 0.07 Debye | 128
575 | 31 | 433.51 | 0.0023067 | 460.66 | 467.81 | 0.92675 | 2.8267 | 3.5869 | 270.78 | 0.11258 | 65.913 | 0.074237 | liquid | 594.55 K | 22.81 bar | 232. kg/m3 | 0.4433 | 423.91 K | 0.07 Debye | 128
575 | 32 | 435.21 | 0.0022977 | 460.06 | 467.41 | 0.92566 | 2.826 | 3.5711 | 275.69 | 0.10739 | 66.505 | 0.07452 | liquid | 594.55 K | 22.81 bar | 232. kg/m3 | 0.4433 | 423.91 K | 0.07 Debye | 128
575 | 33 | 436.84 | 0.0022892 | 459.49 | 467.04 | 0.92461 | 2.8253 | 3.5566 | 280.45 | 0.10261 | 67.081 | 0.074795 | liquid | 594.55 K | 22.81 bar | 232. kg/m3 | 0.4433 | 423.91 K | 0.07 Debye | 128
575 | 34 | 438.41 | 0.002281 | 458.93 | 466.68 | 0.92359 | 2.8247 | 3.5431 | 285.08 | 0.098181 | 67.641 | 0.075064 | liquid | 594.55 K | 22.81 bar | 232. kg/m3 | 0.4433 | 423.91 K | 0.07 Debye | 128
575 | 35 | 439.93 | 0.0022731 | 458.39 | 466.34 | 0.92261 | 2.8241 | 3.5306 | 289.57 | 0.094067 | 68.186 | 0.075326 | liquid | 594.55 K | 22.81 bar | 232. kg/m3 | 0.4433 | 423.91 K | 0.07 Debye | 128
575 | 36 | 441.39 | 0.0022655 | 457.86 | 466.02 | 0.92165 | 2.8235 | 3.5189 | 293.95 | 0.090233 | 68.718 | 0.075582 | liquid | 594.55 K | 22.81 bar | 232. kg/m3 | 0.4433 | 423.91 K | 0.07 Debye | 128
575 | 37 | 442.81 | 0.0022583 | 457.35 | 465.71 | 0.92071 | 2.823 | 3.508 | 298.21 | 0.086649 | 69.238 | 0.075832 | liquid | 594.55 K | 22.81 bar | 232. kg/m3 | 0.4433 | 423.91 K | 0.07 Debye | 128
575 | 38 | 444.19 | 0.0022513 | 456.86 | 465.41 | 0.91981 | 2.8225 | 3.4978 | 302.37 | 0.08329 | 69.747 | 0.076077 | liquid | 594.55 K | 22.81 bar | 232. kg/m3 | 0.4433 | 423.91 K | 0.07 Debye | 128
575 | 39 | 445.53 | 0.0022445 | 456.37 | 465.13 | 0.91892 | 2.822 | 3.4881 | 306.43 | 0.080134 | 70.244 | 0.076317 | liquid | 594.55 K | 22.81 bar | 232. kg/m3 | 0.4433 | 423.91 K | 0.07 Debye | 128
575 | 40 | 446.82 | 0.002238 | 455.9 | 464.85 | 0.91805 | 2.8216 | 3.479 | 310.4 | 0.077162 | 70.732 | 0.076551 | liquid | 594.55 K | 22.81 bar | 232. kg/m3 | 0.4433 | 423.91 K | 0.07 Debye | 128
575 | 41 | 448.09 | 0.0022317 | 455.44 | 464.59 | 0.91721 | 2.8212 | 3.4704 | 314.28 | 0.074357 | 71.209 | 0.076782 | liquid | 594.55 K | 22.81 bar | 232. kg/m3 | 0.4433 | 423.91 K | 0.07 Debye | 128
575 | 42 | 449.31 | 0.0022256 | 454.99 | 464.34 | 0.91638 | 2.8208 | 3.4623 | 318.08 | 0.071705 | 71.678 | 0.077008 | liquid | 594.55 K | 22.81 bar | 232. kg/m3 | 0.4433 | 423.91 K | 0.07 Debye | 128
575 | 43 | 450.51 | 0.0022197 | 454.55 | 464.09 | 0.91557 | 2.8204 | 3.4546 | 321.81 | 0.069192 | 72.139 | 0.07723 | liquid | 594.55 K | 22.81 bar | 232. kg/m3 | 0.4433 | 423.91 K | 0.07 Debye | 128
575 | 44 | 451.68 | 0.002214 | 454.12 | 463.86 | 0.91477 | 2.82 | 3.4473 | 325.46 | 0.066807 | 72.591 | 0.077448 | liquid | 594.55 K | 22.81 bar | 232. kg/m3 | 0.4433 | 423.91 K | 0.07 Debye | 128
575 | 45 | 452.82 | 0.0022084 | 453.69 | 463.63 | 0.914 | 2.8196 | 3.4403 | 329.04 | 0.064541 | 73.036 | 0.077662 | liquid | 594.55 K | 22.81 bar | 232. kg/m3 | 0.4433 | 423.91 K | 0.07 Debye | 128
575 | 46 | 453.94 | 0.002203 | 453.28 | 463.41 | 0.91323 | 2.8193 | 3.4336 | 332.56 | 0.062383 | 73.473 | 0.077873 | liquid | 594.55 K | 22.81 bar | 232. kg/m3 | 0.4433 | 423.91 K | 0.07 Debye | 128
575 | 47 | 455.02 | 0.0021977 | 452.87 | 463.2 | 0.91248 | 2.819 | 3.4273 | 336.01 | 0.060326 | 73.904 | 0.078081 | liquid | 594.55 K | 22.81 bar | 232. kg/m3 | 0.4433 | 423.91 K | 0.07 Debye | 128
575 | 48 | 456.09 | 0.0021926 | 452.47 | 463 | 0.91175 | 2.8186 | 3.4212 | 339.4 | 0.058362 | 74.328 | 0.078285 | liquid | 594.55 K | 22.81 bar | 232. kg/m3 | 0.4433 | 423.91 K | 0.07 Debye | 128
575 | 49 | 457.13 | 0.0021876 | 452.08 | 462.8 | 0.91103 | 2.8183 | 3.4154 | 342.74 | 0.056485 | 74.746 | 0.078486 | liquid | 594.55 K | 22.81 bar | 232. kg/m3 | 0.4433 | 423.91 K | 0.07 Debye | 128
575 | 50 | 458.15 | 0.0021827 | 451.7 | 462.61 | 0.91032 | 2.8181 | 3.4098 | 346.02 | 0.054688 | 75.158 | 0.078684 | liquid | 594.55 K | 22.81 bar | 232. kg/m3 | 0.4433 | 423.91 K | 0.07 Debye | 128
575 | 51 | 459.15 | 0.0021779 | 451.32 | 462.43 | 0.90962 | 2.8178 | 3.4044 | 349.25 | 0.052967 | 75.564 | 0.078879 | liquid | 594.55 K | 22.81 bar | 232. kg/m3 | 0.4433 | 423.91 K | 0.07 Debye | 128
575 | 52 | 460.13 | 0.0021733 | 450.95 | 462.25 | 0.90893 | 2.8175 | 3.3993 | 352.43 | 0.051317 | 75.965 | 0.079072 | liquid | 594.55 K | 22.81 bar | 232. kg/m3 | 0.4433 | 423.91 K | 0.07 Debye | 128
575 | 53 | 461.1 | 0.0021687 | 450.59 | 462.08 | 0.90826 | 2.8172 | 3.3944 | 355.56 | 0.049732 | 76.36 | 0.079262 | liquid | 594.55 K | 22.81 bar | 232. kg/m3 | 0.4433 | 423.91 K | 0.07 Debye | 128
575 | 54 | 462.04 | 0.0021643 | 450.23 | 461.91 | 0.90759 | 2.817 | 3.3896 | 358.64 | 0.048209 | 76.751 | 0.079449 | liquid | 594.55 K | 22.81 bar | 232. kg/m3 | 0.4433 | 423.91 K | 0.07 Debye | 128
575 | 55 | 462.97 | 0.00216 | 449.87 | 461.75 | 0.90693 | 2.8168 | 3.385 | 361.68 | 0.046744 | 77.136 | 0.079634 | liquid | 594.55 K | 22.81 bar | 232. kg/m3 | 0.4433 | 423.91 K | 0.07 Debye | 128
575 | 56 | 463.88 | 0.0021557 | 449.53 | 461.6 | 0.90629 | 2.8165 | 3.3806 | 364.68 | 0.045333 | 77.517 | 0.079817 | liquid | 594.55 K | 22.81 bar | 232. kg/m3 | 0.4433 | 423.91 K | 0.07 Debye | 128
575 | 57 | 464.77 | 0.0021516 | 449.18 | 461.45 | 0.90565 | 2.8163 | 3.3763 | 367.64 | 0.043974 | 77.894 | 0.079997 | liquid | 594.55 K | 22.81 bar | 232. kg/m3 | 0.4433 | 423.91 K | 0.07 Debye | 128
575 | 58 | 465.65 | 0.0021475 | 448.85 | 461.3 | 0.90502 | 2.8161 | 3.3722 | 370.55 | 0.042663 | 78.266 | 0.080176 | liquid | 594.55 K | 22.81 bar | 232. kg/m3 | 0.4433 | 423.91 K | 0.07 Debye | 128
575 | 59 | 466.52 | 0.0021435 | 448.51 | 461.16 | 0.9044 | 2.8159 | 3.3682 | 373.43 | 0.041398 | 78.634 | 0.080352 | liquid | 594.55 K | 22.81 bar | 232. kg/m3 | 0.4433 | 423.91 K | 0.07 Debye | 128
575 | 60 | 467.37 | 0.0021396 | 448.18 | 461.02 | 0.90379 | 2.8157 | 3.3643 | 376.27 | 0.040177 | 78.999 | 0.080526 | liquid | 594.55 K | 22.81 bar | 232. kg/m3 | 0.4433 | 423.91 K | 0.07 Debye | 128
575 | 61 | 468.21 | 0.0021358 | 447.86 | 460.89 | 0.90319 | 2.8155 | 3.3606 | 379.07 | 0.038996 | 79.359 | 0.080698 | liquid | 594.55 K | 22.81 bar | 232. kg/m3 | 0.4433 | 423.91 K | 0.07 Debye | 128
575 | 62 | 469.03 | 0.0021321 | 447.54 | 460.76 | 0.90259 | 2.8153 | 3.357 | 381.84 | 0.037854 | 79.716 | 0.080868 | liquid | 594.55 K | 22.81 bar | 232. kg/m3 | 0.4433 | 423.91 K | 0.07 Debye | 128
575 | 63 | 469.84 | 0.0021284 | 447.23 | 460.64 | 0.90201 | 2.8151 | 3.3535 | 384.58 | 0.036749 | 80.069 | 0.081036 | liquid | 594.55 K | 22.81 bar | 232. kg/m3 | 0.4433 | 423.91 K | 0.07 Debye | 128
575 | 64 | 470.64 | 0.0021248 | 446.92 | 460.51 | 0.90143 | 2.8149 | 3.3501 | 387.28 | 0.035679 | 80.418 | 0.081202 | liquid | 594.55 K | 22.81 bar | 232. kg/m3 | 0.4433 | 423.91 K | 0.07 Debye | 128
575 | 65 | 471.43 | 0.0021212 | 446.61 | 460.4 | 0.90085 | 2.8148 | 3.3468 | 389.96 | 0.034642 | 80.764 | 0.081367 | liquid | 594.55 K | 22.81 bar | 232. kg/m3 | 0.4433 | 423.91 K | 0.07 Debye | 128
575 | 66 | 472.2 | 0.0021177 | 446.3 | 460.28 | 0.90028 | 2.8146 | 3.3436 | 392.6 | 0.033636 | 81.107 | 0.08153 | liquid | 594.55 K | 22.81 bar | 232. kg/m3 | 0.4433 | 423.91 K | 0.07 Debye | 128
575 | 67 | 472.97 | 0.0021143 | 446.01 | 460.17 | 0.89972 | 2.8144 | 3.3404 | 395.21 | 0.032661 | 81.447 | 0.081691 | liquid | 594.55 K | 22.81 bar | 232. kg/m3 | 0.4433 | 423.91 K | 0.07 Debye | 128
575 | 68 | 473.72 | 0.0021109 | 445.71 | 460.06 | 0.89917 | 2.8143 | 3.3374 | 397.8 | 0.031714 | 81.783 | 0.081851 | liquid | 594.55 K | 22.81 bar | 232. kg/m3 | 0.4433 | 423.91 K | 0.07 Debye | 128
575 | 69 | 474.47 | 0.0021076 | 445.42 | 459.96 | 0.89862 | 2.8141 | 3.3345 | 400.35 | 0.030795 | 82.117 | 0.082009 | liquid | 594.55 K | 22.81 bar | 232. kg/m3 | 0.4433 | 423.91 K | 0.07 Debye | 128
575 | 70 | 475.2 | 0.0021044 | 445.13 | 459.86 | 0.89808 | 2.814 | 3.3316 | 402.88 | 0.029902 | 82.448 | 0.082166 | liquid | 594.55 K | 22.81 bar | 232. kg/m3 | 0.4433 | 423.91 K | 0.07 Debye | 128
575 | 71 | 475.93 | 0.0021012 | 444.84 | 459.76 | 0.89754 | 2.8138 | 3.3288 | 405.38 | 0.029034 | 82.776 | 0.082321 | liquid | 594.55 K | 22.81 bar | 232. kg/m3 | 0.4433 | 423.91 K | 0.07 Debye | 128
575 | 72 | 476.64 | 0.002098 | 444.56 | 459.66 | 0.89701 | 2.8137 | 3.3261 | 407.86 | 0.02819 | 83.101 | 0.082474 | liquid | 594.55 K | 22.81 bar | 232. kg/m3 | 0.4433 | 423.91 K | 0.07 Debye | 128
575 | 73 | 477.35 | 0.0020949 | 444.28 | 459.57 | 0.89649 | 2.8136 | 3.3234 | 410.31 | 0.027368 | 83.424 | 0.082627 | liquid | 594.55 K | 22.81 bar | 232. kg/m3 | 0.4433 | 423.91 K | 0.07 Debye | 128
575 | 74 | 478.05 | 0.0020918 | 444 | 459.48 | 0.89597 | 2.8134 | 3.3208 | 412.74 | 0.026569 | 83.744 | 0.082778 | liquid | 594.55 K | 22.81 bar | 232. kg/m3 | 0.4433 | 423.91 K | 0.07 Debye | 128
575 | 75 | 478.73 | 0.0020888 | 443.73 | 459.4 | 0.89545 | 2.8133 | 3.3183 | 415.14 | 0.02579 | 84.061 | 0.082927 | liquid | 594.55 K | 22.81 bar | 232. kg/m3 | 0.4433 | 423.91 K | 0.07 Debye | 128
575 | 76 | 479.42 | 0.0020859 | 443.46 | 459.31 | 0.89494 | 2.8132 | 3.3158 | 417.52 | 0.025032 | 84.376 | 0.083076 | liquid | 594.55 K | 22.81 bar | 232. kg/m3 | 0.4433 | 423.91 K | 0.07 Debye | 128
575 | 77 | 480.09 | 0.002083 | 443.19 | 459.23 | 0.89444 | 2.8131 | 3.3134 | 419.88 | 0.024293 | 84.689 | 0.083223 | liquid | 594.55 K | 22.81 bar | 232. kg/m3 | 0.4433 | 423.91 K | 0.07 Debye | 128
575 | 78 | 480.75 | 0.0020801 | 442.93 | 459.15 | 0.89394 | 2.813 | 3.3111 | 422.22 | 0.023572 | 84.999 | 0.083368 | liquid | 594.55 K | 22.81 bar | 232. kg/m3 | 0.4433 | 423.91 K | 0.07 Debye | 128
575 | 79 | 481.41 | 0.0020772 | 442.66 | 459.07 | 0.89344 | 2.8129 | 3.3088 | 424.53 | 0.022869 | 85.307 | 0.083513 | liquid | 594.55 K | 22.81 bar | 232. kg/m3 | 0.4433 | 423.91 K | 0.07 Debye | 128
575 | 80 | 482.06 | 0.0020744 | 442.4 | 459 | 0.89295 | 2.8127 | 3.3066 | 426.82 | 0.022184 | 85.613 | 0.083656 | liquid | 594.55 K | 22.81 bar | 232. kg/m3 | 0.4433 | 423.91 K | 0.07 Debye | 128
575 | 81 | 482.7 | 0.0020717 | 442.15 | 458.93 | 0.89247 | 2.8126 | 3.3044 | 429.1 | 0.021515 | 85.917 | 0.083798 | liquid | 594.55 K | 22.81 bar | 232. kg/m3 | 0.4433 | 423.91 K | 0.07 Debye | 128
575 | 82 | 483.33 | 0.002069 | 441.89 | 458.86 | 0.89198 | 2.8125 | 3.3022 | 431.35 | 0.020861 | 86.218 | 0.083939 | liquid | 594.55 K | 22.81 bar | 232. kg/m3 | 0.4433 | 423.91 K | 0.07 Debye | 128
575 | 83 | 483.96 | 0.0020663 | 441.64 | 458.79 | 0.89151 | 2.8124 | 3.3001 | 433.59 | 0.020223 | 86.518 | 0.084079 | liquid | 594.55 K | 22.81 bar | 232. kg/m3 | 0.4433 | 423.91 K | 0.07 Debye | 128
575 | 84 | 484.58 | 0.0020636 | 441.39 | 458.72 | 0.89103 | 2.8123 | 3.2981 | 435.8 | 0.0196 | 86.815 | 0.084218 | liquid | 594.55 K | 22.81 bar | 232. kg/m3 | 0.4433 | 423.91 K | 0.07 Debye | 128
575 | 85 | 485.2 | 0.002061 | 441.14 | 458.66 | 0.89056 | 2.8123 | 3.2961 | 438 | 0.018991 | 87.111 | 0.084356 | liquid | 594.55 K | 22.81 bar | 232. kg/m3 | 0.4433 | 423.91 K | 0.07 Debye | 128
575 | 86 | 485.8 | 0.0020584 | 440.9 | 458.6 | 0.8901 | 2.8122 | 3.2941 | 440.17 | 0.018396 | 87.404 | 0.084493 | liquid | 594.55 K | 22.81 bar | 232. kg/m3 | 0.4433 | 423.91 K | 0.07 Debye | 128
575 | 87 | 486.4 | 0.0020559 | 440.65 | 458.54 | 0.88964 | 2.8121 | 3.2922 | 442.33 | 0.017813 | 87.696 | 0.084629 | liquid | 594.55 K | 22.81 bar | 232. kg/m3 | 0.4433 | 423.91 K | 0.07 Debye | 128
575 | 88 | 487 | 0.0020534 | 440.41 | 458.48 | 0.88918 | 2.812 | 3.2903 | 444.48 | 0.017244 | 87.986 | 0.084764 | liquid | 594.55 K | 22.81 bar | 232. kg/m3 | 0.4433 | 423.91 K | 0.07 Debye | 128
575 | 89 | 487.59 | 0.0020509 | 440.17 | 458.43 | 0.88873 | 2.8119 | 3.2885 | 446.6 | 0.016687 | 88.274 | 0.084897 | liquid | 594.55 K | 22.81 bar | 232. kg/m3 | 0.4433 | 423.91 K | 0.07 Debye | 128
575 | 90 | 488.17 | 0.0020485 | 439.94 | 458.37 | 0.88828 | 2.8118 | 3.2867 | 448.71 | 0.016141 | 88.561 | 0.08503 | liquid | 594.55 K | 22.81 bar | 232. kg/m3 | 0.4433 | 423.91 K | 0.07 Debye | 128
575 | 91 | 488.75 | 0.002046 | 439.7 | 458.32 | 0.88783 | 2.8118 | 3.2849 | 450.8 | 0.015608 | 88.845 | 0.085162 | liquid | 594.55 K | 22.81 bar | 232. kg/m3 | 0.4433 | 423.91 K | 0.07 Debye | 128
575 | 92 | 489.32 | 0.0020436 | 439.47 | 458.27 | 0.88739 | 2.8117 | 3.2832 | 452.88 | 0.015085 | 89.128 | 0.085293 | liquid | 594.55 K | 22.81 bar | 232. kg/m3 | 0.4433 | 423.91 K | 0.07 Debye | 128
575 | 93 | 489.89 | 0.0020413 | 439.24 | 458.22 | 0.88695 | 2.8116 | 3.2814 | 454.94 | 0.014573 | 89.41 | 0.085423 | liquid | 594.55 K | 22.81 bar | 232. kg/m3 | 0.4433 | 423.91 K | 0.07 Debye | 128
575 | 94 | 490.45 | 0.0020389 | 439.01 | 458.17 | 0.88651 | 2.8115 | 3.2798 | 456.99 | 0.014072 | 89.689 | 0.085553 | liquid | 594.55 K | 22.81 bar | 232. kg/m3 | 0.4433 | 423.91 K | 0.07 Debye | 128
575 | 95 | 491.01 | 0.0020366 | 438.78 | 458.13 | 0.88608 | 2.8115 | 3.2781 | 459.02 | 0.01358 | 89.967 | 0.085681 | liquid | 594.55 K | 22.81 bar | 232. kg/m3 | 0.4433 | 423.91 K | 0.07 Debye | 128
575 | 96 | 491.56 | 0.0020344 | 438.55 | 458.08 | 0.88565 | 2.8114 | 3.2765 | 461.03 | 0.013099 | 90.244 | 0.085809 | liquid | 594.55 K | 22.81 bar | 232. kg/m3 | 0.4433 | 423.91 K | 0.07 Debye | 128
575 | 97 | 492.1 | 0.0020321 | 438.33 | 458.04 | 0.88522 | 2.8113 | 3.2749 | 463.03 | 0.012627 | 90.519 | 0.085935 | liquid | 594.55 K | 22.81 bar | 232. kg/m3 | 0.4433 | 423.91 K | 0.07 Debye | 128
575 | 98 | 492.64 | 0.0020299 | 438.11 | 458 | 0.8848 | 2.8113 | 3.2734 | 465.02 | 0.012164 | 90.793 | 0.086061 | liquid | 594.55 K | 22.81 bar | 232. kg/m3 | 0.4433 | 423.91 K | 0.07 Debye | 128
575 | 99 | 493.18 | 0.0020277 | 437.89 | 457.96 | 0.88437 | 2.8112 | 3.2719 | 466.99 | 0.01171 | 91.065 | 0.086186 | liquid | 594.55 K | 22.81 bar | 232. kg/m3 | 0.4433 | 423.91 K | 0.07 Debye | 128
575 | 100 | 493.71 | 0.0020255 | 437.67 | 457.92 | 0.88396 | 2.8111 | 3.2704 | 468.95 | 0.011264 | 91.336 | 0.086311 | liquid | 594.55 K | 22.81 bar | 232. kg/m3 | 0.4433 | 423.91 K | 0.07 Debye | 128
600 | 1 | 2.61 | 0.38314 | 702.04 | 740.35 | 1.5666 | 2.7946 | 2.865 | 196.69 | 0.77327 | 10.702 | 0.041055 | vapor | 594.55 K | 22.81 bar | 232. kg/m3 | 0.4433 | 423.91 K | 0.07 Debye | 128
600 | 2 | 5.3024 | 0.1886 | 700.38 | 738.1 | 1.5189 | 2.7988 | 2.8754 | 193.78 | 0.79384 | 10.71 | 0.041228 | vapor | 594.55 K | 22.81 bar | 232. kg/m3 | 0.4433 | 423.91 K | 0.07 Debye | 128
600 | 3 | 8.0843 | 0.1237 | 698.67 | 735.78 | 1.4897 | 2.8032 | 2.8867 | 190.78 | 0.81576 | 10.721 | 0.041406 | vapor | 594.55 K | 22.81 bar | 232. kg/m3 | 0.4433 | 423.91 K | 0.07 Debye | 128
600 | 4 | 10.964 | 0.091209 | 696.91 | 733.39 | 1.4681 | 2.8078 | 2.899 | 187.68 | 0.8392 | 10.737 | 0.041591 | vapor | 594.55 K | 22.81 bar | 232. kg/m3 | 0.4433 | 423.91 K | 0.07 Debye | 128
600 | 5 | 13.95 | 0.071684 | 695.07 | 730.92 | 1.4505 | 2.8125 | 2.9125 | 184.46 | 0.86434 | 10.758 | 0.041782 | vapor | 594.55 K | 22.81 bar | 232. kg/m3 | 0.4433 | 423.91 K | 0.07 Debye | 128
600 | 6 | 17.054 | 0.058636 | 693.17 | 728.35 | 1.4355 | 2.8174 | 2.9273 | 181.13 | 0.8914 | 10.784 | 0.041982 | vapor | 594.55 K | 22.81 bar | 232. kg/m3 | 0.4433 | 423.91 K | 0.07 Debye | 128
600 | 7 | 20.289 | 0.049289 | 691.19 | 725.69 | 1.4221 | 2.8225 | 2.9437 | 177.67 | 0.92062 | 10.816 | 0.042191 | vapor | 594.55 K | 22.81 bar | 232. kg/m3 | 0.4433 | 423.91 K | 0.07 Debye | 128
600 | 8 | 23.668 | 0.042252 | 689.13 | 722.93 | 1.4099 | 2.8278 | 2.9619 | 174.06 | 0.95232 | 10.855 | 0.042411 | vapor | 594.55 K | 22.81 bar | 232. kg/m3 | 0.4433 | 423.91 K | 0.07 Debye | 128
600 | 9 | 27.209 | 0.036753 | 686.97 | 720.05 | 1.3985 | 2.8333 | 2.9823 | 170.31 | 0.98684 | 10.901 | 0.042644 | vapor | 594.55 K | 22.81 bar | 232. kg/m3 | 0.4433 | 423.91 K | 0.07 Debye | 128
600 | 10 | 30.933 | 0.032328 | 684.71 | 717.04 | 1.3877 | 2.8391 | 3.0053 | 166.39 | 1.0246 | 10.956 | 0.042893 | vapor | 594.55 K | 22.81 bar | 232. kg/m3 | 0.4433 | 423.91 K | 0.07 Debye | 128
600 | 11 | 34.865 | 0.028682 | 682.33 | 713.88 | 1.3774 | 2.8452 | 3.0316 | 162.28 | 1.0662 | 11.021 | 0.043159 | vapor | 594.55 K | 22.81 bar | 232. kg/m3 | 0.4433 | 423.91 K | 0.07 Debye | 128
600 | 12 | 39.036 | 0.025617 | 679.83 | 710.57 | 1.3674 | 2.8516 | 3.0619 | 157.98 | 1.1123 | 11.098 | 0.043447 | vapor | 594.55 K | 22.81 bar | 232. kg/m3 | 0.4433 | 423.91 K | 0.07 Debye | 128
600 | 13 | 43.484 | 0.022997 | 677.17 | 707.07 | 1.3575 | 2.8584 | 3.0971 | 153.45 | 1.1637 | 11.189 | 0.043762 | vapor | 594.55 K | 22.81 bar | 232. kg/m3 | 0.4433 | 423.91 K | 0.07 Debye | 128
600 | 14 | 48.257 | 0.020722 | 674.34 | 703.35 | 1.3476 | 2.8656 | 3.1389 | 148.67 | 1.2214 | 11.296 | 0.04411 | vapor | 594.55 K | 22.81 bar | 232. kg/m3 | 0.4433 | 423.91 K | 0.07 Debye | 128
600 | 15 | 53.418 | 0.01872 | 671.3 | 699.38 | 1.3378 | 2.8734 | 3.189 | 143.62 | 1.2869 | 11.424 | 0.044501 | vapor | 594.55 K | 22.81 bar | 232. kg/m3 | 0.4433 | 423.91 K | 0.07 Debye | 128
600 | 16 | 59.05 | 0.016935 | 668.03 | 695.12 | 1.3277 | 2.8816 | 3.2505 | 138.25 | 1.3618 | 11.578 | 0.044947 | vapor | 594.55 K | 22.81 bar | 232. kg/m3 | 0.4433 | 423.91 K | 0.07 Debye | 128
600 | 17 | 65.265 | 0.015322 | 664.46 | 690.51 | 1.3173 | 2.8906 | 3.3277 | 132.52 | 1.4486 | 11.764 | 0.045466 | vapor | 594.55 K | 22.81 bar | 232. kg/m3 | 0.4433 | 423.91 K | 0.07 Debye | 128
600 | 18 | 72.223 | 0.013846 | 660.53 | 685.45 | 1.3064 | 2.9005 | 3.4278 | 126.38 | 1.5506 | 11.993 | 0.046088 | vapor | 594.55 K | 22.81 bar | 232. kg/m3 | 0.4433 | 423.91 K | 0.07 Debye | 128
600 | 19 | 80.161 | 0.012475 | 656.13 | 679.83 | 1.2949 | 2.9114 | 3.5628 | 119.74 | 1.6722 | 12.281 | 0.046859 | vapor | 594.55 K | 22.81 bar | 232. kg/m3 | 0.4433 | 423.91 K | 0.07 Debye | 128
600 | 20 | 89.45 | 0.011179 | 651.1 | 673.46 | 1.2823 | 2.9237 | 3.755 | 112.51 | 1.8201 | 12.655 | 0.047857 | vapor | 594.55 K | 22.81 bar | 232. kg/m3 | 0.4433 | 423.91 K | 0.07 Debye | 128
600 | 21 | 100.73 | 0.0099272 | 645.18 | 666.03 | 1.2681 | 2.938 | 4.0505 | 104.54 | 2.0039 | 13.161 | 0.049234 | vapor | 594.55 K | 22.81 bar | 232. kg/m3 | 0.4433 | 423.91 K | 0.07 Debye | 128
600 | 22 | 115.27 | 0.0086753 | 637.87 | 656.96 | 1.2515 | 2.9552 | 4.565 | 95.586 | 2.2385 | 13.899 | 0.051323 | vapor | 594.55 K | 22.81 bar | 232. kg/m3 | 0.4433 | 423.91 K | 0.07 Debye | 128
600 | 23 | 136.16 | 0.0073444 | 628.01 | 644.91 | 1.2301 | 2.9769 | 5.693 | 85.19 | 2.5443 | 15.129 | 0.055045 | vapor | 594.55 K | 22.81 bar | 232. kg/m3 | 0.4433 | 423.91 K | 0.07 Debye | 128
600 | 23 | 136.16 | 0.0073444 | 628.01 | 644.91 | 1.2301 | 2.9769 | 5.693 | 85.19 | 2.5443 | 15.129 | 0.055045 | supercritical | 594.55 K | 22.81 bar | 232. kg/m3 | 0.4433 | 423.91 K | 0.07 Debye | 128
600 | 23 | 136.16 | 0.0073444 | 628.01 | 644.91 | 1.2301 | 2.9769 | 5.693 | 85.19 | 2.5443 | 15.129 | 0.055045 | supercritical | 594.55 K | 22.81 bar | 232. kg/m3 | 0.4433 | 423.91 K | 0.07 Debye | 128
600 | 24 | 176.04 | 0.0056804 | 611.3 | 624.93 | 1.1957 | 3.0067 | 10.204 | 72.281 | 2.8928 | 18.055 | 0.064555 | supercritical | 594.55 K | 22.81 bar | 232. kg/m3 | 0.4433 | 423.91 K | 0.07 Debye | 128
600 | 25 | 276.51 | 0.0036166 | 579.16 | 588.21 | 1.1337 | 2.9944 | 10.826 | 74.562 | 1.8133 | 29.27 | 0.06938 | supercritical | 594.55 K | 22.81 bar | 232. kg/m3 | 0.4433 | 423.91 K | 0.07 Debye | 128
600 | 26 | 313.73 | 0.0031875 | 569.07 | 577.36 | 1.1151 | 2.967 | 6.2746 | 96.421 | 1.0285 | 35.191 | 0.066418 | supercritical | 594.55 K | 22.81 bar | 232. kg/m3 | 0.4433 | 423.91 K | 0.07 Debye | 128
600 | 27 | 331.15 | 0.0030198 | 564.3 | 572.46 | 1.1064 | 2.9536 | 5.222 | 113.76 | 0.73068 | 38.385 | 0.066497 | supercritical | 594.55 K | 22.81 bar | 232. kg/m3 | 0.4433 | 423.91 K | 0.07 Debye | 128
600 | 28 | 342.69 | 0.0029181 | 561.08 | 569.25 | 1.1005 | 2.9451 | 4.7553 | 128 | 0.57353 | 40.671 | 0.066973 | supercritical | 594.55 K | 22.81 bar | 232. kg/m3 | 0.4433 | 423.91 K | 0.07 Debye | 128
600 | 29 | 351.41 | 0.0028457 | 558.59 | 566.84 | 1.0961 | 2.939 | 4.4871 | 140.21 | 0.47524 | 42.496 | 0.067515 | supercritical | 594.55 K | 22.81 bar | 232. kg/m3 | 0.4433 | 423.91 K | 0.07 Debye | 128
600 | 30 | 358.47 | 0.0027896 | 556.54 | 564.91 | 1.0924 | 2.9342 | 4.3105 | 151 | 0.40732 | 44.037 | 0.068054 | supercritical | 594.55 K | 22.81 bar | 232. kg/m3 | 0.4433 | 423.91 K | 0.07 Debye | 128
600 | 31 | 364.43 | 0.002744 | 554.79 | 563.29 | 1.0892 | 2.9303 | 4.184 | 160.74 | 0.35724 | 45.386 | 0.068572 | supercritical | 594.55 K | 22.81 bar | 232. kg/m3 | 0.4433 | 423.91 K | 0.07 Debye | 128
600 | 32 | 369.6 | 0.0027056 | 553.24 | 561.9 | 1.0864 | 2.9271 | 4.0882 | 169.66 | 0.31859 | 46.593 | 0.069065 | supercritical | 594.55 K | 22.81 bar | 232. kg/m3 | 0.4433 | 423.91 K | 0.07 Debye | 128
600 | 33 | 374.18 | 0.0026725 | 551.86 | 560.67 | 1.0839 | 2.9244 | 4.0126 | 177.92 | 0.28773 | 47.692 | 0.069533 | supercritical | 594.55 K | 22.81 bar | 232. kg/m3 | 0.4433 | 423.91 K | 0.07 Debye | 128
600 | 34 | 378.31 | 0.0026434 | 550.59 | 559.58 | 1.0817 | 2.922 | 3.9512 | 185.63 | 0.26244 | 48.704 | 0.069978 | supercritical | 594.55 K | 22.81 bar | 232. kg/m3 | 0.4433 | 423.91 K | 0.07 Debye | 128
600 | 35 | 382.06 | 0.0026174 | 549.43 | 558.59 | 1.0796 | 2.9199 | 3.9 | 192.88 | 0.24128 | 49.647 | 0.070403 | supercritical | 594.55 K | 22.81 bar | 232. kg/m3 | 0.4433 | 423.91 K | 0.07 Debye | 128
600 | 36 | 385.51 | 0.002594 | 548.35 | 557.69 | 1.0777 | 2.918 | 3.8567 | 199.73 | 0.22328 | 50.531 | 0.070809 | supercritical | 594.55 K | 22.81 bar | 232. kg/m3 | 0.4433 | 423.91 K | 0.07 Debye | 128
600 | 37 | 388.7 | 0.0025727 | 547.35 | 556.87 | 1.0759 | 2.9163 | 3.8193 | 206.25 | 0.20775 | 51.365 | 0.071197 | supercritical | 594.55 K | 22.81 bar | 232. kg/m3 | 0.4433 | 423.91 K | 0.07 Debye | 128
600 | 38 | 391.67 | 0.0025531 | 546.4 | 556.1 | 1.0742 | 2.9148 | 3.7867 | 212.46 | 0.1942 | 52.156 | 0.071571 | supercritical | 594.55 K | 22.81 bar | 232. kg/m3 | 0.4433 | 423.91 K | 0.07 Debye | 128
600 | 39 | 394.46 | 0.0025351 | 545.51 | 555.39 | 1.0725 | 2.9134 | 3.7579 | 218.41 | 0.18225 | 52.91 | 0.07193 | supercritical | 594.55 K | 22.81 bar | 232. kg/m3 | 0.4433 | 423.91 K | 0.07 Debye | 128
600 | 40 | 397.09 | 0.0025183 | 544.66 | 554.73 | 1.071 | 2.9121 | 3.7323 | 224.12 | 0.17162 | 53.631 | 0.072277 | supercritical | 594.55 K | 22.81 bar | 232. kg/m3 | 0.4433 | 423.91 K | 0.07 Debye | 128
600 | 41 | 399.57 | 0.0025027 | 543.85 | 554.11 | 1.0696 | 2.911 | 3.7093 | 229.62 | 0.1621 | 54.322 | 0.072612 | supercritical | 594.55 K | 22.81 bar | 232. kg/m3 | 0.4433 | 423.91 K | 0.07 Debye | 128
600 | 42 | 401.93 | 0.002488 | 543.08 | 553.53 | 1.0682 | 2.9099 | 3.6886 | 234.92 | 0.15352 | 54.988 | 0.072937 | supercritical | 594.55 K | 22.81 bar | 232. kg/m3 | 0.4433 | 423.91 K | 0.07 Debye | 128
600 | 43 | 404.17 | 0.0024742 | 542.34 | 552.98 | 1.0669 | 2.9089 | 3.6697 | 240.04 | 0.14573 | 55.63 | 0.073251 | supercritical | 594.55 K | 22.81 bar | 232. kg/m3 | 0.4433 | 423.91 K | 0.07 Debye | 128
600 | 44 | 406.31 | 0.0024612 | 541.63 | 552.46 | 1.0656 | 2.9079 | 3.6524 | 245.01 | 0.13862 | 56.251 | 0.073557 | supercritical | 594.55 K | 22.81 bar | 232. kg/m3 | 0.4433 | 423.91 K | 0.07 Debye | 128
600 | 45 | 408.36 | 0.0024488 | 540.94 | 551.96 | 1.0643 | 2.907 | 3.6365 | 249.82 | 0.13211 | 56.852 | 0.073854 | supercritical | 594.55 K | 22.81 bar | 232. kg/m3 | 0.4433 | 423.91 K | 0.07 Debye | 128
600 | 46 | 410.32 | 0.0024371 | 540.28 | 551.5 | 1.0632 | 2.9062 | 3.6219 | 254.5 | 0.12613 | 57.435 | 0.074143 | supercritical | 594.55 K | 22.81 bar | 232. kg/m3 | 0.4433 | 423.91 K | 0.07 Debye | 128
600 | 47 | 412.21 | 0.002426 | 539.65 | 551.05 | 1.062 | 2.9055 | 3.6083 | 259.05 | 0.12059 | 58.002 | 0.074425 | supercritical | 594.55 K | 22.81 bar | 232. kg/m3 | 0.4433 | 423.91 K | 0.07 Debye | 128
600 | 48 | 414.03 | 0.0024153 | 539.03 | 550.62 | 1.0609 | 2.9047 | 3.5957 | 263.48 | 0.11547 | 58.554 | 0.074699 | supercritical | 594.55 K | 22.81 bar | 232. kg/m3 | 0.4433 | 423.91 K | 0.07 Debye | 128
600 | 49 | 415.78 | 0.0024051 | 538.43 | 550.22 | 1.0598 | 2.904 | 3.5839 | 267.8 | 0.1107 | 59.092 | 0.074968 | supercritical | 594.55 K | 22.81 bar | 232. kg/m3 | 0.4433 | 423.91 K | 0.07 Debye | 128
600 | 50 | 417.47 | 0.0023954 | 537.85 | 549.83 | 1.0588 | 2.9034 | 3.5729 | 272.02 | 0.10625 | 59.616 | 0.07523 | supercritical | 594.55 K | 22.81 bar | 232. kg/m3 | 0.4433 | 423.91 K | 0.07 Debye | 128
600 | 51 | 419.1 | 0.002386 | 537.29 | 549.46 | 1.0578 | 2.9028 | 3.5626 | 276.13 | 0.10209 | 60.129 | 0.075487 | supercritical | 594.55 K | 22.81 bar | 232. kg/m3 | 0.4433 | 423.91 K | 0.07 Debye | 128
600 | 52 | 420.69 | 0.0023771 | 536.74 | 549.1 | 1.0568 | 2.9022 | 3.5529 | 280.16 | 0.098194 | 60.629 | 0.075739 | supercritical | 594.55 K | 22.81 bar | 232. kg/m3 | 0.4433 | 423.91 K | 0.07 Debye | 128
600 | 53 | 422.23 | 0.0023684 | 536.21 | 548.76 | 1.0558 | 2.9016 | 3.5437 | 284.1 | 0.09453 | 61.12 | 0.075985 | supercritical | 594.55 K | 22.81 bar | 232. kg/m3 | 0.4433 | 423.91 K | 0.07 Debye | 128
600 | 54 | 423.72 | 0.0023601 | 535.69 | 548.43 | 1.0549 | 2.9011 | 3.5351 | 287.96 | 0.09108 | 61.6 | 0.076226 | supercritical | 594.55 K | 22.81 bar | 232. kg/m3 | 0.4433 | 423.91 K | 0.07 Debye | 128
600 | 55 | 425.16 | 0.002352 | 535.18 | 548.12 | 1.0539 | 2.9006 | 3.5269 | 291.74 | 0.087824 | 62.071 | 0.076463 | supercritical | 594.55 K | 22.81 bar | 232. kg/m3 | 0.4433 | 423.91 K | 0.07 Debye | 128
600 | 56 | 426.57 | 0.0023443 | 534.68 | 547.81 | 1.053 | 2.9001 | 3.5191 | 295.45 | 0.084746 | 62.533 | 0.076696 | supercritical | 594.55 K | 22.81 bar | 232. kg/m3 | 0.4433 | 423.91 K | 0.07 Debye | 128
600 | 57 | 427.95 | 0.0023367 | 534.2 | 547.52 | 1.0522 | 2.8996 | 3.5117 | 299.09 | 0.08183 | 62.986 | 0.076924 | supercritical | 594.55 K | 22.81 bar | 232. kg/m3 | 0.4433 | 423.91 K | 0.07 Debye | 128
600 | 58 | 429.28 | 0.0023295 | 533.73 | 547.24 | 1.0513 | 2.8992 | 3.5047 | 302.66 | 0.079065 | 63.431 | 0.077148 | supercritical | 594.55 K | 22.81 bar | 232. kg/m3 | 0.4433 | 423.91 K | 0.07 Debye | 128
600 | 59 | 430.59 | 0.0023224 | 533.26 | 546.97 | 1.0505 | 2.8988 | 3.498 | 306.17 | 0.076437 | 63.869 | 0.077369 | supercritical | 594.55 K | 22.81 bar | 232. kg/m3 | 0.4433 | 423.91 K | 0.07 Debye | 128
600 | 60 | 431.86 | 0.0023156 | 532.81 | 546.7 | 1.0496 | 2.8984 | 3.4916 | 309.61 | 0.073936 | 64.3 | 0.077586 | supercritical | 594.55 K | 22.81 bar | 232. kg/m3 | 0.4433 | 423.91 K | 0.07 Debye | 128
600 | 61 | 433.1 | 0.0023089 | 532.36 | 546.45 | 1.0488 | 2.898 | 3.4854 | 313 | 0.071554 | 64.723 | 0.077799 | supercritical | 594.55 K | 22.81 bar | 232. kg/m3 | 0.4433 | 423.91 K | 0.07 Debye | 128
600 | 62 | 434.31 | 0.0023025 | 531.93 | 546.2 | 1.048 | 2.8976 | 3.4796 | 316.34 | 0.069281 | 65.14 | 0.07801 | supercritical | 594.55 K | 22.81 bar | 232. kg/m3 | 0.4433 | 423.91 K | 0.07 Debye | 128
600 | 63 | 435.5 | 0.0022962 | 531.5 | 545.97 | 1.0473 | 2.8973 | 3.474 | 319.62 | 0.067109 | 65.551 | 0.078217 | supercritical | 594.55 K | 22.81 bar | 232. kg/m3 | 0.4433 | 423.91 K | 0.07 Debye | 128
600 | 64 | 436.66 | 0.0022901 | 531.08 | 545.74 | 1.0465 | 2.8969 | 3.4686 | 322.85 | 0.065032 | 65.956 | 0.078421 | supercritical | 594.55 K | 22.81 bar | 232. kg/m3 | 0.4433 | 423.91 K | 0.07 Debye | 128
600 | 65 | 437.8 | 0.0022842 | 530.67 | 545.52 | 1.0457 | 2.8966 | 3.4634 | 326.04 | 0.063044 | 66.355 | 0.078622 | supercritical | 594.55 K | 22.81 bar | 232. kg/m3 | 0.4433 | 423.91 K | 0.07 Debye | 128
600 | 66 | 438.91 | 0.0022784 | 530.26 | 545.3 | 1.045 | 2.8963 | 3.4585 | 329.17 | 0.061138 | 66.749 | 0.07882 | supercritical | 594.55 K | 22.81 bar | 232. kg/m3 | 0.4433 | 423.91 K | 0.07 Debye | 128
600 | 67 | 440 | 0.0022727 | 529.87 | 545.09 | 1.0443 | 2.896 | 3.4537 | 332.26 | 0.059309 | 67.137 | 0.079016 | supercritical | 594.55 K | 22.81 bar | 232. kg/m3 | 0.4433 | 423.91 K | 0.07 Debye | 128
600 | 68 | 441.07 | 0.0022672 | 529.47 | 544.89 | 1.0436 | 2.8957 | 3.4491 | 335.31 | 0.057553 | 67.52 | 0.079209 | supercritical | 594.55 K | 22.81 bar | 232. kg/m3 | 0.4433 | 423.91 K | 0.07 Debye | 128
600 | 69 | 442.12 | 0.0022618 | 529.09 | 544.7 | 1.0429 | 2.8954 | 3.4446 | 338.32 | 0.055865 | 67.899 | 0.079399 | supercritical | 594.55 K | 22.81 bar | 232. kg/m3 | 0.4433 | 423.91 K | 0.07 Debye | 128
600 | 70 | 443.15 | 0.0022566 | 528.71 | 544.51 | 1.0422 | 2.8951 | 3.4404 | 341.28 | 0.054241 | 68.272 | 0.079587 | supercritical | 594.55 K | 22.81 bar | 232. kg/m3 | 0.4433 | 423.91 K | 0.07 Debye | 128
600 | 71 | 444.16 | 0.0022514 | 528.34 | 544.32 | 1.0415 | 2.8948 | 3.4362 | 344.21 | 0.052677 | 68.642 | 0.079773 | supercritical | 594.55 K | 22.81 bar | 232. kg/m3 | 0.4433 | 423.91 K | 0.07 Debye | 128
600 | 72 | 445.16 | 0.0022464 | 527.97 | 544.14 | 1.0408 | 2.8946 | 3.4322 | 347.1 | 0.05117 | 69.007 | 0.079956 | supercritical | 594.55 K | 22.81 bar | 232. kg/m3 | 0.4433 | 423.91 K | 0.07 Debye | 128
600 | 73 | 446.13 | 0.0022415 | 527.61 | 543.97 | 1.0401 | 2.8943 | 3.4283 | 349.95 | 0.049717 | 69.367 | 0.080138 | supercritical | 594.55 K | 22.81 bar | 232. kg/m3 | 0.4433 | 423.91 K | 0.07 Debye | 128
600 | 74 | 447.09 | 0.0022367 | 527.25 | 543.8 | 1.0395 | 2.8941 | 3.4246 | 352.77 | 0.048314 | 69.724 | 0.080317 | supercritical | 594.55 K | 22.81 bar | 232. kg/m3 | 0.4433 | 423.91 K | 0.07 Debye | 128
600 | 75 | 448.03 | 0.002232 | 526.9 | 543.64 | 1.0389 | 2.8939 | 3.421 | 355.55 | 0.046959 | 70.077 | 0.080494 | supercritical | 594.55 K | 22.81 bar | 232. kg/m3 | 0.4433 | 423.91 K | 0.07 Debye | 128
600 | 76 | 448.96 | 0.0022274 | 526.55 | 543.48 | 1.0382 | 2.8936 | 3.4175 | 358.3 | 0.04565 | 70.426 | 0.080669 | supercritical | 594.55 K | 22.81 bar | 232. kg/m3 | 0.4433 | 423.91 K | 0.07 Debye | 128
600 | 77 | 449.87 | 0.0022228 | 526.21 | 543.33 | 1.0376 | 2.8934 | 3.4141 | 361.02 | 0.044384 | 70.772 | 0.080842 | supercritical | 594.55 K | 22.81 bar | 232. kg/m3 | 0.4433 | 423.91 K | 0.07 Debye | 128
600 | 78 | 450.77 | 0.0022184 | 525.87 | 543.18 | 1.037 | 2.8932 | 3.4108 | 363.7 | 0.043158 | 71.114 | 0.081013 | supercritical | 594.55 K | 22.81 bar | 232. kg/m3 | 0.4433 | 423.91 K | 0.07 Debye | 128
600 | 79 | 451.66 | 0.0022141 | 525.54 | 543.03 | 1.0364 | 2.893 | 3.4075 | 366.36 | 0.041972 | 71.452 | 0.081183 | supercritical | 594.55 K | 22.81 bar | 232. kg/m3 | 0.4433 | 423.91 K | 0.07 Debye | 128
600 | 80 | 452.53 | 0.0022098 | 525.21 | 542.89 | 1.0358 | 2.8928 | 3.4044 | 368.99 | 0.040823 | 71.787 | 0.08135 | supercritical | 594.55 K | 22.81 bar | 232. kg/m3 | 0.4433 | 423.91 K | 0.07 Debye | 128
600 | 81 | 453.38 | 0.0022056 | 524.89 | 542.76 | 1.0352 | 2.8926 | 3.4014 | 371.59 | 0.039708 | 72.12 | 0.081516 | supercritical | 594.55 K | 22.81 bar | 232. kg/m3 | 0.4433 | 423.91 K | 0.07 Debye | 128
600 | 82 | 454.23 | 0.0022015 | 524.57 | 542.62 | 1.0346 | 2.8924 | 3.3985 | 374.16 | 0.038628 | 72.449 | 0.08168 | supercritical | 594.55 K | 22.81 bar | 232. kg/m3 | 0.4433 | 423.91 K | 0.07 Debye | 128
600 | 83 | 455.06 | 0.0021975 | 524.25 | 542.49 | 1.034 | 2.8923 | 3.3956 | 376.71 | 0.037579 | 72.774 | 0.081843 | supercritical | 594.55 K | 22.81 bar | 232. kg/m3 | 0.4433 | 423.91 K | 0.07 Debye | 128
600 | 84 | 455.88 | 0.0021935 | 523.94 | 542.37 | 1.0334 | 2.8921 | 3.3928 | 379.22 | 0.036561 | 73.097 | 0.082004 | supercritical | 594.55 K | 22.81 bar | 232. kg/m3 | 0.4433 | 423.91 K | 0.07 Debye | 128
600 | 85 | 456.69 | 0.0021896 | 523.63 | 542.24 | 1.0328 | 2.8919 | 3.3901 | 381.72 | 0.035572 | 73.418 | 0.082164 | supercritical | 594.55 K | 22.81 bar | 232. kg/m3 | 0.4433 | 423.91 K | 0.07 Debye | 128
600 | 86 | 457.49 | 0.0021858 | 523.33 | 542.13 | 1.0323 | 2.8918 | 3.3874 | 384.19 | 0.03461 | 73.735 | 0.082322 | supercritical | 594.55 K | 22.81 bar | 232. kg/m3 | 0.4433 | 423.91 K | 0.07 Debye | 128
600 | 87 | 458.28 | 0.0021821 | 523.03 | 542.01 | 1.0317 | 2.8916 | 3.3849 | 386.63 | 0.033676 | 74.05 | 0.082478 | supercritical | 594.55 K | 22.81 bar | 232. kg/m3 | 0.4433 | 423.91 K | 0.07 Debye | 128
600 | 88 | 459.06 | 0.0021784 | 522.73 | 541.9 | 1.0312 | 2.8914 | 3.3824 | 389.05 | 0.032767 | 74.362 | 0.082633 | supercritical | 594.55 K | 22.81 bar | 232. kg/m3 | 0.4433 | 423.91 K | 0.07 Debye | 128
600 | 89 | 459.83 | 0.0021747 | 522.43 | 541.79 | 1.0306 | 2.8913 | 3.3799 | 391.45 | 0.031882 | 74.672 | 0.082787 | supercritical | 594.55 K | 22.81 bar | 232. kg/m3 | 0.4433 | 423.91 K | 0.07 Debye | 128
600 | 90 | 460.59 | 0.0021711 | 522.14 | 541.68 | 1.0301 | 2.8911 | 3.3775 | 393.83 | 0.031021 | 74.979 | 0.082939 | supercritical | 594.55 K | 22.81 bar | 232. kg/m3 | 0.4433 | 423.91 K | 0.07 Debye | 128
600 | 91 | 461.33 | 0.0021676 | 521.85 | 541.58 | 1.0296 | 2.891 | 3.3752 | 396.18 | 0.030182 | 75.283 | 0.08309 | supercritical | 594.55 K | 22.81 bar | 232. kg/m3 | 0.4433 | 423.91 K | 0.07 Debye | 128
600 | 92 | 462.07 | 0.0021642 | 521.57 | 541.48 | 1.029 | 2.8909 | 3.3729 | 398.51 | 0.029365 | 75.586 | 0.08324 | supercritical | 594.55 K | 22.81 bar | 232. kg/m3 | 0.4433 | 423.91 K | 0.07 Debye | 128
600 | 93 | 462.8 | 0.0021607 | 521.29 | 541.38 | 1.0285 | 2.8907 | 3.3707 | 400.82 | 0.028569 | 75.886 | 0.083389 | supercritical | 594.55 K | 22.81 bar | 232. kg/m3 | 0.4433 | 423.91 K | 0.07 Debye | 128
600 | 94 | 463.53 | 0.0021574 | 521.01 | 541.29 | 1.028 | 2.8906 | 3.3685 | 403.11 | 0.027792 | 76.184 | 0.083536 | supercritical | 594.55 K | 22.81 bar | 232. kg/m3 | 0.4433 | 423.91 K | 0.07 Debye | 128
600 | 95 | 464.24 | 0.0021541 | 520.73 | 541.19 | 1.0275 | 2.8905 | 3.3664 | 405.39 | 0.027035 | 76.479 | 0.083682 | supercritical | 594.55 K | 22.81 bar | 232. kg/m3 | 0.4433 | 423.91 K | 0.07 Debye | 128
600 | 96 | 464.94 | 0.0021508 | 520.46 | 541.1 | 1.027 | 2.8904 | 3.3643 | 407.64 | 0.026296 | 76.773 | 0.083827 | supercritical | 594.55 K | 22.81 bar | 232. kg/m3 | 0.4433 | 423.91 K | 0.07 Debye | 128
600 | 97 | 465.64 | 0.0021476 | 520.19 | 541.02 | 1.0265 | 2.8902 | 3.3622 | 409.87 | 0.025575 | 77.064 | 0.083971 | supercritical | 594.55 K | 22.81 bar | 232. kg/m3 | 0.4433 | 423.91 K | 0.07 Debye | 128
600 | 98 | 466.33 | 0.0021444 | 519.92 | 540.93 | 1.026 | 2.8901 | 3.3602 | 412.08 | 0.024871 | 77.354 | 0.084113 | supercritical | 594.55 K | 22.81 bar | 232. kg/m3 | 0.4433 | 423.91 K | 0.07 Debye | 128
600 | 99 | 467.01 | 0.0021413 | 519.65 | 540.85 | 1.0255 | 2.89 | 3.3583 | 414.28 | 0.024183 | 77.641 | 0.084255 | supercritical | 594.55 K | 22.81 bar | 232. kg/m3 | 0.4433 | 423.91 K | 0.07 Debye | 128
600 | 100 | 467.68 | 0.0021382 | 519.39 | 540.77 | 1.025 | 2.8899 | 3.3564 | 416.46 | 0.023511 | 77.927 | 0.084395 | supercritical | 594.55 K | 22.81 bar | 232. kg/m3 | 0.4433 | 423.91 K | 0.07 Debye | 128

## Decane
Temperature (K) | Pressure (bar) | Density (kg/m3) | Volume (m3/kg) | Internal Energy (kJ/kg) | Enthalpy (kJ/kg) | Entropy (J/g*K) | Cv (J/g*K) | Cp (J/g*K) | Sound Spd. (m/s) | Joule-Thomson (K/bar) | Viscosity (uPa*s) | Therm. Cond. (W/m*K) | Phase | Critical temperature (Tc) | Critical pressure (Pc) | Critical density (Dc) | Acentric factor | Normal boiling point | Dipole moment | Molecular Weight
250 | 1 | 764.14 | 0.0013087 | -473.62 | -473.49 | -1.3741 | 1.5958 | 2.031 | 1438.9 | -0.04777 | 2069.3 | 0.14234 | liquid | 617.7 K | 21.030 bar | 233. kg/m3 | 0.4884 | 447.27 K | 0.07 Debye | 142
250 | 2 | 764.2 | 0.0013086 | -473.65 | -473.39 | -1.3743 | 1.5959 | 2.031 | 1439.4 | -0.047776 | 2072 | 0.14237 | liquid | 617.7 K | 21.030 bar | 233. kg/m3 | 0.4884 | 447.27 K | 0.07 Debye | 142
250 | 3 | 764.26 | 0.0013084 | -473.69 | -473.3 | -1.3744 | 1.5959 | 2.0309 | 1440 | -0.047782 | 2074.7 | 0.1424 | liquid | 617.7 K | 21.030 bar | 233. kg/m3 | 0.4884 | 447.27 K | 0.07 Debye | 142
250 | 4 | 764.33 | 0.0013083 | -473.72 | -473.2 | -1.3745 | 1.596 | 2.0309 | 1440.5 | -0.047787 | 2077.5 | 0.14244 | liquid | 617.7 K | 21.030 bar | 233. kg/m3 | 0.4884 | 447.27 K | 0.07 Debye | 142
250 | 5 | 764.39 | 0.0013082 | -473.76 | -473.1 | -1.3747 | 1.596 | 2.0308 | 1441.1 | -0.047793 | 2080.2 | 0.14247 | liquid | 617.7 K | 21.030 bar | 233. kg/m3 | 0.4884 | 447.27 K | 0.07 Debye | 142
250 | 6 | 764.45 | 0.0013081 | -473.79 | -473 | -1.3748 | 1.5961 | 2.0308 | 1441.6 | -0.047799 | 2082.9 | 0.1425 | liquid | 617.7 K | 21.030 bar | 233. kg/m3 | 0.4884 | 447.27 K | 0.07 Debye | 142
250 | 7 | 764.51 | 0.001308 | -473.82 | -472.91 | -1.3749 | 1.5961 | 2.0308 | 1442.2 | -0.047805 | 2085.6 | 0.14253 | liquid | 617.7 K | 21.030 bar | 233. kg/m3 | 0.4884 | 447.27 K | 0.07 Debye | 142
250 | 8 | 764.57 | 0.0013079 | -473.86 | -472.81 | -1.3751 | 1.5962 | 2.0307 | 1442.7 | -0.047811 | 2088.3 | 0.14256 | liquid | 617.7 K | 21.030 bar | 233. kg/m3 | 0.4884 | 447.27 K | 0.07 Debye | 142
250 | 9 | 764.63 | 0.0013078 | -473.89 | -472.71 | -1.3752 | 1.5962 | 2.0307 | 1443.2 | -0.047816 | 2091 | 0.1426 | liquid | 617.7 K | 21.030 bar | 233. kg/m3 | 0.4884 | 447.27 K | 0.07 Debye | 142
250 | 10 | 764.69 | 0.0013077 | -473.92 | -472.62 | -1.3753 | 1.5963 | 2.0306 | 1443.8 | -0.047822 | 2093.8 | 0.14263 | liquid | 617.7 K | 21.030 bar | 233. kg/m3 | 0.4884 | 447.27 K | 0.07 Debye | 142
250 | 11 | 764.75 | 0.0013076 | -473.96 | -472.52 | -1.3755 | 1.5964 | 2.0306 | 1444.3 | -0.047828 | 2096.5 | 0.14266 | liquid | 617.7 K | 21.030 bar | 233. kg/m3 | 0.4884 | 447.27 K | 0.07 Debye | 142
250 | 12 | 764.82 | 0.0013075 | -473.99 | -472.42 | -1.3756 | 1.5964 | 2.0305 | 1444.9 | -0.047834 | 2099.2 | 0.14269 | liquid | 617.7 K | 21.030 bar | 233. kg/m3 | 0.4884 | 447.27 K | 0.07 Debye | 142
250 | 13 | 764.88 | 0.0013074 | -474.02 | -472.32 | -1.3757 | 1.5965 | 2.0305 | 1445.4 | -0.047839 | 2102 | 0.14272 | liquid | 617.7 K | 21.030 bar | 233. kg/m3 | 0.4884 | 447.27 K | 0.07 Debye | 142
250 | 14 | 764.94 | 0.0013073 | -474.06 | -472.23 | -1.3759 | 1.5965 | 2.0305 | 1445.9 | -0.047845 | 2104.7 | 0.14276 | liquid | 617.7 K | 21.030 bar | 233. kg/m3 | 0.4884 | 447.27 K | 0.07 Debye | 142
250 | 15 | 765 | 0.0013072 | -474.09 | -472.13 | -1.376 | 1.5966 | 2.0304 | 1446.5 | -0.047851 | 2107.4 | 0.14279 | liquid | 617.7 K | 21.030 bar | 233. kg/m3 | 0.4884 | 447.27 K | 0.07 Debye | 142
250 | 16 | 765.06 | 0.0013071 | -474.12 | -472.03 | -1.3761 | 1.5966 | 2.0304 | 1447 | -0.047856 | 2110.2 | 0.14282 | liquid | 617.7 K | 21.030 bar | 233. kg/m3 | 0.4884 | 447.27 K | 0.07 Debye | 142
250 | 17 | 765.12 | 0.001307 | -474.16 | -471.94 | -1.3763 | 1.5967 | 2.0303 | 1447.6 | -0.047862 | 2112.9 | 0.14285 | liquid | 617.7 K | 21.030 bar | 233. kg/m3 | 0.4884 | 447.27 K | 0.07 Debye | 142
250 | 18 | 765.18 | 0.0013069 | -474.19 | -471.84 | -1.3764 | 1.5967 | 2.0303 | 1448.1 | -0.047868 | 2115.7 | 0.14288 | liquid | 617.7 K | 21.030 bar | 233. kg/m3 | 0.4884 | 447.27 K | 0.07 Debye | 142
250 | 19 | 765.24 | 0.0013068 | -474.22 | -471.74 | -1.3765 | 1.5968 | 2.0302 | 1448.6 | -0.047873 | 2118.4 | 0.14292 | liquid | 617.7 K | 21.030 bar | 233. kg/m3 | 0.4884 | 447.27 K | 0.07 Debye | 142
250 | 20 | 765.3 | 0.0013067 | -474.26 | -471.64 | -1.3767 | 1.5969 | 2.0302 | 1449.2 | -0.047879 | 2121.2 | 0.14295 | liquid | 617.7 K | 21.030 bar | 233. kg/m3 | 0.4884 | 447.27 K | 0.07 Debye | 142
250 | 21 | 765.36 | 0.0013066 | -474.29 | -471.55 | -1.3768 | 1.5969 | 2.0302 | 1449.7 | -0.047885 | 2123.9 | 0.14298 | liquid | 617.7 K | 21.030 bar | 233. kg/m3 | 0.4884 | 447.27 K | 0.07 Debye | 142
250 | 22 | 765.42 | 0.0013065 | -474.32 | -471.45 | -1.3769 | 1.597 | 2.0301 | 1450.2 | -0.04789 | 2126.7 | 0.14301 | liquid | 617.7 K | 21.030 bar | 233. kg/m3 | 0.4884 | 447.27 K | 0.07 Debye | 142
250 | 23 | 765.48 | 0.0013064 | -474.36 | -471.35 | -1.3771 | 1.597 | 2.0301 | 1450.8 | -0.047896 | 2129.4 | 0.14304 | liquid | 617.7 K | 21.030 bar | 233. kg/m3 | 0.4884 | 447.27 K | 0.07 Debye | 142
250 | 24 | 765.54 | 0.0013063 | -474.39 | -471.26 | -1.3772 | 1.5971 | 2.03 | 1451.3 | -0.047901 | 2132.2 | 0.14307 | liquid | 617.7 K | 21.030 bar | 233. kg/m3 | 0.4884 | 447.27 K | 0.07 Debye | 142
250 | 25 | 765.6 | 0.0013062 | -474.42 | -471.16 | -1.3773 | 1.5971 | 2.03 | 1451.9 | -0.047907 | 2134.9 | 0.14311 | liquid | 617.7 K | 21.030 bar | 233. kg/m3 | 0.4884 | 447.27 K | 0.07 Debye | 142
250 | 26 | 765.66 | 0.0013061 | -474.46 | -471.06 | -1.3775 | 1.5972 | 2.03 | 1452.4 | -0.047912 | 2137.7 | 0.14314 | liquid | 617.7 K | 21.030 bar | 233. kg/m3 | 0.4884 | 447.27 K | 0.07 Debye | 142
250 | 27 | 765.72 | 0.001306 | -474.49 | -470.96 | -1.3776 | 1.5972 | 2.0299 | 1452.9 | -0.047918 | 2140.5 | 0.14317 | liquid | 617.7 K | 21.030 bar | 233. kg/m3 | 0.4884 | 447.27 K | 0.07 Debye | 142
250 | 28 | 765.78 | 0.0013059 | -474.52 | -470.87 | -1.3777 | 1.5973 | 2.0299 | 1453.5 | -0.047923 | 2143.2 | 0.1432 | liquid | 617.7 K | 21.030 bar | 233. kg/m3 | 0.4884 | 447.27 K | 0.07 Debye | 142
250 | 29 | 765.84 | 0.0013057 | -474.56 | -470.77 | -1.3779 | 1.5974 | 2.0298 | 1454 | -0.047929 | 2146 | 0.14323 | liquid | 617.7 K | 21.030 bar | 233. kg/m3 | 0.4884 | 447.27 K | 0.07 Debye | 142
250 | 30 | 765.9 | 0.0013056 | -474.59 | -470.67 | -1.378 | 1.5974 | 2.0298 | 1454.5 | -0.047934 | 2148.8 | 0.14326 | liquid | 617.7 K | 21.030 bar | 233. kg/m3 | 0.4884 | 447.27 K | 0.07 Debye | 142
250 | 31 | 765.96 | 0.0013055 | -474.62 | -470.57 | -1.3781 | 1.5975 | 2.0298 | 1455.1 | -0.04794 | 2151.6 | 0.1433 | liquid | 617.7 K | 21.030 bar | 233. kg/m3 | 0.4884 | 447.27 K | 0.07 Debye | 142
250 | 32 | 766.02 | 0.0013054 | -474.65 | -470.48 | -1.3783 | 1.5975 | 2.0297 | 1455.6 | -0.047945 | 2154.3 | 0.14333 | liquid | 617.7 K | 21.030 bar | 233. kg/m3 | 0.4884 | 447.27 K | 0.07 Debye | 142
250 | 33 | 766.08 | 0.0013053 | -474.69 | -470.38 | -1.3784 | 1.5976 | 2.0297 | 1456.1 | -0.04795 | 2157.1 | 0.14336 | liquid | 617.7 K | 21.030 bar | 233. kg/m3 | 0.4884 | 447.27 K | 0.07 Debye | 142
250 | 34 | 766.14 | 0.0013052 | -474.72 | -470.28 | -1.3785 | 1.5976 | 2.0296 | 1456.7 | -0.047956 | 2159.9 | 0.14339 | liquid | 617.7 K | 21.030 bar | 233. kg/m3 | 0.4884 | 447.27 K | 0.07 Debye | 142
250 | 35 | 766.2 | 0.0013051 | -474.75 | -470.18 | -1.3787 | 1.5977 | 2.0296 | 1457.2 | -0.047961 | 2162.7 | 0.14342 | liquid | 617.7 K | 21.030 bar | 233. kg/m3 | 0.4884 | 447.27 K | 0.07 Debye | 142
250 | 36 | 766.26 | 0.001305 | -474.79 | -470.09 | -1.3788 | 1.5977 | 2.0296 | 1457.7 | -0.047967 | 2165.5 | 0.14345 | liquid | 617.7 K | 21.030 bar | 233. kg/m3 | 0.4884 | 447.27 K | 0.07 Debye | 142
250 | 37 | 766.32 | 0.0013049 | -474.82 | -469.99 | -1.3789 | 1.5978 | 2.0295 | 1458.3 | -0.047972 | 2168.3 | 0.14349 | liquid | 617.7 K | 21.030 bar | 233. kg/m3 | 0.4884 | 447.27 K | 0.07 Debye | 142
250 | 38 | 766.38 | 0.0013048 | -474.85 | -469.89 | -1.3791 | 1.5978 | 2.0295 | 1458.8 | -0.047977 | 2171.1 | 0.14352 | liquid | 617.7 K | 21.030 bar | 233. kg/m3 | 0.4884 | 447.27 K | 0.07 Debye | 142
250 | 39 | 766.44 | 0.0013047 | -474.88 | -469.8 | -1.3792 | 1.5979 | 2.0294 | 1459.3 | -0.047983 | 2173.9 | 0.14355 | liquid | 617.7 K | 21.030 bar | 233. kg/m3 | 0.4884 | 447.27 K | 0.07 Debye | 142
250 | 40 | 766.5 | 0.0013046 | -474.92 | -469.7 | -1.3793 | 1.598 | 2.0294 | 1459.8 | -0.047988 | 2176.7 | 0.14358 | liquid | 617.7 K | 21.030 bar | 233. kg/m3 | 0.4884 | 447.27 K | 0.07 Debye | 142
250 | 41 | 766.56 | 0.0013045 | -474.95 | -469.6 | -1.3795 | 1.598 | 2.0294 | 1460.4 | -0.047993 | 2179.5 | 0.14361 | liquid | 617.7 K | 21.030 bar | 233. kg/m3 | 0.4884 | 447.27 K | 0.07 Debye | 142
250 | 42 | 766.62 | 0.0013044 | -474.98 | -469.5 | -1.3796 | 1.5981 | 2.0293 | 1460.9 | -0.047998 | 2182.3 | 0.14364 | liquid | 617.7 K | 21.030 bar | 233. kg/m3 | 0.4884 | 447.27 K | 0.07 Debye | 142
250 | 43 | 766.68 | 0.0013043 | -475.01 | -469.41 | -1.3797 | 1.5981 | 2.0293 | 1461.4 | -0.048004 | 2185.1 | 0.14367 | liquid | 617.7 K | 21.030 bar | 233. kg/m3 | 0.4884 | 447.27 K | 0.07 Debye | 142
250 | 44 | 766.74 | 0.0013042 | -475.05 | -469.31 | -1.3799 | 1.5982 | 2.0293 | 1462 | -0.048009 | 2187.9 | 0.14371 | liquid | 617.7 K | 21.030 bar | 233. kg/m3 | 0.4884 | 447.27 K | 0.07 Debye | 142
250 | 45 | 766.8 | 0.0013041 | -475.08 | -469.21 | -1.38 | 1.5982 | 2.0292 | 1462.5 | -0.048014 | 2190.7 | 0.14374 | liquid | 617.7 K | 21.030 bar | 233. kg/m3 | 0.4884 | 447.27 K | 0.07 Debye | 142
250 | 46 | 766.86 | 0.001304 | -475.11 | -469.11 | -1.3801 | 1.5983 | 2.0292 | 1463 | -0.048019 | 2193.5 | 0.14377 | liquid | 617.7 K | 21.030 bar | 233. kg/m3 | 0.4884 | 447.27 K | 0.07 Debye | 142
250 | 47 | 766.92 | 0.0013039 | -475.14 | -469.02 | -1.3803 | 1.5983 | 2.0291 | 1463.5 | -0.048024 | 2196.3 | 0.1438 | liquid | 617.7 K | 21.030 bar | 233. kg/m3 | 0.4884 | 447.27 K | 0.07 Debye | 142
250 | 48 | 766.98 | 0.0013038 | -475.18 | -468.92 | -1.3804 | 1.5984 | 2.0291 | 1464.1 | -0.04803 | 2199.1 | 0.14383 | liquid | 617.7 K | 21.030 bar | 233. kg/m3 | 0.4884 | 447.27 K | 0.07 Debye | 142
250 | 49 | 767.04 | 0.0013037 | -475.21 | -468.82 | -1.3805 | 1.5985 | 2.0291 | 1464.6 | -0.048035 | 2201.9 | 0.14386 | liquid | 617.7 K | 21.030 bar | 233. kg/m3 | 0.4884 | 447.27 K | 0.07 Debye | 142
250 | 50 | 767.1 | 0.0013036 | -475.24 | -468.72 | -1.3807 | 1.5985 | 2.029 | 1465.1 | -0.04804 | 2204.8 | 0.14389 | liquid | 617.7 K | 21.030 bar | 233. kg/m3 | 0.4884 | 447.27 K | 0.07 Debye | 142
250 | 51 | 767.15 | 0.0013035 | -475.27 | -468.63 | -1.3808 | 1.5986 | 2.029 | 1465.6 | -0.048045 | 2207.6 | 0.14393 | liquid | 617.7 K | 21.030 bar | 233. kg/m3 | 0.4884 | 447.27 K | 0.07 Debye | 142
250 | 52 | 767.21 | 0.0013034 | -475.31 | -468.53 | -1.3809 | 1.5986 | 2.029 | 1466.2 | -0.04805 | 2210.4 | 0.14396 | liquid | 617.7 K | 21.030 bar | 233. kg/m3 | 0.4884 | 447.27 K | 0.07 Debye | 142
250 | 53 | 767.27 | 0.0013033 | -475.34 | -468.43 | -1.3811 | 1.5987 | 2.0289 | 1466.7 | -0.048055 | 2213.3 | 0.14399 | liquid | 617.7 K | 21.030 bar | 233. kg/m3 | 0.4884 | 447.27 K | 0.07 Debye | 142
250 | 54 | 767.33 | 0.0013032 | -475.37 | -468.33 | -1.3812 | 1.5987 | 2.0289 | 1467.2 | -0.04806 | 2216.1 | 0.14402 | liquid | 617.7 K | 21.030 bar | 233. kg/m3 | 0.4884 | 447.27 K | 0.07 Debye | 142
250 | 55 | 767.39 | 0.0013031 | -475.4 | -468.24 | -1.3813 | 1.5988 | 2.0288 | 1467.7 | -0.048066 | 2218.9 | 0.14405 | liquid | 617.7 K | 21.030 bar | 233. kg/m3 | 0.4884 | 447.27 K | 0.07 Debye | 142
250 | 56 | 767.45 | 0.001303 | -475.44 | -468.14 | -1.3814 | 1.5988 | 2.0288 | 1468.3 | -0.048071 | 2221.8 | 0.14408 | liquid | 617.7 K | 21.030 bar | 233. kg/m3 | 0.4884 | 447.27 K | 0.07 Debye | 142
250 | 57 | 767.51 | 0.0013029 | -475.47 | -468.04 | -1.3816 | 1.5989 | 2.0288 | 1468.8 | -0.048076 | 2224.6 | 0.14411 | liquid | 617.7 K | 21.030 bar | 233. kg/m3 | 0.4884 | 447.27 K | 0.07 Debye | 142
250 | 58 | 767.57 | 0.0013028 | -475.5 | -467.94 | -1.3817 | 1.599 | 2.0287 | 1469.3 | -0.048081 | 2227.4 | 0.14414 | liquid | 617.7 K | 21.030 bar | 233. kg/m3 | 0.4884 | 447.27 K | 0.07 Debye | 142
250 | 59 | 767.63 | 0.0013027 | -475.53 | -467.85 | -1.3818 | 1.599 | 2.0287 | 1469.8 | -0.048086 | 2230.3 | 0.14418 | liquid | 617.7 K | 21.030 bar | 233. kg/m3 | 0.4884 | 447.27 K | 0.07 Debye | 142
250 | 60 | 767.68 | 0.0013026 | -475.56 | -467.75 | -1.382 | 1.5991 | 2.0287 | 1470.4 | -0.048091 | 2233.1 | 0.14421 | liquid | 617.7 K | 21.030 bar | 233. kg/m3 | 0.4884 | 447.27 K | 0.07 Debye | 142
250 | 61 | 767.74 | 0.0013025 | -475.6 | -467.65 | -1.3821 | 1.5991 | 2.0286 | 1470.9 | -0.048096 | 2236 | 0.14424 | liquid | 617.7 K | 21.030 bar | 233. kg/m3 | 0.4884 | 447.27 K | 0.07 Debye | 142
250 | 62 | 767.8 | 0.0013024 | -475.63 | -467.55 | -1.3822 | 1.5992 | 2.0286 | 1471.4 | -0.048101 | 2238.8 | 0.14427 | liquid | 617.7 K | 21.030 bar | 233. kg/m3 | 0.4884 | 447.27 K | 0.07 Debye | 142
250 | 63 | 767.86 | 0.0013023 | -475.66 | -467.46 | -1.3824 | 1.5992 | 2.0286 | 1471.9 | -0.048106 | 2241.7 | 0.1443 | liquid | 617.7 K | 21.030 bar | 233. kg/m3 | 0.4884 | 447.27 K | 0.07 Debye | 142
250 | 64 | 767.92 | 0.0013022 | -475.69 | -467.36 | -1.3825 | 1.5993 | 2.0285 | 1472.4 | -0.048111 | 2244.5 | 0.14433 | liquid | 617.7 K | 21.030 bar | 233. kg/m3 | 0.4884 | 447.27 K | 0.07 Debye | 142
250 | 65 | 767.98 | 0.0013021 | -475.72 | -467.26 | -1.3826 | 1.5993 | 2.0285 | 1473 | -0.048116 | 2247.4 | 0.14436 | liquid | 617.7 K | 21.030 bar | 233. kg/m3 | 0.4884 | 447.27 K | 0.07 Debye | 142
250 | 66 | 768.04 | 0.001302 | -475.76 | -467.16 | -1.3828 | 1.5994 | 2.0285 | 1473.5 | -0.04812 | 2250.3 | 0.14439 | liquid | 617.7 K | 21.030 bar | 233. kg/m3 | 0.4884 | 447.27 K | 0.07 Debye | 142
250 | 67 | 768.09 | 0.0013019 | -475.79 | -467.07 | -1.3829 | 1.5994 | 2.0284 | 1474 | -0.048125 | 2253.1 | 0.14442 | liquid | 617.7 K | 21.030 bar | 233. kg/m3 | 0.4884 | 447.27 K | 0.07 Debye | 142
250 | 68 | 768.15 | 0.0013018 | -475.82 | -466.97 | -1.383 | 1.5995 | 2.0284 | 1474.5 | -0.04813 | 2256 | 0.14446 | liquid | 617.7 K | 21.030 bar | 233. kg/m3 | 0.4884 | 447.27 K | 0.07 Debye | 142
250 | 69 | 768.21 | 0.0013017 | -475.85 | -466.87 | -1.3831 | 1.5996 | 2.0284 | 1475 | -0.048135 | 2258.9 | 0.14449 | liquid | 617.7 K | 21.030 bar | 233. kg/m3 | 0.4884 | 447.27 K | 0.07 Debye | 142
250 | 70 | 768.27 | 0.0013016 | -475.88 | -466.77 | -1.3833 | 1.5996 | 2.0283 | 1475.6 | -0.04814 | 2261.8 | 0.14452 | liquid | 617.7 K | 21.030 bar | 233. kg/m3 | 0.4884 | 447.27 K | 0.07 Debye | 142
250 | 71 | 768.33 | 0.0013015 | -475.92 | -466.67 | -1.3834 | 1.5997 | 2.0283 | 1476.1 | -0.048145 | 2264.6 | 0.14455 | liquid | 617.7 K | 21.030 bar | 233. kg/m3 | 0.4884 | 447.27 K | 0.07 Debye | 142
250 | 72 | 768.39 | 0.0013014 | -475.95 | -466.58 | -1.3835 | 1.5997 | 2.0283 | 1476.6 | -0.04815 | 2267.5 | 0.14458 | liquid | 617.7 K | 21.030 bar | 233. kg/m3 | 0.4884 | 447.27 K | 0.07 Debye | 142
250 | 73 | 768.44 | 0.0013013 | -475.98 | -466.48 | -1.3837 | 1.5998 | 2.0282 | 1477.1 | -0.048155 | 2270.4 | 0.14461 | liquid | 617.7 K | 21.030 bar | 233. kg/m3 | 0.4884 | 447.27 K | 0.07 Debye | 142
250 | 74 | 768.5 | 0.0013012 | -476.01 | -466.38 | -1.3838 | 1.5998 | 2.0282 | 1477.6 | -0.048159 | 2273.3 | 0.14464 | liquid | 617.7 K | 21.030 bar | 233. kg/m3 | 0.4884 | 447.27 K | 0.07 Debye | 142
250 | 75 | 768.56 | 0.0013011 | -476.04 | -466.28 | -1.3839 | 1.5999 | 2.0282 | 1478.2 | -0.048164 | 2276.2 | 0.14467 | liquid | 617.7 K | 21.030 bar | 233. kg/m3 | 0.4884 | 447.27 K | 0.07 Debye | 142
250 | 76 | 768.62 | 0.001301 | -476.07 | -466.19 | -1.3841 | 1.5999 | 2.0281 | 1478.7 | -0.048169 | 2279 | 0.1447 | liquid | 617.7 K | 21.030 bar | 233. kg/m3 | 0.4884 | 447.27 K | 0.07 Debye | 142
250 | 77 | 768.68 | 0.0013009 | -476.11 | -466.09 | -1.3842 | 1.6 | 2.0281 | 1479.2 | -0.048174 | 2281.9 | 0.14473 | liquid | 617.7 K | 21.030 bar | 233. kg/m3 | 0.4884 | 447.27 K | 0.07 Debye | 142
250 | 78 | 768.73 | 0.0013008 | -476.14 | -465.99 | -1.3843 | 1.6001 | 2.0281 | 1479.7 | -0.048179 | 2284.8 | 0.14476 | liquid | 617.7 K | 21.030 bar | 233. kg/m3 | 0.4884 | 447.27 K | 0.07 Debye | 142
250 | 79 | 768.79 | 0.0013007 | -476.17 | -465.89 | -1.3844 | 1.6001 | 2.028 | 1480.2 | -0.048183 | 2287.7 | 0.1448 | liquid | 617.7 K | 21.030 bar | 233. kg/m3 | 0.4884 | 447.27 K | 0.07 Debye | 142
250 | 80 | 768.85 | 0.0013006 | -476.2 | -465.8 | -1.3846 | 1.6002 | 2.028 | 1480.7 | -0.048188 | 2290.6 | 0.14483 | liquid | 617.7 K | 21.030 bar | 233. kg/m3 | 0.4884 | 447.27 K | 0.07 Debye | 142
250 | 81 | 768.91 | 0.0013005 | -476.23 | -465.7 | -1.3847 | 1.6002 | 2.028 | 1481.2 | -0.048193 | 2293.5 | 0.14486 | liquid | 617.7 K | 21.030 bar | 233. kg/m3 | 0.4884 | 447.27 K | 0.07 Debye | 142
250 | 82 | 768.97 | 0.0013004 | -476.26 | -465.6 | -1.3848 | 1.6003 | 2.0279 | 1481.8 | -0.048198 | 2296.4 | 0.14489 | liquid | 617.7 K | 21.030 bar | 233. kg/m3 | 0.4884 | 447.27 K | 0.07 Debye | 142
250 | 83 | 769.02 | 0.0013004 | -476.3 | -465.5 | -1.385 | 1.6003 | 2.0279 | 1482.3 | -0.048202 | 2299.3 | 0.14492 | liquid | 617.7 K | 21.030 bar | 233. kg/m3 | 0.4884 | 447.27 K | 0.07 Debye | 142
250 | 84 | 769.08 | 0.0013003 | -476.33 | -465.4 | -1.3851 | 1.6004 | 2.0279 | 1482.8 | -0.048207 | 2302.2 | 0.14495 | liquid | 617.7 K | 21.030 bar | 233. kg/m3 | 0.4884 | 447.27 K | 0.07 Debye | 142
250 | 85 | 769.14 | 0.0013002 | -476.36 | -465.31 | -1.3852 | 1.6004 | 2.0278 | 1483.3 | -0.048212 | 2305.2 | 0.14498 | liquid | 617.7 K | 21.030 bar | 233. kg/m3 | 0.4884 | 447.27 K | 0.07 Debye | 142
250 | 86 | 769.2 | 0.0013001 | -476.39 | -465.21 | -1.3853 | 1.6005 | 2.0278 | 1483.8 | -0.048216 | 2308.1 | 0.14501 | liquid | 617.7 K | 21.030 bar | 233. kg/m3 | 0.4884 | 447.27 K | 0.07 Debye | 142
250 | 87 | 769.25 | 0.0013 | -476.42 | -465.11 | -1.3855 | 1.6005 | 2.0278 | 1484.3 | -0.048221 | 2311 | 0.14504 | liquid | 617.7 K | 21.030 bar | 233. kg/m3 | 0.4884 | 447.27 K | 0.07 Debye | 142
250 | 88 | 769.31 | 0.0012999 | -476.45 | -465.01 | -1.3856 | 1.6006 | 2.0277 | 1484.8 | -0.048226 | 2313.9 | 0.14507 | liquid | 617.7 K | 21.030 bar | 233. kg/m3 | 0.4884 | 447.27 K | 0.07 Debye | 142
250 | 89 | 769.37 | 0.0012998 | -476.48 | -464.92 | -1.3857 | 1.6007 | 2.0277 | 1485.4 | -0.04823 | 2316.8 | 0.1451 | liquid | 617.7 K | 21.030 bar | 233. kg/m3 | 0.4884 | 447.27 K | 0.07 Debye | 142
250 | 90 | 769.43 | 0.0012997 | -476.52 | -464.82 | -1.3859 | 1.6007 | 2.0277 | 1485.9 | -0.048235 | 2319.8 | 0.14513 | liquid | 617.7 K | 21.030 bar | 233. kg/m3 | 0.4884 | 447.27 K | 0.07 Debye | 142
250 | 91 | 769.48 | 0.0012996 | -476.55 | -464.72 | -1.386 | 1.6008 | 2.0276 | 1486.4 | -0.048239 | 2322.7 | 0.14517 | liquid | 617.7 K | 21.030 bar | 233. kg/m3 | 0.4884 | 447.27 K | 0.07 Debye | 142
250 | 92 | 769.54 | 0.0012995 | -476.58 | -464.62 | -1.3861 | 1.6008 | 2.0276 | 1486.9 | -0.048244 | 2325.6 | 0.1452 | liquid | 617.7 K | 21.030 bar | 233. kg/m3 | 0.4884 | 447.27 K | 0.07 Debye | 142
250 | 93 | 769.6 | 0.0012994 | -476.61 | -464.52 | -1.3863 | 1.6009 | 2.0276 | 1487.4 | -0.048249 | 2328.6 | 0.14523 | liquid | 617.7 K | 21.030 bar | 233. kg/m3 | 0.4884 | 447.27 K | 0.07 Debye | 142
250 | 94 | 769.65 | 0.0012993 | -476.64 | -464.43 | -1.3864 | 1.6009 | 2.0275 | 1487.9 | -0.048253 | 2331.5 | 0.14526 | liquid | 617.7 K | 21.030 bar | 233. kg/m3 | 0.4884 | 447.27 K | 0.07 Debye | 142
250 | 95 | 769.71 | 0.0012992 | -476.67 | -464.33 | -1.3865 | 1.601 | 2.0275 | 1488.4 | -0.048258 | 2334.4 | 0.14529 | liquid | 617.7 K | 21.030 bar | 233. kg/m3 | 0.4884 | 447.27 K | 0.07 Debye | 142
275 | 1 | 744.53 | 0.0013431 | -421.88 | -421.75 | -1.1769 | 1.685 | 2.1102 | 1328.6 | -0.045316 | 1232.5 | 0.1356 | liquid | 617.7 K | 21.030 bar | 233. kg/m3 | 0.4884 | 447.27 K | 0.07 Debye | 142
275 | 2 | 744.6 | 0.001343 | -421.92 | -421.65 | -1.1771 | 1.6851 | 2.1102 | 1329.2 | -0.045325 | 1234 | 0.13563 | liquid | 617.7 K | 21.030 bar | 233. kg/m3 | 0.4884 | 447.27 K | 0.07 Debye | 142
275 | 3 | 744.67 | 0.0013429 | -421.96 | -421.56 | -1.1772 | 1.6851 | 2.1101 | 1329.8 | -0.045333 | 1235.6 | 0.13567 | liquid | 617.7 K | 21.030 bar | 233. kg/m3 | 0.4884 | 447.27 K | 0.07 Debye | 142
275 | 4 | 744.74 | 0.0013427 | -422 | -421.46 | -1.1773 | 1.6852 | 2.11 | 1330.4 | -0.045342 | 1237.1 | 0.1357 | liquid | 617.7 K | 21.030 bar | 233. kg/m3 | 0.4884 | 447.27 K | 0.07 Debye | 142
275 | 5 | 744.81 | 0.0013426 | -422.04 | -421.37 | -1.1775 | 1.6852 | 2.11 | 1331 | -0.04535 | 1238.6 | 0.13574 | liquid | 617.7 K | 21.030 bar | 233. kg/m3 | 0.4884 | 447.27 K | 0.07 Debye | 142
275 | 6 | 744.88 | 0.0013425 | -422.08 | -421.27 | -1.1776 | 1.6853 | 2.1099 | 1331.6 | -0.045358 | 1240.1 | 0.13577 | liquid | 617.7 K | 21.030 bar | 233. kg/m3 | 0.4884 | 447.27 K | 0.07 Debye | 142
275 | 7 | 744.95 | 0.0013424 | -422.11 | -421.17 | -1.1778 | 1.6853 | 2.1098 | 1332.2 | -0.045367 | 1241.6 | 0.13581 | liquid | 617.7 K | 21.030 bar | 233. kg/m3 | 0.4884 | 447.27 K | 0.07 Debye | 142
275 | 8 | 745.03 | 0.0013422 | -422.15 | -421.08 | -1.1779 | 1.6854 | 2.1098 | 1332.8 | -0.045375 | 1243.1 | 0.13585 | liquid | 617.7 K | 21.030 bar | 233. kg/m3 | 0.4884 | 447.27 K | 0.07 Debye | 142
275 | 9 | 745.1 | 0.0013421 | -422.19 | -420.98 | -1.178 | 1.6854 | 2.1097 | 1333.4 | -0.045384 | 1244.7 | 0.13588 | liquid | 617.7 K | 21.030 bar | 233. kg/m3 | 0.4884 | 447.27 K | 0.07 Debye | 142
275 | 10 | 745.17 | 0.001342 | -422.23 | -420.89 | -1.1782 | 1.6855 | 2.1096 | 1334 | -0.045392 | 1246.2 | 0.13592 | liquid | 617.7 K | 21.030 bar | 233. kg/m3 | 0.4884 | 447.27 K | 0.07 Debye | 142
275 | 11 | 745.24 | 0.0013419 | -422.27 | -420.79 | -1.1783 | 1.6855 | 2.1096 | 1334.6 | -0.0454 | 1247.7 | 0.13595 | liquid | 617.7 K | 21.030 bar | 233. kg/m3 | 0.4884 | 447.27 K | 0.07 Debye | 142
275 | 12 | 745.31 | 0.0013417 | -422.31 | -420.7 | -1.1785 | 1.6856 | 2.1095 | 1335.1 | -0.045409 | 1249.2 | 0.13599 | liquid | 617.7 K | 21.030 bar | 233. kg/m3 | 0.4884 | 447.27 K | 0.07 Debye | 142
275 | 13 | 745.38 | 0.0013416 | -422.34 | -420.6 | -1.1786 | 1.6856 | 2.1094 | 1335.7 | -0.045417 | 1250.7 | 0.13602 | liquid | 617.7 K | 21.030 bar | 233. kg/m3 | 0.4884 | 447.27 K | 0.07 Debye | 142
275 | 14 | 745.45 | 0.0013415 | -422.38 | -420.5 | -1.1787 | 1.6857 | 2.1094 | 1336.3 | -0.045425 | 1252.3 | 0.13606 | liquid | 617.7 K | 21.030 bar | 233. kg/m3 | 0.4884 | 447.27 K | 0.07 Debye | 142
275 | 15 | 745.52 | 0.0013414 | -422.42 | -420.41 | -1.1789 | 1.6857 | 2.1093 | 1336.9 | -0.045433 | 1253.8 | 0.13609 | liquid | 617.7 K | 21.030 bar | 233. kg/m3 | 0.4884 | 447.27 K | 0.07 Debye | 142
275 | 16 | 745.59 | 0.0013412 | -422.46 | -420.31 | -1.179 | 1.6858 | 2.1092 | 1337.5 | -0.045441 | 1255.3 | 0.13613 | liquid | 617.7 K | 21.030 bar | 233. kg/m3 | 0.4884 | 447.27 K | 0.07 Debye | 142
275 | 17 | 745.66 | 0.0013411 | -422.5 | -420.22 | -1.1792 | 1.6859 | 2.1092 | 1338.1 | -0.04545 | 1256.8 | 0.13617 | liquid | 617.7 K | 21.030 bar | 233. kg/m3 | 0.4884 | 447.27 K | 0.07 Debye | 142
275 | 18 | 745.73 | 0.001341 | -422.53 | -420.12 | -1.1793 | 1.6859 | 2.1091 | 1338.7 | -0.045458 | 1258.4 | 0.1362 | liquid | 617.7 K | 21.030 bar | 233. kg/m3 | 0.4884 | 447.27 K | 0.07 Debye | 142
275 | 19 | 745.8 | 0.0013408 | -422.57 | -420.02 | -1.1794 | 1.686 | 2.109 | 1339.3 | -0.045466 | 1259.9 | 0.13624 | liquid | 617.7 K | 21.030 bar | 233. kg/m3 | 0.4884 | 447.27 K | 0.07 Debye | 142
275 | 20 | 745.87 | 0.0013407 | -422.61 | -419.93 | -1.1796 | 1.686 | 2.109 | 1339.9 | -0.045474 | 1261.4 | 0.13627 | liquid | 617.7 K | 21.030 bar | 233. kg/m3 | 0.4884 | 447.27 K | 0.07 Debye | 142
275 | 21 | 745.94 | 0.0013406 | -422.65 | -419.83 | -1.1797 | 1.6861 | 2.1089 | 1340.4 | -0.045482 | 1263 | 0.13631 | liquid | 617.7 K | 21.030 bar | 233. kg/m3 | 0.4884 | 447.27 K | 0.07 Debye | 142
275 | 22 | 746.01 | 0.0013405 | -422.69 | -419.74 | -1.1799 | 1.6861 | 2.1089 | 1341 | -0.04549 | 1264.5 | 0.13634 | liquid | 617.7 K | 21.030 bar | 233. kg/m3 | 0.4884 | 447.27 K | 0.07 Debye | 142
275 | 23 | 746.07 | 0.0013403 | -422.72 | -419.64 | -1.18 | 1.6862 | 2.1088 | 1341.6 | -0.045498 | 1266 | 0.13638 | liquid | 617.7 K | 21.030 bar | 233. kg/m3 | 0.4884 | 447.27 K | 0.07 Debye | 142
275 | 24 | 746.14 | 0.0013402 | -422.76 | -419.54 | -1.1801 | 1.6862 | 2.1087 | 1342.2 | -0.045506 | 1267.5 | 0.13641 | liquid | 617.7 K | 21.030 bar | 233. kg/m3 | 0.4884 | 447.27 K | 0.07 Debye | 142
275 | 25 | 746.21 | 0.0013401 | -422.8 | -419.45 | -1.1803 | 1.6863 | 2.1087 | 1342.8 | -0.045514 | 1269.1 | 0.13645 | liquid | 617.7 K | 21.030 bar | 233. kg/m3 | 0.4884 | 447.27 K | 0.07 Debye | 142
275 | 26 | 746.28 | 0.00134 | -422.84 | -419.35 | -1.1804 | 1.6863 | 2.1086 | 1343.4 | -0.045522 | 1270.6 | 0.13648 | liquid | 617.7 K | 21.030 bar | 233. kg/m3 | 0.4884 | 447.27 K | 0.07 Debye | 142
275 | 27 | 746.35 | 0.0013398 | -422.87 | -419.26 | -1.1805 | 1.6864 | 2.1085 | 1344 | -0.04553 | 1272.1 | 0.13652 | liquid | 617.7 K | 21.030 bar | 233. kg/m3 | 0.4884 | 447.27 K | 0.07 Debye | 142
275 | 28 | 746.42 | 0.0013397 | -422.91 | -419.16 | -1.1807 | 1.6864 | 2.1085 | 1344.5 | -0.045538 | 1273.7 | 0.13655 | liquid | 617.7 K | 21.030 bar | 233. kg/m3 | 0.4884 | 447.27 K | 0.07 Debye | 142
275 | 29 | 746.49 | 0.0013396 | -422.95 | -419.06 | -1.1808 | 1.6865 | 2.1084 | 1345.1 | -0.045546 | 1275.2 | 0.13659 | liquid | 617.7 K | 21.030 bar | 233. kg/m3 | 0.4884 | 447.27 K | 0.07 Debye | 142
275 | 30 | 746.56 | 0.0013395 | -422.99 | -418.97 | -1.181 | 1.6865 | 2.1084 | 1345.7 | -0.045554 | 1276.8 | 0.13662 | liquid | 617.7 K | 21.030 bar | 233. kg/m3 | 0.4884 | 447.27 K | 0.07 Debye | 142
275 | 31 | 746.63 | 0.0013394 | -423.02 | -418.87 | -1.1811 | 1.6866 | 2.1083 | 1346.3 | -0.045561 | 1278.3 | 0.13666 | liquid | 617.7 K | 21.030 bar | 233. kg/m3 | 0.4884 | 447.27 K | 0.07 Debye | 142
275 | 32 | 746.7 | 0.0013392 | -423.06 | -418.78 | -1.1812 | 1.6866 | 2.1082 | 1346.9 | -0.045569 | 1279.8 | 0.13669 | liquid | 617.7 K | 21.030 bar | 233. kg/m3 | 0.4884 | 447.27 K | 0.07 Debye | 142
275 | 33 | 746.77 | 0.0013391 | -423.1 | -418.68 | -1.1814 | 1.6867 | 2.1082 | 1347.4 | -0.045577 | 1281.4 | 0.13673 | liquid | 617.7 K | 21.030 bar | 233. kg/m3 | 0.4884 | 447.27 K | 0.07 Debye | 142
275 | 34 | 746.84 | 0.001339 | -423.14 | -418.58 | -1.1815 | 1.6867 | 2.1081 | 1348 | -0.045585 | 1282.9 | 0.13677 | liquid | 617.7 K | 21.030 bar | 233. kg/m3 | 0.4884 | 447.27 K | 0.07 Debye | 142
275 | 35 | 746.9 | 0.0013389 | -423.17 | -418.49 | -1.1817 | 1.6868 | 2.1081 | 1348.6 | -0.045593 | 1284.5 | 0.1368 | liquid | 617.7 K | 21.030 bar | 233. kg/m3 | 0.4884 | 447.27 K | 0.07 Debye | 142
275 | 36 | 746.97 | 0.0013387 | -423.21 | -418.39 | -1.1818 | 1.6869 | 2.108 | 1349.2 | -0.0456 | 1286 | 0.13684 | liquid | 617.7 K | 21.030 bar | 233. kg/m3 | 0.4884 | 447.27 K | 0.07 Debye | 142
275 | 37 | 747.04 | 0.0013386 | -423.25 | -418.3 | -1.1819 | 1.6869 | 2.1079 | 1349.8 | -0.045608 | 1287.5 | 0.13687 | liquid | 617.7 K | 21.030 bar | 233. kg/m3 | 0.4884 | 447.27 K | 0.07 Debye | 142
275 | 38 | 747.11 | 0.0013385 | -423.29 | -418.2 | -1.1821 | 1.687 | 2.1079 | 1350.3 | -0.045616 | 1289.1 | 0.13691 | liquid | 617.7 K | 21.030 bar | 233. kg/m3 | 0.4884 | 447.27 K | 0.07 Debye | 142
275 | 39 | 747.18 | 0.0013384 | -423.32 | -418.1 | -1.1822 | 1.687 | 2.1078 | 1350.9 | -0.045623 | 1290.6 | 0.13694 | liquid | 617.7 K | 21.030 bar | 233. kg/m3 | 0.4884 | 447.27 K | 0.07 Debye | 142
275 | 40 | 747.25 | 0.0013382 | -423.36 | -418.01 | -1.1823 | 1.6871 | 2.1078 | 1351.5 | -0.045631 | 1292.2 | 0.13698 | liquid | 617.7 K | 21.030 bar | 233. kg/m3 | 0.4884 | 447.27 K | 0.07 Debye | 142
275 | 41 | 747.32 | 0.0013381 | -423.4 | -417.91 | -1.1825 | 1.6871 | 2.1077 | 1352.1 | -0.045638 | 1293.7 | 0.13701 | liquid | 617.7 K | 21.030 bar | 233. kg/m3 | 0.4884 | 447.27 K | 0.07 Debye | 142
275 | 42 | 747.38 | 0.001338 | -423.43 | -417.82 | -1.1826 | 1.6872 | 2.1076 | 1352.6 | -0.045646 | 1295.3 | 0.13705 | liquid | 617.7 K | 21.030 bar | 233. kg/m3 | 0.4884 | 447.27 K | 0.07 Debye | 142
275 | 43 | 747.45 | 0.0013379 | -423.47 | -417.72 | -1.1827 | 1.6872 | 2.1076 | 1353.2 | -0.045654 | 1296.8 | 0.13708 | liquid | 617.7 K | 21.030 bar | 233. kg/m3 | 0.4884 | 447.27 K | 0.07 Debye | 142
275 | 44 | 747.52 | 0.0013378 | -423.51 | -417.62 | -1.1829 | 1.6873 | 2.1075 | 1353.8 | -0.045661 | 1298.4 | 0.13712 | liquid | 617.7 K | 21.030 bar | 233. kg/m3 | 0.4884 | 447.27 K | 0.07 Debye | 142
275 | 45 | 747.59 | 0.0013376 | -423.55 | -417.53 | -1.183 | 1.6873 | 2.1075 | 1354.4 | -0.045669 | 1299.9 | 0.13715 | liquid | 617.7 K | 21.030 bar | 233. kg/m3 | 0.4884 | 447.27 K | 0.07 Debye | 142
275 | 46 | 747.66 | 0.0013375 | -423.58 | -417.43 | -1.1832 | 1.6874 | 2.1074 | 1354.9 | -0.045676 | 1301.5 | 0.13718 | liquid | 617.7 K | 21.030 bar | 233. kg/m3 | 0.4884 | 447.27 K | 0.07 Debye | 142
275 | 47 | 747.72 | 0.0013374 | -423.62 | -417.33 | -1.1833 | 1.6874 | 2.1074 | 1355.5 | -0.045684 | 1303 | 0.13722 | liquid | 617.7 K | 21.030 bar | 233. kg/m3 | 0.4884 | 447.27 K | 0.07 Debye | 142
275 | 48 | 747.79 | 0.0013373 | -423.66 | -417.24 | -1.1834 | 1.6875 | 2.1073 | 1356.1 | -0.045691 | 1304.6 | 0.13725 | liquid | 617.7 K | 21.030 bar | 233. kg/m3 | 0.4884 | 447.27 K | 0.07 Debye | 142
275 | 49 | 747.86 | 0.0013371 | -423.69 | -417.14 | -1.1836 | 1.6875 | 2.1072 | 1356.7 | -0.045698 | 1306.1 | 0.13729 | liquid | 617.7 K | 21.030 bar | 233. kg/m3 | 0.4884 | 447.27 K | 0.07 Debye | 142
275 | 50 | 747.93 | 0.001337 | -423.73 | -417.05 | -1.1837 | 1.6876 | 2.1072 | 1357.2 | -0.045706 | 1307.7 | 0.13732 | liquid | 617.7 K | 21.030 bar | 233. kg/m3 | 0.4884 | 447.27 K | 0.07 Debye | 142
275 | 51 | 748 | 0.0013369 | -423.77 | -416.95 | -1.1838 | 1.6876 | 2.1071 | 1357.8 | -0.045713 | 1309.2 | 0.13736 | liquid | 617.7 K | 21.030 bar | 233. kg/m3 | 0.4884 | 447.27 K | 0.07 Debye | 142
275 | 52 | 748.06 | 0.0013368 | -423.8 | -416.85 | -1.184 | 1.6877 | 2.1071 | 1358.4 | -0.045721 | 1310.8 | 0.13739 | liquid | 617.7 K | 21.030 bar | 233. kg/m3 | 0.4884 | 447.27 K | 0.07 Debye | 142
275 | 53 | 748.13 | 0.0013367 | -423.84 | -416.76 | -1.1841 | 1.6877 | 2.107 | 1359 | -0.045728 | 1312.4 | 0.13743 | liquid | 617.7 K | 21.030 bar | 233. kg/m3 | 0.4884 | 447.27 K | 0.07 Debye | 142
275 | 54 | 748.2 | 0.0013365 | -423.88 | -416.66 | -1.1842 | 1.6878 | 2.107 | 1359.5 | -0.045735 | 1313.9 | 0.13746 | liquid | 617.7 K | 21.030 bar | 233. kg/m3 | 0.4884 | 447.27 K | 0.07 Debye | 142
275 | 55 | 748.27 | 0.0013364 | -423.91 | -416.56 | -1.1844 | 1.6879 | 2.1069 | 1360.1 | -0.045743 | 1315.5 | 0.1375 | liquid | 617.7 K | 21.030 bar | 233. kg/m3 | 0.4884 | 447.27 K | 0.07 Debye | 142
275 | 56 | 748.33 | 0.0013363 | -423.95 | -416.47 | -1.1845 | 1.6879 | 2.1068 | 1360.7 | -0.04575 | 1317 | 0.13753 | liquid | 617.7 K | 21.030 bar | 233. kg/m3 | 0.4884 | 447.27 K | 0.07 Debye | 142
275 | 57 | 748.4 | 0.0013362 | -423.99 | -416.37 | -1.1846 | 1.688 | 2.1068 | 1361.2 | -0.045757 | 1318.6 | 0.13757 | liquid | 617.7 K | 21.030 bar | 233. kg/m3 | 0.4884 | 447.27 K | 0.07 Debye | 142
275 | 58 | 748.47 | 0.0013361 | -424.02 | -416.27 | -1.1848 | 1.688 | 2.1067 | 1361.8 | -0.045764 | 1320.2 | 0.1376 | liquid | 617.7 K | 21.030 bar | 233. kg/m3 | 0.4884 | 447.27 K | 0.07 Debye | 142
275 | 59 | 748.54 | 0.0013359 | -424.06 | -416.18 | -1.1849 | 1.6881 | 2.1067 | 1362.4 | -0.045772 | 1321.7 | 0.13764 | liquid | 617.7 K | 21.030 bar | 233. kg/m3 | 0.4884 | 447.27 K | 0.07 Debye | 142
275 | 60 | 748.6 | 0.0013358 | -424.1 | -416.08 | -1.1851 | 1.6881 | 2.1066 | 1362.9 | -0.045779 | 1323.3 | 0.13767 | liquid | 617.7 K | 21.030 bar | 233. kg/m3 | 0.4884 | 447.27 K | 0.07 Debye | 142
275 | 61 | 748.67 | 0.0013357 | -424.13 | -415.98 | -1.1852 | 1.6882 | 2.1066 | 1363.5 | -0.045786 | 1324.9 | 0.13771 | liquid | 617.7 K | 21.030 bar | 233. kg/m3 | 0.4884 | 447.27 K | 0.07 Debye | 142
275 | 62 | 748.74 | 0.0013356 | -424.17 | -415.89 | -1.1853 | 1.6882 | 2.1065 | 1364.1 | -0.045793 | 1326.4 | 0.13774 | liquid | 617.7 K | 21.030 bar | 233. kg/m3 | 0.4884 | 447.27 K | 0.07 Debye | 142
275 | 63 | 748.8 | 0.0013355 | -424.21 | -415.79 | -1.1855 | 1.6883 | 2.1065 | 1364.6 | -0.0458 | 1328 | 0.13777 | liquid | 617.7 K | 21.030 bar | 233. kg/m3 | 0.4884 | 447.27 K | 0.07 Debye | 142
275 | 64 | 748.87 | 0.0013353 | -424.24 | -415.7 | -1.1856 | 1.6883 | 2.1064 | 1365.2 | -0.045807 | 1329.6 | 0.13781 | liquid | 617.7 K | 21.030 bar | 233. kg/m3 | 0.4884 | 447.27 K | 0.07 Debye | 142
275 | 65 | 748.94 | 0.0013352 | -424.28 | -415.6 | -1.1857 | 1.6884 | 2.1064 | 1365.8 | -0.045814 | 1331.1 | 0.13784 | liquid | 617.7 K | 21.030 bar | 233. kg/m3 | 0.4884 | 447.27 K | 0.07 Debye | 142
275 | 66 | 749 | 0.0013351 | -424.31 | -415.5 | -1.1859 | 1.6884 | 2.1063 | 1366.3 | -0.045821 | 1332.7 | 0.13788 | liquid | 617.7 K | 21.030 bar | 233. kg/m3 | 0.4884 | 447.27 K | 0.07 Debye | 142
275 | 67 | 749.07 | 0.001335 | -424.35 | -415.41 | -1.186 | 1.6885 | 2.1062 | 1366.9 | -0.045829 | 1334.3 | 0.13791 | liquid | 617.7 K | 21.030 bar | 233. kg/m3 | 0.4884 | 447.27 K | 0.07 Debye | 142
275 | 68 | 749.14 | 0.0013349 | -424.39 | -415.31 | -1.1861 | 1.6885 | 2.1062 | 1367.5 | -0.045836 | 1335.8 | 0.13795 | liquid | 617.7 K | 21.030 bar | 233. kg/m3 | 0.4884 | 447.27 K | 0.07 Debye | 142
275 | 69 | 749.2 | 0.0013347 | -424.42 | -415.21 | -1.1863 | 1.6886 | 2.1061 | 1368 | -0.045843 | 1337.4 | 0.13798 | liquid | 617.7 K | 21.030 bar | 233. kg/m3 | 0.4884 | 447.27 K | 0.07 Debye | 142
275 | 70 | 749.27 | 0.0013346 | -424.46 | -415.12 | -1.1864 | 1.6886 | 2.1061 | 1368.6 | -0.04585 | 1339 | 0.13802 | liquid | 617.7 K | 21.030 bar | 233. kg/m3 | 0.4884 | 447.27 K | 0.07 Debye | 142
275 | 71 | 749.34 | 0.0013345 | -424.49 | -415.02 | -1.1865 | 1.6887 | 2.106 | 1369.2 | -0.045857 | 1340.6 | 0.13805 | liquid | 617.7 K | 21.030 bar | 233. kg/m3 | 0.4884 | 447.27 K | 0.07 Debye | 142
275 | 72 | 749.4 | 0.0013344 | -424.53 | -414.92 | -1.1867 | 1.6887 | 2.106 | 1369.7 | -0.045863 | 1342.1 | 0.13808 | liquid | 617.7 K | 21.030 bar | 233. kg/m3 | 0.4884 | 447.27 K | 0.07 Debye | 142
275 | 73 | 749.47 | 0.0013343 | -424.57 | -414.83 | -1.1868 | 1.6888 | 2.1059 | 1370.3 | -0.04587 | 1343.7 | 0.13812 | liquid | 617.7 K | 21.030 bar | 233. kg/m3 | 0.4884 | 447.27 K | 0.07 Debye | 142
275 | 74 | 749.54 | 0.0013342 | -424.6 | -414.73 | -1.1869 | 1.6888 | 2.1059 | 1370.8 | -0.045877 | 1345.3 | 0.13815 | liquid | 617.7 K | 21.030 bar | 233. kg/m3 | 0.4884 | 447.27 K | 0.07 Debye | 142
275 | 75 | 749.6 | 0.001334 | -424.64 | -414.63 | -1.1871 | 1.6889 | 2.1058 | 1371.4 | -0.045884 | 1346.9 | 0.13819 | liquid | 617.7 K | 21.030 bar | 233. kg/m3 | 0.4884 | 447.27 K | 0.07 Debye | 142
275 | 76 | 749.67 | 0.0013339 | -424.67 | -414.54 | -1.1872 | 1.6889 | 2.1058 | 1372 | -0.045891 | 1348.4 | 0.13822 | liquid | 617.7 K | 21.030 bar | 233. kg/m3 | 0.4884 | 447.27 K | 0.07 Debye | 142
275 | 77 | 749.74 | 0.0013338 | -424.71 | -414.44 | -1.1873 | 1.689 | 2.1057 | 1372.5 | -0.045898 | 1350 | 0.13826 | liquid | 617.7 K | 21.030 bar | 233. kg/m3 | 0.4884 | 447.27 K | 0.07 Debye | 142
275 | 78 | 749.8 | 0.0013337 | -424.75 | -414.34 | -1.1875 | 1.6891 | 2.1057 | 1373.1 | -0.045905 | 1351.6 | 0.13829 | liquid | 617.7 K | 21.030 bar | 233. kg/m3 | 0.4884 | 447.27 K | 0.07 Debye | 142
275 | 79 | 749.87 | 0.0013336 | -424.78 | -414.25 | -1.1876 | 1.6891 | 2.1056 | 1373.6 | -0.045912 | 1353.2 | 0.13832 | liquid | 617.7 K | 21.030 bar | 233. kg/m3 | 0.4884 | 447.27 K | 0.07 Debye | 142
275 | 80 | 749.93 | 0.0013335 | -424.82 | -414.15 | -1.1877 | 1.6892 | 2.1056 | 1374.2 | -0.045918 | 1354.8 | 0.13836 | liquid | 617.7 K | 21.030 bar | 233. kg/m3 | 0.4884 | 447.27 K | 0.07 Debye | 142
275 | 81 | 750 | 0.0013333 | -424.85 | -414.05 | -1.1879 | 1.6892 | 2.1055 | 1374.8 | -0.045925 | 1356.4 | 0.13839 | liquid | 617.7 K | 21.030 bar | 233. kg/m3 | 0.4884 | 447.27 K | 0.07 Debye | 142
275 | 82 | 750.07 | 0.0013332 | -424.89 | -413.96 | -1.188 | 1.6893 | 2.1055 | 1375.3 | -0.045932 | 1357.9 | 0.13843 | liquid | 617.7 K | 21.030 bar | 233. kg/m3 | 0.4884 | 447.27 K | 0.07 Debye | 142
275 | 83 | 750.13 | 0.0013331 | -424.92 | -413.86 | -1.1881 | 1.6893 | 2.1054 | 1375.9 | -0.045939 | 1359.5 | 0.13846 | liquid | 617.7 K | 21.030 bar | 233. kg/m3 | 0.4884 | 447.27 K | 0.07 Debye | 142
275 | 84 | 750.2 | 0.001333 | -424.96 | -413.76 | -1.1883 | 1.6894 | 2.1054 | 1376.4 | -0.045945 | 1361.1 | 0.13849 | liquid | 617.7 K | 21.030 bar | 233. kg/m3 | 0.4884 | 447.27 K | 0.07 Debye | 142
275 | 85 | 750.26 | 0.0013329 | -425 | -413.67 | -1.1884 | 1.6894 | 2.1053 | 1377 | -0.045952 | 1362.7 | 0.13853 | liquid | 617.7 K | 21.030 bar | 233. kg/m3 | 0.4884 | 447.27 K | 0.07 Debye | 142
275 | 86 | 750.33 | 0.0013327 | -425.03 | -413.57 | -1.1885 | 1.6895 | 2.1053 | 1377.5 | -0.045959 | 1364.3 | 0.13856 | liquid | 617.7 K | 21.030 bar | 233. kg/m3 | 0.4884 | 447.27 K | 0.07 Debye | 142
275 | 87 | 750.4 | 0.0013326 | -425.07 | -413.47 | -1.1887 | 1.6895 | 2.1052 | 1378.1 | -0.045965 | 1365.9 | 0.1386 | liquid | 617.7 K | 21.030 bar | 233. kg/m3 | 0.4884 | 447.27 K | 0.07 Debye | 142
275 | 88 | 750.46 | 0.0013325 | -425.1 | -413.38 | -1.1888 | 1.6896 | 2.1052 | 1378.6 | -0.045972 | 1367.5 | 0.13863 | liquid | 617.7 K | 21.030 bar | 233. kg/m3 | 0.4884 | 447.27 K | 0.07 Debye | 142
275 | 89 | 750.53 | 0.0013324 | -425.14 | -413.28 | -1.1889 | 1.6896 | 2.1051 | 1379.2 | -0.045979 | 1369.1 | 0.13866 | liquid | 617.7 K | 21.030 bar | 233. kg/m3 | 0.4884 | 447.27 K | 0.07 Debye | 142
275 | 90 | 750.59 | 0.0013323 | -425.17 | -413.18 | -1.1891 | 1.6897 | 2.1051 | 1379.8 | -0.045985 | 1370.6 | 0.1387 | liquid | 617.7 K | 21.030 bar | 233. kg/m3 | 0.4884 | 447.27 K | 0.07 Debye | 142
275 | 91 | 750.66 | 0.0013322 | -425.21 | -413.09 | -1.1892 | 1.6897 | 2.105 | 1380.3 | -0.045992 | 1372.2 | 0.13873 | liquid | 617.7 K | 21.030 bar | 233. kg/m3 | 0.4884 | 447.27 K | 0.07 Debye | 142
275 | 92 | 750.72 | 0.0013321 | -425.24 | -412.99 | -1.1893 | 1.6898 | 2.105 | 1380.9 | -0.045998 | 1373.8 | 0.13877 | liquid | 617.7 K | 21.030 bar | 233. kg/m3 | 0.4884 | 447.27 K | 0.07 Debye | 142
275 | 93 | 750.79 | 0.0013319 | -425.28 | -412.89 | -1.1895 | 1.6898 | 2.1049 | 1381.4 | -0.046005 | 1375.4 | 0.1388 | liquid | 617.7 K | 21.030 bar | 233. kg/m3 | 0.4884 | 447.27 K | 0.07 Debye | 142
275 | 94 | 750.85 | 0.0013318 | -425.31 | -412.8 | -1.1896 | 1.6899 | 2.1049 | 1382 | -0.046011 | 1377 | 0.13883 | liquid | 617.7 K | 21.030 bar | 233. kg/m3 | 0.4884 | 447.27 K | 0.07 Debye | 142
275 | 95 | 750.92 | 0.0013317 | -425.35 | -412.7 | -1.1897 | 1.6899 | 2.1048 | 1382.5 | -0.046018 | 1378.6 | 0.13887 | liquid | 617.7 K | 21.030 bar | 233. kg/m3 | 0.4884 | 447.27 K | 0.07 Debye | 142
275 | 96 | 750.98 | 0.0013316 | -425.38 | -412.6 | -1.1899 | 1.69 | 2.1048 | 1383.1 | -0.046024 | 1380.2 | 0.1389 | liquid | 617.7 K | 21.030 bar | 233. kg/m3 | 0.4884 | 447.27 K | 0.07 Debye | 142
275 | 97 | 751.05 | 0.0013315 | -425.42 | -412.5 | -1.19 | 1.69 | 2.1047 | 1383.6 | -0.046031 | 1381.8 | 0.13894 | liquid | 617.7 K | 21.030 bar | 233. kg/m3 | 0.4884 | 447.27 K | 0.07 Debye | 142
275 | 98 | 751.11 | 0.0013314 | -425.46 | -412.41 | -1.1901 | 1.6901 | 2.1047 | 1384.2 | -0.046037 | 1383.4 | 0.13897 | liquid | 617.7 K | 21.030 bar | 233. kg/m3 | 0.4884 | 447.27 K | 0.07 Debye | 142
275 | 99 | 751.18 | 0.0013312 | -425.49 | -412.31 | -1.1903 | 1.6901 | 2.1046 | 1384.7 | -0.046044 | 1385 | 0.139 | liquid | 617.7 K | 21.030 bar | 233. kg/m3 | 0.4884 | 447.27 K | 0.07 Debye | 142
275 | 100 | 751.24 | 0.0013311 | -425.53 | -412.21 | -1.1904 | 1.6902 | 2.1046 | 1385.3 | -0.04605 | 1386.6 | 0.13904 | liquid | 617.7 K | 21.030 bar | 233. kg/m3 | 0.4884 | 447.27 K | 0.07 Debye | 142
300 | 1 | 725.09 | 0.0013791 | -368.03 | -367.9 | -0.98955 | 1.7805 | 2.1994 | 1226 | -0.042552 | 825.76 | 0.12902 | liquid | 617.7 K | 21.030 bar | 233. kg/m3 | 0.4884 | 447.27 K | 0.07 Debye | 142
300 | 2 | 725.17 | 0.001379 | -368.08 | -367.8 | -0.9897 | 1.7805 | 2.1993 | 1226.6 | -0.042565 | 826.76 | 0.12906 | liquid | 617.7 K | 21.030 bar | 233. kg/m3 | 0.4884 | 447.27 K | 0.07 Debye | 142
300 | 3 | 725.25 | 0.0013788 | -368.12 | -367.71 | -0.98984 | 1.7806 | 2.1992 | 1227.3 | -0.042577 | 827.76 | 0.1291 | liquid | 617.7 K | 21.030 bar | 233. kg/m3 | 0.4884 | 447.27 K | 0.07 Debye | 142
300 | 4 | 725.33 | 0.0013787 | -368.17 | -367.61 | -0.98999 | 1.7806 | 2.1991 | 1227.9 | -0.042589 | 828.76 | 0.12914 | liquid | 617.7 K | 21.030 bar | 233. kg/m3 | 0.4884 | 447.27 K | 0.07 Debye | 142
300 | 5 | 725.42 | 0.0013785 | -368.21 | -367.52 | -0.99014 | 1.7807 | 2.199 | 1228.6 | -0.0426 | 829.75 | 0.12918 | liquid | 617.7 K | 21.030 bar | 233. kg/m3 | 0.4884 | 447.27 K | 0.07 Debye | 142
300 | 6 | 725.5 | 0.0013784 | -368.25 | -367.43 | -0.99029 | 1.7807 | 2.1989 | 1229.2 | -0.042612 | 830.75 | 0.12922 | liquid | 617.7 K | 21.030 bar | 233. kg/m3 | 0.4884 | 447.27 K | 0.07 Debye | 142
300 | 7 | 725.58 | 0.0013782 | -368.3 | -367.33 | -0.99043 | 1.7808 | 2.1988 | 1229.9 | -0.042624 | 831.75 | 0.12926 | liquid | 617.7 K | 21.030 bar | 233. kg/m3 | 0.4884 | 447.27 K | 0.07 Debye | 142
300 | 8 | 725.66 | 0.0013781 | -368.34 | -367.24 | -0.99058 | 1.7808 | 2.1987 | 1230.5 | -0.042636 | 832.75 | 0.1293 | liquid | 617.7 K | 21.030 bar | 233. kg/m3 | 0.4884 | 447.27 K | 0.07 Debye | 142
300 | 9 | 725.74 | 0.0013779 | -368.39 | -367.15 | -0.99073 | 1.7809 | 2.1986 | 1231.2 | -0.042648 | 833.75 | 0.12934 | liquid | 617.7 K | 21.030 bar | 233. kg/m3 | 0.4884 | 447.27 K | 0.07 Debye | 142
300 | 10 | 725.82 | 0.0013777 | -368.43 | -367.05 | -0.99087 | 1.7809 | 2.1985 | 1231.8 | -0.04266 | 834.75 | 0.12938 | liquid | 617.7 K | 21.030 bar | 233. kg/m3 | 0.4884 | 447.27 K | 0.07 Debye | 142
300 | 11 | 725.91 | 0.0013776 | -368.47 | -366.96 | -0.99102 | 1.781 | 2.1984 | 1232.5 | -0.042671 | 835.75 | 0.12941 | liquid | 617.7 K | 21.030 bar | 233. kg/m3 | 0.4884 | 447.27 K | 0.07 Debye | 142
300 | 12 | 725.99 | 0.0013774 | -368.52 | -366.86 | -0.99117 | 1.781 | 2.1984 | 1233.1 | -0.042683 | 836.75 | 0.12945 | liquid | 617.7 K | 21.030 bar | 233. kg/m3 | 0.4884 | 447.27 K | 0.07 Debye | 142
300 | 13 | 726.07 | 0.0013773 | -368.56 | -366.77 | -0.99131 | 1.7811 | 2.1983 | 1233.8 | -0.042695 | 837.76 | 0.12949 | liquid | 617.7 K | 21.030 bar | 233. kg/m3 | 0.4884 | 447.27 K | 0.07 Debye | 142
300 | 14 | 726.15 | 0.0013771 | -368.6 | -366.68 | -0.99146 | 1.7811 | 2.1982 | 1234.4 | -0.042706 | 838.76 | 0.12953 | liquid | 617.7 K | 21.030 bar | 233. kg/m3 | 0.4884 | 447.27 K | 0.07 Debye | 142
300 | 15 | 726.23 | 0.001377 | -368.65 | -366.58 | -0.9916 | 1.7812 | 2.1981 | 1235.1 | -0.042718 | 839.76 | 0.12957 | liquid | 617.7 K | 21.030 bar | 233. kg/m3 | 0.4884 | 447.27 K | 0.07 Debye | 142
300 | 16 | 726.31 | 0.0013768 | -368.69 | -366.49 | -0.99175 | 1.7812 | 2.198 | 1235.7 | -0.042729 | 840.76 | 0.12961 | liquid | 617.7 K | 21.030 bar | 233. kg/m3 | 0.4884 | 447.27 K | 0.07 Debye | 142
300 | 17 | 726.39 | 0.0013767 | -368.74 | -366.39 | -0.9919 | 1.7813 | 2.1979 | 1236.4 | -0.042741 | 841.77 | 0.12965 | liquid | 617.7 K | 21.030 bar | 233. kg/m3 | 0.4884 | 447.27 K | 0.07 Debye | 142
300 | 18 | 726.47 | 0.0013765 | -368.78 | -366.3 | -0.99204 | 1.7813 | 2.1978 | 1237 | -0.042752 | 842.77 | 0.12969 | liquid | 617.7 K | 21.030 bar | 233. kg/m3 | 0.4884 | 447.27 K | 0.07 Debye | 142
300 | 19 | 726.55 | 0.0013764 | -368.82 | -366.21 | -0.99219 | 1.7814 | 2.1977 | 1237.7 | -0.042764 | 843.77 | 0.12973 | liquid | 617.7 K | 21.030 bar | 233. kg/m3 | 0.4884 | 447.27 K | 0.07 Debye | 142
300 | 20 | 726.63 | 0.0013762 | -368.87 | -366.11 | -0.99233 | 1.7814 | 2.1976 | 1238.3 | -0.042775 | 844.78 | 0.12977 | liquid | 617.7 K | 21.030 bar | 233. kg/m3 | 0.4884 | 447.27 K | 0.07 Debye | 142
300 | 21 | 726.71 | 0.0013761 | -368.91 | -366.02 | -0.99248 | 1.7815 | 2.1975 | 1239 | -0.042786 | 845.78 | 0.12981 | liquid | 617.7 K | 21.030 bar | 233. kg/m3 | 0.4884 | 447.27 K | 0.07 Debye | 142
300 | 22 | 726.79 | 0.0013759 | -368.95 | -365.92 | -0.99262 | 1.7815 | 2.1974 | 1239.6 | -0.042798 | 846.79 | 0.12985 | liquid | 617.7 K | 21.030 bar | 233. kg/m3 | 0.4884 | 447.27 K | 0.07 Debye | 142
300 | 23 | 726.87 | 0.0013758 | -369 | -365.83 | -0.99277 | 1.7816 | 2.1974 | 1240.2 | -0.042809 | 847.79 | 0.12989 | liquid | 617.7 K | 21.030 bar | 233. kg/m3 | 0.4884 | 447.27 K | 0.07 Debye | 142
300 | 24 | 726.95 | 0.0013756 | -369.04 | -365.74 | -0.99291 | 1.7816 | 2.1973 | 1240.9 | -0.04282 | 848.8 | 0.12993 | liquid | 617.7 K | 21.030 bar | 233. kg/m3 | 0.4884 | 447.27 K | 0.07 Debye | 142
300 | 25 | 727.03 | 0.0013755 | -369.08 | -365.64 | -0.99306 | 1.7817 | 2.1972 | 1241.5 | -0.042831 | 849.8 | 0.12996 | liquid | 617.7 K | 21.030 bar | 233. kg/m3 | 0.4884 | 447.27 K | 0.07 Debye | 142
300 | 26 | 727.11 | 0.0013753 | -369.12 | -365.55 | -0.9932 | 1.7817 | 2.1971 | 1242.2 | -0.042842 | 850.81 | 0.13 | liquid | 617.7 K | 21.030 bar | 233. kg/m3 | 0.4884 | 447.27 K | 0.07 Debye | 142
300 | 27 | 727.19 | 0.0013751 | -369.17 | -365.45 | -0.99335 | 1.7818 | 2.197 | 1242.8 | -0.042853 | 851.82 | 0.13004 | liquid | 617.7 K | 21.030 bar | 233. kg/m3 | 0.4884 | 447.27 K | 0.07 Debye | 142
300 | 28 | 727.27 | 0.001375 | -369.21 | -365.36 | -0.99349 | 1.7818 | 2.1969 | 1243.4 | -0.042864 | 852.82 | 0.13008 | liquid | 617.7 K | 21.030 bar | 233. kg/m3 | 0.4884 | 447.27 K | 0.07 Debye | 142
300 | 29 | 727.35 | 0.0013748 | -369.25 | -365.27 | -0.99364 | 1.7819 | 2.1968 | 1244.1 | -0.042875 | 853.83 | 0.13012 | liquid | 617.7 K | 21.030 bar | 233. kg/m3 | 0.4884 | 447.27 K | 0.07 Debye | 142
300 | 30 | 727.43 | 0.0013747 | -369.3 | -365.17 | -0.99378 | 1.7819 | 2.1967 | 1244.7 | -0.042886 | 854.84 | 0.13016 | liquid | 617.7 K | 21.030 bar | 233. kg/m3 | 0.4884 | 447.27 K | 0.07 Debye | 142
300 | 31 | 727.51 | 0.0013745 | -369.34 | -365.08 | -0.99393 | 1.782 | 2.1967 | 1245.4 | -0.042897 | 855.85 | 0.1302 | liquid | 617.7 K | 21.030 bar | 233. kg/m3 | 0.4884 | 447.27 K | 0.07 Debye | 142
300 | 32 | 727.59 | 0.0013744 | -369.38 | -364.98 | -0.99407 | 1.782 | 2.1966 | 1246 | -0.042908 | 856.85 | 0.13024 | liquid | 617.7 K | 21.030 bar | 233. kg/m3 | 0.4884 | 447.27 K | 0.07 Debye | 142
300 | 33 | 727.67 | 0.0013742 | -369.42 | -364.89 | -0.99421 | 1.7821 | 2.1965 | 1246.6 | -0.042919 | 857.86 | 0.13028 | liquid | 617.7 K | 21.030 bar | 233. kg/m3 | 0.4884 | 447.27 K | 0.07 Debye | 142
300 | 34 | 727.75 | 0.0013741 | -369.47 | -364.79 | -0.99436 | 1.7821 | 2.1964 | 1247.3 | -0.04293 | 858.87 | 0.13032 | liquid | 617.7 K | 21.030 bar | 233. kg/m3 | 0.4884 | 447.27 K | 0.07 Debye | 142
300 | 35 | 727.83 | 0.0013739 | -369.51 | -364.7 | -0.9945 | 1.7822 | 2.1963 | 1247.9 | -0.042941 | 859.88 | 0.13035 | liquid | 617.7 K | 21.030 bar | 233. kg/m3 | 0.4884 | 447.27 K | 0.07 Debye | 142
300 | 36 | 727.91 | 0.0013738 | -369.55 | -364.61 | -0.99464 | 1.7822 | 2.1962 | 1248.5 | -0.042952 | 860.89 | 0.13039 | liquid | 617.7 K | 21.030 bar | 233. kg/m3 | 0.4884 | 447.27 K | 0.07 Debye | 142
300 | 37 | 727.99 | 0.0013736 | -369.59 | -364.51 | -0.99479 | 1.7823 | 2.1961 | 1249.2 | -0.042962 | 861.9 | 0.13043 | liquid | 617.7 K | 21.030 bar | 233. kg/m3 | 0.4884 | 447.27 K | 0.07 Debye | 142
300 | 38 | 728.07 | 0.0013735 | -369.64 | -364.42 | -0.99493 | 1.7823 | 2.1961 | 1249.8 | -0.042973 | 862.91 | 0.13047 | liquid | 617.7 K | 21.030 bar | 233. kg/m3 | 0.4884 | 447.27 K | 0.07 Debye | 142
300 | 39 | 728.15 | 0.0013734 | -369.68 | -364.32 | -0.99507 | 1.7824 | 2.196 | 1250.4 | -0.042984 | 863.93 | 0.13051 | liquid | 617.7 K | 21.030 bar | 233. kg/m3 | 0.4884 | 447.27 K | 0.07 Debye | 142
300 | 40 | 728.22 | 0.0013732 | -369.72 | -364.23 | -0.99522 | 1.7824 | 2.1959 | 1251.1 | -0.042994 | 864.94 | 0.13055 | liquid | 617.7 K | 21.030 bar | 233. kg/m3 | 0.4884 | 447.27 K | 0.07 Debye | 142
300 | 41 | 728.3 | 0.0013731 | -369.76 | -364.13 | -0.99536 | 1.7825 | 2.1958 | 1251.7 | -0.043005 | 865.95 | 0.13059 | liquid | 617.7 K | 21.030 bar | 233. kg/m3 | 0.4884 | 447.27 K | 0.07 Debye | 142
300 | 42 | 728.38 | 0.0013729 | -369.81 | -364.04 | -0.9955 | 1.7825 | 2.1957 | 1252.3 | -0.043016 | 866.96 | 0.13063 | liquid | 617.7 K | 21.030 bar | 233. kg/m3 | 0.4884 | 447.27 K | 0.07 Debye | 142
300 | 43 | 728.46 | 0.0013728 | -369.85 | -363.95 | -0.99565 | 1.7826 | 2.1956 | 1252.9 | -0.043026 | 867.97 | 0.13066 | liquid | 617.7 K | 21.030 bar | 233. kg/m3 | 0.4884 | 447.27 K | 0.07 Debye | 142
300 | 44 | 728.54 | 0.0013726 | -369.89 | -363.85 | -0.99579 | 1.7826 | 2.1956 | 1253.6 | -0.043037 | 868.99 | 0.1307 | liquid | 617.7 K | 21.030 bar | 233. kg/m3 | 0.4884 | 447.27 K | 0.07 Debye | 142
300 | 45 | 728.62 | 0.0013725 | -369.93 | -363.76 | -0.99593 | 1.7827 | 2.1955 | 1254.2 | -0.043047 | 870 | 0.13074 | liquid | 617.7 K | 21.030 bar | 233. kg/m3 | 0.4884 | 447.27 K | 0.07 Debye | 142
300 | 46 | 728.7 | 0.0013723 | -369.97 | -363.66 | -0.99607 | 1.7827 | 2.1954 | 1254.8 | -0.043058 | 871.02 | 0.13078 | liquid | 617.7 K | 21.030 bar | 233. kg/m3 | 0.4884 | 447.27 K | 0.07 Debye | 142
300 | 47 | 728.77 | 0.0013722 | -370.02 | -363.57 | -0.99622 | 1.7828 | 2.1953 | 1255.5 | -0.043068 | 872.03 | 0.13082 | liquid | 617.7 K | 21.030 bar | 233. kg/m3 | 0.4884 | 447.27 K | 0.07 Debye | 142
300 | 48 | 728.85 | 0.001372 | -370.06 | -363.47 | -0.99636 | 1.7828 | 2.1952 | 1256.1 | -0.043078 | 873.04 | 0.13086 | liquid | 617.7 K | 21.030 bar | 233. kg/m3 | 0.4884 | 447.27 K | 0.07 Debye | 142
300 | 49 | 728.93 | 0.0013719 | -370.1 | -363.38 | -0.9965 | 1.7829 | 2.1952 | 1256.7 | -0.043089 | 874.06 | 0.1309 | liquid | 617.7 K | 21.030 bar | 233. kg/m3 | 0.4884 | 447.27 K | 0.07 Debye | 142
300 | 50 | 729.01 | 0.0013717 | -370.14 | -363.28 | -0.99664 | 1.7829 | 2.1951 | 1257.3 | -0.043099 | 875.07 | 0.13093 | liquid | 617.7 K | 21.030 bar | 233. kg/m3 | 0.4884 | 447.27 K | 0.07 Debye | 142
300 | 51 | 729.09 | 0.0013716 | -370.18 | -363.19 | -0.99678 | 1.783 | 2.195 | 1258 | -0.043109 | 876.09 | 0.13097 | liquid | 617.7 K | 21.030 bar | 233. kg/m3 | 0.4884 | 447.27 K | 0.07 Debye | 142
300 | 52 | 729.16 | 0.0013714 | -370.23 | -363.09 | -0.99693 | 1.783 | 2.1949 | 1258.6 | -0.04312 | 877.11 | 0.13101 | liquid | 617.7 K | 21.030 bar | 233. kg/m3 | 0.4884 | 447.27 K | 0.07 Debye | 142
300 | 53 | 729.24 | 0.0013713 | -370.27 | -363 | -0.99707 | 1.7831 | 2.1948 | 1259.2 | -0.04313 | 878.12 | 0.13105 | liquid | 617.7 K | 21.030 bar | 233. kg/m3 | 0.4884 | 447.27 K | 0.07 Debye | 142
300 | 54 | 729.32 | 0.0013711 | -370.31 | -362.91 | -0.99721 | 1.7831 | 2.1948 | 1259.8 | -0.04314 | 879.14 | 0.13109 | liquid | 617.7 K | 21.030 bar | 233. kg/m3 | 0.4884 | 447.27 K | 0.07 Debye | 142
300 | 55 | 729.4 | 0.001371 | -370.35 | -362.81 | -0.99735 | 1.7832 | 2.1947 | 1260.4 | -0.04315 | 880.16 | 0.13113 | liquid | 617.7 K | 21.030 bar | 233. kg/m3 | 0.4884 | 447.27 K | 0.07 Debye | 142
300 | 56 | 729.47 | 0.0013709 | -370.39 | -362.72 | -0.99749 | 1.7832 | 2.1946 | 1261.1 | -0.04316 | 881.18 | 0.13116 | liquid | 617.7 K | 21.030 bar | 233. kg/m3 | 0.4884 | 447.27 K | 0.07 Debye | 142
300 | 57 | 729.55 | 0.0013707 | -370.43 | -362.62 | -0.99763 | 1.7833 | 2.1945 | 1261.7 | -0.04317 | 882.19 | 0.1312 | liquid | 617.7 K | 21.030 bar | 233. kg/m3 | 0.4884 | 447.27 K | 0.07 Debye | 142
300 | 58 | 729.63 | 0.0013706 | -370.48 | -362.53 | -0.99777 | 1.7833 | 2.1944 | 1262.3 | -0.04318 | 883.21 | 0.13124 | liquid | 617.7 K | 21.030 bar | 233. kg/m3 | 0.4884 | 447.27 K | 0.07 Debye | 142
300 | 59 | 729.7 | 0.0013704 | -370.52 | -362.43 | -0.99791 | 1.7834 | 2.1944 | 1262.9 | -0.04319 | 884.23 | 0.13128 | liquid | 617.7 K | 21.030 bar | 233. kg/m3 | 0.4884 | 447.27 K | 0.07 Debye | 142
300 | 60 | 729.78 | 0.0013703 | -370.56 | -362.34 | -0.99806 | 1.7834 | 2.1943 | 1263.5 | -0.0432 | 885.25 | 0.13132 | liquid | 617.7 K | 21.030 bar | 233. kg/m3 | 0.4884 | 447.27 K | 0.07 Debye | 142
300 | 61 | 729.86 | 0.0013701 | -370.6 | -362.24 | -0.9982 | 1.7835 | 2.1942 | 1264.2 | -0.04321 | 886.27 | 0.13135 | liquid | 617.7 K | 21.030 bar | 233. kg/m3 | 0.4884 | 447.27 K | 0.07 Debye | 142
300 | 62 | 729.94 | 0.00137 | -370.64 | -362.15 | -0.99834 | 1.7835 | 2.1941 | 1264.8 | -0.04322 | 887.29 | 0.13139 | liquid | 617.7 K | 21.030 bar | 233. kg/m3 | 0.4884 | 447.27 K | 0.07 Debye | 142
300 | 63 | 730.01 | 0.0013698 | -370.68 | -362.05 | -0.99848 | 1.7836 | 2.1941 | 1265.4 | -0.04323 | 888.31 | 0.13143 | liquid | 617.7 K | 21.030 bar | 233. kg/m3 | 0.4884 | 447.27 K | 0.07 Debye | 142
300 | 64 | 730.09 | 0.0013697 | -370.72 | -361.96 | -0.99862 | 1.7836 | 2.194 | 1266 | -0.04324 | 889.33 | 0.13147 | liquid | 617.7 K | 21.030 bar | 233. kg/m3 | 0.4884 | 447.27 K | 0.07 Debye | 142
300 | 65 | 730.17 | 0.0013696 | -370.76 | -361.86 | -0.99876 | 1.7837 | 2.1939 | 1266.6 | -0.04325 | 890.36 | 0.13151 | liquid | 617.7 K | 21.030 bar | 233. kg/m3 | 0.4884 | 447.27 K | 0.07 Debye | 142
300 | 66 | 730.24 | 0.0013694 | -370.81 | -361.77 | -0.9989 | 1.7837 | 2.1938 | 1267.2 | -0.04326 | 891.38 | 0.13154 | liquid | 617.7 K | 21.030 bar | 233. kg/m3 | 0.4884 | 447.27 K | 0.07 Debye | 142
300 | 67 | 730.32 | 0.0013693 | -370.85 | -361.67 | -0.99904 | 1.7838 | 2.1938 | 1267.9 | -0.043269 | 892.4 | 0.13158 | liquid | 617.7 K | 21.030 bar | 233. kg/m3 | 0.4884 | 447.27 K | 0.07 Debye | 142
300 | 68 | 730.4 | 0.0013691 | -370.89 | -361.58 | -0.99918 | 1.7838 | 2.1937 | 1268.5 | -0.043279 | 893.42 | 0.13162 | liquid | 617.7 K | 21.030 bar | 233. kg/m3 | 0.4884 | 447.27 K | 0.07 Debye | 142
300 | 69 | 730.47 | 0.001369 | -370.93 | -361.48 | -0.99932 | 1.7839 | 2.1936 | 1269.1 | -0.043289 | 894.45 | 0.13166 | liquid | 617.7 K | 21.030 bar | 233. kg/m3 | 0.4884 | 447.27 K | 0.07 Debye | 142
300 | 70 | 730.55 | 0.0013688 | -370.97 | -361.39 | -0.99946 | 1.7839 | 2.1935 | 1269.7 | -0.043299 | 895.47 | 0.1317 | liquid | 617.7 K | 21.030 bar | 233. kg/m3 | 0.4884 | 447.27 K | 0.07 Debye | 142
300 | 71 | 730.62 | 0.0013687 | -371.01 | -361.29 | -0.9996 | 1.784 | 2.1935 | 1270.3 | -0.043308 | 896.49 | 0.13173 | liquid | 617.7 K | 21.030 bar | 233. kg/m3 | 0.4884 | 447.27 K | 0.07 Debye | 142
300 | 72 | 730.7 | 0.0013685 | -371.05 | -361.2 | -0.99974 | 1.784 | 2.1934 | 1270.9 | -0.043318 | 897.52 | 0.13177 | liquid | 617.7 K | 21.030 bar | 233. kg/m3 | 0.4884 | 447.27 K | 0.07 Debye | 142
300 | 73 | 730.78 | 0.0013684 | -371.09 | -361.1 | -0.99988 | 1.7841 | 2.1933 | 1271.5 | -0.043327 | 898.54 | 0.13181 | liquid | 617.7 K | 21.030 bar | 233. kg/m3 | 0.4884 | 447.27 K | 0.07 Debye | 142
300 | 74 | 730.85 | 0.0013683 | -371.13 | -361.01 | -1 | 1.7841 | 2.1932 | 1272.1 | -0.043337 | 899.57 | 0.13185 | liquid | 617.7 K | 21.030 bar | 233. kg/m3 | 0.4884 | 447.27 K | 0.07 Debye | 142
300 | 75 | 730.93 | 0.0013681 | -371.17 | -360.91 | -1.0002 | 1.7842 | 2.1932 | 1272.8 | -0.043347 | 900.59 | 0.13189 | liquid | 617.7 K | 21.030 bar | 233. kg/m3 | 0.4884 | 447.27 K | 0.07 Debye | 142
300 | 76 | 731 | 0.001368 | -371.21 | -360.82 | -1.0003 | 1.7842 | 2.1931 | 1273.4 | -0.043356 | 901.62 | 0.13192 | liquid | 617.7 K | 21.030 bar | 233. kg/m3 | 0.4884 | 447.27 K | 0.07 Debye | 142
300 | 77 | 731.08 | 0.0013678 | -371.25 | -360.72 | -1.0004 | 1.7843 | 2.193 | 1274 | -0.043366 | 902.65 | 0.13196 | liquid | 617.7 K | 21.030 bar | 233. kg/m3 | 0.4884 | 447.27 K | 0.07 Debye | 142
300 | 78 | 731.16 | 0.0013677 | -371.3 | -360.63 | -1.0006 | 1.7843 | 2.1929 | 1274.6 | -0.043375 | 903.67 | 0.132 | liquid | 617.7 K | 21.030 bar | 233. kg/m3 | 0.4884 | 447.27 K | 0.07 Debye | 142
300 | 79 | 731.23 | 0.0013676 | -371.34 | -360.53 | -1.0007 | 1.7844 | 2.1929 | 1275.2 | -0.043384 | 904.7 | 0.13204 | liquid | 617.7 K | 21.030 bar | 233. kg/m3 | 0.4884 | 447.27 K | 0.07 Debye | 142
300 | 80 | 731.31 | 0.0013674 | -371.38 | -360.44 | -1.0008 | 1.7844 | 2.1928 | 1275.8 | -0.043394 | 905.73 | 0.13207 | liquid | 617.7 K | 21.030 bar | 233. kg/m3 | 0.4884 | 447.27 K | 0.07 Debye | 142
300 | 81 | 731.38 | 0.0013673 | -371.42 | -360.34 | -1.001 | 1.7845 | 2.1927 | 1276.4 | -0.043403 | 906.76 | 0.13211 | liquid | 617.7 K | 21.030 bar | 233. kg/m3 | 0.4884 | 447.27 K | 0.07 Debye | 142
300 | 82 | 731.46 | 0.0013671 | -371.46 | -360.25 | -1.0011 | 1.7845 | 2.1926 | 1277 | -0.043412 | 907.78 | 0.13215 | liquid | 617.7 K | 21.030 bar | 233. kg/m3 | 0.4884 | 447.27 K | 0.07 Debye | 142
300 | 83 | 731.53 | 0.001367 | -371.5 | -360.15 | -1.0013 | 1.7846 | 2.1926 | 1277.6 | -0.043422 | 908.81 | 0.13219 | liquid | 617.7 K | 21.030 bar | 233. kg/m3 | 0.4884 | 447.27 K | 0.07 Debye | 142
300 | 84 | 731.61 | 0.0013669 | -371.54 | -360.06 | -1.0014 | 1.7846 | 2.1925 | 1278.2 | -0.043431 | 909.84 | 0.13222 | liquid | 617.7 K | 21.030 bar | 233. kg/m3 | 0.4884 | 447.27 K | 0.07 Debye | 142
300 | 85 | 731.68 | 0.0013667 | -371.58 | -359.96 | -1.0015 | 1.7847 | 2.1924 | 1278.8 | -0.04344 | 910.87 | 0.13226 | liquid | 617.7 K | 21.030 bar | 233. kg/m3 | 0.4884 | 447.27 K | 0.07 Debye | 142
300 | 86 | 731.76 | 0.0013666 | -371.62 | -359.87 | -1.0017 | 1.7847 | 2.1924 | 1279.4 | -0.043449 | 911.9 | 0.1323 | liquid | 617.7 K | 21.030 bar | 233. kg/m3 | 0.4884 | 447.27 K | 0.07 Debye | 142
300 | 87 | 731.83 | 0.0013664 | -371.66 | -359.77 | -1.0018 | 1.7848 | 2.1923 | 1280 | -0.043459 | 912.93 | 0.13234 | liquid | 617.7 K | 21.030 bar | 233. kg/m3 | 0.4884 | 447.27 K | 0.07 Debye | 142
300 | 88 | 731.91 | 0.0013663 | -371.7 | -359.68 | -1.002 | 1.7848 | 2.1922 | 1280.6 | -0.043468 | 913.96 | 0.13237 | liquid | 617.7 K | 21.030 bar | 233. kg/m3 | 0.4884 | 447.27 K | 0.07 Debye | 142
300 | 89 | 731.98 | 0.0013662 | -371.74 | -359.58 | -1.0021 | 1.7849 | 2.1922 | 1281.2 | -0.043477 | 914.99 | 0.13241 | liquid | 617.7 K | 21.030 bar | 233. kg/m3 | 0.4884 | 447.27 K | 0.07 Debye | 142
300 | 90 | 732.06 | 0.001366 | -371.78 | -359.48 | -1.0022 | 1.7849 | 2.1921 | 1281.8 | -0.043486 | 916.03 | 0.13245 | liquid | 617.7 K | 21.030 bar | 233. kg/m3 | 0.4884 | 447.27 K | 0.07 Debye | 142
300 | 91 | 732.13 | 0.0013659 | -371.82 | -359.39 | -1.0024 | 1.785 | 2.192 | 1282.4 | -0.043495 | 917.06 | 0.13249 | liquid | 617.7 K | 21.030 bar | 233. kg/m3 | 0.4884 | 447.27 K | 0.07 Debye | 142
300 | 92 | 732.21 | 0.0013657 | -371.86 | -359.29 | -1.0025 | 1.785 | 2.1919 | 1283 | -0.043504 | 918.09 | 0.13252 | liquid | 617.7 K | 21.030 bar | 233. kg/m3 | 0.4884 | 447.27 K | 0.07 Debye | 142
300 | 93 | 732.28 | 0.0013656 | -371.9 | -359.2 | -1.0026 | 1.7851 | 2.1919 | 1283.6 | -0.043513 | 919.12 | 0.13256 | liquid | 617.7 K | 21.030 bar | 233. kg/m3 | 0.4884 | 447.27 K | 0.07 Debye | 142
300 | 94 | 732.36 | 0.0013655 | -371.94 | -359.1 | -1.0028 | 1.7851 | 2.1918 | 1284.2 | -0.043522 | 920.16 | 0.1326 | liquid | 617.7 K | 21.030 bar | 233. kg/m3 | 0.4884 | 447.27 K | 0.07 Debye | 142
300 | 95 | 732.43 | 0.0013653 | -371.98 | -359.01 | -1.0029 | 1.7852 | 2.1917 | 1284.8 | -0.043531 | 921.19 | 0.13264 | liquid | 617.7 K | 21.030 bar | 233. kg/m3 | 0.4884 | 447.27 K | 0.07 Debye | 142
300 | 96 | 732.51 | 0.0013652 | -372.02 | -358.91 | -1.0031 | 1.7852 | 2.1917 | 1285.4 | -0.04354 | 922.23 | 0.13267 | liquid | 617.7 K | 21.030 bar | 233. kg/m3 | 0.4884 | 447.27 K | 0.07 Debye | 142
300 | 97 | 732.58 | 0.001365 | -372.06 | -358.82 | -1.0032 | 1.7853 | 2.1916 | 1286 | -0.043549 | 923.26 | 0.13271 | liquid | 617.7 K | 21.030 bar | 233. kg/m3 | 0.4884 | 447.27 K | 0.07 Debye | 142
300 | 98 | 732.65 | 0.0013649 | -372.1 | -358.72 | -1.0033 | 1.7853 | 2.1915 | 1286.6 | -0.043558 | 924.3 | 0.13275 | liquid | 617.7 K | 21.030 bar | 233. kg/m3 | 0.4884 | 447.27 K | 0.07 Debye | 142
300 | 99 | 732.73 | 0.0013648 | -372.14 | -358.63 | -1.0035 | 1.7853 | 2.1915 | 1287.2 | -0.043567 | 925.33 | 0.13279 | liquid | 617.7 K | 21.030 bar | 233. kg/m3 | 0.4884 | 447.27 K | 0.07 Debye | 142
300 | 100 | 732.8 | 0.0013646 | -372.18 | -358.53 | -1.0036 | 1.7854 | 2.1914 | 1287.8 | -0.043576 | 926.37 | 0.13282 | liquid | 617.7 K | 21.030 bar | 233. kg/m3 | 0.4884 | 447.27 K | 0.07 Debye | 142
325 | 1 | 705.63 | 0.0014172 | -311.86 | -311.72 | -0.80974 | 1.8799 | 2.2956 | 1129.3 | -0.039533 | 596.38 | 0.12263 | liquid | 617.7 K | 21.030 bar | 233. kg/m3 | 0.4884 | 447.27 K | 0.07 Debye | 142
325 | 2 | 705.73 | 0.001417 | -311.91 | -311.63 | -0.8099 | 1.8799 | 2.2954 | 1130.1 | -0.03955 | 597.11 | 0.12268 | liquid | 617.7 K | 21.030 bar | 233. kg/m3 | 0.4884 | 447.27 K | 0.07 Debye | 142
325 | 3 | 705.82 | 0.0014168 | -311.96 | -311.54 | -0.81006 | 1.88 | 2.2953 | 1130.8 | -0.039566 | 597.84 | 0.12272 | liquid | 617.7 K | 21.030 bar | 233. kg/m3 | 0.4884 | 447.27 K | 0.07 Debye | 142
325 | 4 | 705.92 | 0.0014166 | -312.01 | -311.45 | -0.81021 | 1.88 | 2.2952 | 1131.5 | -0.039583 | 598.57 | 0.12276 | liquid | 617.7 K | 21.030 bar | 233. kg/m3 | 0.4884 | 447.27 K | 0.07 Debye | 142
325 | 5 | 706.01 | 0.0014164 | -312.07 | -311.36 | -0.81037 | 1.8801 | 2.295 | 1132.2 | -0.0396 | 599.29 | 0.12281 | liquid | 617.7 K | 21.030 bar | 233. kg/m3 | 0.4884 | 447.27 K | 0.07 Debye | 142
325 | 6 | 706.11 | 0.0014162 | -312.12 | -311.27 | -0.81053 | 1.8801 | 2.2949 | 1133 | -0.039616 | 600.02 | 0.12285 | liquid | 617.7 K | 21.030 bar | 233. kg/m3 | 0.4884 | 447.27 K | 0.07 Debye | 142
325 | 7 | 706.2 | 0.001416 | -312.17 | -311.18 | -0.81068 | 1.8802 | 2.2948 | 1133.7 | -0.039633 | 600.75 | 0.1229 | liquid | 617.7 K | 21.030 bar | 233. kg/m3 | 0.4884 | 447.27 K | 0.07 Debye | 142
325 | 8 | 706.3 | 0.0014158 | -312.22 | -311.08 | -0.81084 | 1.8802 | 2.2947 | 1134.4 | -0.03965 | 601.48 | 0.12294 | liquid | 617.7 K | 21.030 bar | 233. kg/m3 | 0.4884 | 447.27 K | 0.07 Debye | 142
325 | 9 | 706.39 | 0.0014156 | -312.27 | -310.99 | -0.81099 | 1.8803 | 2.2945 | 1135.1 | -0.039666 | 602.21 | 0.12298 | liquid | 617.7 K | 21.030 bar | 233. kg/m3 | 0.4884 | 447.27 K | 0.07 Debye | 142
325 | 10 | 706.49 | 0.0014155 | -312.32 | -310.9 | -0.81115 | 1.8803 | 2.2944 | 1135.8 | -0.039682 | 602.94 | 0.12303 | liquid | 617.7 K | 21.030 bar | 233. kg/m3 | 0.4884 | 447.27 K | 0.07 Debye | 142
325 | 11 | 706.58 | 0.0014153 | -312.37 | -310.81 | -0.8113 | 1.8804 | 2.2943 | 1136.6 | -0.039699 | 603.67 | 0.12307 | liquid | 617.7 K | 21.030 bar | 233. kg/m3 | 0.4884 | 447.27 K | 0.07 Debye | 142
325 | 12 | 706.68 | 0.0014151 | -312.42 | -310.72 | -0.81146 | 1.8804 | 2.2941 | 1137.3 | -0.039715 | 604.4 | 0.12311 | liquid | 617.7 K | 21.030 bar | 233. kg/m3 | 0.4884 | 447.27 K | 0.07 Debye | 142
325 | 13 | 706.77 | 0.0014149 | -312.47 | -310.63 | -0.81161 | 1.8805 | 2.294 | 1138 | -0.039731 | 605.13 | 0.12316 | liquid | 617.7 K | 21.030 bar | 233. kg/m3 | 0.4884 | 447.27 K | 0.07 Debye | 142
325 | 14 | 706.87 | 0.0014147 | -312.52 | -310.54 | -0.81177 | 1.8805 | 2.2939 | 1138.7 | -0.039747 | 605.86 | 0.1232 | liquid | 617.7 K | 21.030 bar | 233. kg/m3 | 0.4884 | 447.27 K | 0.07 Debye | 142
325 | 15 | 706.96 | 0.0014145 | -312.57 | -310.45 | -0.81192 | 1.8806 | 2.2938 | 1139.4 | -0.039763 | 606.59 | 0.12325 | liquid | 617.7 K | 21.030 bar | 233. kg/m3 | 0.4884 | 447.27 K | 0.07 Debye | 142
325 | 16 | 707.05 | 0.0014143 | -312.62 | -310.36 | -0.81208 | 1.8806 | 2.2936 | 1140.1 | -0.039779 | 607.32 | 0.12329 | liquid | 617.7 K | 21.030 bar | 233. kg/m3 | 0.4884 | 447.27 K | 0.07 Debye | 142
325 | 17 | 707.15 | 0.0014141 | -312.67 | -310.26 | -0.81223 | 1.8807 | 2.2935 | 1140.9 | -0.039795 | 608.05 | 0.12333 | liquid | 617.7 K | 21.030 bar | 233. kg/m3 | 0.4884 | 447.27 K | 0.07 Debye | 142
325 | 18 | 707.24 | 0.0014139 | -312.72 | -310.17 | -0.81239 | 1.8807 | 2.2934 | 1141.6 | -0.039811 | 608.78 | 0.12338 | liquid | 617.7 K | 21.030 bar | 233. kg/m3 | 0.4884 | 447.27 K | 0.07 Debye | 142
325 | 19 | 707.33 | 0.0014138 | -312.77 | -310.08 | -0.81254 | 1.8807 | 2.2933 | 1142.3 | -0.039827 | 609.51 | 0.12342 | liquid | 617.7 K | 21.030 bar | 233. kg/m3 | 0.4884 | 447.27 K | 0.07 Debye | 142
325 | 20 | 707.43 | 0.0014136 | -312.82 | -309.99 | -0.81269 | 1.8808 | 2.2931 | 1143 | -0.039843 | 610.24 | 0.12346 | liquid | 617.7 K | 21.030 bar | 233. kg/m3 | 0.4884 | 447.27 K | 0.07 Debye | 142
325 | 21 | 707.52 | 0.0014134 | -312.87 | -309.9 | -0.81285 | 1.8808 | 2.293 | 1143.7 | -0.039859 | 610.98 | 0.12351 | liquid | 617.7 K | 21.030 bar | 233. kg/m3 | 0.4884 | 447.27 K | 0.07 Debye | 142
325 | 22 | 707.61 | 0.0014132 | -312.92 | -309.81 | -0.813 | 1.8809 | 2.2929 | 1144.4 | -0.039874 | 611.71 | 0.12355 | liquid | 617.7 K | 21.030 bar | 233. kg/m3 | 0.4884 | 447.27 K | 0.07 Debye | 142
325 | 23 | 707.71 | 0.001413 | -312.97 | -309.72 | -0.81316 | 1.8809 | 2.2928 | 1145.1 | -0.03989 | 612.44 | 0.12359 | liquid | 617.7 K | 21.030 bar | 233. kg/m3 | 0.4884 | 447.27 K | 0.07 Debye | 142
325 | 24 | 707.8 | 0.0014128 | -313.02 | -309.62 | -0.81331 | 1.881 | 2.2927 | 1145.8 | -0.039905 | 613.17 | 0.12364 | liquid | 617.7 K | 21.030 bar | 233. kg/m3 | 0.4884 | 447.27 K | 0.07 Debye | 142
325 | 25 | 707.89 | 0.0014126 | -313.06 | -309.53 | -0.81346 | 1.881 | 2.2925 | 1146.5 | -0.039921 | 613.9 | 0.12368 | liquid | 617.7 K | 21.030 bar | 233. kg/m3 | 0.4884 | 447.27 K | 0.07 Debye | 142
325 | 26 | 707.99 | 0.0014125 | -313.11 | -309.44 | -0.81362 | 1.8811 | 2.2924 | 1147.2 | -0.039936 | 614.63 | 0.12372 | liquid | 617.7 K | 21.030 bar | 233. kg/m3 | 0.4884 | 447.27 K | 0.07 Debye | 142
325 | 27 | 708.08 | 0.0014123 | -313.16 | -309.35 | -0.81377 | 1.8811 | 2.2923 | 1147.9 | -0.039952 | 615.37 | 0.12377 | liquid | 617.7 K | 21.030 bar | 233. kg/m3 | 0.4884 | 447.27 K | 0.07 Debye | 142
325 | 28 | 708.17 | 0.0014121 | -313.21 | -309.26 | -0.81392 | 1.8812 | 2.2922 | 1148.6 | -0.039967 | 616.1 | 0.12381 | liquid | 617.7 K | 21.030 bar | 233. kg/m3 | 0.4884 | 447.27 K | 0.07 Debye | 142
325 | 29 | 708.26 | 0.0014119 | -313.26 | -309.17 | -0.81407 | 1.8812 | 2.2921 | 1149.3 | -0.039982 | 616.83 | 0.12385 | liquid | 617.7 K | 21.030 bar | 233. kg/m3 | 0.4884 | 447.27 K | 0.07 Debye | 142
325 | 30 | 708.36 | 0.0014117 | -313.31 | -309.07 | -0.81423 | 1.8813 | 2.2919 | 1150 | -0.039998 | 617.56 | 0.12389 | liquid | 617.7 K | 21.030 bar | 233. kg/m3 | 0.4884 | 447.27 K | 0.07 Debye | 142
325 | 31 | 708.45 | 0.0014115 | -313.36 | -308.98 | -0.81438 | 1.8813 | 2.2918 | 1150.7 | -0.040013 | 618.3 | 0.12394 | liquid | 617.7 K | 21.030 bar | 233. kg/m3 | 0.4884 | 447.27 K | 0.07 Debye | 142
325 | 32 | 708.54 | 0.0014114 | -313.41 | -308.89 | -0.81453 | 1.8814 | 2.2917 | 1151.4 | -0.040028 | 619.03 | 0.12398 | liquid | 617.7 K | 21.030 bar | 233. kg/m3 | 0.4884 | 447.27 K | 0.07 Debye | 142
325 | 33 | 708.63 | 0.0014112 | -313.46 | -308.8 | -0.81468 | 1.8814 | 2.2916 | 1152.1 | -0.040043 | 619.76 | 0.12402 | liquid | 617.7 K | 21.030 bar | 233. kg/m3 | 0.4884 | 447.27 K | 0.07 Debye | 142
325 | 34 | 708.72 | 0.001411 | -313.51 | -308.71 | -0.81483 | 1.8815 | 2.2915 | 1152.8 | -0.040058 | 620.49 | 0.12407 | liquid | 617.7 K | 21.030 bar | 233. kg/m3 | 0.4884 | 447.27 K | 0.07 Debye | 142
325 | 35 | 708.81 | 0.0014108 | -313.55 | -308.62 | -0.81499 | 1.8815 | 2.2914 | 1153.5 | -0.040073 | 621.23 | 0.12411 | liquid | 617.7 K | 21.030 bar | 233. kg/m3 | 0.4884 | 447.27 K | 0.07 Debye | 142
325 | 36 | 708.91 | 0.0014106 | -313.6 | -308.52 | -0.81514 | 1.8816 | 2.2912 | 1154.2 | -0.040088 | 621.96 | 0.12415 | liquid | 617.7 K | 21.030 bar | 233. kg/m3 | 0.4884 | 447.27 K | 0.07 Debye | 142
325 | 37 | 709 | 0.0014104 | -313.65 | -308.43 | -0.81529 | 1.8816 | 2.2911 | 1154.9 | -0.040103 | 622.69 | 0.12419 | liquid | 617.7 K | 21.030 bar | 233. kg/m3 | 0.4884 | 447.27 K | 0.07 Debye | 142
325 | 38 | 709.09 | 0.0014103 | -313.7 | -308.34 | -0.81544 | 1.8817 | 2.291 | 1155.6 | -0.040117 | 623.43 | 0.12424 | liquid | 617.7 K | 21.030 bar | 233. kg/m3 | 0.4884 | 447.27 K | 0.07 Debye | 142
325 | 39 | 709.18 | 0.0014101 | -313.75 | -308.25 | -0.81559 | 1.8817 | 2.2909 | 1156.3 | -0.040132 | 624.16 | 0.12428 | liquid | 617.7 K | 21.030 bar | 233. kg/m3 | 0.4884 | 447.27 K | 0.07 Debye | 142
325 | 40 | 709.27 | 0.0014099 | -313.8 | -308.16 | -0.81574 | 1.8817 | 2.2908 | 1157 | -0.040147 | 624.9 | 0.12432 | liquid | 617.7 K | 21.030 bar | 233. kg/m3 | 0.4884 | 447.27 K | 0.07 Debye | 142
325 | 41 | 709.36 | 0.0014097 | -313.84 | -308.06 | -0.81589 | 1.8818 | 2.2907 | 1157.7 | -0.040161 | 625.63 | 0.12436 | liquid | 617.7 K | 21.030 bar | 233. kg/m3 | 0.4884 | 447.27 K | 0.07 Debye | 142
325 | 42 | 709.45 | 0.0014095 | -313.89 | -307.97 | -0.81604 | 1.8818 | 2.2906 | 1158.4 | -0.040176 | 626.37 | 0.12441 | liquid | 617.7 K | 21.030 bar | 233. kg/m3 | 0.4884 | 447.27 K | 0.07 Debye | 142
325 | 43 | 709.54 | 0.0014094 | -313.94 | -307.88 | -0.81619 | 1.8819 | 2.2905 | 1159.1 | -0.04019 | 627.1 | 0.12445 | liquid | 617.7 K | 21.030 bar | 233. kg/m3 | 0.4884 | 447.27 K | 0.07 Debye | 142
325 | 44 | 709.63 | 0.0014092 | -313.99 | -307.79 | -0.81634 | 1.8819 | 2.2903 | 1159.8 | -0.040205 | 627.83 | 0.12449 | liquid | 617.7 K | 21.030 bar | 233. kg/m3 | 0.4884 | 447.27 K | 0.07 Debye | 142
325 | 45 | 709.72 | 0.001409 | -314.04 | -307.7 | -0.81649 | 1.882 | 2.2902 | 1160.4 | -0.040219 | 628.57 | 0.12454 | liquid | 617.7 K | 21.030 bar | 233. kg/m3 | 0.4884 | 447.27 K | 0.07 Debye | 142
325 | 46 | 709.81 | 0.0014088 | -314.08 | -307.6 | -0.81664 | 1.882 | 2.2901 | 1161.1 | -0.040234 | 629.3 | 0.12458 | liquid | 617.7 K | 21.030 bar | 233. kg/m3 | 0.4884 | 447.27 K | 0.07 Debye | 142
325 | 47 | 709.9 | 0.0014086 | -314.13 | -307.51 | -0.81679 | 1.8821 | 2.29 | 1161.8 | -0.040248 | 630.04 | 0.12462 | liquid | 617.7 K | 21.030 bar | 233. kg/m3 | 0.4884 | 447.27 K | 0.07 Debye | 142
325 | 48 | 709.99 | 0.0014085 | -314.18 | -307.42 | -0.81694 | 1.8821 | 2.2899 | 1162.5 | -0.040262 | 630.78 | 0.12466 | liquid | 617.7 K | 21.030 bar | 233. kg/m3 | 0.4884 | 447.27 K | 0.07 Debye | 142
325 | 49 | 710.08 | 0.0014083 | -314.23 | -307.33 | -0.81709 | 1.8822 | 2.2898 | 1163.2 | -0.040276 | 631.51 | 0.1247 | liquid | 617.7 K | 21.030 bar | 233. kg/m3 | 0.4884 | 447.27 K | 0.07 Debye | 142
325 | 50 | 710.17 | 0.0014081 | -314.28 | -307.24 | -0.81724 | 1.8822 | 2.2897 | 1163.9 | -0.040291 | 632.25 | 0.12475 | liquid | 617.7 K | 21.030 bar | 233. kg/m3 | 0.4884 | 447.27 K | 0.07 Debye | 142
325 | 51 | 710.26 | 0.0014079 | -314.32 | -307.14 | -0.81739 | 1.8823 | 2.2896 | 1164.6 | -0.040305 | 632.98 | 0.12479 | liquid | 617.7 K | 21.030 bar | 233. kg/m3 | 0.4884 | 447.27 K | 0.07 Debye | 142
325 | 52 | 710.35 | 0.0014078 | -314.37 | -307.05 | -0.81754 | 1.8823 | 2.2895 | 1165.2 | -0.040319 | 633.72 | 0.12483 | liquid | 617.7 K | 21.030 bar | 233. kg/m3 | 0.4884 | 447.27 K | 0.07 Debye | 142
325 | 53 | 710.44 | 0.0014076 | -314.42 | -306.96 | -0.81769 | 1.8824 | 2.2894 | 1165.9 | -0.040333 | 634.45 | 0.12487 | liquid | 617.7 K | 21.030 bar | 233. kg/m3 | 0.4884 | 447.27 K | 0.07 Debye | 142
325 | 54 | 710.53 | 0.0014074 | -314.47 | -306.87 | -0.81784 | 1.8824 | 2.2892 | 1166.6 | -0.040347 | 635.19 | 0.12492 | liquid | 617.7 K | 21.030 bar | 233. kg/m3 | 0.4884 | 447.27 K | 0.07 Debye | 142
325 | 55 | 710.62 | 0.0014072 | -314.51 | -306.77 | -0.81799 | 1.8825 | 2.2891 | 1167.3 | -0.040361 | 635.93 | 0.12496 | liquid | 617.7 K | 21.030 bar | 233. kg/m3 | 0.4884 | 447.27 K | 0.07 Debye | 142
325 | 56 | 710.71 | 0.001407 | -314.56 | -306.68 | -0.81814 | 1.8825 | 2.289 | 1168 | -0.040374 | 636.66 | 0.125 | liquid | 617.7 K | 21.030 bar | 233. kg/m3 | 0.4884 | 447.27 K | 0.07 Debye | 142
325 | 57 | 710.8 | 0.0014069 | -314.61 | -306.59 | -0.81828 | 1.8826 | 2.2889 | 1168.7 | -0.040388 | 637.4 | 0.12504 | liquid | 617.7 K | 21.030 bar | 233. kg/m3 | 0.4884 | 447.27 K | 0.07 Debye | 142
325 | 58 | 710.89 | 0.0014067 | -314.66 | -306.5 | -0.81843 | 1.8826 | 2.2888 | 1169.3 | -0.040402 | 638.14 | 0.12508 | liquid | 617.7 K | 21.030 bar | 233. kg/m3 | 0.4884 | 447.27 K | 0.07 Debye | 142
325 | 59 | 710.98 | 0.0014065 | -314.7 | -306.4 | -0.81858 | 1.8826 | 2.2887 | 1170 | -0.040416 | 638.88 | 0.12513 | liquid | 617.7 K | 21.030 bar | 233. kg/m3 | 0.4884 | 447.27 K | 0.07 Debye | 142
325 | 60 | 711.07 | 0.0014063 | -314.75 | -306.31 | -0.81873 | 1.8827 | 2.2886 | 1170.7 | -0.040429 | 639.61 | 0.12517 | liquid | 617.7 K | 21.030 bar | 233. kg/m3 | 0.4884 | 447.27 K | 0.07 Debye | 142
325 | 61 | 711.16 | 0.0014062 | -314.8 | -306.22 | -0.81888 | 1.8827 | 2.2885 | 1171.4 | -0.040443 | 640.35 | 0.12521 | liquid | 617.7 K | 21.030 bar | 233. kg/m3 | 0.4884 | 447.27 K | 0.07 Debye | 142
325 | 62 | 711.24 | 0.001406 | -314.84 | -306.13 | -0.81903 | 1.8828 | 2.2884 | 1172 | -0.040457 | 641.09 | 0.12525 | liquid | 617.7 K | 21.030 bar | 233. kg/m3 | 0.4884 | 447.27 K | 0.07 Debye | 142
325 | 63 | 711.33 | 0.0014058 | -314.89 | -306.03 | -0.81917 | 1.8828 | 2.2883 | 1172.7 | -0.04047 | 641.83 | 0.12529 | liquid | 617.7 K | 21.030 bar | 233. kg/m3 | 0.4884 | 447.27 K | 0.07 Debye | 142
325 | 64 | 711.42 | 0.0014056 | -314.94 | -305.94 | -0.81932 | 1.8829 | 2.2882 | 1173.4 | -0.040484 | 642.56 | 0.12534 | liquid | 617.7 K | 21.030 bar | 233. kg/m3 | 0.4884 | 447.27 K | 0.07 Debye | 142
325 | 65 | 711.51 | 0.0014055 | -314.98 | -305.85 | -0.81947 | 1.8829 | 2.2881 | 1174.1 | -0.040497 | 643.3 | 0.12538 | liquid | 617.7 K | 21.030 bar | 233. kg/m3 | 0.4884 | 447.27 K | 0.07 Debye | 142
325 | 66 | 711.6 | 0.0014053 | -315.03 | -305.76 | -0.81962 | 1.883 | 2.288 | 1174.7 | -0.04051 | 644.04 | 0.12542 | liquid | 617.7 K | 21.030 bar | 233. kg/m3 | 0.4884 | 447.27 K | 0.07 Debye | 142
325 | 67 | 711.68 | 0.0014051 | -315.08 | -305.66 | -0.81976 | 1.883 | 2.2879 | 1175.4 | -0.040524 | 644.78 | 0.12546 | liquid | 617.7 K | 21.030 bar | 233. kg/m3 | 0.4884 | 447.27 K | 0.07 Debye | 142
325 | 68 | 711.77 | 0.0014049 | -315.12 | -305.57 | -0.81991 | 1.8831 | 2.2878 | 1176.1 | -0.040537 | 645.52 | 0.1255 | liquid | 617.7 K | 21.030 bar | 233. kg/m3 | 0.4884 | 447.27 K | 0.07 Debye | 142
325 | 69 | 711.86 | 0.0014048 | -315.17 | -305.48 | -0.82006 | 1.8831 | 2.2877 | 1176.7 | -0.04055 | 646.26 | 0.12554 | liquid | 617.7 K | 21.030 bar | 233. kg/m3 | 0.4884 | 447.27 K | 0.07 Debye | 142
325 | 70 | 711.95 | 0.0014046 | -315.22 | -305.39 | -0.8202 | 1.8832 | 2.2876 | 1177.4 | -0.040564 | 647 | 0.12559 | liquid | 617.7 K | 21.030 bar | 233. kg/m3 | 0.4884 | 447.27 K | 0.07 Debye | 142
325 | 71 | 712.04 | 0.0014044 | -315.26 | -305.29 | -0.82035 | 1.8832 | 2.2875 | 1178.1 | -0.040577 | 647.74 | 0.12563 | liquid | 617.7 K | 21.030 bar | 233. kg/m3 | 0.4884 | 447.27 K | 0.07 Debye | 142
325 | 72 | 712.12 | 0.0014043 | -315.31 | -305.2 | -0.8205 | 1.8833 | 2.2874 | 1178.7 | -0.04059 | 648.47 | 0.12567 | liquid | 617.7 K | 21.030 bar | 233. kg/m3 | 0.4884 | 447.27 K | 0.07 Debye | 142
325 | 73 | 712.21 | 0.0014041 | -315.36 | -305.11 | -0.82064 | 1.8833 | 2.2873 | 1179.4 | -0.040603 | 649.21 | 0.12571 | liquid | 617.7 K | 21.030 bar | 233. kg/m3 | 0.4884 | 447.27 K | 0.07 Debye | 142
325 | 74 | 712.3 | 0.0014039 | -315.4 | -305.01 | -0.82079 | 1.8834 | 2.2872 | 1180.1 | -0.040616 | 649.95 | 0.12575 | liquid | 617.7 K | 21.030 bar | 233. kg/m3 | 0.4884 | 447.27 K | 0.07 Debye | 142
325 | 75 | 712.38 | 0.0014037 | -315.45 | -304.92 | -0.82093 | 1.8834 | 2.2871 | 1180.7 | -0.040629 | 650.69 | 0.12579 | liquid | 617.7 K | 21.030 bar | 233. kg/m3 | 0.4884 | 447.27 K | 0.07 Debye | 142
325 | 76 | 712.47 | 0.0014036 | -315.49 | -304.83 | -0.82108 | 1.8835 | 2.287 | 1181.4 | -0.040642 | 651.43 | 0.12584 | liquid | 617.7 K | 21.030 bar | 233. kg/m3 | 0.4884 | 447.27 K | 0.07 Debye | 142
325 | 77 | 712.56 | 0.0014034 | -315.54 | -304.73 | -0.82123 | 1.8835 | 2.2869 | 1182.1 | -0.040655 | 652.17 | 0.12588 | liquid | 617.7 K | 21.030 bar | 233. kg/m3 | 0.4884 | 447.27 K | 0.07 Debye | 142
325 | 78 | 712.65 | 0.0014032 | -315.59 | -304.64 | -0.82137 | 1.8835 | 2.2868 | 1182.7 | -0.040667 | 652.92 | 0.12592 | liquid | 617.7 K | 21.030 bar | 233. kg/m3 | 0.4884 | 447.27 K | 0.07 Debye | 142
325 | 79 | 712.73 | 0.0014031 | -315.63 | -304.55 | -0.82152 | 1.8836 | 2.2867 | 1183.4 | -0.04068 | 653.66 | 0.12596 | liquid | 617.7 K | 21.030 bar | 233. kg/m3 | 0.4884 | 447.27 K | 0.07 Debye | 142
325 | 80 | 712.82 | 0.0014029 | -315.68 | -304.46 | -0.82166 | 1.8836 | 2.2866 | 1184.1 | -0.040693 | 654.4 | 0.126 | liquid | 617.7 K | 21.030 bar | 233. kg/m3 | 0.4884 | 447.27 K | 0.07 Debye | 142
325 | 81 | 712.91 | 0.0014027 | -315.72 | -304.36 | -0.82181 | 1.8837 | 2.2865 | 1184.7 | -0.040706 | 655.14 | 0.12604 | liquid | 617.7 K | 21.030 bar | 233. kg/m3 | 0.4884 | 447.27 K | 0.07 Debye | 142
325 | 82 | 712.99 | 0.0014025 | -315.77 | -304.27 | -0.82195 | 1.8837 | 2.2864 | 1185.4 | -0.040718 | 655.88 | 0.12608 | liquid | 617.7 K | 21.030 bar | 233. kg/m3 | 0.4884 | 447.27 K | 0.07 Debye | 142
325 | 83 | 713.08 | 0.0014024 | -315.82 | -304.18 | -0.8221 | 1.8838 | 2.2863 | 1186 | -0.040731 | 656.62 | 0.12612 | liquid | 617.7 K | 21.030 bar | 233. kg/m3 | 0.4884 | 447.27 K | 0.07 Debye | 142
325 | 84 | 713.16 | 0.0014022 | -315.86 | -304.08 | -0.82224 | 1.8838 | 2.2862 | 1186.7 | -0.040744 | 657.36 | 0.12617 | liquid | 617.7 K | 21.030 bar | 233. kg/m3 | 0.4884 | 447.27 K | 0.07 Debye | 142
325 | 85 | 713.25 | 0.001402 | -315.91 | -303.99 | -0.82239 | 1.8839 | 2.2861 | 1187.4 | -0.040756 | 658.1 | 0.12621 | liquid | 617.7 K | 21.030 bar | 233. kg/m3 | 0.4884 | 447.27 K | 0.07 Debye | 142
325 | 86 | 713.34 | 0.0014019 | -315.95 | -303.9 | -0.82253 | 1.8839 | 2.286 | 1188 | -0.040769 | 658.85 | 0.12625 | liquid | 617.7 K | 21.030 bar | 233. kg/m3 | 0.4884 | 447.27 K | 0.07 Debye | 142
325 | 87 | 713.42 | 0.0014017 | -316 | -303.8 | -0.82268 | 1.884 | 2.2859 | 1188.7 | -0.040781 | 659.59 | 0.12629 | liquid | 617.7 K | 21.030 bar | 233. kg/m3 | 0.4884 | 447.27 K | 0.07 Debye | 142
325 | 88 | 713.51 | 0.0014015 | -316.04 | -303.71 | -0.82282 | 1.884 | 2.2858 | 1189.3 | -0.040794 | 660.33 | 0.12633 | liquid | 617.7 K | 21.030 bar | 233. kg/m3 | 0.4884 | 447.27 K | 0.07 Debye | 142
325 | 89 | 713.59 | 0.0014014 | -316.09 | -303.62 | -0.82297 | 1.8841 | 2.2857 | 1190 | -0.040806 | 661.07 | 0.12637 | liquid | 617.7 K | 21.030 bar | 233. kg/m3 | 0.4884 | 447.27 K | 0.07 Debye | 142
325 | 90 | 713.68 | 0.0014012 | -316.13 | -303.52 | -0.82311 | 1.8841 | 2.2856 | 1190.6 | -0.040818 | 661.82 | 0.12641 | liquid | 617.7 K | 21.030 bar | 233. kg/m3 | 0.4884 | 447.27 K | 0.07 Debye | 142
325 | 91 | 713.77 | 0.001401 | -316.18 | -303.43 | -0.82325 | 1.8842 | 2.2855 | 1191.3 | -0.040831 | 662.56 | 0.12645 | liquid | 617.7 K | 21.030 bar | 233. kg/m3 | 0.4884 | 447.27 K | 0.07 Debye | 142
325 | 92 | 713.85 | 0.0014009 | -316.23 | -303.34 | -0.8234 | 1.8842 | 2.2855 | 1192 | -0.040843 | 663.3 | 0.12649 | liquid | 617.7 K | 21.030 bar | 233. kg/m3 | 0.4884 | 447.27 K | 0.07 Debye | 142
325 | 93 | 713.94 | 0.0014007 | -316.27 | -303.24 | -0.82354 | 1.8843 | 2.2854 | 1192.6 | -0.040855 | 664.04 | 0.12654 | liquid | 617.7 K | 21.030 bar | 233. kg/m3 | 0.4884 | 447.27 K | 0.07 Debye | 142
325 | 94 | 714.02 | 0.0014005 | -316.32 | -303.15 | -0.82369 | 1.8843 | 2.2853 | 1193.3 | -0.040867 | 664.79 | 0.12658 | liquid | 617.7 K | 21.030 bar | 233. kg/m3 | 0.4884 | 447.27 K | 0.07 Debye | 142
325 | 95 | 714.11 | 0.0014004 | -316.36 | -303.06 | -0.82383 | 1.8844 | 2.2852 | 1193.9 | -0.040879 | 665.53 | 0.12662 | liquid | 617.7 K | 21.030 bar | 233. kg/m3 | 0.4884 | 447.27 K | 0.07 Debye | 142
325 | 96 | 714.19 | 0.0014002 | -316.41 | -302.96 | -0.82397 | 1.8844 | 2.2851 | 1194.6 | -0.040891 | 666.28 | 0.12666 | liquid | 617.7 K | 21.030 bar | 233. kg/m3 | 0.4884 | 447.27 K | 0.07 Debye | 142
325 | 97 | 714.28 | 0.0014 | -316.45 | -302.87 | -0.82412 | 1.8844 | 2.285 | 1195.2 | -0.040903 | 667.02 | 0.1267 | liquid | 617.7 K | 21.030 bar | 233. kg/m3 | 0.4884 | 447.27 K | 0.07 Debye | 142
325 | 98 | 714.36 | 0.0013999 | -316.5 | -302.78 | -0.82426 | 1.8845 | 2.2849 | 1195.9 | -0.040915 | 667.76 | 0.12674 | liquid | 617.7 K | 21.030 bar | 233. kg/m3 | 0.4884 | 447.27 K | 0.07 Debye | 142
325 | 99 | 714.45 | 0.0013997 | -316.54 | -302.68 | -0.8244 | 1.8845 | 2.2848 | 1196.5 | -0.040927 | 668.51 | 0.12678 | liquid | 617.7 K | 21.030 bar | 233. kg/m3 | 0.4884 | 447.27 K | 0.07 Debye | 142
325 | 100 | 714.53 | 0.0013995 | -316.59 | -302.59 | -0.82454 | 1.8846 | 2.2847 | 1197.2 | -0.040939 | 669.25 | 0.12682 | liquid | 617.7 K | 21.030 bar | 233. kg/m3 | 0.4884 | 447.27 K | 0.07 Debye | 142
350 | 1 | 685.99 | 0.0014578 | -253.22 | -253.08 | -0.63595 | 1.9814 | 2.3965 | 1037.4 | -0.036251 | 453.43 | 0.11646 | liquid | 617.7 K | 21.030 bar | 233. kg/m3 | 0.4884 | 447.27 K | 0.07 Debye | 142
350 | 2 | 686.1 | 0.0014575 | -253.28 | -252.99 | -0.63612 | 1.9815 | 2.3963 | 1038.2 | -0.036275 | 454.01 | 0.11651 | liquid | 617.7 K | 21.030 bar | 233. kg/m3 | 0.4884 | 447.27 K | 0.07 Debye | 142
350 | 3 | 686.21 | 0.0014573 | -253.34 | -252.9 | -0.63629 | 1.9815 | 2.3961 | 1039 | -0.036299 | 454.58 | 0.11656 | liquid | 617.7 K | 21.030 bar | 233. kg/m3 | 0.4884 | 447.27 K | 0.07 Debye | 142
350 | 4 | 686.32 | 0.001457 | -253.4 | -252.82 | -0.63646 | 1.9816 | 2.3959 | 1039.9 | -0.036322 | 455.15 | 0.11661 | liquid | 617.7 K | 21.030 bar | 233. kg/m3 | 0.4884 | 447.27 K | 0.07 Debye | 142
350 | 5 | 686.44 | 0.0014568 | -253.46 | -252.73 | -0.63663 | 1.9816 | 2.3958 | 1040.7 | -0.036346 | 455.72 | 0.11665 | liquid | 617.7 K | 21.030 bar | 233. kg/m3 | 0.4884 | 447.27 K | 0.07 Debye | 142
350 | 6 | 686.55 | 0.0014566 | -253.52 | -252.64 | -0.63679 | 1.9816 | 2.3956 | 1041.5 | -0.036369 | 456.29 | 0.1167 | liquid | 617.7 K | 21.030 bar | 233. kg/m3 | 0.4884 | 447.27 K | 0.07 Debye | 142
350 | 7 | 686.66 | 0.0014563 | -253.57 | -252.56 | -0.63696 | 1.9817 | 2.3954 | 1042.3 | -0.036392 | 456.87 | 0.11675 | liquid | 617.7 K | 21.030 bar | 233. kg/m3 | 0.4884 | 447.27 K | 0.07 Debye | 142
350 | 8 | 686.77 | 0.0014561 | -253.63 | -252.47 | -0.63713 | 1.9817 | 2.3952 | 1043.1 | -0.036415 | 457.44 | 0.1168 | liquid | 617.7 K | 21.030 bar | 233. kg/m3 | 0.4884 | 447.27 K | 0.07 Debye | 142
350 | 9 | 686.88 | 0.0014559 | -253.69 | -252.38 | -0.63729 | 1.9818 | 2.3951 | 1043.9 | -0.036438 | 458.01 | 0.11685 | liquid | 617.7 K | 21.030 bar | 233. kg/m3 | 0.4884 | 447.27 K | 0.07 Debye | 142
350 | 10 | 686.99 | 0.0014556 | -253.75 | -252.29 | -0.63746 | 1.9818 | 2.3949 | 1044.7 | -0.036461 | 458.58 | 0.1169 | liquid | 617.7 K | 21.030 bar | 233. kg/m3 | 0.4884 | 447.27 K | 0.07 Debye | 142
350 | 11 | 687.1 | 0.0014554 | -253.81 | -252.21 | -0.63763 | 1.9819 | 2.3947 | 1045.5 | -0.036484 | 459.15 | 0.11694 | liquid | 617.7 K | 21.030 bar | 233. kg/m3 | 0.4884 | 447.27 K | 0.07 Debye | 142
350 | 12 | 687.21 | 0.0014552 | -253.87 | -252.12 | -0.63779 | 1.9819 | 2.3946 | 1046.3 | -0.036507 | 459.73 | 0.11699 | liquid | 617.7 K | 21.030 bar | 233. kg/m3 | 0.4884 | 447.27 K | 0.07 Debye | 142
350 | 13 | 687.32 | 0.0014549 | -253.92 | -252.03 | -0.63796 | 1.982 | 2.3944 | 1047.1 | -0.036529 | 460.3 | 0.11704 | liquid | 617.7 K | 21.030 bar | 233. kg/m3 | 0.4884 | 447.27 K | 0.07 Debye | 142
350 | 14 | 687.43 | 0.0014547 | -253.98 | -251.94 | -0.63812 | 1.982 | 2.3942 | 1047.9 | -0.036552 | 460.87 | 0.11709 | liquid | 617.7 K | 21.030 bar | 233. kg/m3 | 0.4884 | 447.27 K | 0.07 Debye | 142
350 | 15 | 687.54 | 0.0014545 | -254.04 | -251.86 | -0.63829 | 1.982 | 2.394 | 1048.6 | -0.036574 | 461.44 | 0.11714 | liquid | 617.7 K | 21.030 bar | 233. kg/m3 | 0.4884 | 447.27 K | 0.07 Debye | 142
350 | 16 | 687.65 | 0.0014542 | -254.1 | -251.77 | -0.63846 | 1.9821 | 2.3939 | 1049.4 | -0.036597 | 462.01 | 0.11719 | liquid | 617.7 K | 21.030 bar | 233. kg/m3 | 0.4884 | 447.27 K | 0.07 Debye | 142
350 | 17 | 687.76 | 0.001454 | -254.15 | -251.68 | -0.63862 | 1.9821 | 2.3937 | 1050.2 | -0.036619 | 462.59 | 0.11723 | liquid | 617.7 K | 21.030 bar | 233. kg/m3 | 0.4884 | 447.27 K | 0.07 Debye | 142
350 | 18 | 687.87 | 0.0014538 | -254.21 | -251.59 | -0.63879 | 1.9822 | 2.3935 | 1051 | -0.036641 | 463.16 | 0.11728 | liquid | 617.7 K | 21.030 bar | 233. kg/m3 | 0.4884 | 447.27 K | 0.07 Debye | 142
350 | 19 | 687.98 | 0.0014535 | -254.27 | -251.51 | -0.63895 | 1.9822 | 2.3934 | 1051.8 | -0.036663 | 463.73 | 0.11733 | liquid | 617.7 K | 21.030 bar | 233. kg/m3 | 0.4884 | 447.27 K | 0.07 Debye | 142
350 | 20 | 688.09 | 0.0014533 | -254.32 | -251.42 | -0.63911 | 1.9823 | 2.3932 | 1052.6 | -0.036685 | 464.3 | 0.11738 | liquid | 617.7 K | 21.030 bar | 233. kg/m3 | 0.4884 | 447.27 K | 0.07 Debye | 142
350 | 21 | 688.2 | 0.0014531 | -254.38 | -251.33 | -0.63928 | 1.9823 | 2.393 | 1053.4 | -0.036707 | 464.87 | 0.11743 | liquid | 617.7 K | 21.030 bar | 233. kg/m3 | 0.4884 | 447.27 K | 0.07 Debye | 142
350 | 22 | 688.31 | 0.0014528 | -254.44 | -251.24 | -0.63944 | 1.9824 | 2.3929 | 1054.2 | -0.036729 | 465.45 | 0.11747 | liquid | 617.7 K | 21.030 bar | 233. kg/m3 | 0.4884 | 447.27 K | 0.07 Debye | 142
350 | 23 | 688.42 | 0.0014526 | -254.5 | -251.15 | -0.63961 | 1.9824 | 2.3927 | 1055 | -0.03675 | 466.02 | 0.11752 | liquid | 617.7 K | 21.030 bar | 233. kg/m3 | 0.4884 | 447.27 K | 0.07 Debye | 142
350 | 24 | 688.52 | 0.0014524 | -254.55 | -251.07 | -0.63977 | 1.9824 | 2.3926 | 1055.7 | -0.036772 | 466.59 | 0.11757 | liquid | 617.7 K | 21.030 bar | 233. kg/m3 | 0.4884 | 447.27 K | 0.07 Debye | 142
350 | 25 | 688.63 | 0.0014522 | -254.61 | -250.98 | -0.63993 | 1.9825 | 2.3924 | 1056.5 | -0.036793 | 467.16 | 0.11762 | liquid | 617.7 K | 21.030 bar | 233. kg/m3 | 0.4884 | 447.27 K | 0.07 Debye | 142
350 | 26 | 688.74 | 0.0014519 | -254.67 | -250.89 | -0.6401 | 1.9825 | 2.3922 | 1057.3 | -0.036815 | 467.73 | 0.11766 | liquid | 617.7 K | 21.030 bar | 233. kg/m3 | 0.4884 | 447.27 K | 0.07 Debye | 142
350 | 27 | 688.85 | 0.0014517 | -254.72 | -250.8 | -0.64026 | 1.9826 | 2.3921 | 1058.1 | -0.036836 | 468.31 | 0.11771 | liquid | 617.7 K | 21.030 bar | 233. kg/m3 | 0.4884 | 447.27 K | 0.07 Debye | 142
350 | 28 | 688.96 | 0.0014515 | -254.78 | -250.71 | -0.64042 | 1.9826 | 2.3919 | 1058.9 | -0.036857 | 468.88 | 0.11776 | liquid | 617.7 K | 21.030 bar | 233. kg/m3 | 0.4884 | 447.27 K | 0.07 Debye | 142
350 | 29 | 689.06 | 0.0014512 | -254.83 | -250.63 | -0.64059 | 1.9827 | 2.3918 | 1059.6 | -0.036878 | 469.45 | 0.11781 | liquid | 617.7 K | 21.030 bar | 233. kg/m3 | 0.4884 | 447.27 K | 0.07 Debye | 142
350 | 30 | 689.17 | 0.001451 | -254.89 | -250.54 | -0.64075 | 1.9827 | 2.3916 | 1060.4 | -0.036899 | 470.02 | 0.11785 | liquid | 617.7 K | 21.030 bar | 233. kg/m3 | 0.4884 | 447.27 K | 0.07 Debye | 142
350 | 31 | 689.28 | 0.0014508 | -254.95 | -250.45 | -0.64091 | 1.9828 | 2.3914 | 1061.2 | -0.03692 | 470.6 | 0.1179 | liquid | 617.7 K | 21.030 bar | 233. kg/m3 | 0.4884 | 447.27 K | 0.07 Debye | 142
350 | 32 | 689.39 | 0.0014506 | -255 | -250.36 | -0.64107 | 1.9828 | 2.3913 | 1062 | -0.036941 | 471.17 | 0.11795 | liquid | 617.7 K | 21.030 bar | 233. kg/m3 | 0.4884 | 447.27 K | 0.07 Debye | 142
350 | 33 | 689.49 | 0.0014503 | -255.06 | -250.27 | -0.64124 | 1.9828 | 2.3911 | 1062.7 | -0.036962 | 471.74 | 0.118 | liquid | 617.7 K | 21.030 bar | 233. kg/m3 | 0.4884 | 447.27 K | 0.07 Debye | 142
350 | 34 | 689.6 | 0.0014501 | -255.11 | -250.18 | -0.6414 | 1.9829 | 2.391 | 1063.5 | -0.036983 | 472.31 | 0.11804 | liquid | 617.7 K | 21.030 bar | 233. kg/m3 | 0.4884 | 447.27 K | 0.07 Debye | 142
350 | 35 | 689.71 | 0.0014499 | -255.17 | -250.1 | -0.64156 | 1.9829 | 2.3908 | 1064.3 | -0.037003 | 472.89 | 0.11809 | liquid | 617.7 K | 21.030 bar | 233. kg/m3 | 0.4884 | 447.27 K | 0.07 Debye | 142
350 | 36 | 689.81 | 0.0014497 | -255.23 | -250.01 | -0.64172 | 1.983 | 2.3907 | 1065 | -0.037024 | 473.46 | 0.11814 | liquid | 617.7 K | 21.030 bar | 233. kg/m3 | 0.4884 | 447.27 K | 0.07 Debye | 142
350 | 37 | 689.92 | 0.0014494 | -255.28 | -249.92 | -0.64188 | 1.983 | 2.3905 | 1065.8 | -0.037044 | 474.03 | 0.11818 | liquid | 617.7 K | 21.030 bar | 233. kg/m3 | 0.4884 | 447.27 K | 0.07 Debye | 142
350 | 38 | 690.02 | 0.0014492 | -255.34 | -249.83 | -0.64204 | 1.9831 | 2.3904 | 1066.6 | -0.037065 | 474.6 | 0.11823 | liquid | 617.7 K | 21.030 bar | 233. kg/m3 | 0.4884 | 447.27 K | 0.07 Debye | 142
350 | 39 | 690.13 | 0.001449 | -255.39 | -249.74 | -0.6422 | 1.9831 | 2.3902 | 1067.3 | -0.037085 | 475.17 | 0.11828 | liquid | 617.7 K | 21.030 bar | 233. kg/m3 | 0.4884 | 447.27 K | 0.07 Debye | 142
350 | 40 | 690.24 | 0.0014488 | -255.45 | -249.65 | -0.64236 | 1.9832 | 2.3901 | 1068.1 | -0.037105 | 475.75 | 0.11832 | liquid | 617.7 K | 21.030 bar | 233. kg/m3 | 0.4884 | 447.27 K | 0.07 Debye | 142
350 | 41 | 690.34 | 0.0014486 | -255.5 | -249.56 | -0.64252 | 1.9832 | 2.3899 | 1068.9 | -0.037125 | 476.32 | 0.11837 | liquid | 617.7 K | 21.030 bar | 233. kg/m3 | 0.4884 | 447.27 K | 0.07 Debye | 142
350 | 42 | 690.45 | 0.0014483 | -255.56 | -249.48 | -0.64268 | 1.9832 | 2.3898 | 1069.6 | -0.037145 | 476.89 | 0.11842 | liquid | 617.7 K | 21.030 bar | 233. kg/m3 | 0.4884 | 447.27 K | 0.07 Debye | 142
350 | 43 | 690.55 | 0.0014481 | -255.61 | -249.39 | -0.64284 | 1.9833 | 2.3896 | 1070.4 | -0.037165 | 477.46 | 0.11846 | liquid | 617.7 K | 21.030 bar | 233. kg/m3 | 0.4884 | 447.27 K | 0.07 Debye | 142
350 | 44 | 690.66 | 0.0014479 | -255.67 | -249.3 | -0.643 | 1.9833 | 2.3895 | 1071.2 | -0.037185 | 478.04 | 0.11851 | liquid | 617.7 K | 21.030 bar | 233. kg/m3 | 0.4884 | 447.27 K | 0.07 Debye | 142
350 | 45 | 690.76 | 0.0014477 | -255.72 | -249.21 | -0.64316 | 1.9834 | 2.3893 | 1071.9 | -0.037205 | 478.61 | 0.11856 | liquid | 617.7 K | 21.030 bar | 233. kg/m3 | 0.4884 | 447.27 K | 0.07 Debye | 142
350 | 46 | 690.87 | 0.0014475 | -255.78 | -249.12 | -0.64332 | 1.9834 | 2.3892 | 1072.7 | -0.037225 | 479.18 | 0.1186 | liquid | 617.7 K | 21.030 bar | 233. kg/m3 | 0.4884 | 447.27 K | 0.07 Debye | 142
350 | 47 | 690.97 | 0.0014472 | -255.83 | -249.03 | -0.64348 | 1.9835 | 2.389 | 1073.4 | -0.037244 | 479.76 | 0.11865 | liquid | 617.7 K | 21.030 bar | 233. kg/m3 | 0.4884 | 447.27 K | 0.07 Debye | 142
350 | 48 | 691.08 | 0.001447 | -255.89 | -248.94 | -0.64364 | 1.9835 | 2.3889 | 1074.2 | -0.037264 | 480.33 | 0.1187 | liquid | 617.7 K | 21.030 bar | 233. kg/m3 | 0.4884 | 447.27 K | 0.07 Debye | 142
350 | 49 | 691.18 | 0.0014468 | -255.94 | -248.85 | -0.6438 | 1.9836 | 2.3887 | 1074.9 | -0.037283 | 480.9 | 0.11874 | liquid | 617.7 K | 21.030 bar | 233. kg/m3 | 0.4884 | 447.27 K | 0.07 Debye | 142
350 | 50 | 691.28 | 0.0014466 | -256 | -248.76 | -0.64396 | 1.9836 | 2.3886 | 1075.7 | -0.037303 | 481.47 | 0.11879 | liquid | 617.7 K | 21.030 bar | 233. kg/m3 | 0.4884 | 447.27 K | 0.07 Debye | 142
350 | 51 | 691.39 | 0.0014464 | -256.05 | -248.68 | -0.64412 | 1.9836 | 2.3884 | 1076.4 | -0.037322 | 482.05 | 0.11884 | liquid | 617.7 K | 21.030 bar | 233. kg/m3 | 0.4884 | 447.27 K | 0.07 Debye | 142
350 | 52 | 691.49 | 0.0014461 | -256.11 | -248.59 | -0.64428 | 1.9837 | 2.3883 | 1077.2 | -0.037341 | 482.62 | 0.11888 | liquid | 617.7 K | 21.030 bar | 233. kg/m3 | 0.4884 | 447.27 K | 0.07 Debye | 142
350 | 53 | 691.6 | 0.0014459 | -256.16 | -248.5 | -0.64444 | 1.9837 | 2.3881 | 1077.9 | -0.03736 | 483.19 | 0.11893 | liquid | 617.7 K | 21.030 bar | 233. kg/m3 | 0.4884 | 447.27 K | 0.07 Debye | 142
350 | 54 | 691.7 | 0.0014457 | -256.21 | -248.41 | -0.64459 | 1.9838 | 2.388 | 1078.7 | -0.037379 | 483.76 | 0.11898 | liquid | 617.7 K | 21.030 bar | 233. kg/m3 | 0.4884 | 447.27 K | 0.07 Debye | 142
350 | 55 | 691.8 | 0.0014455 | -256.27 | -248.32 | -0.64475 | 1.9838 | 2.3879 | 1079.4 | -0.037398 | 484.34 | 0.11902 | liquid | 617.7 K | 21.030 bar | 233. kg/m3 | 0.4884 | 447.27 K | 0.07 Debye | 142
350 | 56 | 691.91 | 0.0014453 | -256.32 | -248.23 | -0.64491 | 1.9839 | 2.3877 | 1080.2 | -0.037417 | 484.91 | 0.11907 | liquid | 617.7 K | 21.030 bar | 233. kg/m3 | 0.4884 | 447.27 K | 0.07 Debye | 142
350 | 57 | 692.01 | 0.0014451 | -256.38 | -248.14 | -0.64507 | 1.9839 | 2.3876 | 1080.9 | -0.037436 | 485.48 | 0.11911 | liquid | 617.7 K | 21.030 bar | 233. kg/m3 | 0.4884 | 447.27 K | 0.07 Debye | 142
350 | 58 | 692.11 | 0.0014449 | -256.43 | -248.05 | -0.64522 | 1.984 | 2.3874 | 1081.7 | -0.037455 | 486.06 | 0.11916 | liquid | 617.7 K | 21.030 bar | 233. kg/m3 | 0.4884 | 447.27 K | 0.07 Debye | 142
350 | 59 | 692.21 | 0.0014446 | -256.48 | -247.96 | -0.64538 | 1.984 | 2.3873 | 1082.4 | -0.037474 | 486.63 | 0.11921 | liquid | 617.7 K | 21.030 bar | 233. kg/m3 | 0.4884 | 447.27 K | 0.07 Debye | 142
350 | 60 | 692.32 | 0.0014444 | -256.54 | -247.87 | -0.64554 | 1.984 | 2.3872 | 1083.2 | -0.037492 | 487.2 | 0.11925 | liquid | 617.7 K | 21.030 bar | 233. kg/m3 | 0.4884 | 447.27 K | 0.07 Debye | 142
350 | 61 | 692.42 | 0.0014442 | -256.59 | -247.78 | -0.6457 | 1.9841 | 2.387 | 1083.9 | -0.037511 | 487.78 | 0.1193 | liquid | 617.7 K | 21.030 bar | 233. kg/m3 | 0.4884 | 447.27 K | 0.07 Debye | 142
350 | 62 | 692.52 | 0.001444 | -256.64 | -247.69 | -0.64585 | 1.9841 | 2.3869 | 1084.7 | -0.037529 | 488.35 | 0.11935 | liquid | 617.7 K | 21.030 bar | 233. kg/m3 | 0.4884 | 447.27 K | 0.07 Debye | 142
350 | 63 | 692.62 | 0.0014438 | -256.7 | -247.6 | -0.64601 | 1.9842 | 2.3867 | 1085.4 | -0.037548 | 488.92 | 0.11939 | liquid | 617.7 K | 21.030 bar | 233. kg/m3 | 0.4884 | 447.27 K | 0.07 Debye | 142
350 | 64 | 692.73 | 0.0014436 | -256.75 | -247.51 | -0.64616 | 1.9842 | 2.3866 | 1086.1 | -0.037566 | 489.5 | 0.11944 | liquid | 617.7 K | 21.030 bar | 233. kg/m3 | 0.4884 | 447.27 K | 0.07 Debye | 142
350 | 65 | 692.83 | 0.0014434 | -256.8 | -247.42 | -0.64632 | 1.9843 | 2.3865 | 1086.9 | -0.037584 | 490.07 | 0.11948 | liquid | 617.7 K | 21.030 bar | 233. kg/m3 | 0.4884 | 447.27 K | 0.07 Debye | 142
350 | 66 | 692.93 | 0.0014431 | -256.86 | -247.33 | -0.64648 | 1.9843 | 2.3863 | 1087.6 | -0.037602 | 490.64 | 0.11953 | liquid | 617.7 K | 21.030 bar | 233. kg/m3 | 0.4884 | 447.27 K | 0.07 Debye | 142
350 | 67 | 693.03 | 0.0014429 | -256.91 | -247.24 | -0.64663 | 1.9844 | 2.3862 | 1088.4 | -0.03762 | 491.22 | 0.11957 | liquid | 617.7 K | 21.030 bar | 233. kg/m3 | 0.4884 | 447.27 K | 0.07 Debye | 142
350 | 68 | 693.13 | 0.0014427 | -256.96 | -247.15 | -0.64679 | 1.9844 | 2.3861 | 1089.1 | -0.037638 | 491.79 | 0.11962 | liquid | 617.7 K | 21.030 bar | 233. kg/m3 | 0.4884 | 447.27 K | 0.07 Debye | 142
350 | 69 | 693.23 | 0.0014425 | -257.02 | -247.06 | -0.64694 | 1.9844 | 2.3859 | 1089.8 | -0.037656 | 492.36 | 0.11967 | liquid | 617.7 K | 21.030 bar | 233. kg/m3 | 0.4884 | 447.27 K | 0.07 Debye | 142
350 | 70 | 693.34 | 0.0014423 | -257.07 | -246.97 | -0.6471 | 1.9845 | 2.3858 | 1090.6 | -0.037674 | 492.94 | 0.11971 | liquid | 617.7 K | 21.030 bar | 233. kg/m3 | 0.4884 | 447.27 K | 0.07 Debye | 142
350 | 71 | 693.44 | 0.0014421 | -257.12 | -246.88 | -0.64725 | 1.9845 | 2.3857 | 1091.3 | -0.037692 | 493.51 | 0.11976 | liquid | 617.7 K | 21.030 bar | 233. kg/m3 | 0.4884 | 447.27 K | 0.07 Debye | 142
350 | 72 | 693.54 | 0.0014419 | -257.18 | -246.79 | -0.64741 | 1.9846 | 2.3855 | 1092 | -0.03771 | 494.08 | 0.1198 | liquid | 617.7 K | 21.030 bar | 233. kg/m3 | 0.4884 | 447.27 K | 0.07 Debye | 142
350 | 73 | 693.64 | 0.0014417 | -257.23 | -246.7 | -0.64756 | 1.9846 | 2.3854 | 1092.8 | -0.037728 | 494.66 | 0.11985 | liquid | 617.7 K | 21.030 bar | 233. kg/m3 | 0.4884 | 447.27 K | 0.07 Debye | 142
350 | 74 | 693.74 | 0.0014415 | -257.28 | -246.61 | -0.64772 | 1.9847 | 2.3853 | 1093.5 | -0.037745 | 495.23 | 0.11989 | liquid | 617.7 K | 21.030 bar | 233. kg/m3 | 0.4884 | 447.27 K | 0.07 Debye | 142
350 | 75 | 693.84 | 0.0014413 | -257.33 | -246.52 | -0.64787 | 1.9847 | 2.3851 | 1094.2 | -0.037763 | 495.81 | 0.11994 | liquid | 617.7 K | 21.030 bar | 233. kg/m3 | 0.4884 | 447.27 K | 0.07 Debye | 142
350 | 76 | 693.94 | 0.001441 | -257.39 | -246.43 | -0.64803 | 1.9848 | 2.385 | 1094.9 | -0.03778 | 496.38 | 0.11998 | liquid | 617.7 K | 21.030 bar | 233. kg/m3 | 0.4884 | 447.27 K | 0.07 Debye | 142
350 | 77 | 694.04 | 0.0014408 | -257.44 | -246.34 | -0.64818 | 1.9848 | 2.3849 | 1095.7 | -0.037798 | 496.95 | 0.12003 | liquid | 617.7 K | 21.030 bar | 233. kg/m3 | 0.4884 | 447.27 K | 0.07 Debye | 142
350 | 78 | 694.14 | 0.0014406 | -257.49 | -246.25 | -0.64834 | 1.9848 | 2.3848 | 1096.4 | -0.037815 | 497.53 | 0.12007 | liquid | 617.7 K | 21.030 bar | 233. kg/m3 | 0.4884 | 447.27 K | 0.07 Debye | 142
350 | 79 | 694.24 | 0.0014404 | -257.54 | -246.16 | -0.64849 | 1.9849 | 2.3846 | 1097.1 | -0.037832 | 498.1 | 0.12012 | liquid | 617.7 K | 21.030 bar | 233. kg/m3 | 0.4884 | 447.27 K | 0.07 Debye | 142
350 | 80 | 694.34 | 0.0014402 | -257.6 | -246.07 | -0.64864 | 1.9849 | 2.3845 | 1097.9 | -0.03785 | 498.68 | 0.12016 | liquid | 617.7 K | 21.030 bar | 233. kg/m3 | 0.4884 | 447.27 K | 0.07 Debye | 142
350 | 81 | 694.44 | 0.00144 | -257.65 | -245.98 | -0.6488 | 1.985 | 2.3844 | 1098.6 | -0.037867 | 499.25 | 0.12021 | liquid | 617.7 K | 21.030 bar | 233. kg/m3 | 0.4884 | 447.27 K | 0.07 Debye | 142
350 | 82 | 694.54 | 0.0014398 | -257.7 | -245.89 | -0.64895 | 1.985 | 2.3842 | 1099.3 | -0.037884 | 499.82 | 0.12026 | liquid | 617.7 K | 21.030 bar | 233. kg/m3 | 0.4884 | 447.27 K | 0.07 Debye | 142
350 | 83 | 694.64 | 0.0014396 | -257.75 | -245.8 | -0.6491 | 1.9851 | 2.3841 | 1100 | -0.037901 | 500.4 | 0.1203 | liquid | 617.7 K | 21.030 bar | 233. kg/m3 | 0.4884 | 447.27 K | 0.07 Debye | 142
350 | 84 | 694.74 | 0.0014394 | -257.8 | -245.71 | -0.64926 | 1.9851 | 2.384 | 1100.7 | -0.037918 | 500.97 | 0.12035 | liquid | 617.7 K | 21.030 bar | 233. kg/m3 | 0.4884 | 447.27 K | 0.07 Debye | 142
350 | 85 | 694.84 | 0.0014392 | -257.85 | -245.62 | -0.64941 | 1.9852 | 2.3839 | 1101.5 | -0.037935 | 501.55 | 0.12039 | liquid | 617.7 K | 21.030 bar | 233. kg/m3 | 0.4884 | 447.27 K | 0.07 Debye | 142
350 | 86 | 694.93 | 0.001439 | -257.91 | -245.53 | -0.64956 | 1.9852 | 2.3837 | 1102.2 | -0.037951 | 502.12 | 0.12044 | liquid | 617.7 K | 21.030 bar | 233. kg/m3 | 0.4884 | 447.27 K | 0.07 Debye | 142
350 | 87 | 695.03 | 0.0014388 | -257.96 | -245.44 | -0.64972 | 1.9853 | 2.3836 | 1102.9 | -0.037968 | 502.7 | 0.12048 | liquid | 617.7 K | 21.030 bar | 233. kg/m3 | 0.4884 | 447.27 K | 0.07 Debye | 142
350 | 88 | 695.13 | 0.0014386 | -258.01 | -245.35 | -0.64987 | 1.9853 | 2.3835 | 1103.6 | -0.037985 | 503.27 | 0.12052 | liquid | 617.7 K | 21.030 bar | 233. kg/m3 | 0.4884 | 447.27 K | 0.07 Debye | 142
350 | 89 | 695.23 | 0.0014384 | -258.06 | -245.26 | -0.65002 | 1.9853 | 2.3834 | 1104.3 | -0.038002 | 503.84 | 0.12057 | liquid | 617.7 K | 21.030 bar | 233. kg/m3 | 0.4884 | 447.27 K | 0.07 Debye | 142
350 | 90 | 695.33 | 0.0014382 | -258.11 | -245.17 | -0.65017 | 1.9854 | 2.3833 | 1105 | -0.038018 | 504.42 | 0.12061 | liquid | 617.7 K | 21.030 bar | 233. kg/m3 | 0.4884 | 447.27 K | 0.07 Debye | 142
350 | 91 | 695.43 | 0.001438 | -258.16 | -245.08 | -0.65032 | 1.9854 | 2.3831 | 1105.8 | -0.038035 | 504.99 | 0.12066 | liquid | 617.7 K | 21.030 bar | 233. kg/m3 | 0.4884 | 447.27 K | 0.07 Debye | 142
350 | 92 | 695.53 | 0.0014378 | -258.22 | -244.99 | -0.65048 | 1.9855 | 2.383 | 1106.5 | -0.038051 | 505.57 | 0.1207 | liquid | 617.7 K | 21.030 bar | 233. kg/m3 | 0.4884 | 447.27 K | 0.07 Debye | 142
350 | 93 | 695.62 | 0.0014376 | -258.27 | -244.9 | -0.65063 | 1.9855 | 2.3829 | 1107.2 | -0.038068 | 506.14 | 0.12075 | liquid | 617.7 K | 21.030 bar | 233. kg/m3 | 0.4884 | 447.27 K | 0.07 Debye | 142
350 | 94 | 695.72 | 0.0014374 | -258.32 | -244.81 | -0.65078 | 1.9856 | 2.3828 | 1107.9 | -0.038084 | 506.72 | 0.12079 | liquid | 617.7 K | 21.030 bar | 233. kg/m3 | 0.4884 | 447.27 K | 0.07 Debye | 142
350 | 95 | 695.82 | 0.0014372 | -258.37 | -244.72 | -0.65093 | 1.9856 | 2.3826 | 1108.6 | -0.0381 | 507.29 | 0.12084 | liquid | 617.7 K | 21.030 bar | 233. kg/m3 | 0.4884 | 447.27 K | 0.07 Debye | 142
350 | 96 | 695.92 | 0.001437 | -258.42 | -244.62 | -0.65108 | 1.9857 | 2.3825 | 1109.3 | -0.038116 | 507.87 | 0.12088 | liquid | 617.7 K | 21.030 bar | 233. kg/m3 | 0.4884 | 447.27 K | 0.07 Debye | 142
350 | 97 | 696.01 | 0.0014368 | -258.47 | -244.53 | -0.65123 | 1.9857 | 2.3824 | 1110 | -0.038132 | 508.44 | 0.12093 | liquid | 617.7 K | 21.030 bar | 233. kg/m3 | 0.4884 | 447.27 K | 0.07 Debye | 142
350 | 98 | 696.11 | 0.0014366 | -258.52 | -244.44 | -0.65138 | 1.9857 | 2.3823 | 1110.7 | -0.038149 | 509.02 | 0.12097 | liquid | 617.7 K | 21.030 bar | 233. kg/m3 | 0.4884 | 447.27 K | 0.07 Debye | 142
350 | 99 | 696.21 | 0.0014364 | -258.57 | -244.35 | -0.65153 | 1.9858 | 2.3822 | 1111.4 | -0.038165 | 509.59 | 0.12102 | liquid | 617.7 K | 21.030 bar | 233. kg/m3 | 0.4884 | 447.27 K | 0.07 Debye | 142
350 | 100 | 696.31 | 0.0014362 | -258.62 | -244.26 | -0.65168 | 1.9858 | 2.382 | 1112.1 | -0.038181 | 510.17 | 0.12106 | liquid | 617.7 K | 21.030 bar | 233. kg/m3 | 0.4884 | 447.27 K | 0.07 Debye | 142
375 | 1 | 665.97 | 0.0015016 | -192.02 | -191.87 | -0.46708 | 2.0835 | 2.5005 | 949.05 | -0.03264 | 357.5 | 0.11052 | liquid | 617.7 K | 21.030 bar | 233. kg/m3 | 0.4884 | 447.27 K | 0.07 Debye | 142
375 | 2 | 666.11 | 0.0015013 | -192.09 | -191.79 | -0.46726 | 2.0835 | 2.5002 | 949.96 | -0.032674 | 357.97 | 0.11058 | liquid | 617.7 K | 21.030 bar | 233. kg/m3 | 0.4884 | 447.27 K | 0.07 Debye | 142
375 | 3 | 666.24 | 0.001501 | -192.16 | -191.71 | -0.46745 | 2.0836 | 2.5 | 950.87 | -0.032708 | 358.45 | 0.11063 | liquid | 617.7 K | 21.030 bar | 233. kg/m3 | 0.4884 | 447.27 K | 0.07 Debye | 142
375 | 4 | 666.37 | 0.0015007 | -192.23 | -191.63 | -0.46763 | 2.0836 | 2.4998 | 951.78 | -0.032741 | 358.92 | 0.11069 | liquid | 617.7 K | 21.030 bar | 233. kg/m3 | 0.4884 | 447.27 K | 0.07 Debye | 142
375 | 5 | 666.5 | 0.0015004 | -192.29 | -191.54 | -0.46781 | 2.0837 | 2.4995 | 952.69 | -0.032775 | 359.4 | 0.11074 | liquid | 617.7 K | 21.030 bar | 233. kg/m3 | 0.4884 | 447.27 K | 0.07 Debye | 142
375 | 6 | 666.64 | 0.0015001 | -192.36 | -191.46 | -0.46799 | 2.0837 | 2.4993 | 953.59 | -0.032808 | 359.87 | 0.11079 | liquid | 617.7 K | 21.030 bar | 233. kg/m3 | 0.4884 | 447.27 K | 0.07 Debye | 142
375 | 7 | 666.77 | 0.0014998 | -192.43 | -191.38 | -0.46817 | 2.0837 | 2.499 | 954.49 | -0.032841 | 360.34 | 0.11085 | liquid | 617.7 K | 21.030 bar | 233. kg/m3 | 0.4884 | 447.27 K | 0.07 Debye | 142
375 | 8 | 666.9 | 0.0014995 | -192.5 | -191.3 | -0.46835 | 2.0838 | 2.4988 | 955.39 | -0.032873 | 360.82 | 0.1109 | liquid | 617.7 K | 21.030 bar | 233. kg/m3 | 0.4884 | 447.27 K | 0.07 Debye | 142
375 | 9 | 667.03 | 0.0014992 | -192.56 | -191.22 | -0.46854 | 2.0838 | 2.4986 | 956.29 | -0.032906 | 361.29 | 0.11095 | liquid | 617.7 K | 21.030 bar | 233. kg/m3 | 0.4884 | 447.27 K | 0.07 Debye | 142
375 | 10 | 667.16 | 0.0014989 | -192.63 | -191.13 | -0.46872 | 2.0839 | 2.4983 | 957.19 | -0.032939 | 361.77 | 0.11101 | liquid | 617.7 K | 21.030 bar | 233. kg/m3 | 0.4884 | 447.27 K | 0.07 Debye | 142
375 | 11 | 667.29 | 0.0014986 | -192.7 | -191.05 | -0.4689 | 2.0839 | 2.4981 | 958.08 | -0.032971 | 362.24 | 0.11106 | liquid | 617.7 K | 21.030 bar | 233. kg/m3 | 0.4884 | 447.27 K | 0.07 Debye | 142
375 | 12 | 667.42 | 0.0014983 | -192.77 | -190.97 | -0.46908 | 2.0839 | 2.4979 | 958.98 | -0.033003 | 362.71 | 0.11111 | liquid | 617.7 K | 21.030 bar | 233. kg/m3 | 0.4884 | 447.27 K | 0.07 Debye | 142
375 | 13 | 667.55 | 0.001498 | -192.83 | -190.89 | -0.46926 | 2.084 | 2.4976 | 959.87 | -0.033035 | 363.19 | 0.11117 | liquid | 617.7 K | 21.030 bar | 233. kg/m3 | 0.4884 | 447.27 K | 0.07 Debye | 142
375 | 14 | 667.68 | 0.0014977 | -192.9 | -190.8 | -0.46943 | 2.084 | 2.4974 | 960.76 | -0.033067 | 363.66 | 0.11122 | liquid | 617.7 K | 21.030 bar | 233. kg/m3 | 0.4884 | 447.27 K | 0.07 Debye | 142
375 | 15 | 667.81 | 0.0014974 | -192.97 | -190.72 | -0.46961 | 2.0841 | 2.4972 | 961.65 | -0.033098 | 364.14 | 0.11127 | liquid | 617.7 K | 21.030 bar | 233. kg/m3 | 0.4884 | 447.27 K | 0.07 Debye | 142
375 | 16 | 667.94 | 0.0014971 | -193.03 | -190.64 | -0.46979 | 2.0841 | 2.497 | 962.54 | -0.03313 | 364.61 | 0.11133 | liquid | 617.7 K | 21.030 bar | 233. kg/m3 | 0.4884 | 447.27 K | 0.07 Debye | 142
375 | 17 | 668.07 | 0.0014968 | -193.1 | -190.56 | -0.46997 | 2.0841 | 2.4967 | 963.42 | -0.033161 | 365.08 | 0.11138 | liquid | 617.7 K | 21.030 bar | 233. kg/m3 | 0.4884 | 447.27 K | 0.07 Debye | 142
375 | 18 | 668.2 | 0.0014966 | -193.17 | -190.47 | -0.47015 | 2.0842 | 2.4965 | 964.31 | -0.033192 | 365.56 | 0.11143 | liquid | 617.7 K | 21.030 bar | 233. kg/m3 | 0.4884 | 447.27 K | 0.07 Debye | 142
375 | 19 | 668.33 | 0.0014963 | -193.23 | -190.39 | -0.47033 | 2.0842 | 2.4963 | 965.19 | -0.033223 | 366.03 | 0.11149 | liquid | 617.7 K | 21.030 bar | 233. kg/m3 | 0.4884 | 447.27 K | 0.07 Debye | 142
375 | 20 | 668.46 | 0.001496 | -193.3 | -190.31 | -0.4705 | 2.0843 | 2.4961 | 966.07 | -0.033254 | 366.5 | 0.11154 | liquid | 617.7 K | 21.030 bar | 233. kg/m3 | 0.4884 | 447.27 K | 0.07 Debye | 142
375 | 21 | 668.58 | 0.0014957 | -193.36 | -190.22 | -0.47068 | 2.0843 | 2.4958 | 966.95 | -0.033285 | 366.98 | 0.11159 | liquid | 617.7 K | 21.030 bar | 233. kg/m3 | 0.4884 | 447.27 K | 0.07 Debye | 142
375 | 22 | 668.71 | 0.0014954 | -193.43 | -190.14 | -0.47086 | 2.0843 | 2.4956 | 967.83 | -0.033315 | 367.45 | 0.11164 | liquid | 617.7 K | 21.030 bar | 233. kg/m3 | 0.4884 | 447.27 K | 0.07 Debye | 142
375 | 23 | 668.84 | 0.0014951 | -193.5 | -190.06 | -0.47104 | 2.0844 | 2.4954 | 968.7 | -0.033346 | 367.92 | 0.1117 | liquid | 617.7 K | 21.030 bar | 233. kg/m3 | 0.4884 | 447.27 K | 0.07 Debye | 142
375 | 24 | 668.97 | 0.0014948 | -193.56 | -189.97 | -0.47121 | 2.0844 | 2.4952 | 969.58 | -0.033376 | 368.39 | 0.11175 | liquid | 617.7 K | 21.030 bar | 233. kg/m3 | 0.4884 | 447.27 K | 0.07 Debye | 142
375 | 25 | 669.1 | 0.0014946 | -193.63 | -189.89 | -0.47139 | 2.0845 | 2.495 | 970.45 | -0.033406 | 368.87 | 0.1118 | liquid | 617.7 K | 21.030 bar | 233. kg/m3 | 0.4884 | 447.27 K | 0.07 Debye | 142
375 | 26 | 669.22 | 0.0014943 | -193.69 | -189.81 | -0.47157 | 2.0845 | 2.4948 | 971.32 | -0.033436 | 369.34 | 0.11185 | liquid | 617.7 K | 21.030 bar | 233. kg/m3 | 0.4884 | 447.27 K | 0.07 Debye | 142
375 | 27 | 669.35 | 0.001494 | -193.76 | -189.72 | -0.47174 | 2.0845 | 2.4945 | 972.19 | -0.033466 | 369.81 | 0.11191 | liquid | 617.7 K | 21.030 bar | 233. kg/m3 | 0.4884 | 447.27 K | 0.07 Debye | 142
375 | 28 | 669.48 | 0.0014937 | -193.82 | -189.64 | -0.47192 | 2.0846 | 2.4943 | 973.06 | -0.033495 | 370.28 | 0.11196 | liquid | 617.7 K | 21.030 bar | 233. kg/m3 | 0.4884 | 447.27 K | 0.07 Debye | 142
375 | 29 | 669.6 | 0.0014934 | -193.89 | -189.56 | -0.47209 | 2.0846 | 2.4941 | 973.92 | -0.033525 | 370.76 | 0.11201 | liquid | 617.7 K | 21.030 bar | 233. kg/m3 | 0.4884 | 447.27 K | 0.07 Debye | 142
375 | 30 | 669.73 | 0.0014931 | -193.95 | -189.47 | -0.47227 | 2.0847 | 2.4939 | 974.79 | -0.033554 | 371.23 | 0.11206 | liquid | 617.7 K | 21.030 bar | 233. kg/m3 | 0.4884 | 447.27 K | 0.07 Debye | 142
375 | 31 | 669.85 | 0.0014929 | -194.02 | -189.39 | -0.47244 | 2.0847 | 2.4937 | 975.65 | -0.033583 | 371.7 | 0.11212 | liquid | 617.7 K | 21.030 bar | 233. kg/m3 | 0.4884 | 447.27 K | 0.07 Debye | 142
375 | 32 | 669.98 | 0.0014926 | -194.08 | -189.31 | -0.47262 | 2.0847 | 2.4935 | 976.51 | -0.033613 | 372.17 | 0.11217 | liquid | 617.7 K | 21.030 bar | 233. kg/m3 | 0.4884 | 447.27 K | 0.07 Debye | 142
375 | 33 | 670.1 | 0.0014923 | -194.15 | -189.22 | -0.47279 | 2.0848 | 2.4933 | 977.37 | -0.033641 | 372.65 | 0.11222 | liquid | 617.7 K | 21.030 bar | 233. kg/m3 | 0.4884 | 447.27 K | 0.07 Debye | 142
375 | 34 | 670.23 | 0.001492 | -194.21 | -189.14 | -0.47297 | 2.0848 | 2.4931 | 978.23 | -0.03367 | 373.12 | 0.11227 | liquid | 617.7 K | 21.030 bar | 233. kg/m3 | 0.4884 | 447.27 K | 0.07 Debye | 142
375 | 35 | 670.35 | 0.0014917 | -194.27 | -189.05 | -0.47314 | 2.0849 | 2.4929 | 979.09 | -0.033699 | 373.59 | 0.11232 | liquid | 617.7 K | 21.030 bar | 233. kg/m3 | 0.4884 | 447.27 K | 0.07 Debye | 142
375 | 36 | 670.48 | 0.0014915 | -194.34 | -188.97 | -0.47331 | 2.0849 | 2.4927 | 979.95 | -0.033727 | 374.06 | 0.11237 | liquid | 617.7 K | 21.030 bar | 233. kg/m3 | 0.4884 | 447.27 K | 0.07 Debye | 142
375 | 37 | 670.6 | 0.0014912 | -194.4 | -188.89 | -0.47349 | 2.0849 | 2.4925 | 980.8 | -0.033756 | 374.53 | 0.11243 | liquid | 617.7 K | 21.030 bar | 233. kg/m3 | 0.4884 | 447.27 K | 0.07 Debye | 142
375 | 38 | 670.73 | 0.0014909 | -194.47 | -188.8 | -0.47366 | 2.085 | 2.4923 | 981.65 | -0.033784 | 375 | 0.11248 | liquid | 617.7 K | 21.030 bar | 233. kg/m3 | 0.4884 | 447.27 K | 0.07 Debye | 142
375 | 39 | 670.85 | 0.0014906 | -194.53 | -188.72 | -0.47383 | 2.085 | 2.4921 | 982.51 | -0.033812 | 375.48 | 0.11253 | liquid | 617.7 K | 21.030 bar | 233. kg/m3 | 0.4884 | 447.27 K | 0.07 Debye | 142
375 | 40 | 670.98 | 0.0014904 | -194.59 | -188.63 | -0.47401 | 2.0851 | 2.4919 | 983.36 | -0.03384 | 375.95 | 0.11258 | liquid | 617.7 K | 21.030 bar | 233. kg/m3 | 0.4884 | 447.27 K | 0.07 Debye | 142
375 | 41 | 671.1 | 0.0014901 | -194.66 | -188.55 | -0.47418 | 2.0851 | 2.4917 | 984.2 | -0.033868 | 376.42 | 0.11263 | liquid | 617.7 K | 21.030 bar | 233. kg/m3 | 0.4884 | 447.27 K | 0.07 Debye | 142
375 | 42 | 671.22 | 0.0014898 | -194.72 | -188.46 | -0.47435 | 2.0852 | 2.4915 | 985.05 | -0.033896 | 376.89 | 0.11268 | liquid | 617.7 K | 21.030 bar | 233. kg/m3 | 0.4884 | 447.27 K | 0.07 Debye | 142
375 | 43 | 671.34 | 0.0014895 | -194.78 | -188.38 | -0.47452 | 2.0852 | 2.4913 | 985.9 | -0.033923 | 377.36 | 0.11274 | liquid | 617.7 K | 21.030 bar | 233. kg/m3 | 0.4884 | 447.27 K | 0.07 Debye | 142
375 | 44 | 671.47 | 0.0014893 | -194.85 | -188.3 | -0.47469 | 2.0852 | 2.4911 | 986.74 | -0.033951 | 377.83 | 0.11279 | liquid | 617.7 K | 21.030 bar | 233. kg/m3 | 0.4884 | 447.27 K | 0.07 Debye | 142
375 | 45 | 671.59 | 0.001489 | -194.91 | -188.21 | -0.47487 | 2.0853 | 2.4909 | 987.58 | -0.033978 | 378.3 | 0.11284 | liquid | 617.7 K | 21.030 bar | 233. kg/m3 | 0.4884 | 447.27 K | 0.07 Debye | 142
375 | 46 | 671.71 | 0.0014887 | -194.97 | -188.13 | -0.47504 | 2.0853 | 2.4907 | 988.43 | -0.034005 | 378.78 | 0.11289 | liquid | 617.7 K | 21.030 bar | 233. kg/m3 | 0.4884 | 447.27 K | 0.07 Debye | 142
375 | 47 | 671.83 | 0.0014885 | -195.04 | -188.04 | -0.47521 | 2.0854 | 2.4905 | 989.27 | -0.034032 | 379.25 | 0.11294 | liquid | 617.7 K | 21.030 bar | 233. kg/m3 | 0.4884 | 447.27 K | 0.07 Debye | 142
375 | 48 | 671.96 | 0.0014882 | -195.1 | -187.96 | -0.47538 | 2.0854 | 2.4903 | 990.1 | -0.034059 | 379.72 | 0.11299 | liquid | 617.7 K | 21.030 bar | 233. kg/m3 | 0.4884 | 447.27 K | 0.07 Debye | 142
375 | 49 | 672.08 | 0.0014879 | -195.16 | -187.87 | -0.47555 | 2.0854 | 2.4901 | 990.94 | -0.034086 | 380.19 | 0.11304 | liquid | 617.7 K | 21.030 bar | 233. kg/m3 | 0.4884 | 447.27 K | 0.07 Debye | 142
375 | 50 | 672.2 | 0.0014877 | -195.22 | -187.79 | -0.47572 | 2.0855 | 2.4899 | 991.78 | -0.034112 | 380.66 | 0.11309 | liquid | 617.7 K | 21.030 bar | 233. kg/m3 | 0.4884 | 447.27 K | 0.07 Debye | 142
375 | 51 | 672.32 | 0.0014874 | -195.29 | -187.7 | -0.47589 | 2.0855 | 2.4897 | 992.61 | -0.034139 | 381.13 | 0.11314 | liquid | 617.7 K | 21.030 bar | 233. kg/m3 | 0.4884 | 447.27 K | 0.07 Debye | 142
375 | 52 | 672.44 | 0.0014871 | -195.35 | -187.62 | -0.47606 | 2.0856 | 2.4895 | 993.44 | -0.034165 | 381.6 | 0.11319 | liquid | 617.7 K | 21.030 bar | 233. kg/m3 | 0.4884 | 447.27 K | 0.07 Debye | 142
375 | 53 | 672.56 | 0.0014868 | -195.41 | -187.53 | -0.47623 | 2.0856 | 2.4893 | 994.28 | -0.034192 | 382.07 | 0.11325 | liquid | 617.7 K | 21.030 bar | 233. kg/m3 | 0.4884 | 447.27 K | 0.07 Debye | 142
375 | 54 | 672.68 | 0.0014866 | -195.47 | -187.45 | -0.4764 | 2.0856 | 2.4892 | 995.11 | -0.034218 | 382.54 | 0.1133 | liquid | 617.7 K | 21.030 bar | 233. kg/m3 | 0.4884 | 447.27 K | 0.07 Debye | 142
375 | 55 | 672.8 | 0.0014863 | -195.54 | -187.36 | -0.47657 | 2.0857 | 2.489 | 995.93 | -0.034244 | 383.01 | 0.11335 | liquid | 617.7 K | 21.030 bar | 233. kg/m3 | 0.4884 | 447.27 K | 0.07 Debye | 142
375 | 56 | 672.92 | 0.0014861 | -195.6 | -187.28 | -0.47674 | 2.0857 | 2.4888 | 996.76 | -0.03427 | 383.48 | 0.1134 | liquid | 617.7 K | 21.030 bar | 233. kg/m3 | 0.4884 | 447.27 K | 0.07 Debye | 142
375 | 57 | 673.04 | 0.0014858 | -195.66 | -187.19 | -0.47691 | 2.0858 | 2.4886 | 997.59 | -0.034296 | 383.96 | 0.11345 | liquid | 617.7 K | 21.030 bar | 233. kg/m3 | 0.4884 | 447.27 K | 0.07 Debye | 142
375 | 58 | 673.16 | 0.0014855 | -195.72 | -187.11 | -0.47707 | 2.0858 | 2.4884 | 998.41 | -0.034321 | 384.43 | 0.1135 | liquid | 617.7 K | 21.030 bar | 233. kg/m3 | 0.4884 | 447.27 K | 0.07 Debye | 142
375 | 59 | 673.28 | 0.0014853 | -195.78 | -187.02 | -0.47724 | 2.0859 | 2.4882 | 999.24 | -0.034347 | 384.9 | 0.11355 | liquid | 617.7 K | 21.030 bar | 233. kg/m3 | 0.4884 | 447.27 K | 0.07 Debye | 142
375 | 60 | 673.4 | 0.001485 | -195.84 | -186.93 | -0.47741 | 2.0859 | 2.4881 | 1000.1 | -0.034372 | 385.37 | 0.1136 | liquid | 617.7 K | 21.030 bar | 233. kg/m3 | 0.4884 | 447.27 K | 0.07 Debye | 142
375 | 61 | 673.52 | 0.0014847 | -195.91 | -186.85 | -0.47758 | 2.0859 | 2.4879 | 1000.9 | -0.034398 | 385.84 | 0.11365 | liquid | 617.7 K | 21.030 bar | 233. kg/m3 | 0.4884 | 447.27 K | 0.07 Debye | 142
375 | 62 | 673.64 | 0.0014845 | -195.97 | -186.76 | -0.47775 | 2.086 | 2.4877 | 1001.7 | -0.034423 | 386.31 | 0.1137 | liquid | 617.7 K | 21.030 bar | 233. kg/m3 | 0.4884 | 447.27 K | 0.07 Debye | 142
375 | 63 | 673.76 | 0.0014842 | -196.03 | -186.68 | -0.47791 | 2.086 | 2.4875 | 1002.5 | -0.034448 | 386.78 | 0.11375 | liquid | 617.7 K | 21.030 bar | 233. kg/m3 | 0.4884 | 447.27 K | 0.07 Debye | 142
375 | 64 | 673.88 | 0.0014839 | -196.09 | -186.59 | -0.47808 | 2.0861 | 2.4873 | 1003.3 | -0.034473 | 387.25 | 0.1138 | liquid | 617.7 K | 21.030 bar | 233. kg/m3 | 0.4884 | 447.27 K | 0.07 Debye | 142
375 | 65 | 674 | 0.0014837 | -196.15 | -186.51 | -0.47825 | 2.0861 | 2.4872 | 1004.1 | -0.034498 | 387.72 | 0.11385 | liquid | 617.7 K | 21.030 bar | 233. kg/m3 | 0.4884 | 447.27 K | 0.07 Debye | 142
375 | 66 | 674.11 | 0.0014834 | -196.21 | -186.42 | -0.47841 | 2.0861 | 2.487 | 1005 | -0.034523 | 388.19 | 0.1139 | liquid | 617.7 K | 21.030 bar | 233. kg/m3 | 0.4884 | 447.27 K | 0.07 Debye | 142
375 | 67 | 674.23 | 0.0014832 | -196.27 | -186.33 | -0.47858 | 2.0862 | 2.4868 | 1005.8 | -0.034547 | 388.66 | 0.11395 | liquid | 617.7 K | 21.030 bar | 233. kg/m3 | 0.4884 | 447.27 K | 0.07 Debye | 142
375 | 68 | 674.35 | 0.0014829 | -196.33 | -186.25 | -0.47875 | 2.0862 | 2.4866 | 1006.6 | -0.034572 | 389.13 | 0.114 | liquid | 617.7 K | 21.030 bar | 233. kg/m3 | 0.4884 | 447.27 K | 0.07 Debye | 142
375 | 69 | 674.47 | 0.0014826 | -196.39 | -186.16 | -0.47891 | 2.0863 | 2.4865 | 1007.4 | -0.034596 | 389.6 | 0.11405 | liquid | 617.7 K | 21.030 bar | 233. kg/m3 | 0.4884 | 447.27 K | 0.07 Debye | 142
375 | 70 | 674.59 | 0.0014824 | -196.45 | -186.08 | -0.47908 | 2.0863 | 2.4863 | 1008.2 | -0.034621 | 390.07 | 0.1141 | liquid | 617.7 K | 21.030 bar | 233. kg/m3 | 0.4884 | 447.27 K | 0.07 Debye | 142
375 | 71 | 674.7 | 0.0014821 | -196.51 | -185.99 | -0.47924 | 2.0863 | 2.4861 | 1009 | -0.034645 | 390.54 | 0.11415 | liquid | 617.7 K | 21.030 bar | 233. kg/m3 | 0.4884 | 447.27 K | 0.07 Debye | 142
375 | 72 | 674.82 | 0.0014819 | -196.57 | -185.9 | -0.47941 | 2.0864 | 2.4859 | 1009.8 | -0.034669 | 391.01 | 0.1142 | liquid | 617.7 K | 21.030 bar | 233. kg/m3 | 0.4884 | 447.27 K | 0.07 Debye | 142
375 | 73 | 674.94 | 0.0014816 | -196.63 | -185.82 | -0.47957 | 2.0864 | 2.4858 | 1010.6 | -0.034693 | 391.48 | 0.11425 | liquid | 617.7 K | 21.030 bar | 233. kg/m3 | 0.4884 | 447.27 K | 0.07 Debye | 142
375 | 74 | 675.05 | 0.0014814 | -196.69 | -185.73 | -0.47974 | 2.0865 | 2.4856 | 1011.4 | -0.034717 | 391.95 | 0.1143 | liquid | 617.7 K | 21.030 bar | 233. kg/m3 | 0.4884 | 447.27 K | 0.07 Debye | 142
375 | 75 | 675.17 | 0.0014811 | -196.75 | -185.65 | -0.4799 | 2.0865 | 2.4854 | 1012.2 | -0.034741 | 392.42 | 0.11435 | liquid | 617.7 K | 21.030 bar | 233. kg/m3 | 0.4884 | 447.27 K | 0.07 Debye | 142
375 | 76 | 675.29 | 0.0014809 | -196.81 | -185.56 | -0.48007 | 2.0866 | 2.4853 | 1013 | -0.034764 | 392.89 | 0.1144 | liquid | 617.7 K | 21.030 bar | 233. kg/m3 | 0.4884 | 447.27 K | 0.07 Debye | 142
375 | 77 | 675.4 | 0.0014806 | -196.87 | -185.47 | -0.48023 | 2.0866 | 2.4851 | 1013.8 | -0.034788 | 393.36 | 0.11445 | liquid | 617.7 K | 21.030 bar | 233. kg/m3 | 0.4884 | 447.27 K | 0.07 Debye | 142
375 | 78 | 675.52 | 0.0014803 | -196.93 | -185.39 | -0.4804 | 2.0866 | 2.4849 | 1014.6 | -0.034811 | 393.83 | 0.1145 | liquid | 617.7 K | 21.030 bar | 233. kg/m3 | 0.4884 | 447.27 K | 0.07 Debye | 142
375 | 79 | 675.63 | 0.0014801 | -196.99 | -185.3 | -0.48056 | 2.0867 | 2.4848 | 1015.4 | -0.034835 | 394.29 | 0.11455 | liquid | 617.7 K | 21.030 bar | 233. kg/m3 | 0.4884 | 447.27 K | 0.07 Debye | 142
375 | 80 | 675.75 | 0.0014798 | -197.05 | -185.21 | -0.48073 | 2.0867 | 2.4846 | 1016.2 | -0.034858 | 394.76 | 0.11459 | liquid | 617.7 K | 21.030 bar | 233. kg/m3 | 0.4884 | 447.27 K | 0.07 Debye | 142
375 | 81 | 675.86 | 0.0014796 | -197.11 | -185.13 | -0.48089 | 2.0868 | 2.4844 | 1017 | -0.034881 | 395.23 | 0.11464 | liquid | 617.7 K | 21.030 bar | 233. kg/m3 | 0.4884 | 447.27 K | 0.07 Debye | 142
375 | 82 | 675.98 | 0.0014793 | -197.17 | -185.04 | -0.48105 | 2.0868 | 2.4843 | 1017.8 | -0.034904 | 395.7 | 0.11469 | liquid | 617.7 K | 21.030 bar | 233. kg/m3 | 0.4884 | 447.27 K | 0.07 Debye | 142
375 | 83 | 676.09 | 0.0014791 | -197.23 | -184.95 | -0.48122 | 2.0868 | 2.4841 | 1018.6 | -0.034927 | 396.17 | 0.11474 | liquid | 617.7 K | 21.030 bar | 233. kg/m3 | 0.4884 | 447.27 K | 0.07 Debye | 142
375 | 84 | 676.21 | 0.0014788 | -197.29 | -184.87 | -0.48138 | 2.0869 | 2.4839 | 1019.4 | -0.03495 | 396.64 | 0.11479 | liquid | 617.7 K | 21.030 bar | 233. kg/m3 | 0.4884 | 447.27 K | 0.07 Debye | 142
375 | 85 | 676.32 | 0.0014786 | -197.35 | -184.78 | -0.48154 | 2.0869 | 2.4838 | 1020.2 | -0.034973 | 397.11 | 0.11484 | liquid | 617.7 K | 21.030 bar | 233. kg/m3 | 0.4884 | 447.27 K | 0.07 Debye | 142
375 | 86 | 676.44 | 0.0014783 | -197.41 | -184.69 | -0.4817 | 2.087 | 2.4836 | 1021 | -0.034996 | 397.58 | 0.11489 | liquid | 617.7 K | 21.030 bar | 233. kg/m3 | 0.4884 | 447.27 K | 0.07 Debye | 142
375 | 87 | 676.55 | 0.0014781 | -197.46 | -184.61 | -0.48187 | 2.087 | 2.4834 | 1021.8 | -0.035018 | 398.05 | 0.11494 | liquid | 617.7 K | 21.030 bar | 233. kg/m3 | 0.4884 | 447.27 K | 0.07 Debye | 142
375 | 88 | 676.66 | 0.0014778 | -197.52 | -184.52 | -0.48203 | 2.0871 | 2.4833 | 1022.6 | -0.035041 | 398.52 | 0.11499 | liquid | 617.7 K | 21.030 bar | 233. kg/m3 | 0.4884 | 447.27 K | 0.07 Debye | 142
375 | 89 | 676.78 | 0.0014776 | -197.58 | -184.43 | -0.48219 | 2.0871 | 2.4831 | 1023.3 | -0.035063 | 398.99 | 0.11504 | liquid | 617.7 K | 21.030 bar | 233. kg/m3 | 0.4884 | 447.27 K | 0.07 Debye | 142
375 | 90 | 676.89 | 0.0014773 | -197.64 | -184.34 | -0.48235 | 2.0871 | 2.483 | 1024.1 | -0.035085 | 399.46 | 0.11508 | liquid | 617.7 K | 21.030 bar | 233. kg/m3 | 0.4884 | 447.27 K | 0.07 Debye | 142
375 | 91 | 677 | 0.0014771 | -197.7 | -184.26 | -0.48251 | 2.0872 | 2.4828 | 1024.9 | -0.035107 | 399.93 | 0.11513 | liquid | 617.7 K | 21.030 bar | 233. kg/m3 | 0.4884 | 447.27 K | 0.07 Debye | 142
375 | 92 | 677.12 | 0.0014768 | -197.76 | -184.17 | -0.48267 | 2.0872 | 2.4827 | 1025.7 | -0.035129 | 400.4 | 0.11518 | liquid | 617.7 K | 21.030 bar | 233. kg/m3 | 0.4884 | 447.27 K | 0.07 Debye | 142
375 | 93 | 677.23 | 0.0014766 | -197.81 | -184.08 | -0.48284 | 2.0873 | 2.4825 | 1026.5 | -0.035151 | 400.87 | 0.11523 | liquid | 617.7 K | 21.030 bar | 233. kg/m3 | 0.4884 | 447.27 K | 0.07 Debye | 142
375 | 94 | 677.34 | 0.0014764 | -197.87 | -184 | -0.483 | 2.0873 | 2.4823 | 1027.3 | -0.035173 | 401.33 | 0.11528 | liquid | 617.7 K | 21.030 bar | 233. kg/m3 | 0.4884 | 447.27 K | 0.07 Debye | 142
375 | 95 | 677.46 | 0.0014761 | -197.93 | -183.91 | -0.48316 | 2.0874 | 2.4822 | 1028 | -0.035195 | 401.8 | 0.11533 | liquid | 617.7 K | 21.030 bar | 233. kg/m3 | 0.4884 | 447.27 K | 0.07 Debye | 142
375 | 96 | 677.57 | 0.0014759 | -197.99 | -183.82 | -0.48332 | 2.0874 | 2.482 | 1028.8 | -0.035217 | 402.27 | 0.11538 | liquid | 617.7 K | 21.030 bar | 233. kg/m3 | 0.4884 | 447.27 K | 0.07 Debye | 142
375 | 97 | 677.68 | 0.0014756 | -198.05 | -183.73 | -0.48348 | 2.0874 | 2.4819 | 1029.6 | -0.035239 | 402.74 | 0.11542 | liquid | 617.7 K | 21.030 bar | 233. kg/m3 | 0.4884 | 447.27 K | 0.07 Debye | 142
375 | 98 | 677.79 | 0.0014754 | -198.1 | -183.65 | -0.48364 | 2.0875 | 2.4817 | 1030.4 | -0.03526 | 403.21 | 0.11547 | liquid | 617.7 K | 21.030 bar | 233. kg/m3 | 0.4884 | 447.27 K | 0.07 Debye | 142
375 | 99 | 677.91 | 0.0014751 | -198.16 | -183.56 | -0.4838 | 2.0875 | 2.4816 | 1031.1 | -0.035281 | 403.68 | 0.11552 | liquid | 617.7 K | 21.030 bar | 233. kg/m3 | 0.4884 | 447.27 K | 0.07 Debye | 142
375 | 100 | 678.02 | 0.0014749 | -198.22 | -183.47 | -0.48396 | 2.0876 | 2.4814 | 1031.9 | -0.035303 | 404.15 | 0.11557 | liquid | 617.7 K | 21.030 bar | 233. kg/m3 | 0.4884 | 447.27 K | 0.07 Debye | 142
400 | 1 | 645.38 | 0.0015495 | -128.19 | -128.04 | -0.30233 | 2.1849 | 2.6065 | 863.15 | -0.028556 | 289.22 | 0.10485 | liquid | 617.7 K | 21.030 bar | 233. kg/m3 | 0.4884 | 447.27 K | 0.07 Debye | 142
400 | 2 | 645.54 | 0.0015491 | -128.27 | -127.96 | -0.30253 | 2.185 | 2.6062 | 864.19 | -0.028605 | 289.64 | 0.10491 | liquid | 617.7 K | 21.030 bar | 233. kg/m3 | 0.4884 | 447.27 K | 0.07 Debye | 142
400 | 3 | 645.7 | 0.0015487 | -128.35 | -127.89 | -0.30273 | 2.185 | 2.6058 | 865.23 | -0.028654 | 290.05 | 0.10497 | liquid | 617.7 K | 21.030 bar | 233. kg/m3 | 0.4884 | 447.27 K | 0.07 Debye | 142
400 | 4 | 645.86 | 0.0015483 | -128.43 | -127.81 | -0.30293 | 2.185 | 2.6055 | 866.26 | -0.028703 | 290.46 | 0.10503 | liquid | 617.7 K | 21.030 bar | 233. kg/m3 | 0.4884 | 447.27 K | 0.07 Debye | 142
400 | 5 | 646.02 | 0.0015479 | -128.51 | -127.74 | -0.30313 | 2.1851 | 2.6052 | 867.29 | -0.028751 | 290.88 | 0.10509 | liquid | 617.7 K | 21.030 bar | 233. kg/m3 | 0.4884 | 447.27 K | 0.07 Debye | 142
400 | 6 | 646.18 | 0.0015476 | -128.59 | -127.66 | -0.30333 | 2.1851 | 2.6049 | 868.32 | -0.028799 | 291.29 | 0.10515 | liquid | 617.7 K | 21.030 bar | 233. kg/m3 | 0.4884 | 447.27 K | 0.07 Debye | 142
400 | 7 | 646.33 | 0.0015472 | -128.67 | -127.59 | -0.30353 | 2.1851 | 2.6045 | 869.34 | -0.028847 | 291.7 | 0.10521 | liquid | 617.7 K | 21.030 bar | 233. kg/m3 | 0.4884 | 447.27 K | 0.07 Debye | 142
400 | 8 | 646.49 | 0.0015468 | -128.75 | -127.51 | -0.30373 | 2.1852 | 2.6042 | 870.36 | -0.028895 | 292.11 | 0.10527 | liquid | 617.7 K | 21.030 bar | 233. kg/m3 | 0.4884 | 447.27 K | 0.07 Debye | 142
400 | 9 | 646.65 | 0.0015464 | -128.83 | -127.44 | -0.30393 | 2.1852 | 2.6039 | 871.38 | -0.028942 | 292.52 | 0.10533 | liquid | 617.7 K | 21.030 bar | 233. kg/m3 | 0.4884 | 447.27 K | 0.07 Debye | 142
400 | 10 | 646.81 | 0.0015461 | -128.91 | -127.36 | -0.30412 | 2.1852 | 2.6036 | 872.4 | -0.028989 | 292.94 | 0.10539 | liquid | 617.7 K | 21.030 bar | 233. kg/m3 | 0.4884 | 447.27 K | 0.07 Debye | 142
400 | 11 | 646.96 | 0.0015457 | -128.99 | -127.29 | -0.30432 | 2.1853 | 2.6033 | 873.42 | -0.029036 | 293.35 | 0.10545 | liquid | 617.7 K | 21.030 bar | 233. kg/m3 | 0.4884 | 447.27 K | 0.07 Debye | 142
400 | 12 | 647.12 | 0.0015453 | -129.07 | -127.21 | -0.30452 | 2.1853 | 2.6029 | 874.43 | -0.029082 | 293.76 | 0.1055 | liquid | 617.7 K | 21.030 bar | 233. kg/m3 | 0.4884 | 447.27 K | 0.07 Debye | 142
400 | 13 | 647.27 | 0.0015449 | -129.14 | -127.13 | -0.30472 | 2.1853 | 2.6026 | 875.44 | -0.029128 | 294.17 | 0.10556 | liquid | 617.7 K | 21.030 bar | 233. kg/m3 | 0.4884 | 447.27 K | 0.07 Debye | 142
400 | 14 | 647.43 | 0.0015446 | -129.22 | -127.06 | -0.30491 | 2.1854 | 2.6023 | 876.45 | -0.029174 | 294.58 | 0.10562 | liquid | 617.7 K | 21.030 bar | 233. kg/m3 | 0.4884 | 447.27 K | 0.07 Debye | 142
400 | 15 | 647.58 | 0.0015442 | -129.3 | -126.98 | -0.30511 | 2.1854 | 2.602 | 877.46 | -0.029219 | 294.99 | 0.10568 | liquid | 617.7 K | 21.030 bar | 233. kg/m3 | 0.4884 | 447.27 K | 0.07 Debye | 142
400 | 16 | 647.74 | 0.0015438 | -129.38 | -126.91 | -0.30531 | 2.1854 | 2.6017 | 878.46 | -0.029265 | 295.4 | 0.10574 | liquid | 617.7 K | 21.030 bar | 233. kg/m3 | 0.4884 | 447.27 K | 0.07 Debye | 142
400 | 17 | 647.89 | 0.0015435 | -129.45 | -126.83 | -0.3055 | 2.1855 | 2.6014 | 879.46 | -0.02931 | 295.81 | 0.1058 | liquid | 617.7 K | 21.030 bar | 233. kg/m3 | 0.4884 | 447.27 K | 0.07 Debye | 142
400 | 18 | 648.05 | 0.0015431 | -129.53 | -126.75 | -0.3057 | 2.1855 | 2.6011 | 880.46 | -0.029354 | 296.22 | 0.10585 | liquid | 617.7 K | 21.030 bar | 233. kg/m3 | 0.4884 | 447.27 K | 0.07 Debye | 142
400 | 19 | 648.2 | 0.0015427 | -129.61 | -126.68 | -0.30589 | 2.1855 | 2.6008 | 881.46 | -0.029399 | 296.63 | 0.10591 | liquid | 617.7 K | 21.030 bar | 233. kg/m3 | 0.4884 | 447.27 K | 0.07 Debye | 142
400 | 20 | 648.35 | 0.0015424 | -129.69 | -126.6 | -0.30608 | 2.1856 | 2.6005 | 882.45 | -0.029443 | 297.04 | 0.10597 | liquid | 617.7 K | 21.030 bar | 233. kg/m3 | 0.4884 | 447.27 K | 0.07 Debye | 142
400 | 21 | 648.5 | 0.001542 | -129.76 | -126.53 | -0.30628 | 2.1856 | 2.6002 | 883.44 | -0.029487 | 297.45 | 0.10603 | liquid | 617.7 K | 21.030 bar | 233. kg/m3 | 0.4884 | 447.27 K | 0.07 Debye | 142
400 | 22 | 648.66 | 0.0015416 | -129.84 | -126.45 | -0.30647 | 2.1856 | 2.5999 | 884.43 | -0.02953 | 297.86 | 0.10609 | liquid | 617.7 K | 21.030 bar | 233. kg/m3 | 0.4884 | 447.27 K | 0.07 Debye | 142
400 | 23 | 648.81 | 0.0015413 | -129.92 | -126.37 | -0.30667 | 2.1857 | 2.5996 | 885.42 | -0.029574 | 298.27 | 0.10614 | liquid | 617.7 K | 21.030 bar | 233. kg/m3 | 0.4884 | 447.27 K | 0.07 Debye | 142
400 | 24 | 648.96 | 0.0015409 | -129.99 | -126.29 | -0.30686 | 2.1857 | 2.5993 | 886.41 | -0.029617 | 298.68 | 0.1062 | liquid | 617.7 K | 21.030 bar | 233. kg/m3 | 0.4884 | 447.27 K | 0.07 Debye | 142
400 | 25 | 649.11 | 0.0015406 | -130.07 | -126.22 | -0.30705 | 2.1857 | 2.599 | 887.39 | -0.029659 | 299.09 | 0.10626 | liquid | 617.7 K | 21.030 bar | 233. kg/m3 | 0.4884 | 447.27 K | 0.07 Debye | 142
400 | 26 | 649.26 | 0.0015402 | -130.14 | -126.14 | -0.30724 | 2.1858 | 2.5987 | 888.37 | -0.029702 | 299.5 | 0.10632 | liquid | 617.7 K | 21.030 bar | 233. kg/m3 | 0.4884 | 447.27 K | 0.07 Debye | 142
400 | 27 | 649.41 | 0.0015399 | -130.22 | -126.06 | -0.30744 | 2.1858 | 2.5985 | 889.35 | -0.029744 | 299.9 | 0.10638 | liquid | 617.7 K | 21.030 bar | 233. kg/m3 | 0.4884 | 447.27 K | 0.07 Debye | 142
400 | 28 | 649.56 | 0.0015395 | -130.3 | -125.99 | -0.30763 | 2.1859 | 2.5982 | 890.33 | -0.029786 | 300.31 | 0.10643 | liquid | 617.7 K | 21.030 bar | 233. kg/m3 | 0.4884 | 447.27 K | 0.07 Debye | 142
400 | 29 | 649.71 | 0.0015391 | -130.37 | -125.91 | -0.30782 | 2.1859 | 2.5979 | 891.3 | -0.029828 | 300.72 | 0.10649 | liquid | 617.7 K | 21.030 bar | 233. kg/m3 | 0.4884 | 447.27 K | 0.07 Debye | 142
400 | 30 | 649.86 | 0.0015388 | -130.45 | -125.83 | -0.30801 | 2.1859 | 2.5976 | 892.28 | -0.02987 | 301.13 | 0.10655 | liquid | 617.7 K | 21.030 bar | 233. kg/m3 | 0.4884 | 447.27 K | 0.07 Debye | 142
400 | 31 | 650.01 | 0.0015384 | -130.52 | -125.75 | -0.3082 | 2.186 | 2.5973 | 893.25 | -0.029911 | 301.54 | 0.10661 | liquid | 617.7 K | 21.030 bar | 233. kg/m3 | 0.4884 | 447.27 K | 0.07 Debye | 142
400 | 32 | 650.16 | 0.0015381 | -130.6 | -125.68 | -0.30839 | 2.186 | 2.597 | 894.22 | -0.029952 | 301.94 | 0.10666 | liquid | 617.7 K | 21.030 bar | 233. kg/m3 | 0.4884 | 447.27 K | 0.07 Debye | 142
400 | 33 | 650.31 | 0.0015377 | -130.67 | -125.6 | -0.30858 | 2.186 | 2.5968 | 895.18 | -0.029993 | 302.35 | 0.10672 | liquid | 617.7 K | 21.030 bar | 233. kg/m3 | 0.4884 | 447.27 K | 0.07 Debye | 142
400 | 34 | 650.46 | 0.0015374 | -130.75 | -125.52 | -0.30877 | 2.1861 | 2.5965 | 896.15 | -0.030034 | 302.76 | 0.10678 | liquid | 617.7 K | 21.030 bar | 233. kg/m3 | 0.4884 | 447.27 K | 0.07 Debye | 142
400 | 35 | 650.6 | 0.001537 | -130.82 | -125.44 | -0.30896 | 2.1861 | 2.5962 | 897.11 | -0.030074 | 303.17 | 0.10683 | liquid | 617.7 K | 21.030 bar | 233. kg/m3 | 0.4884 | 447.27 K | 0.07 Debye | 142
400 | 36 | 650.75 | 0.0015367 | -130.9 | -125.36 | -0.30915 | 2.1861 | 2.596 | 898.07 | -0.030114 | 303.57 | 0.10689 | liquid | 617.7 K | 21.030 bar | 233. kg/m3 | 0.4884 | 447.27 K | 0.07 Debye | 142
400 | 37 | 650.9 | 0.0015363 | -130.97 | -125.29 | -0.30934 | 2.1862 | 2.5957 | 899.03 | -0.030154 | 303.98 | 0.10695 | liquid | 617.7 K | 21.030 bar | 233. kg/m3 | 0.4884 | 447.27 K | 0.07 Debye | 142
400 | 38 | 651.05 | 0.001536 | -131.04 | -125.21 | -0.30952 | 2.1862 | 2.5954 | 899.98 | -0.030194 | 304.39 | 0.10701 | liquid | 617.7 K | 21.030 bar | 233. kg/m3 | 0.4884 | 447.27 K | 0.07 Debye | 142
400 | 39 | 651.19 | 0.0015356 | -131.12 | -125.13 | -0.30971 | 2.1862 | 2.5951 | 900.94 | -0.030233 | 304.79 | 0.10706 | liquid | 617.7 K | 21.030 bar | 233. kg/m3 | 0.4884 | 447.27 K | 0.07 Debye | 142
400 | 40 | 651.34 | 0.0015353 | -131.19 | -125.05 | -0.3099 | 2.1863 | 2.5949 | 901.89 | -0.030273 | 305.2 | 0.10712 | liquid | 617.7 K | 21.030 bar | 233. kg/m3 | 0.4884 | 447.27 K | 0.07 Debye | 142
400 | 41 | 651.48 | 0.001535 | -131.26 | -124.97 | -0.31009 | 2.1863 | 2.5946 | 902.84 | -0.030312 | 305.6 | 0.10718 | liquid | 617.7 K | 21.030 bar | 233. kg/m3 | 0.4884 | 447.27 K | 0.07 Debye | 142
400 | 42 | 651.63 | 0.0015346 | -131.34 | -124.89 | -0.31027 | 2.1864 | 2.5944 | 903.79 | -0.030351 | 306.01 | 0.10723 | liquid | 617.7 K | 21.030 bar | 233. kg/m3 | 0.4884 | 447.27 K | 0.07 Debye | 142
400 | 43 | 651.77 | 0.0015343 | -131.41 | -124.81 | -0.31046 | 2.1864 | 2.5941 | 904.73 | -0.030389 | 306.42 | 0.10729 | liquid | 617.7 K | 21.030 bar | 233. kg/m3 | 0.4884 | 447.27 K | 0.07 Debye | 142
400 | 44 | 651.92 | 0.0015339 | -131.48 | -124.74 | -0.31065 | 2.1864 | 2.5938 | 905.68 | -0.030427 | 306.82 | 0.10734 | liquid | 617.7 K | 21.030 bar | 233. kg/m3 | 0.4884 | 447.27 K | 0.07 Debye | 142
400 | 45 | 652.06 | 0.0015336 | -131.56 | -124.66 | -0.31083 | 2.1865 | 2.5936 | 906.62 | -0.030466 | 307.23 | 0.1074 | liquid | 617.7 K | 21.030 bar | 233. kg/m3 | 0.4884 | 447.27 K | 0.07 Debye | 142
400 | 46 | 652.21 | 0.0015333 | -131.63 | -124.58 | -0.31102 | 2.1865 | 2.5933 | 907.56 | -0.030504 | 307.63 | 0.10746 | liquid | 617.7 K | 21.030 bar | 233. kg/m3 | 0.4884 | 447.27 K | 0.07 Debye | 142
400 | 47 | 652.35 | 0.0015329 | -131.7 | -124.5 | -0.3112 | 2.1865 | 2.5931 | 908.5 | -0.030541 | 308.04 | 0.10751 | liquid | 617.7 K | 21.030 bar | 233. kg/m3 | 0.4884 | 447.27 K | 0.07 Debye | 142
400 | 48 | 652.49 | 0.0015326 | -131.78 | -124.42 | -0.31139 | 2.1866 | 2.5928 | 909.44 | -0.030579 | 308.44 | 0.10757 | liquid | 617.7 K | 21.030 bar | 233. kg/m3 | 0.4884 | 447.27 K | 0.07 Debye | 142
400 | 49 | 652.64 | 0.0015322 | -131.85 | -124.34 | -0.31157 | 2.1866 | 2.5926 | 910.37 | -0.030616 | 308.85 | 0.10762 | liquid | 617.7 K | 21.030 bar | 233. kg/m3 | 0.4884 | 447.27 K | 0.07 Debye | 142
400 | 50 | 652.78 | 0.0015319 | -131.92 | -124.26 | -0.31176 | 2.1866 | 2.5923 | 911.3 | -0.030653 | 309.25 | 0.10768 | liquid | 617.7 K | 21.030 bar | 233. kg/m3 | 0.4884 | 447.27 K | 0.07 Debye | 142
400 | 51 | 652.92 | 0.0015316 | -131.99 | -124.18 | -0.31194 | 2.1867 | 2.5921 | 912.23 | -0.03069 | 309.66 | 0.10774 | liquid | 617.7 K | 21.030 bar | 233. kg/m3 | 0.4884 | 447.27 K | 0.07 Debye | 142
400 | 52 | 653.07 | 0.0015312 | -132.06 | -124.1 | -0.31213 | 2.1867 | 2.5918 | 913.16 | -0.030727 | 310.06 | 0.10779 | liquid | 617.7 K | 21.030 bar | 233. kg/m3 | 0.4884 | 447.27 K | 0.07 Debye | 142
400 | 53 | 653.21 | 0.0015309 | -132.13 | -124.02 | -0.31231 | 2.1868 | 2.5916 | 914.09 | -0.030763 | 310.46 | 0.10785 | liquid | 617.7 K | 21.030 bar | 233. kg/m3 | 0.4884 | 447.27 K | 0.07 Debye | 142
400 | 54 | 653.35 | 0.0015306 | -132.21 | -123.94 | -0.31249 | 2.1868 | 2.5913 | 915.01 | -0.0308 | 310.87 | 0.1079 | liquid | 617.7 K | 21.030 bar | 233. kg/m3 | 0.4884 | 447.27 K | 0.07 Debye | 142
400 | 55 | 653.49 | 0.0015302 | -132.28 | -123.86 | -0.31268 | 2.1868 | 2.5911 | 915.94 | -0.030836 | 311.27 | 0.10796 | liquid | 617.7 K | 21.030 bar | 233. kg/m3 | 0.4884 | 447.27 K | 0.07 Debye | 142
400 | 56 | 653.63 | 0.0015299 | -132.35 | -123.78 | -0.31286 | 2.1869 | 2.5908 | 916.86 | -0.030872 | 311.68 | 0.10801 | liquid | 617.7 K | 21.030 bar | 233. kg/m3 | 0.4884 | 447.27 K | 0.07 Debye | 142
400 | 57 | 653.77 | 0.0015296 | -132.42 | -123.7 | -0.31304 | 2.1869 | 2.5906 | 917.78 | -0.030907 | 312.08 | 0.10807 | liquid | 617.7 K | 21.030 bar | 233. kg/m3 | 0.4884 | 447.27 K | 0.07 Debye | 142
400 | 58 | 653.91 | 0.0015293 | -132.49 | -123.62 | -0.31322 | 2.1869 | 2.5903 | 918.7 | -0.030943 | 312.48 | 0.10812 | liquid | 617.7 K | 21.030 bar | 233. kg/m3 | 0.4884 | 447.27 K | 0.07 Debye | 142
400 | 59 | 654.05 | 0.0015289 | -132.56 | -123.54 | -0.31341 | 2.187 | 2.5901 | 919.61 | -0.030978 | 312.89 | 0.10818 | liquid | 617.7 K | 21.030 bar | 233. kg/m3 | 0.4884 | 447.27 K | 0.07 Debye | 142
400 | 60 | 654.19 | 0.0015286 | -132.63 | -123.46 | -0.31359 | 2.187 | 2.5899 | 920.53 | -0.031013 | 313.29 | 0.10823 | liquid | 617.7 K | 21.030 bar | 233. kg/m3 | 0.4884 | 447.27 K | 0.07 Debye | 142
400 | 61 | 654.33 | 0.0015283 | -132.7 | -123.38 | -0.31377 | 2.187 | 2.5896 | 921.44 | -0.031048 | 313.69 | 0.10829 | liquid | 617.7 K | 21.030 bar | 233. kg/m3 | 0.4884 | 447.27 K | 0.07 Debye | 142
400 | 62 | 654.47 | 0.0015279 | -132.77 | -123.3 | -0.31395 | 2.1871 | 2.5894 | 922.35 | -0.031083 | 314.1 | 0.10834 | liquid | 617.7 K | 21.030 bar | 233. kg/m3 | 0.4884 | 447.27 K | 0.07 Debye | 142
400 | 63 | 654.61 | 0.0015276 | -132.84 | -123.22 | -0.31413 | 2.1871 | 2.5892 | 923.26 | -0.031118 | 314.5 | 0.1084 | liquid | 617.7 K | 21.030 bar | 233. kg/m3 | 0.4884 | 447.27 K | 0.07 Debye | 142
400 | 64 | 654.75 | 0.0015273 | -132.91 | -123.14 | -0.31431 | 2.1872 | 2.5889 | 924.16 | -0.031152 | 314.9 | 0.10845 | liquid | 617.7 K | 21.030 bar | 233. kg/m3 | 0.4884 | 447.27 K | 0.07 Debye | 142
400 | 65 | 654.89 | 0.001527 | -132.98 | -123.06 | -0.31449 | 2.1872 | 2.5887 | 925.07 | -0.031186 | 315.31 | 0.10851 | liquid | 617.7 K | 21.030 bar | 233. kg/m3 | 0.4884 | 447.27 K | 0.07 Debye | 142
400 | 66 | 655.03 | 0.0015267 | -133.05 | -122.98 | -0.31467 | 2.1872 | 2.5885 | 925.97 | -0.03122 | 315.71 | 0.10856 | liquid | 617.7 K | 21.030 bar | 233. kg/m3 | 0.4884 | 447.27 K | 0.07 Debye | 142
400 | 67 | 655.16 | 0.0015263 | -133.12 | -122.9 | -0.31485 | 2.1873 | 2.5882 | 926.88 | -0.031254 | 316.11 | 0.10862 | liquid | 617.7 K | 21.030 bar | 233. kg/m3 | 0.4884 | 447.27 K | 0.07 Debye | 142
400 | 68 | 655.3 | 0.001526 | -133.19 | -122.82 | -0.31503 | 2.1873 | 2.588 | 927.78 | -0.031288 | 316.51 | 0.10867 | liquid | 617.7 K | 21.030 bar | 233. kg/m3 | 0.4884 | 447.27 K | 0.07 Debye | 142
400 | 69 | 655.44 | 0.0015257 | -133.26 | -122.73 | -0.31521 | 2.1873 | 2.5878 | 928.67 | -0.031321 | 316.91 | 0.10873 | liquid | 617.7 K | 21.030 bar | 233. kg/m3 | 0.4884 | 447.27 K | 0.07 Debye | 142
400 | 70 | 655.58 | 0.0015254 | -133.33 | -122.65 | -0.31539 | 2.1874 | 2.5876 | 929.57 | -0.031355 | 317.32 | 0.10878 | liquid | 617.7 K | 21.030 bar | 233. kg/m3 | 0.4884 | 447.27 K | 0.07 Debye | 142
400 | 71 | 655.71 | 0.0015251 | -133.4 | -122.57 | -0.31556 | 2.1874 | 2.5873 | 930.47 | -0.031388 | 317.72 | 0.10883 | liquid | 617.7 K | 21.030 bar | 233. kg/m3 | 0.4884 | 447.27 K | 0.07 Debye | 142
400 | 72 | 655.85 | 0.0015247 | -133.47 | -122.49 | -0.31574 | 2.1875 | 2.5871 | 931.36 | -0.031421 | 318.12 | 0.10889 | liquid | 617.7 K | 21.030 bar | 233. kg/m3 | 0.4884 | 447.27 K | 0.07 Debye | 142
400 | 73 | 655.99 | 0.0015244 | -133.54 | -122.41 | -0.31592 | 2.1875 | 2.5869 | 932.25 | -0.031454 | 318.52 | 0.10894 | liquid | 617.7 K | 21.030 bar | 233. kg/m3 | 0.4884 | 447.27 K | 0.07 Debye | 142
400 | 74 | 656.12 | 0.0015241 | -133.61 | -122.33 | -0.3161 | 2.1875 | 2.5867 | 933.14 | -0.031486 | 318.92 | 0.109 | liquid | 617.7 K | 21.030 bar | 233. kg/m3 | 0.4884 | 447.27 K | 0.07 Debye | 142
400 | 75 | 656.26 | 0.0015238 | -133.68 | -122.25 | -0.31627 | 2.1876 | 2.5865 | 934.03 | -0.031519 | 319.33 | 0.10905 | liquid | 617.7 K | 21.030 bar | 233. kg/m3 | 0.4884 | 447.27 K | 0.07 Debye | 142
400 | 76 | 656.39 | 0.0015235 | -133.74 | -122.17 | -0.31645 | 2.1876 | 2.5862 | 934.92 | -0.031551 | 319.73 | 0.1091 | liquid | 617.7 K | 21.030 bar | 233. kg/m3 | 0.4884 | 447.27 K | 0.07 Debye | 142
400 | 77 | 656.53 | 0.0015232 | -133.81 | -122.08 | -0.31663 | 2.1876 | 2.586 | 935.8 | -0.031583 | 320.13 | 0.10916 | liquid | 617.7 K | 21.030 bar | 233. kg/m3 | 0.4884 | 447.27 K | 0.07 Debye | 142
400 | 78 | 656.66 | 0.0015229 | -133.88 | -122 | -0.31681 | 2.1877 | 2.5858 | 936.68 | -0.031615 | 320.53 | 0.10921 | liquid | 617.7 K | 21.030 bar | 233. kg/m3 | 0.4884 | 447.27 K | 0.07 Debye | 142
400 | 79 | 656.8 | 0.0015225 | -133.95 | -121.92 | -0.31698 | 2.1877 | 2.5856 | 937.57 | -0.031647 | 320.93 | 0.10927 | liquid | 617.7 K | 21.030 bar | 233. kg/m3 | 0.4884 | 447.27 K | 0.07 Debye | 142
400 | 80 | 656.93 | 0.0015222 | -134.02 | -121.84 | -0.31716 | 2.1878 | 2.5854 | 938.45 | -0.031679 | 321.33 | 0.10932 | liquid | 617.7 K | 21.030 bar | 233. kg/m3 | 0.4884 | 447.27 K | 0.07 Debye | 142
400 | 81 | 657.07 | 0.0015219 | -134.08 | -121.76 | -0.31733 | 2.1878 | 2.5852 | 939.32 | -0.03171 | 321.73 | 0.10937 | liquid | 617.7 K | 21.030 bar | 233. kg/m3 | 0.4884 | 447.27 K | 0.07 Debye | 142
400 | 82 | 657.2 | 0.0015216 | -134.15 | -121.67 | -0.31751 | 2.1878 | 2.5849 | 940.2 | -0.031741 | 322.13 | 0.10943 | liquid | 617.7 K | 21.030 bar | 233. kg/m3 | 0.4884 | 447.27 K | 0.07 Debye | 142
400 | 83 | 657.33 | 0.0015213 | -134.22 | -121.59 | -0.31768 | 2.1879 | 2.5847 | 941.08 | -0.031773 | 322.53 | 0.10948 | liquid | 617.7 K | 21.030 bar | 233. kg/m3 | 0.4884 | 447.27 K | 0.07 Debye | 142
400 | 84 | 657.47 | 0.001521 | -134.29 | -121.51 | -0.31786 | 2.1879 | 2.5845 | 941.95 | -0.031804 | 322.93 | 0.10953 | liquid | 617.7 K | 21.030 bar | 233. kg/m3 | 0.4884 | 447.27 K | 0.07 Debye | 142
400 | 85 | 657.6 | 0.0015207 | -134.35 | -121.43 | -0.31803 | 2.188 | 2.5843 | 942.82 | -0.031834 | 323.33 | 0.10959 | liquid | 617.7 K | 21.030 bar | 233. kg/m3 | 0.4884 | 447.27 K | 0.07 Debye | 142
400 | 86 | 657.73 | 0.0015204 | -134.42 | -121.35 | -0.31821 | 2.188 | 2.5841 | 943.69 | -0.031865 | 323.73 | 0.10964 | liquid | 617.7 K | 21.030 bar | 233. kg/m3 | 0.4884 | 447.27 K | 0.07 Debye | 142
400 | 87 | 657.86 | 0.0015201 | -134.49 | -121.26 | -0.31838 | 2.188 | 2.5839 | 944.56 | -0.031896 | 324.13 | 0.10969 | liquid | 617.7 K | 21.030 bar | 233. kg/m3 | 0.4884 | 447.27 K | 0.07 Debye | 142
400 | 88 | 658 | 0.0015198 | -134.55 | -121.18 | -0.31856 | 2.1881 | 2.5837 | 945.43 | -0.031926 | 324.53 | 0.10975 | liquid | 617.7 K | 21.030 bar | 233. kg/m3 | 0.4884 | 447.27 K | 0.07 Debye | 142
400 | 89 | 658.13 | 0.0015195 | -134.62 | -121.1 | -0.31873 | 2.1881 | 2.5835 | 946.3 | -0.031956 | 324.93 | 0.1098 | liquid | 617.7 K | 21.030 bar | 233. kg/m3 | 0.4884 | 447.27 K | 0.07 Debye | 142
400 | 90 | 658.26 | 0.0015192 | -134.69 | -121.02 | -0.3189 | 2.1881 | 2.5833 | 947.16 | -0.031986 | 325.33 | 0.10985 | liquid | 617.7 K | 21.030 bar | 233. kg/m3 | 0.4884 | 447.27 K | 0.07 Debye | 142
400 | 91 | 658.39 | 0.0015189 | -134.75 | -120.93 | -0.31908 | 2.1882 | 2.5831 | 948.02 | -0.032016 | 325.73 | 0.10991 | liquid | 617.7 K | 21.030 bar | 233. kg/m3 | 0.4884 | 447.27 K | 0.07 Debye | 142
400 | 92 | 658.52 | 0.0015185 | -134.82 | -120.85 | -0.31925 | 2.1882 | 2.5829 | 948.88 | -0.032046 | 326.13 | 0.10996 | liquid | 617.7 K | 21.030 bar | 233. kg/m3 | 0.4884 | 447.27 K | 0.07 Debye | 142
400 | 93 | 658.65 | 0.0015182 | -134.89 | -120.77 | -0.31942 | 2.1883 | 2.5827 | 949.74 | -0.032076 | 326.53 | 0.11001 | liquid | 617.7 K | 21.030 bar | 233. kg/m3 | 0.4884 | 447.27 K | 0.07 Debye | 142
400 | 94 | 658.78 | 0.0015179 | -134.95 | -120.68 | -0.31959 | 2.1883 | 2.5825 | 950.6 | -0.032105 | 326.93 | 0.11006 | liquid | 617.7 K | 21.030 bar | 233. kg/m3 | 0.4884 | 447.27 K | 0.07 Debye | 142
400 | 95 | 658.92 | 0.0015176 | -135.02 | -120.6 | -0.31977 | 2.1883 | 2.5823 | 951.46 | -0.032135 | 327.33 | 0.11012 | liquid | 617.7 K | 21.030 bar | 233. kg/m3 | 0.4884 | 447.27 K | 0.07 Debye | 142
400 | 96 | 659.05 | 0.0015173 | -135.09 | -120.52 | -0.31994 | 2.1884 | 2.5821 | 952.31 | -0.032164 | 327.73 | 0.11017 | liquid | 617.7 K | 21.030 bar | 233. kg/m3 | 0.4884 | 447.27 K | 0.07 Debye | 142
400 | 97 | 659.18 | 0.001517 | -135.15 | -120.44 | -0.32011 | 2.1884 | 2.5819 | 953.17 | -0.032193 | 328.13 | 0.11022 | liquid | 617.7 K | 21.030 bar | 233. kg/m3 | 0.4884 | 447.27 K | 0.07 Debye | 142
400 | 98 | 659.31 | 0.0015167 | -135.22 | -120.35 | -0.32028 | 2.1884 | 2.5817 | 954.02 | -0.032222 | 328.53 | 0.11027 | liquid | 617.7 K | 21.030 bar | 233. kg/m3 | 0.4884 | 447.27 K | 0.07 Debye | 142
400 | 99 | 659.43 | 0.0015164 | -135.28 | -120.27 | -0.32045 | 2.1885 | 2.5815 | 954.87 | -0.032251 | 328.93 | 0.11033 | liquid | 617.7 K | 21.030 bar | 233. kg/m3 | 0.4884 | 447.27 K | 0.07 Debye | 142
400 | 100 | 659.56 | 0.0015162 | -135.35 | -120.19 | -0.32062 | 2.1885 | 2.5813 | 955.72 | -0.032279 | 329.33 | 0.11038 | liquid | 617.7 K | 21.030 bar | 233. kg/m3 | 0.4884 | 447.27 K | 0.07 Debye | 142
425 | 1 | 623.96 | 0.0016027 | -61.691 | -61.531 | -0.14109 | 2.2848 | 2.7142 | 778.67 | -0.023741 | 238.23 | 0.099474 | liquid | 617.7 K | 21.030 bar | 233. kg/m3 | 0.4884 | 447.27 K | 0.07 Debye | 142
425 | 2 | 624.15 | 0.0016022 | -61.787 | -61.466 | -0.14131 | 2.2849 | 2.7137 | 779.87 | -0.023815 | 238.61 | 0.09954 | liquid | 617.7 K | 21.030 bar | 233. kg/m3 | 0.4884 | 447.27 K | 0.07 Debye | 142
425 | 3 | 624.35 | 0.0016017 | -61.882 | -61.402 | -0.14154 | 2.2849 | 2.7133 | 781.07 | -0.023889 | 238.98 | 0.099607 | liquid | 617.7 K | 21.030 bar | 233. kg/m3 | 0.4884 | 447.27 K | 0.07 Debye | 142
425 | 4 | 624.54 | 0.0016012 | -61.977 | -61.337 | -0.14176 | 2.2849 | 2.7128 | 782.26 | -0.023963 | 239.36 | 0.099673 | liquid | 617.7 K | 21.030 bar | 233. kg/m3 | 0.4884 | 447.27 K | 0.07 Debye | 142
425 | 5 | 624.73 | 0.0016007 | -62.072 | -61.272 | -0.14198 | 2.2849 | 2.7124 | 783.45 | -0.024036 | 239.73 | 0.099739 | liquid | 617.7 K | 21.030 bar | 233. kg/m3 | 0.4884 | 447.27 K | 0.07 Debye | 142
425 | 6 | 624.93 | 0.0016002 | -62.167 | -61.206 | -0.14221 | 2.285 | 2.7119 | 784.63 | -0.024108 | 240.11 | 0.099805 | liquid | 617.7 K | 21.030 bar | 233. kg/m3 | 0.4884 | 447.27 K | 0.07 Debye | 142
425 | 7 | 625.12 | 0.0015997 | -62.261 | -61.141 | -0.14243 | 2.285 | 2.7114 | 785.81 | -0.024179 | 240.48 | 0.099871 | liquid | 617.7 K | 21.030 bar | 233. kg/m3 | 0.4884 | 447.27 K | 0.07 Debye | 142
425 | 8 | 625.31 | 0.0015992 | -62.355 | -61.075 | -0.14265 | 2.285 | 2.711 | 786.99 | -0.02425 | 240.85 | 0.099937 | liquid | 617.7 K | 21.030 bar | 233. kg/m3 | 0.4884 | 447.27 K | 0.07 Debye | 142
425 | 9 | 625.5 | 0.0015987 | -62.448 | -61.009 | -0.14287 | 2.285 | 2.7105 | 788.17 | -0.024321 | 241.23 | 0.1 | liquid | 617.7 K | 21.030 bar | 233. kg/m3 | 0.4884 | 447.27 K | 0.07 Debye | 142
425 | 10 | 625.69 | 0.0015982 | -62.542 | -60.943 | -0.14309 | 2.2851 | 2.7101 | 789.34 | -0.024391 | 241.6 | 0.10007 | liquid | 617.7 K | 21.030 bar | 233. kg/m3 | 0.4884 | 447.27 K | 0.07 Debye | 142
425 | 11 | 625.88 | 0.0015977 | -62.635 | -60.877 | -0.14331 | 2.2851 | 2.7097 | 790.5 | -0.02446 | 241.97 | 0.10013 | liquid | 617.7 K | 21.030 bar | 233. kg/m3 | 0.4884 | 447.27 K | 0.07 Debye | 142
425 | 12 | 626.07 | 0.0015973 | -62.728 | -60.811 | -0.14353 | 2.2851 | 2.7092 | 791.67 | -0.024529 | 242.34 | 0.1002 | liquid | 617.7 K | 21.030 bar | 233. kg/m3 | 0.4884 | 447.27 K | 0.07 Debye | 142
425 | 13 | 626.26 | 0.0015968 | -62.82 | -60.744 | -0.14375 | 2.2851 | 2.7088 | 792.83 | -0.024598 | 242.72 | 0.10026 | liquid | 617.7 K | 21.030 bar | 233. kg/m3 | 0.4884 | 447.27 K | 0.07 Debye | 142
425 | 14 | 626.45 | 0.0015963 | -62.912 | -60.678 | -0.14397 | 2.2852 | 2.7084 | 793.99 | -0.024666 | 243.09 | 0.10033 | liquid | 617.7 K | 21.030 bar | 233. kg/m3 | 0.4884 | 447.27 K | 0.07 Debye | 142
425 | 15 | 626.64 | 0.0015958 | -63.004 | -60.611 | -0.14419 | 2.2852 | 2.7079 | 795.14 | -0.024733 | 243.46 | 0.10039 | liquid | 617.7 K | 21.030 bar | 233. kg/m3 | 0.4884 | 447.27 K | 0.07 Debye | 142
425 | 16 | 626.83 | 0.0015953 | -63.096 | -60.544 | -0.14441 | 2.2852 | 2.7075 | 796.29 | -0.0248 | 243.83 | 0.10046 | liquid | 617.7 K | 21.030 bar | 233. kg/m3 | 0.4884 | 447.27 K | 0.07 Debye | 142
425 | 17 | 627.01 | 0.0015949 | -63.188 | -60.476 | -0.14462 | 2.2852 | 2.7071 | 797.44 | -0.024866 | 244.2 | 0.10052 | liquid | 617.7 K | 21.030 bar | 233. kg/m3 | 0.4884 | 447.27 K | 0.07 Debye | 142
425 | 18 | 627.2 | 0.0015944 | -63.279 | -60.409 | -0.14484 | 2.2853 | 2.7067 | 798.58 | -0.024932 | 244.57 | 0.10059 | liquid | 617.7 K | 21.030 bar | 233. kg/m3 | 0.4884 | 447.27 K | 0.07 Debye | 142
425 | 19 | 627.38 | 0.0015939 | -63.37 | -60.341 | -0.14506 | 2.2853 | 2.7063 | 799.72 | -0.024997 | 244.94 | 0.10065 | liquid | 617.7 K | 21.030 bar | 233. kg/m3 | 0.4884 | 447.27 K | 0.07 Debye | 142
425 | 20 | 627.57 | 0.0015935 | -63.461 | -60.274 | -0.14527 | 2.2853 | 2.7059 | 800.86 | -0.025062 | 245.31 | 0.10072 | liquid | 617.7 K | 21.030 bar | 233. kg/m3 | 0.4884 | 447.27 K | 0.07 Debye | 142
425 | 21 | 627.75 | 0.001593 | -63.551 | -60.206 | -0.14549 | 2.2853 | 2.7055 | 801.99 | -0.025127 | 245.68 | 0.10078 | liquid | 617.7 K | 21.030 bar | 233. kg/m3 | 0.4884 | 447.27 K | 0.07 Debye | 142
425 | 22 | 627.94 | 0.0015925 | -63.641 | -60.138 | -0.1457 | 2.2854 | 2.705 | 803.12 | -0.025191 | 246.05 | 0.10084 | liquid | 617.7 K | 21.030 bar | 233. kg/m3 | 0.4884 | 447.27 K | 0.07 Debye | 142
425 | 23 | 628.12 | 0.0015921 | -63.731 | -60.07 | -0.14592 | 2.2854 | 2.7046 | 804.25 | -0.025254 | 246.41 | 0.10091 | liquid | 617.7 K | 21.030 bar | 233. kg/m3 | 0.4884 | 447.27 K | 0.07 Debye | 142
425 | 24 | 628.3 | 0.0015916 | -63.821 | -60.001 | -0.14613 | 2.2854 | 2.7042 | 805.37 | -0.025317 | 246.78 | 0.10097 | liquid | 617.7 K | 21.030 bar | 233. kg/m3 | 0.4884 | 447.27 K | 0.07 Debye | 142
425 | 25 | 628.48 | 0.0015911 | -63.91 | -59.933 | -0.14634 | 2.2854 | 2.7039 | 806.49 | -0.025379 | 247.15 | 0.10104 | liquid | 617.7 K | 21.030 bar | 233. kg/m3 | 0.4884 | 447.27 K | 0.07 Debye | 142
425 | 26 | 628.67 | 0.0015907 | -64 | -59.864 | -0.14656 | 2.2855 | 2.7035 | 807.61 | -0.025442 | 247.52 | 0.1011 | liquid | 617.7 K | 21.030 bar | 233. kg/m3 | 0.4884 | 447.27 K | 0.07 Debye | 142
425 | 27 | 628.85 | 0.0015902 | -64.089 | -59.795 | -0.14677 | 2.2855 | 2.7031 | 808.73 | -0.025503 | 247.89 | 0.10116 | liquid | 617.7 K | 21.030 bar | 233. kg/m3 | 0.4884 | 447.27 K | 0.07 Debye | 142
425 | 28 | 629.03 | 0.0015898 | -64.177 | -59.726 | -0.14698 | 2.2855 | 2.7027 | 809.84 | -0.025564 | 248.25 | 0.10123 | liquid | 617.7 K | 21.030 bar | 233. kg/m3 | 0.4884 | 447.27 K | 0.07 Debye | 142
425 | 29 | 629.21 | 0.0015893 | -64.266 | -59.657 | -0.14719 | 2.2856 | 2.7023 | 810.95 | -0.025625 | 248.62 | 0.10129 | liquid | 617.7 K | 21.030 bar | 233. kg/m3 | 0.4884 | 447.27 K | 0.07 Debye | 142
425 | 30 | 629.39 | 0.0015888 | -64.354 | -59.588 | -0.1474 | 2.2856 | 2.7019 | 812.05 | -0.025685 | 248.99 | 0.10135 | liquid | 617.7 K | 21.030 bar | 233. kg/m3 | 0.4884 | 447.27 K | 0.07 Debye | 142
425 | 31 | 629.57 | 0.0015884 | -64.442 | -59.518 | -0.14761 | 2.2856 | 2.7015 | 813.16 | -0.025745 | 249.35 | 0.10142 | liquid | 617.7 K | 21.030 bar | 233. kg/m3 | 0.4884 | 447.27 K | 0.07 Debye | 142
425 | 32 | 629.74 | 0.0015879 | -64.53 | -59.448 | -0.14782 | 2.2856 | 2.7012 | 814.26 | -0.025805 | 249.72 | 0.10148 | liquid | 617.7 K | 21.030 bar | 233. kg/m3 | 0.4884 | 447.27 K | 0.07 Debye | 142
425 | 33 | 629.92 | 0.0015875 | -64.617 | -59.379 | -0.14803 | 2.2857 | 2.7008 | 815.35 | -0.025864 | 250.08 | 0.10154 | liquid | 617.7 K | 21.030 bar | 233. kg/m3 | 0.4884 | 447.27 K | 0.07 Debye | 142
425 | 34 | 630.1 | 0.001587 | -64.705 | -59.309 | -0.14824 | 2.2857 | 2.7004 | 816.45 | -0.025922 | 250.45 | 0.1016 | liquid | 617.7 K | 21.030 bar | 233. kg/m3 | 0.4884 | 447.27 K | 0.07 Debye | 142
425 | 35 | 630.28 | 0.0015866 | -64.792 | -59.239 | -0.14845 | 2.2857 | 2.7001 | 817.54 | -0.025981 | 250.81 | 0.10167 | liquid | 617.7 K | 21.030 bar | 233. kg/m3 | 0.4884 | 447.27 K | 0.07 Debye | 142
425 | 36 | 630.45 | 0.0015862 | -64.879 | -59.168 | -0.14866 | 2.2858 | 2.6997 | 818.62 | -0.026038 | 251.18 | 0.10173 | liquid | 617.7 K | 21.030 bar | 233. kg/m3 | 0.4884 | 447.27 K | 0.07 Debye | 142
425 | 37 | 630.63 | 0.0015857 | -64.965 | -59.098 | -0.14886 | 2.2858 | 2.6993 | 819.71 | -0.026096 | 251.54 | 0.10179 | liquid | 617.7 K | 21.030 bar | 233. kg/m3 | 0.4884 | 447.27 K | 0.07 Debye | 142
425 | 38 | 630.8 | 0.0015853 | -65.052 | -59.028 | -0.14907 | 2.2858 | 2.699 | 820.79 | -0.026153 | 251.91 | 0.10185 | liquid | 617.7 K | 21.030 bar | 233. kg/m3 | 0.4884 | 447.27 K | 0.07 Debye | 142
425 | 39 | 630.98 | 0.0015848 | -65.138 | -58.957 | -0.14928 | 2.2858 | 2.6986 | 821.87 | -0.026209 | 252.27 | 0.10191 | liquid | 617.7 K | 21.030 bar | 233. kg/m3 | 0.4884 | 447.27 K | 0.07 Debye | 142
425 | 40 | 631.15 | 0.0015844 | -65.224 | -58.886 | -0.14948 | 2.2859 | 2.6982 | 822.95 | -0.026266 | 252.63 | 0.10198 | liquid | 617.7 K | 21.030 bar | 233. kg/m3 | 0.4884 | 447.27 K | 0.07 Debye | 142
425 | 41 | 631.33 | 0.001584 | -65.309 | -58.815 | -0.14969 | 2.2859 | 2.6979 | 824.02 | -0.026322 | 253 | 0.10204 | liquid | 617.7 K | 21.030 bar | 233. kg/m3 | 0.4884 | 447.27 K | 0.07 Debye | 142
425 | 42 | 631.5 | 0.0015835 | -65.395 | -58.744 | -0.1499 | 2.2859 | 2.6975 | 825.09 | -0.026377 | 253.36 | 0.1021 | liquid | 617.7 K | 21.030 bar | 233. kg/m3 | 0.4884 | 447.27 K | 0.07 Debye | 142
425 | 43 | 631.68 | 0.0015831 | -65.48 | -58.673 | -0.1501 | 2.286 | 2.6972 | 826.16 | -0.026432 | 253.72 | 0.10216 | liquid | 617.7 K | 21.030 bar | 233. kg/m3 | 0.4884 | 447.27 K | 0.07 Debye | 142
425 | 44 | 631.85 | 0.0015827 | -65.565 | -58.602 | -0.15031 | 2.286 | 2.6968 | 827.23 | -0.026487 | 254.09 | 0.10222 | liquid | 617.7 K | 21.030 bar | 233. kg/m3 | 0.4884 | 447.27 K | 0.07 Debye | 142
425 | 45 | 632.02 | 0.0015822 | -65.65 | -58.53 | -0.15051 | 2.286 | 2.6965 | 828.29 | -0.026541 | 254.45 | 0.10228 | liquid | 617.7 K | 21.030 bar | 233. kg/m3 | 0.4884 | 447.27 K | 0.07 Debye | 142
425 | 46 | 632.19 | 0.0015818 | -65.735 | -58.458 | -0.15071 | 2.286 | 2.6962 | 829.35 | -0.026595 | 254.81 | 0.10235 | liquid | 617.7 K | 21.030 bar | 233. kg/m3 | 0.4884 | 447.27 K | 0.07 Debye | 142
425 | 47 | 632.36 | 0.0015814 | -65.819 | -58.387 | -0.15092 | 2.2861 | 2.6958 | 830.41 | -0.026649 | 255.17 | 0.10241 | liquid | 617.7 K | 21.030 bar | 233. kg/m3 | 0.4884 | 447.27 K | 0.07 Debye | 142
425 | 48 | 632.53 | 0.0015809 | -65.903 | -58.315 | -0.15112 | 2.2861 | 2.6955 | 831.46 | -0.026702 | 255.54 | 0.10247 | liquid | 617.7 K | 21.030 bar | 233. kg/m3 | 0.4884 | 447.27 K | 0.07 Debye | 142
425 | 49 | 632.7 | 0.0015805 | -65.987 | -58.243 | -0.15132 | 2.2861 | 2.6952 | 832.51 | -0.026755 | 255.9 | 0.10253 | liquid | 617.7 K | 21.030 bar | 233. kg/m3 | 0.4884 | 447.27 K | 0.07 Debye | 142
425 | 50 | 632.87 | 0.0015801 | -66.071 | -58.17 | -0.15152 | 2.2862 | 2.6948 | 833.56 | -0.026807 | 256.26 | 0.10259 | liquid | 617.7 K | 21.030 bar | 233. kg/m3 | 0.4884 | 447.27 K | 0.07 Debye | 142
425 | 51 | 633.04 | 0.0015797 | -66.155 | -58.098 | -0.15173 | 2.2862 | 2.6945 | 834.61 | -0.02686 | 256.62 | 0.10265 | liquid | 617.7 K | 21.030 bar | 233. kg/m3 | 0.4884 | 447.27 K | 0.07 Debye | 142
425 | 52 | 633.21 | 0.0015792 | -66.238 | -58.026 | -0.15193 | 2.2862 | 2.6942 | 835.65 | -0.026912 | 256.98 | 0.10271 | liquid | 617.7 K | 21.030 bar | 233. kg/m3 | 0.4884 | 447.27 K | 0.07 Debye | 142
425 | 53 | 633.38 | 0.0015788 | -66.321 | -57.953 | -0.15213 | 2.2863 | 2.6938 | 836.69 | -0.026963 | 257.34 | 0.10277 | liquid | 617.7 K | 21.030 bar | 233. kg/m3 | 0.4884 | 447.27 K | 0.07 Debye | 142
425 | 54 | 633.55 | 0.0015784 | -66.404 | -57.88 | -0.15233 | 2.2863 | 2.6935 | 837.73 | -0.027014 | 257.7 | 0.10283 | liquid | 617.7 K | 21.030 bar | 233. kg/m3 | 0.4884 | 447.27 K | 0.07 Debye | 142
425 | 55 | 633.72 | 0.001578 | -66.487 | -57.808 | -0.15253 | 2.2863 | 2.6932 | 838.77 | -0.027065 | 258.06 | 0.10289 | liquid | 617.7 K | 21.030 bar | 233. kg/m3 | 0.4884 | 447.27 K | 0.07 Debye | 142
425 | 56 | 633.88 | 0.0015776 | -66.569 | -57.735 | -0.15273 | 2.2864 | 2.6929 | 839.8 | -0.027116 | 258.42 | 0.10295 | liquid | 617.7 K | 21.030 bar | 233. kg/m3 | 0.4884 | 447.27 K | 0.07 Debye | 142
425 | 57 | 634.05 | 0.0015772 | -66.651 | -57.662 | -0.15293 | 2.2864 | 2.6926 | 840.84 | -0.027166 | 258.78 | 0.10301 | liquid | 617.7 K | 21.030 bar | 233. kg/m3 | 0.4884 | 447.27 K | 0.07 Debye | 142
425 | 58 | 634.22 | 0.0015767 | -66.734 | -57.588 | -0.15313 | 2.2864 | 2.6922 | 841.86 | -0.027216 | 259.14 | 0.10307 | liquid | 617.7 K | 21.030 bar | 233. kg/m3 | 0.4884 | 447.27 K | 0.07 Debye | 142
425 | 59 | 634.38 | 0.0015763 | -66.815 | -57.515 | -0.15332 | 2.2864 | 2.6919 | 842.89 | -0.027265 | 259.5 | 0.10313 | liquid | 617.7 K | 21.030 bar | 233. kg/m3 | 0.4884 | 447.27 K | 0.07 Debye | 142
425 | 60 | 634.55 | 0.0015759 | -66.897 | -57.442 | -0.15352 | 2.2865 | 2.6916 | 843.92 | -0.027314 | 259.86 | 0.10319 | liquid | 617.7 K | 21.030 bar | 233. kg/m3 | 0.4884 | 447.27 K | 0.07 Debye | 142
425 | 61 | 634.71 | 0.0015755 | -66.979 | -57.368 | -0.15372 | 2.2865 | 2.6913 | 844.94 | -0.027363 | 260.22 | 0.10325 | liquid | 617.7 K | 21.030 bar | 233. kg/m3 | 0.4884 | 447.27 K | 0.07 Debye | 142
425 | 62 | 634.88 | 0.0015751 | -67.06 | -57.294 | -0.15392 | 2.2865 | 2.691 | 845.96 | -0.027412 | 260.57 | 0.10331 | liquid | 617.7 K | 21.030 bar | 233. kg/m3 | 0.4884 | 447.27 K | 0.07 Debye | 142
425 | 63 | 635.04 | 0.0015747 | -67.141 | -57.22 | -0.15411 | 2.2866 | 2.6907 | 846.97 | -0.02746 | 260.93 | 0.10337 | liquid | 617.7 K | 21.030 bar | 233. kg/m3 | 0.4884 | 447.27 K | 0.07 Debye | 142
425 | 64 | 635.21 | 0.0015743 | -67.222 | -57.147 | -0.15431 | 2.2866 | 2.6904 | 847.99 | -0.027508 | 261.29 | 0.10343 | liquid | 617.7 K | 21.030 bar | 233. kg/m3 | 0.4884 | 447.27 K | 0.07 Debye | 142
425 | 65 | 635.37 | 0.0015739 | -67.303 | -57.072 | -0.15451 | 2.2866 | 2.6901 | 849 | -0.027556 | 261.65 | 0.10349 | liquid | 617.7 K | 21.030 bar | 233. kg/m3 | 0.4884 | 447.27 K | 0.07 Debye | 142
425 | 66 | 635.53 | 0.0015735 | -67.383 | -56.998 | -0.1547 | 2.2867 | 2.6898 | 850.01 | -0.027603 | 262.01 | 0.10355 | liquid | 617.7 K | 21.030 bar | 233. kg/m3 | 0.4884 | 447.27 K | 0.07 Debye | 142
425 | 67 | 635.7 | 0.0015731 | -67.464 | -56.924 | -0.1549 | 2.2867 | 2.6895 | 851.02 | -0.027651 | 262.36 | 0.10361 | liquid | 617.7 K | 21.030 bar | 233. kg/m3 | 0.4884 | 447.27 K | 0.07 Debye | 142
425 | 68 | 635.86 | 0.0015727 | -67.544 | -56.85 | -0.15509 | 2.2867 | 2.6892 | 852.02 | -0.027697 | 262.72 | 0.10367 | liquid | 617.7 K | 21.030 bar | 233. kg/m3 | 0.4884 | 447.27 K | 0.07 Debye | 142
425 | 69 | 636.02 | 0.0015723 | -67.624 | -56.775 | -0.15529 | 2.2868 | 2.6889 | 853.02 | -0.027744 | 263.08 | 0.10373 | liquid | 617.7 K | 21.030 bar | 233. kg/m3 | 0.4884 | 447.27 K | 0.07 Debye | 142
425 | 70 | 636.18 | 0.0015719 | -67.704 | -56.7 | -0.15548 | 2.2868 | 2.6886 | 854.02 | -0.02779 | 263.43 | 0.10379 | liquid | 617.7 K | 21.030 bar | 233. kg/m3 | 0.4884 | 447.27 K | 0.07 Debye | 142
425 | 71 | 636.34 | 0.0015715 | -67.783 | -56.626 | -0.15567 | 2.2868 | 2.6883 | 855.02 | -0.027836 | 263.79 | 0.10384 | liquid | 617.7 K | 21.030 bar | 233. kg/m3 | 0.4884 | 447.27 K | 0.07 Debye | 142
425 | 72 | 636.5 | 0.0015711 | -67.863 | -56.551 | -0.15587 | 2.2869 | 2.688 | 856.02 | -0.027882 | 264.15 | 0.1039 | liquid | 617.7 K | 21.030 bar | 233. kg/m3 | 0.4884 | 447.27 K | 0.07 Debye | 142
425 | 73 | 636.66 | 0.0015707 | -67.942 | -56.476 | -0.15606 | 2.2869 | 2.6877 | 857.01 | -0.027927 | 264.5 | 0.10396 | liquid | 617.7 K | 21.030 bar | 233. kg/m3 | 0.4884 | 447.27 K | 0.07 Debye | 142
425 | 74 | 636.82 | 0.0015703 | -68.021 | -56.401 | -0.15625 | 2.2869 | 2.6874 | 858 | -0.027972 | 264.86 | 0.10402 | liquid | 617.7 K | 21.030 bar | 233. kg/m3 | 0.4884 | 447.27 K | 0.07 Debye | 142
425 | 75 | 636.98 | 0.0015699 | -68.1 | -56.325 | -0.15645 | 2.287 | 2.6872 | 858.99 | -0.028017 | 265.22 | 0.10408 | liquid | 617.7 K | 21.030 bar | 233. kg/m3 | 0.4884 | 447.27 K | 0.07 Debye | 142
425 | 76 | 637.14 | 0.0015695 | -68.178 | -56.25 | -0.15664 | 2.287 | 2.6869 | 859.98 | -0.028062 | 265.57 | 0.10414 | liquid | 617.7 K | 21.030 bar | 233. kg/m3 | 0.4884 | 447.27 K | 0.07 Debye | 142
425 | 77 | 637.3 | 0.0015691 | -68.257 | -56.175 | -0.15683 | 2.287 | 2.6866 | 860.96 | -0.028106 | 265.93 | 0.1042 | liquid | 617.7 K | 21.030 bar | 233. kg/m3 | 0.4884 | 447.27 K | 0.07 Debye | 142
425 | 78 | 637.46 | 0.0015687 | -68.335 | -56.099 | -0.15702 | 2.287 | 2.6863 | 861.94 | -0.02815 | 266.28 | 0.10425 | liquid | 617.7 K | 21.030 bar | 233. kg/m3 | 0.4884 | 447.27 K | 0.07 Debye | 142
425 | 79 | 637.62 | 0.0015683 | -68.413 | -56.023 | -0.15721 | 2.2871 | 2.686 | 862.93 | -0.028194 | 266.64 | 0.10431 | liquid | 617.7 K | 21.030 bar | 233. kg/m3 | 0.4884 | 447.27 K | 0.07 Debye | 142
425 | 80 | 637.77 | 0.001568 | -68.491 | -55.948 | -0.1574 | 2.2871 | 2.6858 | 863.9 | -0.028237 | 266.99 | 0.10437 | liquid | 617.7 K | 21.030 bar | 233. kg/m3 | 0.4884 | 447.27 K | 0.07 Debye | 142
425 | 81 | 637.93 | 0.0015676 | -68.569 | -55.872 | -0.15759 | 2.2871 | 2.6855 | 864.88 | -0.028281 | 267.35 | 0.10443 | liquid | 617.7 K | 21.030 bar | 233. kg/m3 | 0.4884 | 447.27 K | 0.07 Debye | 142
425 | 82 | 638.09 | 0.0015672 | -68.647 | -55.796 | -0.15778 | 2.2872 | 2.6852 | 865.85 | -0.028324 | 267.7 | 0.10449 | liquid | 617.7 K | 21.030 bar | 233. kg/m3 | 0.4884 | 447.27 K | 0.07 Debye | 142
425 | 83 | 638.24 | 0.0015668 | -68.724 | -55.72 | -0.15797 | 2.2872 | 2.685 | 866.82 | -0.028366 | 268.06 | 0.10454 | liquid | 617.7 K | 21.030 bar | 233. kg/m3 | 0.4884 | 447.27 K | 0.07 Debye | 142
425 | 84 | 638.4 | 0.0015664 | -68.801 | -55.643 | -0.15816 | 2.2872 | 2.6847 | 867.79 | -0.028409 | 268.41 | 0.1046 | liquid | 617.7 K | 21.030 bar | 233. kg/m3 | 0.4884 | 447.27 K | 0.07 Debye | 142
425 | 85 | 638.56 | 0.001566 | -68.878 | -55.567 | -0.15835 | 2.2873 | 2.6844 | 868.76 | -0.028451 | 268.76 | 0.10466 | liquid | 617.7 K | 21.030 bar | 233. kg/m3 | 0.4884 | 447.27 K | 0.07 Debye | 142
425 | 86 | 638.71 | 0.0015657 | -68.955 | -55.491 | -0.15854 | 2.2873 | 2.6842 | 869.73 | -0.028493 | 269.12 | 0.10472 | liquid | 617.7 K | 21.030 bar | 233. kg/m3 | 0.4884 | 447.27 K | 0.07 Debye | 142
425 | 87 | 638.87 | 0.0015653 | -69.032 | -55.414 | -0.15873 | 2.2873 | 2.6839 | 870.69 | -0.028535 | 269.47 | 0.10477 | liquid | 617.7 K | 21.030 bar | 233. kg/m3 | 0.4884 | 447.27 K | 0.07 Debye | 142
425 | 88 | 639.02 | 0.0015649 | -69.108 | -55.337 | -0.15892 | 2.2874 | 2.6836 | 871.65 | -0.028576 | 269.82 | 0.10483 | liquid | 617.7 K | 21.030 bar | 233. kg/m3 | 0.4884 | 447.27 K | 0.07 Debye | 142
425 | 89 | 639.17 | 0.0015645 | -69.185 | -55.261 | -0.1591 | 2.2874 | 2.6834 | 872.61 | -0.028618 | 270.18 | 0.10489 | liquid | 617.7 K | 21.030 bar | 233. kg/m3 | 0.4884 | 447.27 K | 0.07 Debye | 142
425 | 90 | 639.33 | 0.0015641 | -69.261 | -55.184 | -0.15929 | 2.2874 | 2.6831 | 873.57 | -0.028659 | 270.53 | 0.10495 | liquid | 617.7 K | 21.030 bar | 233. kg/m3 | 0.4884 | 447.27 K | 0.07 Debye | 142
425 | 91 | 639.48 | 0.0015638 | -69.337 | -55.107 | -0.15948 | 2.2875 | 2.6828 | 874.52 | -0.028699 | 270.88 | 0.105 | liquid | 617.7 K | 21.030 bar | 233. kg/m3 | 0.4884 | 447.27 K | 0.07 Debye | 142
425 | 92 | 639.63 | 0.0015634 | -69.413 | -55.03 | -0.15966 | 2.2875 | 2.6826 | 875.47 | -0.02874 | 271.24 | 0.10506 | liquid | 617.7 K | 21.030 bar | 233. kg/m3 | 0.4884 | 447.27 K | 0.07 Debye | 142
425 | 93 | 639.79 | 0.001563 | -69.489 | -54.953 | -0.15985 | 2.2875 | 2.6823 | 876.43 | -0.02878 | 271.59 | 0.10512 | liquid | 617.7 K | 21.030 bar | 233. kg/m3 | 0.4884 | 447.27 K | 0.07 Debye | 142
425 | 94 | 639.94 | 0.0015626 | -69.564 | -54.875 | -0.16004 | 2.2876 | 2.6821 | 877.37 | -0.02882 | 271.94 | 0.10518 | liquid | 617.7 K | 21.030 bar | 233. kg/m3 | 0.4884 | 447.27 K | 0.07 Debye | 142
425 | 95 | 640.09 | 0.0015623 | -69.64 | -54.798 | -0.16022 | 2.2876 | 2.6818 | 878.32 | -0.02886 | 272.29 | 0.10523 | liquid | 617.7 K | 21.030 bar | 233. kg/m3 | 0.4884 | 447.27 K | 0.07 Debye | 142
425 | 96 | 640.24 | 0.0015619 | -69.715 | -54.721 | -0.16041 | 2.2876 | 2.6816 | 879.27 | -0.0289 | 272.65 | 0.10529 | liquid | 617.7 K | 21.030 bar | 233. kg/m3 | 0.4884 | 447.27 K | 0.07 Debye | 142
425 | 97 | 640.4 | 0.0015615 | -69.79 | -54.643 | -0.16059 | 2.2877 | 2.6813 | 880.21 | -0.028939 | 273 | 0.10535 | liquid | 617.7 K | 21.030 bar | 233. kg/m3 | 0.4884 | 447.27 K | 0.07 Debye | 142
425 | 98 | 640.55 | 0.0015612 | -69.865 | -54.565 | -0.16078 | 2.2877 | 2.6811 | 881.15 | -0.028978 | 273.35 | 0.1054 | liquid | 617.7 K | 21.030 bar | 233. kg/m3 | 0.4884 | 447.27 K | 0.07 Debye | 142
425 | 99 | 640.7 | 0.0015608 | -69.94 | -54.488 | -0.16096 | 2.2877 | 2.6808 | 882.09 | -0.029017 | 273.7 | 0.10546 | liquid | 617.7 K | 21.030 bar | 233. kg/m3 | 0.4884 | 447.27 K | 0.07 Debye | 142
425 | 100 | 640.85 | 0.0015604 | -70.014 | -54.41 | -0.16115 | 2.2878 | 2.6806 | 883.03 | -0.029056 | 274.05 | 0.10552 | liquid | 617.7 K | 21.030 bar | 233. kg/m3 | 0.4884 | 447.27 K | 0.07 Debye | 142
450 | 1 | 4.0508 | 0.24687 | 258.21 | 282.9 | 0.63318 | 2.2711 | 2.3544 | 154.68 | 2.8767 | 7.7604 | 0.021529 | vapor | 617.7 K | 21.030 bar | 233. kg/m3 | 0.4884 | 447.27 K | 0.07 Debye | 142
450 | 2 | 601.6 | 0.0016622 | 7.4096 | 7.7421 | 0.016892 | 2.3827 | 2.8234 | 695.87 | -0.01786 | 198.89 | 0.094469 | liquid | 617.7 K | 21.030 bar | 233. kg/m3 | 0.4884 | 447.27 K | 0.07 Debye | 142
450 | 3 | 601.84 | 0.0016616 | 7.2942 | 7.7926 | 0.016635 | 2.3827 | 2.8227 | 697.28 | -0.017977 | 199.24 | 0.094544 | liquid | 617.7 K | 21.030 bar | 233. kg/m3 | 0.4884 | 447.27 K | 0.07 Debye | 142
450 | 4 | 602.09 | 0.0016609 | 7.1792 | 7.8435 | 0.016379 | 2.3827 | 2.822 | 698.68 | -0.018093 | 199.6 | 0.094619 | liquid | 617.7 K | 21.030 bar | 233. kg/m3 | 0.4884 | 447.27 K | 0.07 Debye | 142
450 | 5 | 602.33 | 0.0016602 | 7.0646 | 7.8948 | 0.016124 | 2.3827 | 2.8214 | 700.08 | -0.018208 | 199.95 | 0.094693 | liquid | 617.7 K | 21.030 bar | 233. kg/m3 | 0.4884 | 447.27 K | 0.07 Debye | 142
450 | 6 | 602.57 | 0.0016596 | 6.9505 | 7.9463 | 0.01587 | 2.3827 | 2.8207 | 701.47 | -0.018321 | 200.3 | 0.094767 | liquid | 617.7 K | 21.030 bar | 233. kg/m3 | 0.4884 | 447.27 K | 0.07 Debye | 142
450 | 7 | 602.81 | 0.0016589 | 6.8369 | 7.9981 | 0.015616 | 2.3827 | 2.82 | 702.86 | -0.018434 | 200.66 | 0.094841 | liquid | 617.7 K | 21.030 bar | 233. kg/m3 | 0.4884 | 447.27 K | 0.07 Debye | 142
450 | 8 | 603.05 | 0.0016582 | 6.7237 | 8.0502 | 0.015363 | 2.3827 | 2.8194 | 704.24 | -0.018545 | 201.01 | 0.094915 | liquid | 617.7 K | 21.030 bar | 233. kg/m3 | 0.4884 | 447.27 K | 0.07 Debye | 142
450 | 9 | 603.29 | 0.0016576 | 6.6109 | 8.1027 | 0.015111 | 2.3827 | 2.8188 | 705.62 | -0.018655 | 201.36 | 0.094988 | liquid | 617.7 K | 21.030 bar | 233. kg/m3 | 0.4884 | 447.27 K | 0.07 Debye | 142
450 | 10 | 603.52 | 0.0016569 | 6.4985 | 8.1554 | 0.01486 | 2.3828 | 2.8181 | 706.99 | -0.018764 | 201.71 | 0.095062 | liquid | 617.7 K | 21.030 bar | 233. kg/m3 | 0.4884 | 447.27 K | 0.07 Debye | 142
450 | 11 | 603.76 | 0.0016563 | 6.3865 | 8.2084 | 0.01461 | 2.3828 | 2.8175 | 708.36 | -0.018872 | 202.06 | 0.095135 | liquid | 617.7 K | 21.030 bar | 233. kg/m3 | 0.4884 | 447.27 K | 0.07 Debye | 142
450 | 12 | 603.99 | 0.0016556 | 6.275 | 8.2618 | 0.01436 | 2.3828 | 2.8169 | 709.72 | -0.018979 | 202.41 | 0.095208 | liquid | 617.7 K | 21.030 bar | 233. kg/m3 | 0.4884 | 447.27 K | 0.07 Debye | 142
450 | 13 | 604.23 | 0.001655 | 6.1639 | 8.3154 | 0.014112 | 2.3828 | 2.8162 | 711.07 | -0.019085 | 202.76 | 0.095281 | liquid | 617.7 K | 21.030 bar | 233. kg/m3 | 0.4884 | 447.27 K | 0.07 Debye | 142
450 | 14 | 604.46 | 0.0016544 | 6.0531 | 8.3692 | 0.013864 | 2.3828 | 2.8156 | 712.42 | -0.019189 | 203.11 | 0.095353 | liquid | 617.7 K | 21.030 bar | 233. kg/m3 | 0.4884 | 447.27 K | 0.07 Debye | 142
450 | 15 | 604.69 | 0.0016537 | 5.9428 | 8.4234 | 0.013617 | 2.3828 | 2.815 | 713.77 | -0.019293 | 203.46 | 0.095425 | liquid | 617.7 K | 21.030 bar | 233. kg/m3 | 0.4884 | 447.27 K | 0.07 Debye | 142
450 | 16 | 604.93 | 0.0016531 | 5.8329 | 8.4779 | 0.01337 | 2.3828 | 2.8144 | 715.11 | -0.019396 | 203.81 | 0.095498 | liquid | 617.7 K | 21.030 bar | 233. kg/m3 | 0.4884 | 447.27 K | 0.07 Debye | 142
450 | 17 | 605.16 | 0.0016525 | 5.7234 | 8.5326 | 0.013124 | 2.3828 | 2.8138 | 716.44 | -0.019498 | 204.16 | 0.09557 | liquid | 617.7 K | 21.030 bar | 233. kg/m3 | 0.4884 | 447.27 K | 0.07 Debye | 142
450 | 18 | 605.39 | 0.0016518 | 5.6143 | 8.5876 | 0.01288 | 2.3829 | 2.8133 | 717.77 | -0.019599 | 204.5 | 0.095641 | liquid | 617.7 K | 21.030 bar | 233. kg/m3 | 0.4884 | 447.27 K | 0.07 Debye | 142
450 | 19 | 605.61 | 0.0016512 | 5.5056 | 8.6429 | 0.012635 | 2.3829 | 2.8127 | 719.09 | -0.019699 | 204.85 | 0.095713 | liquid | 617.7 K | 21.030 bar | 233. kg/m3 | 0.4884 | 447.27 K | 0.07 Debye | 142
450 | 20 | 605.84 | 0.0016506 | 5.3972 | 8.6984 | 0.012392 | 2.3829 | 2.8121 | 720.41 | -0.019798 | 205.2 | 0.095785 | liquid | 617.7 K | 21.030 bar | 233. kg/m3 | 0.4884 | 447.27 K | 0.07 Debye | 142
450 | 21 | 606.07 | 0.00165 | 5.2893 | 8.7542 | 0.012149 | 2.3829 | 2.8115 | 721.73 | -0.019896 | 205.54 | 0.095856 | liquid | 617.7 K | 21.030 bar | 233. kg/m3 | 0.4884 | 447.27 K | 0.07 Debye | 142
450 | 22 | 606.29 | 0.0016494 | 5.1817 | 8.8103 | 0.011907 | 2.3829 | 2.811 | 723.04 | -0.019993 | 205.89 | 0.095927 | liquid | 617.7 K | 21.030 bar | 233. kg/m3 | 0.4884 | 447.27 K | 0.07 Debye | 142
450 | 23 | 606.52 | 0.0016487 | 5.0745 | 8.8666 | 0.011666 | 2.3829 | 2.8104 | 724.34 | -0.020089 | 206.23 | 0.095998 | liquid | 617.7 K | 21.030 bar | 233. kg/m3 | 0.4884 | 447.27 K | 0.07 Debye | 142
450 | 24 | 606.74 | 0.0016481 | 4.9677 | 8.9232 | 0.011425 | 2.3829 | 2.8098 | 725.64 | -0.020184 | 206.58 | 0.096068 | liquid | 617.7 K | 21.030 bar | 233. kg/m3 | 0.4884 | 447.27 K | 0.07 Debye | 142
450 | 25 | 606.97 | 0.0016475 | 4.8612 | 8.98 | 0.011185 | 2.383 | 2.8093 | 726.94 | -0.020279 | 206.92 | 0.096139 | liquid | 617.7 K | 21.030 bar | 233. kg/m3 | 0.4884 | 447.27 K | 0.07 Debye | 142
450 | 26 | 607.19 | 0.0016469 | 4.7551 | 9.0371 | 0.010946 | 2.383 | 2.8087 | 728.23 | -0.020372 | 207.26 | 0.096209 | liquid | 617.7 K | 21.030 bar | 233. kg/m3 | 0.4884 | 447.27 K | 0.07 Debye | 142
450 | 27 | 607.41 | 0.0016463 | 4.6494 | 9.0945 | 0.010708 | 2.383 | 2.8082 | 729.52 | -0.020465 | 207.61 | 0.09628 | liquid | 617.7 K | 21.030 bar | 233. kg/m3 | 0.4884 | 447.27 K | 0.07 Debye | 142
450 | 28 | 607.63 | 0.0016457 | 4.544 | 9.1521 | 0.01047 | 2.383 | 2.8077 | 730.8 | -0.020557 | 207.95 | 0.09635 | liquid | 617.7 K | 21.030 bar | 233. kg/m3 | 0.4884 | 447.27 K | 0.07 Debye | 142
450 | 29 | 607.85 | 0.0016451 | 4.439 | 9.2099 | 0.010233 | 2.383 | 2.8071 | 732.08 | -0.020648 | 208.29 | 0.09642 | liquid | 617.7 K | 21.030 bar | 233. kg/m3 | 0.4884 | 447.27 K | 0.07 Debye | 142
450 | 30 | 608.07 | 0.0016445 | 4.3344 | 9.268 | 0.0099965 | 2.383 | 2.8066 | 733.35 | -0.020739 | 208.63 | 0.096489 | liquid | 617.7 K | 21.030 bar | 233. kg/m3 | 0.4884 | 447.27 K | 0.07 Debye | 142
450 | 31 | 608.29 | 0.0016439 | 4.2301 | 9.3263 | 0.0097607 | 2.383 | 2.8061 | 734.62 | -0.020828 | 208.97 | 0.096559 | liquid | 617.7 K | 21.030 bar | 233. kg/m3 | 0.4884 | 447.27 K | 0.07 Debye | 142
450 | 32 | 608.51 | 0.0016434 | 4.1261 | 9.3849 | 0.0095256 | 2.3831 | 2.8056 | 735.89 | -0.020917 | 209.31 | 0.096628 | liquid | 617.7 K | 21.030 bar | 233. kg/m3 | 0.4884 | 447.27 K | 0.07 Debye | 142
450 | 33 | 608.73 | 0.0016428 | 4.0225 | 9.4437 | 0.0092911 | 2.3831 | 2.805 | 737.15 | -0.021005 | 209.65 | 0.096698 | liquid | 617.7 K | 21.030 bar | 233. kg/m3 | 0.4884 | 447.27 K | 0.07 Debye | 142
450 | 34 | 608.94 | 0.0016422 | 3.9193 | 9.5027 | 0.0090573 | 2.3831 | 2.8045 | 738.4 | -0.021092 | 209.99 | 0.096767 | liquid | 617.7 K | 21.030 bar | 233. kg/m3 | 0.4884 | 447.27 K | 0.07 Debye | 142
450 | 35 | 609.16 | 0.0016416 | 3.8164 | 9.562 | 0.0088242 | 2.3831 | 2.804 | 739.65 | -0.021178 | 210.33 | 0.096835 | liquid | 617.7 K | 21.030 bar | 233. kg/m3 | 0.4884 | 447.27 K | 0.07 Debye | 142
450 | 36 | 609.37 | 0.001641 | 3.7138 | 9.6215 | 0.0085916 | 2.3831 | 2.8035 | 740.9 | -0.021264 | 210.67 | 0.096904 | liquid | 617.7 K | 21.030 bar | 233. kg/m3 | 0.4884 | 447.27 K | 0.07 Debye | 142
450 | 37 | 609.59 | 0.0016405 | 3.6115 | 9.6812 | 0.0083598 | 2.3832 | 2.803 | 742.14 | -0.021349 | 211.01 | 0.096973 | liquid | 617.7 K | 21.030 bar | 233. kg/m3 | 0.4884 | 447.27 K | 0.07 Debye | 142
450 | 38 | 609.8 | 0.0016399 | 3.5096 | 9.7412 | 0.0081285 | 2.3832 | 2.8025 | 743.38 | -0.021433 | 211.35 | 0.097041 | liquid | 617.7 K | 21.030 bar | 233. kg/m3 | 0.4884 | 447.27 K | 0.07 Debye | 142
450 | 39 | 610.01 | 0.0016393 | 3.408 | 9.8014 | 0.0078979 | 2.3832 | 2.8021 | 744.62 | -0.021517 | 211.69 | 0.09711 | liquid | 617.7 K | 21.030 bar | 233. kg/m3 | 0.4884 | 447.27 K | 0.07 Debye | 142
450 | 40 | 610.22 | 0.0016387 | 3.3068 | 9.8618 | 0.0076679 | 2.3832 | 2.8016 | 745.85 | -0.0216 | 212.03 | 0.097178 | liquid | 617.7 K | 21.030 bar | 233. kg/m3 | 0.4884 | 447.27 K | 0.07 Debye | 142
450 | 41 | 610.44 | 0.0016382 | 3.2059 | 9.9224 | 0.0074385 | 2.3832 | 2.8011 | 747.08 | -0.021682 | 212.36 | 0.097246 | liquid | 617.7 K | 21.030 bar | 233. kg/m3 | 0.4884 | 447.27 K | 0.07 Debye | 142
450 | 42 | 610.65 | 0.0016376 | 3.1053 | 9.9832 | 0.0072097 | 2.3832 | 2.8006 | 748.3 | -0.021763 | 212.7 | 0.097314 | liquid | 617.7 K | 21.030 bar | 233. kg/m3 | 0.4884 | 447.27 K | 0.07 Debye | 142
450 | 43 | 610.85 | 0.0016371 | 3.005 | 10.044 | 0.0069816 | 2.3833 | 2.8001 | 749.52 | -0.021844 | 213.04 | 0.097381 | liquid | 617.7 K | 21.030 bar | 233. kg/m3 | 0.4884 | 447.27 K | 0.07 Debye | 142
450 | 44 | 611.06 | 0.0016365 | 2.905 | 10.106 | 0.006754 | 2.3833 | 2.7997 | 750.73 | -0.021924 | 213.37 | 0.097449 | liquid | 617.7 K | 21.030 bar | 233. kg/m3 | 0.4884 | 447.27 K | 0.07 Debye | 142
450 | 45 | 611.27 | 0.0016359 | 2.8053 | 10.167 | 0.006527 | 2.3833 | 2.7992 | 751.95 | -0.022003 | 213.71 | 0.097516 | liquid | 617.7 K | 21.030 bar | 233. kg/m3 | 0.4884 | 447.27 K | 0.07 Debye | 142
450 | 46 | 611.48 | 0.0016354 | 2.706 | 10.229 | 0.0063007 | 2.3833 | 2.7987 | 753.15 | -0.022082 | 214.04 | 0.097583 | liquid | 617.7 K | 21.030 bar | 233. kg/m3 | 0.4884 | 447.27 K | 0.07 Debye | 142
450 | 47 | 611.69 | 0.0016348 | 2.607 | 10.291 | 0.0060749 | 2.3833 | 2.7983 | 754.36 | -0.02216 | 214.38 | 0.09765 | liquid | 617.7 K | 21.030 bar | 233. kg/m3 | 0.4884 | 447.27 K | 0.07 Debye | 142
450 | 48 | 611.89 | 0.0016343 | 2.5082 | 10.353 | 0.0058497 | 2.3834 | 2.7978 | 755.56 | -0.022237 | 214.71 | 0.097717 | liquid | 617.7 K | 21.030 bar | 233. kg/m3 | 0.4884 | 447.27 K | 0.07 Debye | 142
450 | 49 | 612.1 | 0.0016337 | 2.4098 | 10.415 | 0.005625 | 2.3834 | 2.7974 | 756.75 | -0.022314 | 215.04 | 0.097784 | liquid | 617.7 K | 21.030 bar | 233. kg/m3 | 0.4884 | 447.27 K | 0.07 Debye | 142
450 | 50 | 612.3 | 0.0016332 | 2.3117 | 10.478 | 0.005401 | 2.3834 | 2.7969 | 757.95 | -0.022391 | 215.38 | 0.097851 | liquid | 617.7 K | 21.030 bar | 233. kg/m3 | 0.4884 | 447.27 K | 0.07 Debye | 142
450 | 51 | 612.51 | 0.0016326 | 2.2139 | 10.54 | 0.0051775 | 2.3834 | 2.7965 | 759.13 | -0.022466 | 215.71 | 0.097917 | liquid | 617.7 K | 21.030 bar | 233. kg/m3 | 0.4884 | 447.27 K | 0.07 Debye | 142
450 | 52 | 612.71 | 0.0016321 | 2.1163 | 10.603 | 0.0049546 | 2.3835 | 2.7961 | 760.32 | -0.022541 | 216.04 | 0.097984 | liquid | 617.7 K | 21.030 bar | 233. kg/m3 | 0.4884 | 447.27 K | 0.07 Debye | 142
450 | 53 | 612.91 | 0.0016316 | 2.0191 | 10.666 | 0.0047322 | 2.3835 | 2.7956 | 761.5 | -0.022616 | 216.38 | 0.09805 | liquid | 617.7 K | 21.030 bar | 233. kg/m3 | 0.4884 | 447.27 K | 0.07 Debye | 142
450 | 54 | 613.11 | 0.001631 | 1.9222 | 10.73 | 0.0045105 | 2.3835 | 2.7952 | 762.68 | -0.022689 | 216.71 | 0.098116 | liquid | 617.7 K | 21.030 bar | 233. kg/m3 | 0.4884 | 447.27 K | 0.07 Debye | 142
450 | 55 | 613.31 | 0.0016305 | 1.8256 | 10.793 | 0.0042892 | 2.3835 | 2.7948 | 763.85 | -0.022763 | 217.04 | 0.098182 | liquid | 617.7 K | 21.030 bar | 233. kg/m3 | 0.4884 | 447.27 K | 0.07 Debye | 142
450 | 56 | 613.52 | 0.00163 | 1.7292 | 10.857 | 0.0040685 | 2.3835 | 2.7943 | 765.02 | -0.022835 | 217.37 | 0.098248 | liquid | 617.7 K | 21.030 bar | 233. kg/m3 | 0.4884 | 447.27 K | 0.07 Debye | 142
450 | 57 | 613.72 | 0.0016294 | 1.6331 | 10.921 | 0.0038484 | 2.3836 | 2.7939 | 766.19 | -0.022907 | 217.7 | 0.098314 | liquid | 617.7 K | 21.030 bar | 233. kg/m3 | 0.4884 | 447.27 K | 0.07 Debye | 142
450 | 58 | 613.91 | 0.0016289 | 1.5374 | 10.985 | 0.0036288 | 2.3836 | 2.7935 | 767.35 | -0.022979 | 218.03 | 0.098379 | liquid | 617.7 K | 21.030 bar | 233. kg/m3 | 0.4884 | 447.27 K | 0.07 Debye | 142
450 | 59 | 614.11 | 0.0016284 | 1.4419 | 11.049 | 0.0034097 | 2.3836 | 2.7931 | 768.51 | -0.02305 | 218.37 | 0.098445 | liquid | 617.7 K | 21.030 bar | 233. kg/m3 | 0.4884 | 447.27 K | 0.07 Debye | 142
450 | 60 | 614.31 | 0.0016278 | 1.3467 | 11.114 | 0.0031912 | 2.3836 | 2.7927 | 769.67 | -0.02312 | 218.7 | 0.09851 | liquid | 617.7 K | 21.030 bar | 233. kg/m3 | 0.4884 | 447.27 K | 0.07 Debye | 142
450 | 61 | 614.51 | 0.0016273 | 1.2517 | 11.178 | 0.0029732 | 2.3836 | 2.7923 | 770.82 | -0.02319 | 219.03 | 0.098575 | liquid | 617.7 K | 21.030 bar | 233. kg/m3 | 0.4884 | 447.27 K | 0.07 Debye | 142
450 | 62 | 614.71 | 0.0016268 | 1.1571 | 11.243 | 0.0027557 | 2.3837 | 2.7919 | 771.97 | -0.023259 | 219.36 | 0.09864 | liquid | 617.7 K | 21.030 bar | 233. kg/m3 | 0.4884 | 447.27 K | 0.07 Debye | 142
450 | 63 | 614.9 | 0.0016263 | 1.0627 | 11.308 | 0.0025388 | 2.3837 | 2.7914 | 773.12 | -0.023328 | 219.68 | 0.098705 | liquid | 617.7 K | 21.030 bar | 233. kg/m3 | 0.4884 | 447.27 K | 0.07 Debye | 142
450 | 64 | 615.1 | 0.0016258 | 0.96858 | 11.373 | 0.0023224 | 2.3837 | 2.791 | 774.26 | -0.023396 | 220.01 | 0.09877 | liquid | 617.7 K | 21.030 bar | 233. kg/m3 | 0.4884 | 447.27 K | 0.07 Debye | 142
450 | 65 | 615.29 | 0.0016252 | 0.87474 | 11.439 | 0.0021065 | 2.3837 | 2.7907 | 775.4 | -0.023464 | 220.34 | 0.098835 | liquid | 617.7 K | 21.030 bar | 233. kg/m3 | 0.4884 | 447.27 K | 0.07 Debye | 142
450 | 66 | 615.49 | 0.0016247 | 0.78118 | 11.504 | 0.0018911 | 2.3838 | 2.7903 | 776.54 | -0.023531 | 220.67 | 0.098899 | liquid | 617.7 K | 21.030 bar | 233. kg/m3 | 0.4884 | 447.27 K | 0.07 Debye | 142
450 | 67 | 615.68 | 0.0016242 | 0.68788 | 11.57 | 0.0016762 | 2.3838 | 2.7899 | 777.67 | -0.023598 | 221 | 0.098964 | liquid | 617.7 K | 21.030 bar | 233. kg/m3 | 0.4884 | 447.27 K | 0.07 Debye | 142
450 | 68 | 615.87 | 0.0016237 | 0.59484 | 11.636 | 0.0014618 | 2.3838 | 2.7895 | 778.8 | -0.023664 | 221.33 | 0.099028 | liquid | 617.7 K | 21.030 bar | 233. kg/m3 | 0.4884 | 447.27 K | 0.07 Debye | 142
450 | 69 | 616.07 | 0.0016232 | 0.50207 | 11.702 | 0.0012479 | 2.3838 | 2.7891 | 779.93 | -0.02373 | 221.65 | 0.099092 | liquid | 617.7 K | 21.030 bar | 233. kg/m3 | 0.4884 | 447.27 K | 0.07 Debye | 142
450 | 70 | 616.26 | 0.0016227 | 0.40957 | 11.768 | 0.0010345 | 2.3839 | 2.7887 | 781.06 | -0.023795 | 221.98 | 0.099156 | liquid | 617.7 K | 21.030 bar | 233. kg/m3 | 0.4884 | 447.27 K | 0.07 Debye | 142
450 | 71 | 616.45 | 0.0016222 | 0.31732 | 11.835 | 0.00082164 | 2.3839 | 2.7883 | 782.18 | -0.02386 | 222.31 | 0.09922 | liquid | 617.7 K | 21.030 bar | 233. kg/m3 | 0.4884 | 447.27 K | 0.07 Debye | 142
450 | 72 | 616.64 | 0.0016217 | 0.22533 | 11.901 | 0.00060924 | 2.3839 | 2.788 | 783.29 | -0.023925 | 222.63 | 0.099284 | liquid | 617.7 K | 21.030 bar | 233. kg/m3 | 0.4884 | 447.27 K | 0.07 Debye | 142
450 | 73 | 616.83 | 0.0016212 | 0.1336 | 11.968 | 0.00039733 | 2.3839 | 2.7876 | 784.41 | -0.023988 | 222.96 | 0.099348 | liquid | 617.7 K | 21.030 bar | 233. kg/m3 | 0.4884 | 447.27 K | 0.07 Debye | 142
450 | 74 | 617.02 | 0.0016207 | 0.042126 | 12.035 | 0.00018591 | 2.384 | 2.7872 | 785.52 | -0.024052 | 223.29 | 0.099412 | liquid | 617.7 K | 21.030 bar | 233. kg/m3 | 0.4884 | 447.27 K | 0.07 Debye | 142
450 | 75 | 617.21 | 0.0016202 | -0.049097 | 12.102 | -2.5032e-05 | 2.384 | 2.7868 | 786.63 | -0.024115 | 223.61 | 0.099475 | liquid | 617.7 K | 21.030 bar | 233. kg/m3 | 0.4884 | 447.27 K | 0.07 Debye | 142
450 | 76 | 617.4 | 0.0016197 | -0.14007 | 12.17 | -0.00023549 | 2.384 | 2.7865 | 787.73 | -0.024177 | 223.94 | 0.099538 | liquid | 617.7 K | 21.030 bar | 233. kg/m3 | 0.4884 | 447.27 K | 0.07 Debye | 142
450 | 77 | 617.59 | 0.0016192 | -0.23079 | 12.237 | -0.00044548 | 2.384 | 2.7861 | 788.84 | -0.024239 | 224.26 | 0.099602 | liquid | 617.7 K | 21.030 bar | 233. kg/m3 | 0.4884 | 447.27 K | 0.07 Debye | 142
450 | 78 | 617.77 | 0.0016187 | -0.32126 | 12.305 | -0.000655 | 2.3841 | 2.7857 | 789.94 | -0.024301 | 224.59 | 0.099665 | liquid | 617.7 K | 21.030 bar | 233. kg/m3 | 0.4884 | 447.27 K | 0.07 Debye | 142
450 | 79 | 617.96 | 0.0016182 | -0.41149 | 12.372 | -0.00086404 | 2.3841 | 2.7854 | 791.03 | -0.024362 | 224.91 | 0.099728 | liquid | 617.7 K | 21.030 bar | 233. kg/m3 | 0.4884 | 447.27 K | 0.07 Debye | 142
450 | 80 | 618.15 | 0.0016177 | -0.50147 | 12.44 | -0.0010726 | 2.3841 | 2.785 | 792.13 | -0.024422 | 225.24 | 0.099791 | liquid | 617.7 K | 21.030 bar | 233. kg/m3 | 0.4884 | 447.27 K | 0.07 Debye | 142
450 | 81 | 618.33 | 0.0016172 | -0.5912 | 12.509 | -0.0012807 | 2.3841 | 2.7847 | 793.22 | -0.024483 | 225.56 | 0.099853 | liquid | 617.7 K | 21.030 bar | 233. kg/m3 | 0.4884 | 447.27 K | 0.07 Debye | 142
450 | 82 | 618.52 | 0.0016168 | -0.6807 | 12.577 | -0.0014884 | 2.3842 | 2.7843 | 794.3 | -0.024543 | 225.88 | 0.099916 | liquid | 617.7 K | 21.030 bar | 233. kg/m3 | 0.4884 | 447.27 K | 0.07 Debye | 142
450 | 83 | 618.7 | 0.0016163 | -0.76995 | 12.645 | -0.0016956 | 2.3842 | 2.784 | 795.39 | -0.024602 | 226.21 | 0.099979 | liquid | 617.7 K | 21.030 bar | 233. kg/m3 | 0.4884 | 447.27 K | 0.07 Debye | 142
450 | 84 | 618.89 | 0.0016158 | -0.85897 | 12.714 | -0.0019023 | 2.3842 | 2.7836 | 796.47 | -0.024661 | 226.53 | 0.10004 | liquid | 617.7 K | 21.030 bar | 233. kg/m3 | 0.4884 | 447.27 K | 0.07 Debye | 142
450 | 85 | 619.07 | 0.0016153 | -0.94775 | 12.782 | -0.0021086 | 2.3842 | 2.7833 | 797.55 | -0.02472 | 226.85 | 0.1001 | liquid | 617.7 K | 21.030 bar | 233. kg/m3 | 0.4884 | 447.27 K | 0.07 Debye | 142
450 | 86 | 619.26 | 0.0016148 | -1.0363 | 12.851 | -0.0023145 | 2.3843 | 2.7829 | 798.63 | -0.024778 | 227.18 | 0.10017 | liquid | 617.7 K | 21.030 bar | 233. kg/m3 | 0.4884 | 447.27 K | 0.07 Debye | 142
450 | 87 | 619.44 | 0.0016144 | -1.1246 | 12.92 | -0.0025199 | 2.3843 | 2.7826 | 799.7 | -0.024836 | 227.5 | 0.10023 | liquid | 617.7 K | 21.030 bar | 233. kg/m3 | 0.4884 | 447.27 K | 0.07 Debye | 142
450 | 88 | 619.62 | 0.0016139 | -1.2127 | 12.99 | -0.0027248 | 2.3843 | 2.7823 | 800.77 | -0.024893 | 227.82 | 0.10029 | liquid | 617.7 K | 21.030 bar | 233. kg/m3 | 0.4884 | 447.27 K | 0.07 Debye | 142
450 | 89 | 619.8 | 0.0016134 | -1.3005 | 13.059 | -0.0029293 | 2.3843 | 2.7819 | 801.84 | -0.02495 | 228.14 | 0.10035 | liquid | 617.7 K | 21.030 bar | 233. kg/m3 | 0.4884 | 447.27 K | 0.07 Debye | 142
450 | 90 | 619.98 | 0.0016129 | -1.3881 | 13.128 | -0.0031334 | 2.3844 | 2.7816 | 802.9 | -0.025006 | 228.46 | 0.10041 | liquid | 617.7 K | 21.030 bar | 233. kg/m3 | 0.4884 | 447.27 K | 0.07 Debye | 142
450 | 91 | 620.16 | 0.0016125 | -1.4755 | 13.198 | -0.0033371 | 2.3844 | 2.7813 | 803.96 | -0.025063 | 228.78 | 0.10048 | liquid | 617.7 K | 21.030 bar | 233. kg/m3 | 0.4884 | 447.27 K | 0.07 Debye | 142
450 | 92 | 620.34 | 0.001612 | -1.5627 | 13.268 | -0.0035403 | 2.3844 | 2.7809 | 805.02 | -0.025118 | 229.11 | 0.10054 | liquid | 617.7 K | 21.030 bar | 233. kg/m3 | 0.4884 | 447.27 K | 0.07 Debye | 142
450 | 93 | 620.52 | 0.0016115 | -1.6496 | 13.338 | -0.003743 | 2.3845 | 2.7806 | 806.08 | -0.025174 | 229.43 | 0.1006 | liquid | 617.7 K | 21.030 bar | 233. kg/m3 | 0.4884 | 447.27 K | 0.07 Debye | 142
450 | 94 | 620.7 | 0.0016111 | -1.7363 | 13.408 | -0.0039454 | 2.3845 | 2.7803 | 807.14 | -0.025229 | 229.75 | 0.10066 | liquid | 617.7 K | 21.030 bar | 233. kg/m3 | 0.4884 | 447.27 K | 0.07 Debye | 142
450 | 95 | 620.88 | 0.0016106 | -1.8228 | 13.478 | -0.0041473 | 2.3845 | 2.78 | 808.19 | -0.025284 | 230.07 | 0.10072 | liquid | 617.7 K | 21.030 bar | 233. kg/m3 | 0.4884 | 447.27 K | 0.07 Debye | 142
450 | 96 | 621.06 | 0.0016101 | -1.9091 | 13.548 | -0.0043488 | 2.3845 | 2.7797 | 809.24 | -0.025338 | 230.39 | 0.10078 | liquid | 617.7 K | 21.030 bar | 233. kg/m3 | 0.4884 | 447.27 K | 0.07 Debye | 142
450 | 97 | 621.24 | 0.0016097 | -1.9951 | 13.619 | -0.0045499 | 2.3846 | 2.7793 | 810.28 | -0.025392 | 230.71 | 0.10084 | liquid | 617.7 K | 21.030 bar | 233. kg/m3 | 0.4884 | 447.27 K | 0.07 Debye | 142
450 | 98 | 621.42 | 0.0016092 | -2.0809 | 13.69 | -0.0047506 | 2.3846 | 2.779 | 811.33 | -0.025446 | 231.03 | 0.1009 | liquid | 617.7 K | 21.030 bar | 233. kg/m3 | 0.4884 | 447.27 K | 0.07 Debye | 142
450 | 99 | 621.59 | 0.0016088 | -2.1665 | 13.76 | -0.0049509 | 2.3846 | 2.7787 | 812.37 | -0.025499 | 231.35 | 0.10097 | liquid | 617.7 K | 21.030 bar | 233. kg/m3 | 0.4884 | 447.27 K | 0.07 Debye | 142
450 | 100 | 621.77 | 0.0016083 | -2.2519 | 13.831 | -0.0051507 | 2.3846 | 2.7784 | 813.41 | -0.025552 | 231.67 | 0.10103 | liquid | 617.7 K | 21.030 bar | 233. kg/m3 | 0.4884 | 447.27 K | 0.07 Debye | 142
475 | 1 | 3.7878 | 0.264 | 316.48 | 342.88 | 0.76288 | 2.3668 | 2.4442 | 160.83 | 2.2831 | 8.1973 | 0.024144 | vapor | 617.7 K | 21.030 bar | 233. kg/m3 | 0.4884 | 447.27 K | 0.07 Debye | 142
475 | 2 | 577.38 | 0.001732 | 79.388 | 79.734 | 0.17256 | 2.4782 | 2.9369 | 610.81 | -0.0099097 | 166.78 | 0.089704 | liquid | 617.7 K | 21.030 bar | 233. kg/m3 | 0.4884 | 447.27 K | 0.07 Debye | 142
475 | 3 | 577.7 | 0.001731 | 79.244 | 79.764 | 0.17226 | 2.4781 | 2.9358 | 612.52 | -0.010108 | 167.13 | 0.089789 | liquid | 617.7 K | 21.030 bar | 233. kg/m3 | 0.4884 | 447.27 K | 0.07 Debye | 142
475 | 4 | 578.01 | 0.0017301 | 79.101 | 79.793 | 0.17196 | 2.4781 | 2.9348 | 614.22 | -0.010304 | 167.48 | 0.089874 | liquid | 617.7 K | 21.030 bar | 233. kg/m3 | 0.4884 | 447.27 K | 0.07 Debye | 142
475 | 5 | 578.33 | 0.0017291 | 78.959 | 79.824 | 0.17166 | 2.4781 | 2.9338 | 615.91 | -0.010497 | 167.83 | 0.089959 | liquid | 617.7 K | 21.030 bar | 233. kg/m3 | 0.4884 | 447.27 K | 0.07 Debye | 142
475 | 6 | 578.64 | 0.0017282 | 78.818 | 79.855 | 0.17136 | 2.4781 | 2.9328 | 617.59 | -0.010688 | 168.18 | 0.090043 | liquid | 617.7 K | 21.030 bar | 233. kg/m3 | 0.4884 | 447.27 K | 0.07 Debye | 142
475 | 7 | 578.95 | 0.0017273 | 78.678 | 79.887 | 0.17106 | 2.4781 | 2.9318 | 619.26 | -0.010876 | 168.53 | 0.090127 | liquid | 617.7 K | 21.030 bar | 233. kg/m3 | 0.4884 | 447.27 K | 0.07 Debye | 142
475 | 8 | 579.25 | 0.0017264 | 78.538 | 79.919 | 0.17077 | 2.4781 | 2.9308 | 620.92 | -0.011061 | 168.88 | 0.090211 | liquid | 617.7 K | 21.030 bar | 233. kg/m3 | 0.4884 | 447.27 K | 0.07 Debye | 142
475 | 9 | 579.56 | 0.0017254 | 78.399 | 79.952 | 0.17047 | 2.478 | 2.9298 | 622.57 | -0.011244 | 169.22 | 0.090294 | liquid | 617.7 K | 21.030 bar | 233. kg/m3 | 0.4884 | 447.27 K | 0.07 Debye | 142
475 | 10 | 579.86 | 0.0017245 | 78.26 | 79.985 | 0.17018 | 2.478 | 2.9289 | 624.22 | -0.011425 | 169.57 | 0.090377 | liquid | 617.7 K | 21.030 bar | 233. kg/m3 | 0.4884 | 447.27 K | 0.07 Debye | 142
475 | 11 | 580.17 | 0.0017236 | 78.122 | 80.018 | 0.16989 | 2.478 | 2.9279 | 625.85 | -0.011603 | 169.91 | 0.09046 | liquid | 617.7 K | 21.030 bar | 233. kg/m3 | 0.4884 | 447.27 K | 0.07 Debye | 142
475 | 12 | 580.47 | 0.0017228 | 77.985 | 80.053 | 0.1696 | 2.478 | 2.927 | 627.48 | -0.011779 | 170.26 | 0.090543 | liquid | 617.7 K | 21.030 bar | 233. kg/m3 | 0.4884 | 447.27 K | 0.07 Debye | 142
475 | 13 | 580.77 | 0.0017219 | 77.849 | 80.087 | 0.16931 | 2.478 | 2.9261 | 629.1 | -0.011952 | 170.6 | 0.090625 | liquid | 617.7 K | 21.030 bar | 233. kg/m3 | 0.4884 | 447.27 K | 0.07 Debye | 142
475 | 14 | 581.06 | 0.001721 | 77.713 | 80.123 | 0.16902 | 2.478 | 2.9252 | 630.71 | -0.012124 | 170.94 | 0.090707 | liquid | 617.7 K | 21.030 bar | 233. kg/m3 | 0.4884 | 447.27 K | 0.07 Debye | 142
475 | 15 | 581.36 | 0.0017201 | 77.578 | 80.158 | 0.16873 | 2.478 | 2.9243 | 632.31 | -0.012293 | 171.28 | 0.090788 | liquid | 617.7 K | 21.030 bar | 233. kg/m3 | 0.4884 | 447.27 K | 0.07 Debye | 142
475 | 16 | 581.65 | 0.0017192 | 77.444 | 80.195 | 0.16844 | 2.478 | 2.9234 | 633.9 | -0.01246 | 171.62 | 0.090869 | liquid | 617.7 K | 21.030 bar | 233. kg/m3 | 0.4884 | 447.27 K | 0.07 Debye | 142
475 | 17 | 581.95 | 0.0017184 | 77.31 | 80.231 | 0.16816 | 2.478 | 2.9225 | 635.49 | -0.012625 | 171.96 | 0.09095 | liquid | 617.7 K | 21.030 bar | 233. kg/m3 | 0.4884 | 447.27 K | 0.07 Debye | 142
475 | 18 | 582.24 | 0.0017175 | 77.177 | 80.268 | 0.16788 | 2.478 | 2.9216 | 637.07 | -0.012788 | 172.3 | 0.091031 | liquid | 617.7 K | 21.030 bar | 233. kg/m3 | 0.4884 | 447.27 K | 0.07 Debye | 142
475 | 19 | 582.53 | 0.0017167 | 77.044 | 80.306 | 0.16759 | 2.4779 | 2.9208 | 638.64 | -0.012949 | 172.64 | 0.091112 | liquid | 617.7 K | 21.030 bar | 233. kg/m3 | 0.4884 | 447.27 K | 0.07 Debye | 142
475 | 20 | 582.82 | 0.0017158 | 76.912 | 80.344 | 0.16731 | 2.4779 | 2.9199 | 640.2 | -0.013108 | 172.98 | 0.091192 | liquid | 617.7 K | 21.030 bar | 233. kg/m3 | 0.4884 | 447.27 K | 0.07 Debye | 142
475 | 21 | 583.1 | 0.001715 | 76.781 | 80.382 | 0.16703 | 2.4779 | 2.9191 | 641.76 | -0.013265 | 173.32 | 0.091272 | liquid | 617.7 K | 21.030 bar | 233. kg/m3 | 0.4884 | 447.27 K | 0.07 Debye | 142
475 | 22 | 583.39 | 0.0017141 | 76.65 | 80.421 | 0.16675 | 2.4779 | 2.9183 | 643.3 | -0.01342 | 173.65 | 0.091351 | liquid | 617.7 K | 21.030 bar | 233. kg/m3 | 0.4884 | 447.27 K | 0.07 Debye | 142
475 | 23 | 583.67 | 0.0017133 | 76.52 | 80.461 | 0.16648 | 2.4779 | 2.9175 | 644.84 | -0.013573 | 173.99 | 0.091431 | liquid | 617.7 K | 21.030 bar | 233. kg/m3 | 0.4884 | 447.27 K | 0.07 Debye | 142
475 | 24 | 583.95 | 0.0017125 | 76.391 | 80.501 | 0.1662 | 2.4779 | 2.9167 | 646.38 | -0.013725 | 174.32 | 0.09151 | liquid | 617.7 K | 21.030 bar | 233. kg/m3 | 0.4884 | 447.27 K | 0.07 Debye | 142
475 | 25 | 584.24 | 0.0017116 | 76.262 | 80.541 | 0.16592 | 2.4779 | 2.9159 | 647.9 | -0.013874 | 174.65 | 0.091589 | liquid | 617.7 K | 21.030 bar | 233. kg/m3 | 0.4884 | 447.27 K | 0.07 Debye | 142
475 | 26 | 584.52 | 0.0017108 | 76.133 | 80.581 | 0.16565 | 2.4779 | 2.9151 | 649.42 | -0.014022 | 174.99 | 0.091667 | liquid | 617.7 K | 21.030 bar | 233. kg/m3 | 0.4884 | 447.27 K | 0.07 Debye | 142
475 | 27 | 584.79 | 0.00171 | 76.006 | 80.623 | 0.16538 | 2.4779 | 2.9143 | 650.93 | -0.014168 | 175.32 | 0.091746 | liquid | 617.7 K | 21.030 bar | 233. kg/m3 | 0.4884 | 447.27 K | 0.07 Debye | 142
475 | 28 | 585.07 | 0.0017092 | 75.878 | 80.664 | 0.1651 | 2.4779 | 2.9135 | 652.43 | -0.014313 | 175.65 | 0.091824 | liquid | 617.7 K | 21.030 bar | 233. kg/m3 | 0.4884 | 447.27 K | 0.07 Debye | 142
475 | 29 | 585.35 | 0.0017084 | 75.752 | 80.706 | 0.16483 | 2.4779 | 2.9128 | 653.93 | -0.014456 | 175.98 | 0.091902 | liquid | 617.7 K | 21.030 bar | 233. kg/m3 | 0.4884 | 447.27 K | 0.07 Debye | 142
475 | 30 | 585.62 | 0.0017076 | 75.626 | 80.748 | 0.16456 | 2.4779 | 2.912 | 655.42 | -0.014597 | 176.31 | 0.091979 | liquid | 617.7 K | 21.030 bar | 233. kg/m3 | 0.4884 | 447.27 K | 0.07 Debye | 142
475 | 31 | 585.89 | 0.0017068 | 75.5 | 80.791 | 0.16429 | 2.4779 | 2.9113 | 656.91 | -0.014736 | 176.64 | 0.092057 | liquid | 617.7 K | 21.030 bar | 233. kg/m3 | 0.4884 | 447.27 K | 0.07 Debye | 142
475 | 32 | 586.16 | 0.001706 | 75.375 | 80.834 | 0.16402 | 2.4779 | 2.9105 | 658.38 | -0.014874 | 176.97 | 0.092134 | liquid | 617.7 K | 21.030 bar | 233. kg/m3 | 0.4884 | 447.27 K | 0.07 Debye | 142
475 | 33 | 586.43 | 0.0017052 | 75.25 | 80.878 | 0.16375 | 2.4779 | 2.9098 | 659.85 | -0.015011 | 177.3 | 0.092211 | liquid | 617.7 K | 21.030 bar | 233. kg/m3 | 0.4884 | 447.27 K | 0.07 Debye | 142
475 | 34 | 586.7 | 0.0017044 | 75.126 | 80.921 | 0.16349 | 2.4779 | 2.9091 | 661.32 | -0.015146 | 177.63 | 0.092287 | liquid | 617.7 K | 21.030 bar | 233. kg/m3 | 0.4884 | 447.27 K | 0.07 Debye | 142
475 | 35 | 586.97 | 0.0017037 | 75.003 | 80.966 | 0.16322 | 2.4779 | 2.9084 | 662.78 | -0.015279 | 177.95 | 0.092364 | liquid | 617.7 K | 21.030 bar | 233. kg/m3 | 0.4884 | 447.27 K | 0.07 Debye | 142
475 | 36 | 587.24 | 0.0017029 | 74.88 | 81.01 | 0.16296 | 2.4779 | 2.9077 | 664.23 | -0.015411 | 178.28 | 0.09244 | liquid | 617.7 K | 21.030 bar | 233. kg/m3 | 0.4884 | 447.27 K | 0.07 Debye | 142
475 | 37 | 587.5 | 0.0017021 | 74.757 | 81.055 | 0.16269 | 2.4779 | 2.907 | 665.67 | -0.015542 | 178.61 | 0.092516 | liquid | 617.7 K | 21.030 bar | 233. kg/m3 | 0.4884 | 447.27 K | 0.07 Debye | 142
475 | 38 | 587.77 | 0.0017014 | 74.636 | 81.101 | 0.16243 | 2.4779 | 2.9063 | 667.11 | -0.015671 | 178.93 | 0.092592 | liquid | 617.7 K | 21.030 bar | 233. kg/m3 | 0.4884 | 447.27 K | 0.07 Debye | 142
475 | 39 | 588.03 | 0.0017006 | 74.514 | 81.146 | 0.16217 | 2.4779 | 2.9056 | 668.55 | -0.015799 | 179.26 | 0.092667 | liquid | 617.7 K | 21.030 bar | 233. kg/m3 | 0.4884 | 447.27 K | 0.07 Debye | 142
475 | 40 | 588.29 | 0.0016998 | 74.393 | 81.192 | 0.16191 | 2.4779 | 2.9049 | 669.97 | -0.015925 | 179.58 | 0.092743 | liquid | 617.7 K | 21.030 bar | 233. kg/m3 | 0.4884 | 447.27 K | 0.07 Debye | 142
475 | 41 | 588.55 | 0.0016991 | 74.273 | 81.239 | 0.16165 | 2.4779 | 2.9043 | 671.39 | -0.01605 | 179.9 | 0.092818 | liquid | 617.7 K | 21.030 bar | 233. kg/m3 | 0.4884 | 447.27 K | 0.07 Debye | 142
475 | 42 | 588.81 | 0.0016983 | 74.153 | 81.286 | 0.16139 | 2.4779 | 2.9036 | 672.81 | -0.016174 | 180.23 | 0.092893 | liquid | 617.7 K | 21.030 bar | 233. kg/m3 | 0.4884 | 447.27 K | 0.07 Debye | 142
475 | 43 | 589.07 | 0.0016976 | 74.033 | 81.333 | 0.16113 | 2.4779 | 2.903 | 674.22 | -0.016296 | 180.55 | 0.092967 | liquid | 617.7 K | 21.030 bar | 233. kg/m3 | 0.4884 | 447.27 K | 0.07 Debye | 142
475 | 44 | 589.33 | 0.0016968 | 73.914 | 81.38 | 0.16087 | 2.4779 | 2.9023 | 675.62 | -0.016418 | 180.87 | 0.093042 | liquid | 617.7 K | 21.030 bar | 233. kg/m3 | 0.4884 | 447.27 K | 0.07 Debye | 142
475 | 45 | 589.58 | 0.0016961 | 73.796 | 81.428 | 0.16062 | 2.4779 | 2.9017 | 677.02 | -0.016537 | 181.19 | 0.093116 | liquid | 617.7 K | 21.030 bar | 233. kg/m3 | 0.4884 | 447.27 K | 0.07 Debye | 142
475 | 46 | 589.84 | 0.0016954 | 73.678 | 81.476 | 0.16036 | 2.4779 | 2.901 | 678.41 | -0.016656 | 181.51 | 0.09319 | liquid | 617.7 K | 21.030 bar | 233. kg/m3 | 0.4884 | 447.27 K | 0.07 Debye | 142
475 | 47 | 590.09 | 0.0016946 | 73.56 | 81.525 | 0.16011 | 2.4779 | 2.9004 | 679.8 | -0.016774 | 181.83 | 0.093264 | liquid | 617.7 K | 21.030 bar | 233. kg/m3 | 0.4884 | 447.27 K | 0.07 Debye | 142
475 | 48 | 590.35 | 0.0016939 | 73.443 | 81.574 | 0.15985 | 2.478 | 2.8998 | 681.18 | -0.01689 | 182.15 | 0.093338 | liquid | 617.7 K | 21.030 bar | 233. kg/m3 | 0.4884 | 447.27 K | 0.07 Debye | 142
475 | 49 | 590.6 | 0.0016932 | 73.326 | 81.623 | 0.1596 | 2.478 | 2.8992 | 682.56 | -0.017005 | 182.47 | 0.093411 | liquid | 617.7 K | 21.030 bar | 233. kg/m3 | 0.4884 | 447.27 K | 0.07 Debye | 142
475 | 50 | 590.85 | 0.0016925 | 73.21 | 81.672 | 0.15935 | 2.478 | 2.8986 | 683.93 | -0.017119 | 182.79 | 0.093484 | liquid | 617.7 K | 21.030 bar | 233. kg/m3 | 0.4884 | 447.27 K | 0.07 Debye | 142
475 | 51 | 591.1 | 0.0016918 | 73.094 | 81.722 | 0.1591 | 2.478 | 2.898 | 685.29 | -0.017231 | 183.11 | 0.093558 | liquid | 617.7 K | 21.030 bar | 233. kg/m3 | 0.4884 | 447.27 K | 0.07 Debye | 142
475 | 52 | 591.35 | 0.0016911 | 72.979 | 81.772 | 0.15885 | 2.478 | 2.8974 | 686.65 | -0.017343 | 183.43 | 0.09363 | liquid | 617.7 K | 21.030 bar | 233. kg/m3 | 0.4884 | 447.27 K | 0.07 Debye | 142
475 | 53 | 591.59 | 0.0016904 | 72.864 | 81.822 | 0.1586 | 2.478 | 2.8968 | 688.01 | -0.017454 | 183.74 | 0.093703 | liquid | 617.7 K | 21.030 bar | 233. kg/m3 | 0.4884 | 447.27 K | 0.07 Debye | 142
475 | 54 | 591.84 | 0.0016896 | 72.749 | 81.873 | 0.15835 | 2.478 | 2.8962 | 689.35 | -0.017563 | 184.06 | 0.093776 | liquid | 617.7 K | 21.030 bar | 233. kg/m3 | 0.4884 | 447.27 K | 0.07 Debye | 142
475 | 55 | 592.09 | 0.0016889 | 72.635 | 81.924 | 0.1581 | 2.478 | 2.8956 | 690.7 | -0.017672 | 184.37 | 0.093848 | liquid | 617.7 K | 21.030 bar | 233. kg/m3 | 0.4884 | 447.27 K | 0.07 Debye | 142
475 | 56 | 592.33 | 0.0016882 | 72.521 | 81.976 | 0.15785 | 2.478 | 2.895 | 692.04 | -0.017779 | 184.69 | 0.09392 | liquid | 617.7 K | 21.030 bar | 233. kg/m3 | 0.4884 | 447.27 K | 0.07 Debye | 142
475 | 57 | 592.57 | 0.0016876 | 72.408 | 82.027 | 0.1576 | 2.478 | 2.8945 | 693.37 | -0.017885 | 185 | 0.093992 | liquid | 617.7 K | 21.030 bar | 233. kg/m3 | 0.4884 | 447.27 K | 0.07 Debye | 142
475 | 58 | 592.82 | 0.0016869 | 72.295 | 82.079 | 0.15736 | 2.478 | 2.8939 | 694.7 | -0.01799 | 185.32 | 0.094064 | liquid | 617.7 K | 21.030 bar | 233. kg/m3 | 0.4884 | 447.27 K | 0.07 Debye | 142
475 | 59 | 593.06 | 0.0016862 | 72.183 | 82.131 | 0.15711 | 2.478 | 2.8933 | 696.02 | -0.018095 | 185.63 | 0.094135 | liquid | 617.7 K | 21.030 bar | 233. kg/m3 | 0.4884 | 447.27 K | 0.07 Debye | 142
475 | 60 | 593.3 | 0.0016855 | 72.071 | 82.184 | 0.15687 | 2.4781 | 2.8928 | 697.34 | -0.018198 | 185.95 | 0.094207 | liquid | 617.7 K | 21.030 bar | 233. kg/m3 | 0.4884 | 447.27 K | 0.07 Debye | 142
475 | 61 | 593.54 | 0.0016848 | 71.959 | 82.237 | 0.15663 | 2.4781 | 2.8922 | 698.66 | -0.0183 | 186.26 | 0.094278 | liquid | 617.7 K | 21.030 bar | 233. kg/m3 | 0.4884 | 447.27 K | 0.07 Debye | 142
475 | 62 | 593.78 | 0.0016841 | 71.848 | 82.29 | 0.15638 | 2.4781 | 2.8917 | 699.97 | -0.018402 | 186.57 | 0.094349 | liquid | 617.7 K | 21.030 bar | 233. kg/m3 | 0.4884 | 447.27 K | 0.07 Debye | 142
475 | 63 | 594.01 | 0.0016835 | 71.737 | 82.343 | 0.15614 | 2.4781 | 2.8911 | 701.27 | -0.018502 | 186.88 | 0.09442 | liquid | 617.7 K | 21.030 bar | 233. kg/m3 | 0.4884 | 447.27 K | 0.07 Debye | 142
475 | 64 | 594.25 | 0.0016828 | 71.627 | 82.397 | 0.1559 | 2.4781 | 2.8906 | 702.57 | -0.018601 | 187.2 | 0.094491 | liquid | 617.7 K | 21.030 bar | 233. kg/m3 | 0.4884 | 447.27 K | 0.07 Debye | 142
475 | 65 | 594.49 | 0.0016821 | 71.517 | 82.451 | 0.15566 | 2.4781 | 2.8901 | 703.87 | -0.0187 | 187.51 | 0.094561 | liquid | 617.7 K | 21.030 bar | 233. kg/m3 | 0.4884 | 447.27 K | 0.07 Debye | 142
475 | 66 | 594.72 | 0.0016815 | 71.407 | 82.505 | 0.15542 | 2.4781 | 2.8896 | 705.16 | -0.018798 | 187.82 | 0.094631 | liquid | 617.7 K | 21.030 bar | 233. kg/m3 | 0.4884 | 447.27 K | 0.07 Debye | 142
475 | 67 | 594.96 | 0.0016808 | 71.298 | 82.559 | 0.15518 | 2.4781 | 2.889 | 706.44 | -0.018894 | 188.13 | 0.094702 | liquid | 617.7 K | 21.030 bar | 233. kg/m3 | 0.4884 | 447.27 K | 0.07 Debye | 142
475 | 68 | 595.19 | 0.0016801 | 71.189 | 82.614 | 0.15494 | 2.4781 | 2.8885 | 707.73 | -0.01899 | 188.44 | 0.094772 | liquid | 617.7 K | 21.030 bar | 233. kg/m3 | 0.4884 | 447.27 K | 0.07 Debye | 142
475 | 69 | 595.42 | 0.0016795 | 71.08 | 82.669 | 0.1547 | 2.4782 | 2.888 | 709 | -0.019085 | 188.75 | 0.094841 | liquid | 617.7 K | 21.030 bar | 233. kg/m3 | 0.4884 | 447.27 K | 0.07 Debye | 142
475 | 70 | 595.65 | 0.0016788 | 70.972 | 82.724 | 0.15447 | 2.4782 | 2.8875 | 710.28 | -0.019179 | 189.06 | 0.094911 | liquid | 617.7 K | 21.030 bar | 233. kg/m3 | 0.4884 | 447.27 K | 0.07 Debye | 142
475 | 71 | 595.88 | 0.0016782 | 70.865 | 82.78 | 0.15423 | 2.4782 | 2.887 | 711.54 | -0.019272 | 189.36 | 0.094981 | liquid | 617.7 K | 21.030 bar | 233. kg/m3 | 0.4884 | 447.27 K | 0.07 Debye | 142
475 | 72 | 596.11 | 0.0016775 | 70.757 | 82.835 | 0.15399 | 2.4782 | 2.8865 | 712.81 | -0.019365 | 189.67 | 0.09505 | liquid | 617.7 K | 21.030 bar | 233. kg/m3 | 0.4884 | 447.27 K | 0.07 Debye | 142
475 | 73 | 596.34 | 0.0016769 | 70.65 | 82.891 | 0.15376 | 2.4782 | 2.886 | 714.07 | -0.019456 | 189.98 | 0.095119 | liquid | 617.7 K | 21.030 bar | 233. kg/m3 | 0.4884 | 447.27 K | 0.07 Debye | 142
475 | 74 | 596.57 | 0.0016763 | 70.543 | 82.948 | 0.15352 | 2.4782 | 2.8855 | 715.32 | -0.019547 | 190.29 | 0.095188 | liquid | 617.7 K | 21.030 bar | 233. kg/m3 | 0.4884 | 447.27 K | 0.07 Debye | 142
475 | 75 | 596.8 | 0.0016756 | 70.437 | 83.004 | 0.15329 | 2.4782 | 2.885 | 716.57 | -0.019637 | 190.59 | 0.095257 | liquid | 617.7 K | 21.030 bar | 233. kg/m3 | 0.4884 | 447.27 K | 0.07 Debye | 142
475 | 76 | 597.02 | 0.001675 | 70.331 | 83.061 | 0.15306 | 2.4783 | 2.8846 | 717.82 | -0.019726 | 190.9 | 0.095326 | liquid | 617.7 K | 21.030 bar | 233. kg/m3 | 0.4884 | 447.27 K | 0.07 Debye | 142
475 | 77 | 597.25 | 0.0016743 | 70.226 | 83.118 | 0.15282 | 2.4783 | 2.8841 | 719.06 | -0.019815 | 191.21 | 0.095394 | liquid | 617.7 K | 21.030 bar | 233. kg/m3 | 0.4884 | 447.27 K | 0.07 Debye | 142
475 | 78 | 597.47 | 0.0016737 | 70.12 | 83.175 | 0.15259 | 2.4783 | 2.8836 | 720.3 | -0.019903 | 191.51 | 0.095463 | liquid | 617.7 K | 21.030 bar | 233. kg/m3 | 0.4884 | 447.27 K | 0.07 Debye | 142
475 | 79 | 597.7 | 0.0016731 | 70.015 | 83.233 | 0.15236 | 2.4783 | 2.8831 | 721.54 | -0.01999 | 191.82 | 0.095531 | liquid | 617.7 K | 21.030 bar | 233. kg/m3 | 0.4884 | 447.27 K | 0.07 Debye | 142
475 | 80 | 597.92 | 0.0016725 | 69.911 | 83.291 | 0.15213 | 2.4783 | 2.8827 | 722.77 | -0.020076 | 192.12 | 0.095599 | liquid | 617.7 K | 21.030 bar | 233. kg/m3 | 0.4884 | 447.27 K | 0.07 Debye | 142
475 | 81 | 598.14 | 0.0016718 | 69.807 | 83.349 | 0.1519 | 2.4783 | 2.8822 | 723.99 | -0.020161 | 192.43 | 0.095667 | liquid | 617.7 K | 21.030 bar | 233. kg/m3 | 0.4884 | 447.27 K | 0.07 Debye | 142
475 | 82 | 598.36 | 0.0016712 | 69.703 | 83.407 | 0.15167 | 2.4783 | 2.8818 | 725.22 | -0.020246 | 192.73 | 0.095735 | liquid | 617.7 K | 21.030 bar | 233. kg/m3 | 0.4884 | 447.27 K | 0.07 Debye | 142
475 | 83 | 598.58 | 0.0016706 | 69.599 | 83.465 | 0.15144 | 2.4784 | 2.8813 | 726.43 | -0.02033 | 193.03 | 0.095803 | liquid | 617.7 K | 21.030 bar | 233. kg/m3 | 0.4884 | 447.27 K | 0.07 Debye | 142
475 | 84 | 598.8 | 0.00167 | 69.496 | 83.524 | 0.15121 | 2.4784 | 2.8809 | 727.65 | -0.020413 | 193.34 | 0.09587 | liquid | 617.7 K | 21.030 bar | 233. kg/m3 | 0.4884 | 447.27 K | 0.07 Debye | 142
475 | 85 | 599.02 | 0.0016694 | 69.393 | 83.583 | 0.15099 | 2.4784 | 2.8804 | 728.86 | -0.020496 | 193.64 | 0.095938 | liquid | 617.7 K | 21.030 bar | 233. kg/m3 | 0.4884 | 447.27 K | 0.07 Debye | 142
475 | 86 | 599.24 | 0.0016688 | 69.291 | 83.642 | 0.15076 | 2.4784 | 2.88 | 730.07 | -0.020578 | 193.94 | 0.096005 | liquid | 617.7 K | 21.030 bar | 233. kg/m3 | 0.4884 | 447.27 K | 0.07 Debye | 142
475 | 87 | 599.46 | 0.0016682 | 69.188 | 83.701 | 0.15053 | 2.4784 | 2.8795 | 731.27 | -0.020659 | 194.25 | 0.096072 | liquid | 617.7 K | 21.030 bar | 233. kg/m3 | 0.4884 | 447.27 K | 0.07 Debye | 142
475 | 88 | 599.68 | 0.0016676 | 69.086 | 83.761 | 0.15031 | 2.4784 | 2.8791 | 732.47 | -0.020739 | 194.55 | 0.096139 | liquid | 617.7 K | 21.030 bar | 233. kg/m3 | 0.4884 | 447.27 K | 0.07 Debye | 142
475 | 89 | 599.89 | 0.001667 | 68.985 | 83.821 | 0.15008 | 2.4785 | 2.8787 | 733.66 | -0.020819 | 194.85 | 0.096206 | liquid | 617.7 K | 21.030 bar | 233. kg/m3 | 0.4884 | 447.27 K | 0.07 Debye | 142
475 | 90 | 600.11 | 0.0016664 | 68.884 | 83.881 | 0.14986 | 2.4785 | 2.8783 | 734.86 | -0.020898 | 195.15 | 0.096272 | liquid | 617.7 K | 21.030 bar | 233. kg/m3 | 0.4884 | 447.27 K | 0.07 Debye | 142
475 | 91 | 600.32 | 0.0016658 | 68.783 | 83.941 | 0.14963 | 2.4785 | 2.8778 | 736.04 | -0.020977 | 195.45 | 0.096339 | liquid | 617.7 K | 21.030 bar | 233. kg/m3 | 0.4884 | 447.27 K | 0.07 Debye | 142
475 | 92 | 600.54 | 0.0016652 | 68.682 | 84.002 | 0.14941 | 2.4785 | 2.8774 | 737.23 | -0.021055 | 195.75 | 0.096405 | liquid | 617.7 K | 21.030 bar | 233. kg/m3 | 0.4884 | 447.27 K | 0.07 Debye | 142
475 | 93 | 600.75 | 0.0016646 | 68.582 | 84.062 | 0.14919 | 2.4785 | 2.877 | 738.41 | -0.021132 | 196.05 | 0.096472 | liquid | 617.7 K | 21.030 bar | 233. kg/m3 | 0.4884 | 447.27 K | 0.07 Debye | 142
475 | 94 | 600.96 | 0.001664 | 68.482 | 84.123 | 0.14897 | 2.4786 | 2.8766 | 739.59 | -0.021209 | 196.35 | 0.096538 | liquid | 617.7 K | 21.030 bar | 233. kg/m3 | 0.4884 | 447.27 K | 0.07 Debye | 142
475 | 95 | 601.17 | 0.0016634 | 68.382 | 84.184 | 0.14874 | 2.4786 | 2.8762 | 740.76 | -0.021285 | 196.65 | 0.096604 | liquid | 617.7 K | 21.030 bar | 233. kg/m3 | 0.4884 | 447.27 K | 0.07 Debye | 142
475 | 96 | 601.38 | 0.0016628 | 68.282 | 84.246 | 0.14852 | 2.4786 | 2.8758 | 741.93 | -0.02136 | 196.95 | 0.09667 | liquid | 617.7 K | 21.030 bar | 233. kg/m3 | 0.4884 | 447.27 K | 0.07 Debye | 142
475 | 97 | 601.6 | 0.0016622 | 68.183 | 84.307 | 0.1483 | 2.4786 | 2.8754 | 743.1 | -0.021435 | 197.25 | 0.096735 | liquid | 617.7 K | 21.030 bar | 233. kg/m3 | 0.4884 | 447.27 K | 0.07 Debye | 142
475 | 98 | 601.81 | 0.0016617 | 68.085 | 84.369 | 0.14808 | 2.4786 | 2.875 | 744.26 | -0.02151 | 197.55 | 0.096801 | liquid | 617.7 K | 21.030 bar | 233. kg/m3 | 0.4884 | 447.27 K | 0.07 Debye | 142
475 | 99 | 602.01 | 0.0016611 | 67.986 | 84.431 | 0.14786 | 2.4787 | 2.8746 | 745.42 | -0.021583 | 197.84 | 0.096866 | liquid | 617.7 K | 21.030 bar | 233. kg/m3 | 0.4884 | 447.27 K | 0.07 Debye | 142
475 | 100 | 602.22 | 0.0016605 | 67.888 | 84.493 | 0.14765 | 2.4787 | 2.8742 | 746.58 | -0.021656 | 198.14 | 0.096932 | liquid | 617.7 K | 21.030 bar | 233. kg/m3 | 0.4884 | 447.27 K | 0.07 Debye | 142
500 | 1 | 3.5639 | 0.28059 | 377.04 | 405.1 | 0.89052 | 2.46 | 2.5333 | 166.45 | 1.8502 | 8.6291 | 0.026866 | vapor | 617.7 K | 21.030 bar | 233. kg/m3 | 0.4884 | 447.27 K | 0.07 Debye | 142
500 | 2 | 7.4627 | 0.134 | 373.39 | 400.19 | 0.84255 | 2.4748 | 2.5685 | 159.13 | 2.0114 | 8.6118 | 0.026653 | vapor | 617.7 K | 21.030 bar | 233. kg/m3 | 0.4884 | 447.27 K | 0.07 Debye | 142
500 | 3 | 11.807 | 0.084697 | 369.3 | 394.71 | 0.81039 | 2.4915 | 2.6147 | 150.72 | 2.226 | 8.6172 | 0.026492 | vapor | 617.7 K | 21.030 bar | 233. kg/m3 | 0.4884 | 447.27 K | 0.07 Debye | 142
500 | 4 | 551.54 | 0.0018131 | 153.92 | 154.65 | 0.32551 | 2.5713 | 3.0553 | 527.07 | 0.0010359 | 140.57 | 0.085431 | liquid | 617.7 K | 21.030 bar | 233. kg/m3 | 0.4884 | 447.27 K | 0.07 Debye | 142
500 | 5 | 551.97 | 0.0018117 | 153.74 | 154.64 | 0.32514 | 2.5712 | 3.0536 | 529.19 | 0.00067523 | 140.93 | 0.085529 | liquid | 617.7 K | 21.030 bar | 233. kg/m3 | 0.4884 | 447.27 K | 0.07 Debye | 142
500 | 6 | 552.39 | 0.0018103 | 153.56 | 154.64 | 0.32478 | 2.5712 | 3.052 | 531.3 | 0.00032163 | 141.3 | 0.085627 | liquid | 617.7 K | 21.030 bar | 233. kg/m3 | 0.4884 | 447.27 K | 0.07 Debye | 142
500 | 7 | 552.81 | 0.0018089 | 153.38 | 154.64 | 0.32441 | 2.5711 | 3.0503 | 533.39 | -2.515e-05 | 141.66 | 0.085725 | liquid | 617.7 K | 21.030 bar | 233. kg/m3 | 0.4884 | 447.27 K | 0.07 Debye | 142
500 | 8 | 553.23 | 0.0018076 | 153.2 | 154.64 | 0.32405 | 2.571 | 3.0487 | 535.46 | -0.00036532 | 142.02 | 0.085822 | liquid | 617.7 K | 21.030 bar | 233. kg/m3 | 0.4884 | 447.27 K | 0.07 Debye | 142
500 | 9 | 553.64 | 0.0018062 | 153.02 | 154.64 | 0.3237 | 2.571 | 3.0471 | 537.51 | -0.00069908 | 142.38 | 0.085919 | liquid | 617.7 K | 21.030 bar | 233. kg/m3 | 0.4884 | 447.27 K | 0.07 Debye | 142
500 | 10 | 554.05 | 0.0018049 | 152.84 | 154.65 | 0.32334 | 2.5709 | 3.0456 | 539.55 | -0.0010266 | 142.74 | 0.086015 | liquid | 617.7 K | 21.030 bar | 233. kg/m3 | 0.4884 | 447.27 K | 0.07 Debye | 142
500 | 11 | 554.45 | 0.0018036 | 152.67 | 154.65 | 0.32299 | 2.5709 | 3.044 | 541.58 | -0.0013481 | 143.09 | 0.08611 | liquid | 617.7 K | 21.030 bar | 233. kg/m3 | 0.4884 | 447.27 K | 0.07 Debye | 142
500 | 12 | 554.85 | 0.0018023 | 152.49 | 154.66 | 0.32263 | 2.5708 | 3.0425 | 543.59 | -0.0016638 | 143.45 | 0.086205 | liquid | 617.7 K | 21.030 bar | 233. kg/m3 | 0.4884 | 447.27 K | 0.07 Debye | 142
500 | 13 | 555.25 | 0.001801 | 152.32 | 154.66 | 0.32229 | 2.5708 | 3.041 | 545.58 | -0.0019738 | 143.8 | 0.0863 | liquid | 617.7 K | 21.030 bar | 233. kg/m3 | 0.4884 | 447.27 K | 0.07 Debye | 142
500 | 14 | 555.65 | 0.0017997 | 152.15 | 154.67 | 0.32194 | 2.5707 | 3.0396 | 547.56 | -0.0022782 | 144.15 | 0.086394 | liquid | 617.7 K | 21.030 bar | 233. kg/m3 | 0.4884 | 447.27 K | 0.07 Debye | 142
500 | 15 | 556.04 | 0.0017984 | 151.98 | 154.67 | 0.32159 | 2.5707 | 3.0382 | 549.53 | -0.0025773 | 144.5 | 0.086488 | liquid | 617.7 K | 21.030 bar | 233. kg/m3 | 0.4884 | 447.27 K | 0.07 Debye | 142
500 | 16 | 556.43 | 0.0017972 | 151.81 | 154.68 | 0.32125 | 2.5706 | 3.0368 | 551.48 | -0.0028712 | 144.85 | 0.086581 | liquid | 617.7 K | 21.030 bar | 233. kg/m3 | 0.4884 | 447.27 K | 0.07 Debye | 142
500 | 17 | 556.82 | 0.0017959 | 151.64 | 154.69 | 0.32091 | 2.5706 | 3.0354 | 553.42 | -0.00316 | 145.2 | 0.086673 | liquid | 617.7 K | 21.030 bar | 233. kg/m3 | 0.4884 | 447.27 K | 0.07 Debye | 142
500 | 18 | 557.2 | 0.0017947 | 151.47 | 154.7 | 0.32057 | 2.5705 | 3.034 | 555.35 | -0.0034439 | 145.55 | 0.086766 | liquid | 617.7 K | 21.030 bar | 233. kg/m3 | 0.4884 | 447.27 K | 0.07 Debye | 142
500 | 19 | 557.58 | 0.0017935 | 151.31 | 154.71 | 0.32023 | 2.5705 | 3.0327 | 557.26 | -0.003723 | 145.89 | 0.086857 | liquid | 617.7 K | 21.030 bar | 233. kg/m3 | 0.4884 | 447.27 K | 0.07 Debye | 142
500 | 20 | 557.96 | 0.0017922 | 151.14 | 154.72 | 0.3199 | 2.5705 | 3.0314 | 559.16 | -0.0039974 | 146.24 | 0.086949 | liquid | 617.7 K | 21.030 bar | 233. kg/m3 | 0.4884 | 447.27 K | 0.07 Debye | 142
500 | 21 | 558.34 | 0.001791 | 150.98 | 154.74 | 0.31956 | 2.5704 | 3.0301 | 561.05 | -0.0042673 | 146.58 | 0.08704 | liquid | 617.7 K | 21.030 bar | 233. kg/m3 | 0.4884 | 447.27 K | 0.07 Debye | 142
500 | 22 | 558.71 | 0.0017898 | 150.81 | 154.75 | 0.31923 | 2.5704 | 3.0289 | 562.92 | -0.0045328 | 146.92 | 0.08713 | liquid | 617.7 K | 21.030 bar | 233. kg/m3 | 0.4884 | 447.27 K | 0.07 Debye | 142
500 | 23 | 559.08 | 0.0017886 | 150.65 | 154.76 | 0.3189 | 2.5703 | 3.0276 | 564.78 | -0.004794 | 147.26 | 0.08722 | liquid | 617.7 K | 21.030 bar | 233. kg/m3 | 0.4884 | 447.27 K | 0.07 Debye | 142
500 | 24 | 559.45 | 0.0017875 | 150.49 | 154.78 | 0.31858 | 2.5703 | 3.0264 | 566.63 | -0.005051 | 147.6 | 0.08731 | liquid | 617.7 K | 21.030 bar | 233. kg/m3 | 0.4884 | 447.27 K | 0.07 Debye | 142
500 | 25 | 559.82 | 0.0017863 | 150.33 | 154.8 | 0.31825 | 2.5703 | 3.0252 | 568.47 | -0.0053039 | 147.94 | 0.087399 | liquid | 617.7 K | 21.030 bar | 233. kg/m3 | 0.4884 | 447.27 K | 0.07 Debye | 142
500 | 26 | 560.18 | 0.0017851 | 150.17 | 154.81 | 0.31793 | 2.5702 | 3.024 | 570.3 | -0.0055528 | 148.28 | 0.087488 | liquid | 617.7 K | 21.030 bar | 233. kg/m3 | 0.4884 | 447.27 K | 0.07 Debye | 142
500 | 27 | 560.54 | 0.001784 | 150.01 | 154.83 | 0.3176 | 2.5702 | 3.0228 | 572.11 | -0.0057978 | 148.61 | 0.087576 | liquid | 617.7 K | 21.030 bar | 233. kg/m3 | 0.4884 | 447.27 K | 0.07 Debye | 142
500 | 28 | 560.9 | 0.0017829 | 149.85 | 154.85 | 0.31728 | 2.5702 | 3.0216 | 573.91 | -0.006039 | 148.95 | 0.087665 | liquid | 617.7 K | 21.030 bar | 233. kg/m3 | 0.4884 | 447.27 K | 0.07 Debye | 142
500 | 29 | 561.25 | 0.0017817 | 149.7 | 154.87 | 0.31696 | 2.5701 | 3.0205 | 575.71 | -0.0062766 | 149.28 | 0.087752 | liquid | 617.7 K | 21.030 bar | 233. kg/m3 | 0.4884 | 447.27 K | 0.07 Debye | 142
500 | 30 | 561.61 | 0.0017806 | 149.54 | 154.88 | 0.31665 | 2.5701 | 3.0194 | 577.49 | -0.0065105 | 149.61 | 0.08784 | liquid | 617.7 K | 21.030 bar | 233. kg/m3 | 0.4884 | 447.27 K | 0.07 Debye | 142
500 | 31 | 561.96 | 0.0017795 | 149.39 | 154.9 | 0.31633 | 2.5701 | 3.0183 | 579.26 | -0.0067409 | 149.94 | 0.087927 | liquid | 617.7 K | 21.030 bar | 233. kg/m3 | 0.4884 | 447.27 K | 0.07 Debye | 142
500 | 32 | 562.31 | 0.0017784 | 149.23 | 154.93 | 0.31601 | 2.57 | 3.0172 | 581.02 | -0.0069679 | 150.27 | 0.088013 | liquid | 617.7 K | 21.030 bar | 233. kg/m3 | 0.4884 | 447.27 K | 0.07 Debye | 142
500 | 33 | 562.65 | 0.0017773 | 149.08 | 154.95 | 0.3157 | 2.57 | 3.0161 | 582.77 | -0.0071916 | 150.6 | 0.088099 | liquid | 617.7 K | 21.030 bar | 233. kg/m3 | 0.4884 | 447.27 K | 0.07 Debye | 142
500 | 34 | 563 | 0.0017762 | 148.93 | 154.97 | 0.31539 | 2.57 | 3.0151 | 584.51 | -0.0074119 | 150.93 | 0.088185 | liquid | 617.7 K | 21.030 bar | 233. kg/m3 | 0.4884 | 447.27 K | 0.07 Debye | 142
500 | 35 | 563.34 | 0.0017751 | 148.78 | 154.99 | 0.31508 | 2.57 | 3.014 | 586.24 | -0.0076291 | 151.26 | 0.088271 | liquid | 617.7 K | 21.030 bar | 233. kg/m3 | 0.4884 | 447.27 K | 0.07 Debye | 142
500 | 36 | 563.68 | 0.0017741 | 148.63 | 155.01 | 0.31477 | 2.5699 | 3.013 | 587.96 | -0.0078431 | 151.59 | 0.088356 | liquid | 617.7 K | 21.030 bar | 233. kg/m3 | 0.4884 | 447.27 K | 0.07 Debye | 142
500 | 37 | 564.02 | 0.001773 | 148.48 | 155.04 | 0.31447 | 2.5699 | 3.012 | 589.67 | -0.0080541 | 151.91 | 0.088441 | liquid | 617.7 K | 21.030 bar | 233. kg/m3 | 0.4884 | 447.27 K | 0.07 Debye | 142
500 | 38 | 564.35 | 0.0017719 | 148.33 | 155.06 | 0.31416 | 2.5699 | 3.011 | 591.37 | -0.0082622 | 152.24 | 0.088526 | liquid | 617.7 K | 21.030 bar | 233. kg/m3 | 0.4884 | 447.27 K | 0.07 Debye | 142
500 | 39 | 564.69 | 0.0017709 | 148.18 | 155.09 | 0.31386 | 2.5699 | 3.01 | 593.06 | -0.0084673 | 152.56 | 0.08861 | liquid | 617.7 K | 21.030 bar | 233. kg/m3 | 0.4884 | 447.27 K | 0.07 Debye | 142
500 | 40 | 565.02 | 0.0017698 | 148.03 | 155.11 | 0.31355 | 2.5698 | 3.009 | 594.74 | -0.0086695 | 152.88 | 0.088694 | liquid | 617.7 K | 21.030 bar | 233. kg/m3 | 0.4884 | 447.27 K | 0.07 Debye | 142
500 | 41 | 565.35 | 0.0017688 | 147.89 | 155.14 | 0.31325 | 2.5698 | 3.0081 | 596.42 | -0.008869 | 153.2 | 0.088777 | liquid | 617.7 K | 21.030 bar | 233. kg/m3 | 0.4884 | 447.27 K | 0.07 Debye | 142
500 | 42 | 565.68 | 0.0017678 | 147.74 | 155.17 | 0.31295 | 2.5698 | 3.0071 | 598.08 | -0.0090657 | 153.52 | 0.088861 | liquid | 617.7 K | 21.030 bar | 233. kg/m3 | 0.4884 | 447.27 K | 0.07 Debye | 142
500 | 43 | 566 | 0.0017668 | 147.6 | 155.2 | 0.31265 | 2.5698 | 3.0062 | 599.73 | -0.0092597 | 153.84 | 0.088943 | liquid | 617.7 K | 21.030 bar | 233. kg/m3 | 0.4884 | 447.27 K | 0.07 Debye | 142
500 | 44 | 566.33 | 0.0017658 | 147.45 | 155.22 | 0.31236 | 2.5697 | 3.0053 | 601.38 | -0.0094512 | 154.16 | 0.089026 | liquid | 617.7 K | 21.030 bar | 233. kg/m3 | 0.4884 | 447.27 K | 0.07 Debye | 142
500 | 45 | 566.65 | 0.0017648 | 147.31 | 155.25 | 0.31206 | 2.5697 | 3.0044 | 603.02 | -0.0096401 | 154.48 | 0.089108 | liquid | 617.7 K | 21.030 bar | 233. kg/m3 | 0.4884 | 447.27 K | 0.07 Debye | 142
500 | 46 | 566.97 | 0.0017638 | 147.17 | 155.28 | 0.31177 | 2.5697 | 3.0035 | 604.64 | -0.0098265 | 154.8 | 0.08919 | liquid | 617.7 K | 21.030 bar | 233. kg/m3 | 0.4884 | 447.27 K | 0.07 Debye | 142
500 | 47 | 567.29 | 0.0017628 | 147.03 | 155.31 | 0.31147 | 2.5697 | 3.0026 | 606.26 | -0.01001 | 155.11 | 0.089272 | liquid | 617.7 K | 21.030 bar | 233. kg/m3 | 0.4884 | 447.27 K | 0.07 Debye | 142
500 | 48 | 567.61 | 0.0017618 | 146.88 | 155.34 | 0.31118 | 2.5697 | 3.0017 | 607.88 | -0.010192 | 155.43 | 0.089354 | liquid | 617.7 K | 21.030 bar | 233. kg/m3 | 0.4884 | 447.27 K | 0.07 Debye | 142
500 | 49 | 567.92 | 0.0017608 | 146.74 | 155.37 | 0.31089 | 2.5697 | 3.0008 | 609.48 | -0.010371 | 155.74 | 0.089435 | liquid | 617.7 K | 21.030 bar | 233. kg/m3 | 0.4884 | 447.27 K | 0.07 Debye | 142
500 | 50 | 568.24 | 0.0017598 | 146.6 | 155.4 | 0.3106 | 2.5697 | 3 | 611.07 | -0.010548 | 156.06 | 0.089516 | liquid | 617.7 K | 21.030 bar | 233. kg/m3 | 0.4884 | 447.27 K | 0.07 Debye | 142
500 | 51 | 568.55 | 0.0017589 | 146.47 | 155.44 | 0.31031 | 2.5696 | 2.9991 | 612.66 | -0.010723 | 156.37 | 0.089596 | liquid | 617.7 K | 21.030 bar | 233. kg/m3 | 0.4884 | 447.27 K | 0.07 Debye | 142
500 | 52 | 568.86 | 0.0017579 | 146.33 | 155.47 | 0.31003 | 2.5696 | 2.9983 | 614.24 | -0.010895 | 156.68 | 0.089677 | liquid | 617.7 K | 21.030 bar | 233. kg/m3 | 0.4884 | 447.27 K | 0.07 Debye | 142
500 | 53 | 569.17 | 0.001757 | 146.19 | 155.5 | 0.30974 | 2.5696 | 2.9975 | 615.81 | -0.011065 | 157 | 0.089757 | liquid | 617.7 K | 21.030 bar | 233. kg/m3 | 0.4884 | 447.27 K | 0.07 Debye | 142
500 | 54 | 569.47 | 0.001756 | 146.05 | 155.53 | 0.30946 | 2.5696 | 2.9967 | 617.38 | -0.011234 | 157.31 | 0.089837 | liquid | 617.7 K | 21.030 bar | 233. kg/m3 | 0.4884 | 447.27 K | 0.07 Debye | 142
500 | 55 | 569.78 | 0.0017551 | 145.92 | 155.57 | 0.30917 | 2.5696 | 2.9959 | 618.93 | -0.0114 | 157.62 | 0.089916 | liquid | 617.7 K | 21.030 bar | 233. kg/m3 | 0.4884 | 447.27 K | 0.07 Debye | 142
500 | 56 | 570.08 | 0.0017541 | 145.78 | 155.6 | 0.30889 | 2.5696 | 2.9951 | 620.48 | -0.011564 | 157.93 | 0.089995 | liquid | 617.7 K | 21.030 bar | 233. kg/m3 | 0.4884 | 447.27 K | 0.07 Debye | 142
500 | 57 | 570.38 | 0.0017532 | 145.64 | 155.64 | 0.30861 | 2.5696 | 2.9943 | 622.02 | -0.011726 | 158.24 | 0.090074 | liquid | 617.7 K | 21.030 bar | 233. kg/m3 | 0.4884 | 447.27 K | 0.07 Debye | 142
500 | 58 | 570.68 | 0.0017523 | 145.51 | 155.67 | 0.30833 | 2.5696 | 2.9935 | 623.56 | -0.011886 | 158.54 | 0.090153 | liquid | 617.7 K | 21.030 bar | 233. kg/m3 | 0.4884 | 447.27 K | 0.07 Debye | 142
500 | 59 | 570.98 | 0.0017514 | 145.38 | 155.71 | 0.30805 | 2.5695 | 2.9927 | 625.08 | -0.012044 | 158.85 | 0.090232 | liquid | 617.7 K | 21.030 bar | 233. kg/m3 | 0.4884 | 447.27 K | 0.07 Debye | 142
500 | 60 | 571.28 | 0.0017505 | 145.24 | 155.74 | 0.30778 | 2.5695 | 2.992 | 626.6 | -0.0122 | 159.16 | 0.09031 | liquid | 617.7 K | 21.030 bar | 233. kg/m3 | 0.4884 | 447.27 K | 0.07 Debye | 142
500 | 61 | 571.58 | 0.0017495 | 145.11 | 155.78 | 0.3075 | 2.5695 | 2.9912 | 628.12 | -0.012355 | 159.46 | 0.090388 | liquid | 617.7 K | 21.030 bar | 233. kg/m3 | 0.4884 | 447.27 K | 0.07 Debye | 142
500 | 62 | 571.87 | 0.0017486 | 144.98 | 155.82 | 0.30722 | 2.5695 | 2.9905 | 629.62 | -0.012507 | 159.77 | 0.090465 | liquid | 617.7 K | 21.030 bar | 233. kg/m3 | 0.4884 | 447.27 K | 0.07 Debye | 142
500 | 63 | 572.16 | 0.0017478 | 144.85 | 155.86 | 0.30695 | 2.5695 | 2.9898 | 631.12 | -0.012658 | 160.07 | 0.090543 | liquid | 617.7 K | 21.030 bar | 233. kg/m3 | 0.4884 | 447.27 K | 0.07 Debye | 142
500 | 64 | 572.46 | 0.0017469 | 144.71 | 155.89 | 0.30668 | 2.5695 | 2.989 | 632.61 | -0.012807 | 160.38 | 0.09062 | liquid | 617.7 K | 21.030 bar | 233. kg/m3 | 0.4884 | 447.27 K | 0.07 Debye | 142
500 | 65 | 572.75 | 0.001746 | 144.58 | 155.93 | 0.3064 | 2.5695 | 2.9883 | 634.1 | -0.012954 | 160.68 | 0.090697 | liquid | 617.7 K | 21.030 bar | 233. kg/m3 | 0.4884 | 447.27 K | 0.07 Debye | 142
500 | 66 | 573.03 | 0.0017451 | 144.45 | 155.97 | 0.30613 | 2.5695 | 2.9876 | 635.58 | -0.0131 | 160.98 | 0.090774 | liquid | 617.7 K | 21.030 bar | 233. kg/m3 | 0.4884 | 447.27 K | 0.07 Debye | 142
500 | 67 | 573.32 | 0.0017442 | 144.32 | 156.01 | 0.30586 | 2.5695 | 2.9869 | 637.05 | -0.013244 | 161.29 | 0.090851 | liquid | 617.7 K | 21.030 bar | 233. kg/m3 | 0.4884 | 447.27 K | 0.07 Debye | 142
500 | 68 | 573.61 | 0.0017434 | 144.2 | 156.05 | 0.30559 | 2.5695 | 2.9862 | 638.51 | -0.013386 | 161.59 | 0.090927 | liquid | 617.7 K | 21.030 bar | 233. kg/m3 | 0.4884 | 447.27 K | 0.07 Debye | 142
500 | 69 | 573.89 | 0.0017425 | 144.07 | 156.09 | 0.30532 | 2.5695 | 2.9855 | 639.97 | -0.013527 | 161.89 | 0.091003 | liquid | 617.7 K | 21.030 bar | 233. kg/m3 | 0.4884 | 447.27 K | 0.07 Debye | 142
500 | 70 | 574.17 | 0.0017416 | 143.94 | 156.13 | 0.30506 | 2.5695 | 2.9849 | 641.43 | -0.013666 | 162.19 | 0.091079 | liquid | 617.7 K | 21.030 bar | 233. kg/m3 | 0.4884 | 447.27 K | 0.07 Debye | 142
500 | 71 | 574.46 | 0.0017408 | 143.81 | 156.17 | 0.30479 | 2.5695 | 2.9842 | 642.87 | -0.013804 | 162.49 | 0.091154 | liquid | 617.7 K | 21.030 bar | 233. kg/m3 | 0.4884 | 447.27 K | 0.07 Debye | 142
500 | 72 | 574.74 | 0.0017399 | 143.69 | 156.21 | 0.30453 | 2.5695 | 2.9835 | 644.31 | -0.01394 | 162.79 | 0.09123 | liquid | 617.7 K | 21.030 bar | 233. kg/m3 | 0.4884 | 447.27 K | 0.07 Debye | 142
500 | 73 | 575.01 | 0.0017391 | 143.56 | 156.26 | 0.30426 | 2.5695 | 2.9829 | 645.75 | -0.014075 | 163.09 | 0.091305 | liquid | 617.7 K | 21.030 bar | 233. kg/m3 | 0.4884 | 447.27 K | 0.07 Debye | 142
500 | 74 | 575.29 | 0.0017382 | 143.44 | 156.3 | 0.304 | 2.5695 | 2.9822 | 647.18 | -0.014208 | 163.38 | 0.09138 | liquid | 617.7 K | 21.030 bar | 233. kg/m3 | 0.4884 | 447.27 K | 0.07 Debye | 142
500 | 75 | 575.57 | 0.0017374 | 143.31 | 156.34 | 0.30374 | 2.5695 | 2.9816 | 648.6 | -0.014339 | 163.68 | 0.091455 | liquid | 617.7 K | 21.030 bar | 233. kg/m3 | 0.4884 | 447.27 K | 0.07 Debye | 142
500 | 76 | 575.84 | 0.0017366 | 143.19 | 156.38 | 0.30347 | 2.5695 | 2.981 | 650.02 | -0.01447 | 163.98 | 0.091529 | liquid | 617.7 K | 21.030 bar | 233. kg/m3 | 0.4884 | 447.27 K | 0.07 Debye | 142
500 | 77 | 576.12 | 0.0017358 | 143.06 | 156.43 | 0.30321 | 2.5695 | 2.9803 | 651.43 | -0.014599 | 164.27 | 0.091604 | liquid | 617.7 K | 21.030 bar | 233. kg/m3 | 0.4884 | 447.27 K | 0.07 Debye | 142
500 | 78 | 576.39 | 0.0017349 | 142.94 | 156.47 | 0.30295 | 2.5695 | 2.9797 | 652.83 | -0.014726 | 164.57 | 0.091678 | liquid | 617.7 K | 21.030 bar | 233. kg/m3 | 0.4884 | 447.27 K | 0.07 Debye | 142
500 | 79 | 576.66 | 0.0017341 | 142.82 | 156.51 | 0.30269 | 2.5695 | 2.9791 | 654.23 | -0.014852 | 164.86 | 0.091752 | liquid | 617.7 K | 21.030 bar | 233. kg/m3 | 0.4884 | 447.27 K | 0.07 Debye | 142
500 | 80 | 576.93 | 0.0017333 | 142.69 | 156.56 | 0.30244 | 2.5695 | 2.9785 | 655.62 | -0.014977 | 165.16 | 0.091826 | liquid | 617.7 K | 21.030 bar | 233. kg/m3 | 0.4884 | 447.27 K | 0.07 Debye | 142
500 | 81 | 577.2 | 0.0017325 | 142.57 | 156.6 | 0.30218 | 2.5695 | 2.9779 | 657.01 | -0.015101 | 165.45 | 0.091899 | liquid | 617.7 K | 21.030 bar | 233. kg/m3 | 0.4884 | 447.27 K | 0.07 Debye | 142
500 | 82 | 577.47 | 0.0017317 | 142.45 | 156.65 | 0.30192 | 2.5695 | 2.9773 | 658.39 | -0.015223 | 165.74 | 0.091972 | liquid | 617.7 K | 21.030 bar | 233. kg/m3 | 0.4884 | 447.27 K | 0.07 Debye | 142
500 | 83 | 577.74 | 0.0017309 | 142.33 | 156.69 | 0.30167 | 2.5695 | 2.9767 | 659.77 | -0.015344 | 166.04 | 0.092046 | liquid | 617.7 K | 21.030 bar | 233. kg/m3 | 0.4884 | 447.27 K | 0.07 Debye | 142
500 | 84 | 578 | 0.0017301 | 142.21 | 156.74 | 0.30141 | 2.5695 | 2.9761 | 661.14 | -0.015464 | 166.33 | 0.092119 | liquid | 617.7 K | 21.030 bar | 233. kg/m3 | 0.4884 | 447.27 K | 0.07 Debye | 142
500 | 85 | 578.27 | 0.0017293 | 142.09 | 156.79 | 0.30116 | 2.5695 | 2.9755 | 662.51 | -0.015583 | 166.62 | 0.092191 | liquid | 617.7 K | 21.030 bar | 233. kg/m3 | 0.4884 | 447.27 K | 0.07 Debye | 142
500 | 86 | 578.53 | 0.0017285 | 141.97 | 156.83 | 0.30091 | 2.5695 | 2.975 | 663.87 | -0.0157 | 166.91 | 0.092264 | liquid | 617.7 K | 21.030 bar | 233. kg/m3 | 0.4884 | 447.27 K | 0.07 Debye | 142
500 | 87 | 578.79 | 0.0017277 | 141.85 | 156.88 | 0.30066 | 2.5695 | 2.9744 | 665.22 | -0.015816 | 167.2 | 0.092336 | liquid | 617.7 K | 21.030 bar | 233. kg/m3 | 0.4884 | 447.27 K | 0.07 Debye | 142
500 | 88 | 579.05 | 0.001727 | 141.73 | 156.93 | 0.3004 | 2.5695 | 2.9738 | 666.58 | -0.015931 | 167.49 | 0.092408 | liquid | 617.7 K | 21.030 bar | 233. kg/m3 | 0.4884 | 447.27 K | 0.07 Debye | 142
500 | 89 | 579.31 | 0.0017262 | 141.61 | 156.97 | 0.30015 | 2.5695 | 2.9733 | 667.92 | -0.016045 | 167.78 | 0.09248 | liquid | 617.7 K | 21.030 bar | 233. kg/m3 | 0.4884 | 447.27 K | 0.07 Debye | 142
500 | 90 | 579.57 | 0.0017254 | 141.49 | 157.02 | 0.29991 | 2.5695 | 2.9727 | 669.26 | -0.016158 | 168.07 | 0.092552 | liquid | 617.7 K | 21.030 bar | 233. kg/m3 | 0.4884 | 447.27 K | 0.07 Debye | 142
500 | 91 | 579.83 | 0.0017246 | 141.38 | 157.07 | 0.29966 | 2.5695 | 2.9722 | 670.6 | -0.01627 | 168.36 | 0.092624 | liquid | 617.7 K | 21.030 bar | 233. kg/m3 | 0.4884 | 447.27 K | 0.07 Debye | 142
500 | 92 | 580.09 | 0.0017239 | 141.26 | 157.12 | 0.29941 | 2.5695 | 2.9716 | 671.93 | -0.01638 | 168.65 | 0.092695 | liquid | 617.7 K | 21.030 bar | 233. kg/m3 | 0.4884 | 447.27 K | 0.07 Debye | 142
500 | 93 | 580.34 | 0.0017231 | 141.14 | 157.17 | 0.29916 | 2.5695 | 2.9711 | 673.25 | -0.01649 | 168.94 | 0.092767 | liquid | 617.7 K | 21.030 bar | 233. kg/m3 | 0.4884 | 447.27 K | 0.07 Debye | 142
500 | 94 | 580.6 | 0.0017224 | 141.03 | 157.22 | 0.29892 | 2.5695 | 2.9706 | 674.57 | -0.016598 | 169.22 | 0.092838 | liquid | 617.7 K | 21.030 bar | 233. kg/m3 | 0.4884 | 447.27 K | 0.07 Debye | 142
500 | 95 | 580.85 | 0.0017216 | 140.91 | 157.27 | 0.29867 | 2.5695 | 2.97 | 675.89 | -0.016706 | 169.51 | 0.092909 | liquid | 617.7 K | 21.030 bar | 233. kg/m3 | 0.4884 | 447.27 K | 0.07 Debye | 142
500 | 96 | 581.1 | 0.0017209 | 140.8 | 157.32 | 0.29843 | 2.5695 | 2.9695 | 677.2 | -0.016812 | 169.8 | 0.092979 | liquid | 617.7 K | 21.030 bar | 233. kg/m3 | 0.4884 | 447.27 K | 0.07 Debye | 142
500 | 97 | 581.35 | 0.0017201 | 140.68 | 157.37 | 0.29818 | 2.5695 | 2.969 | 678.5 | -0.016917 | 170.08 | 0.09305 | liquid | 617.7 K | 21.030 bar | 233. kg/m3 | 0.4884 | 447.27 K | 0.07 Debye | 142
500 | 98 | 581.6 | 0.0017194 | 140.57 | 157.42 | 0.29794 | 2.5696 | 2.9685 | 679.8 | -0.017022 | 170.37 | 0.09312 | liquid | 617.7 K | 21.030 bar | 233. kg/m3 | 0.4884 | 447.27 K | 0.07 Debye | 142
500 | 99 | 581.85 | 0.0017186 | 140.45 | 157.47 | 0.2977 | 2.5696 | 2.968 | 681.1 | -0.017125 | 170.65 | 0.093191 | liquid | 617.7 K | 21.030 bar | 233. kg/m3 | 0.4884 | 447.27 K | 0.07 Debye | 142
500 | 100 | 582.1 | 0.0017179 | 140.34 | 157.52 | 0.29745 | 2.5696 | 2.9675 | 682.39 | -0.017227 | 170.94 | 0.093261 | liquid | 617.7 K | 21.030 bar | 233. kg/m3 | 0.4884 | 447.27 K | 0.07 Debye | 142
525 | 1 | 3.3694 | 0.29679 | 439.85 | 469.53 | 1.0162 | 2.5501 | 2.6204 | 171.68 | 1.5255 | 9.0569 | 0.02968 | vapor | 617.7 K | 21.030 bar | 233. kg/m3 | 0.4884 | 447.27 K | 0.07 Debye | 142
525 | 2 | 6.99 | 0.14306 | 436.77 | 465.38 | 0.96977 | 2.5615 | 2.6472 | 165.68 | 1.6285 | 9.0488 | 0.029481 | vapor | 617.7 K | 21.030 bar | 233. kg/m3 | 0.4884 | 447.27 K | 0.07 Debye | 142
525 | 3 | 10.923 | 0.091549 | 433.42 | 460.88 | 0.93951 | 2.574 | 2.6801 | 159.04 | 1.7555 | 9.0587 | 0.029317 | vapor | 617.7 K | 21.030 bar | 233. kg/m3 | 0.4884 | 447.27 K | 0.07 Debye | 142
525 | 4 | 15.259 | 0.065534 | 429.72 | 455.93 | 0.91535 | 2.588 | 2.7223 | 151.56 | 1.9178 | 9.0914 | 0.029208 | vapor | 617.7 K | 21.030 bar | 233. kg/m3 | 0.4884 | 447.27 K | 0.07 Debye | 142
525 | 5 | 20.142 | 0.049648 | 425.55 | 450.37 | 0.8939 | 2.604 | 2.7798 | 142.93 | 2.1358 | 9.1554 | 0.02919 | vapor | 617.7 K | 21.030 bar | 233. kg/m3 | 0.4884 | 447.27 K | 0.07 Debye | 142
525 | 6 | 522.48 | 0.0019139 | 231.44 | 232.59 | 0.47687 | 2.6626 | 3.1879 | 439.93 | 0.018387 | 117.86 | 0.081484 | liquid | 617.7 K | 21.030 bar | 233. kg/m3 | 0.4884 | 447.27 K | 0.07 Debye | 142
525 | 7 | 523.1 | 0.0019117 | 231.19 | 232.53 | 0.4764 | 2.6624 | 3.1848 | 442.7 | 0.017636 | 118.27 | 0.081602 | liquid | 617.7 K | 21.030 bar | 233. kg/m3 | 0.4884 | 447.27 K | 0.07 Debye | 142
525 | 8 | 523.7 | 0.0019095 | 230.95 | 232.48 | 0.47593 | 2.6623 | 3.1817 | 445.43 | 0.016907 | 118.67 | 0.081719 | liquid | 617.7 K | 21.030 bar | 233. kg/m3 | 0.4884 | 447.27 K | 0.07 Debye | 142
525 | 9 | 524.3 | 0.0019073 | 230.71 | 232.42 | 0.47546 | 2.6621 | 3.1788 | 448.13 | 0.016199 | 119.08 | 0.081835 | liquid | 617.7 K | 21.030 bar | 233. kg/m3 | 0.4884 | 447.27 K | 0.07 Debye | 142
525 | 10 | 524.89 | 0.0019051 | 230.47 | 232.37 | 0.475 | 2.662 | 3.1759 | 450.8 | 0.015512 | 119.47 | 0.08195 | liquid | 617.7 K | 21.030 bar | 233. kg/m3 | 0.4884 | 447.27 K | 0.07 Debye | 142
525 | 11 | 525.48 | 0.001903 | 230.23 | 232.32 | 0.47455 | 2.6618 | 3.1731 | 453.44 | 0.014844 | 119.87 | 0.082065 | liquid | 617.7 K | 21.030 bar | 233. kg/m3 | 0.4884 | 447.27 K | 0.07 Debye | 142
525 | 12 | 526.05 | 0.0019009 | 230 | 232.28 | 0.4741 | 2.6617 | 3.1704 | 456.05 | 0.014194 | 120.26 | 0.082178 | liquid | 617.7 K | 21.030 bar | 233. kg/m3 | 0.4884 | 447.27 K | 0.07 Debye | 142
525 | 13 | 526.62 | 0.0018989 | 229.77 | 232.23 | 0.47365 | 2.6615 | 3.1677 | 458.63 | 0.013562 | 120.65 | 0.08229 | liquid | 617.7 K | 21.030 bar | 233. kg/m3 | 0.4884 | 447.27 K | 0.07 Debye | 142
525 | 14 | 527.19 | 0.0018969 | 229.54 | 232.19 | 0.47321 | 2.6614 | 3.1652 | 461.18 | 0.012947 | 121.03 | 0.082402 | liquid | 617.7 K | 21.030 bar | 233. kg/m3 | 0.4884 | 447.27 K | 0.07 Debye | 142
525 | 15 | 527.74 | 0.0018949 | 229.31 | 232.15 | 0.47278 | 2.6613 | 3.1626 | 463.7 | 0.012349 | 121.42 | 0.082513 | liquid | 617.7 K | 21.030 bar | 233. kg/m3 | 0.4884 | 447.27 K | 0.07 Debye | 142
525 | 16 | 528.29 | 0.0018929 | 229.09 | 232.11 | 0.47234 | 2.6612 | 3.1602 | 466.2 | 0.011765 | 121.8 | 0.082622 | liquid | 617.7 K | 21.030 bar | 233. kg/m3 | 0.4884 | 447.27 K | 0.07 Debye | 142
525 | 17 | 528.83 | 0.001891 | 228.86 | 232.08 | 0.47191 | 2.6611 | 3.1578 | 468.67 | 0.011197 | 122.18 | 0.082731 | liquid | 617.7 K | 21.030 bar | 233. kg/m3 | 0.4884 | 447.27 K | 0.07 Debye | 142
525 | 18 | 529.37 | 0.001889 | 228.64 | 232.04 | 0.47149 | 2.6609 | 3.1555 | 471.12 | 0.010643 | 122.55 | 0.08284 | liquid | 617.7 K | 21.030 bar | 233. kg/m3 | 0.4884 | 447.27 K | 0.07 Debye | 142
525 | 19 | 529.9 | 0.0018871 | 228.43 | 232.01 | 0.47106 | 2.6608 | 3.1532 | 473.54 | 0.010102 | 122.93 | 0.082947 | liquid | 617.7 K | 21.030 bar | 233. kg/m3 | 0.4884 | 447.27 K | 0.07 Debye | 142
525 | 20 | 530.43 | 0.0018853 | 228.21 | 231.98 | 0.47065 | 2.6607 | 3.151 | 475.94 | 0.0095746 | 123.3 | 0.083054 | liquid | 617.7 K | 21.030 bar | 233. kg/m3 | 0.4884 | 447.27 K | 0.07 Debye | 142
525 | 21 | 530.95 | 0.0018834 | 228 | 231.95 | 0.47023 | 2.6606 | 3.1488 | 478.31 | 0.0090598 | 123.66 | 0.08316 | liquid | 617.7 K | 21.030 bar | 233. kg/m3 | 0.4884 | 447.27 K | 0.07 Debye | 142
525 | 22 | 531.46 | 0.0018816 | 227.78 | 231.92 | 0.46982 | 2.6605 | 3.1467 | 480.66 | 0.0085572 | 124.03 | 0.083265 | liquid | 617.7 K | 21.030 bar | 233. kg/m3 | 0.4884 | 447.27 K | 0.07 Debye | 142
525 | 23 | 531.97 | 0.0018798 | 227.57 | 231.9 | 0.46941 | 2.6604 | 3.1446 | 482.99 | 0.0080662 | 124.4 | 0.083369 | liquid | 617.7 K | 21.030 bar | 233. kg/m3 | 0.4884 | 447.27 K | 0.07 Debye | 142
525 | 24 | 532.48 | 0.001878 | 227.37 | 231.87 | 0.46901 | 2.6603 | 3.1426 | 485.3 | 0.0075865 | 124.76 | 0.083473 | liquid | 617.7 K | 21.030 bar | 233. kg/m3 | 0.4884 | 447.27 K | 0.07 Debye | 142
525 | 25 | 532.98 | 0.0018763 | 227.16 | 231.85 | 0.46861 | 2.6602 | 3.1406 | 487.58 | 0.0071176 | 125.12 | 0.083576 | liquid | 617.7 K | 21.030 bar | 233. kg/m3 | 0.4884 | 447.27 K | 0.07 Debye | 142
525 | 26 | 533.47 | 0.0018745 | 226.95 | 231.83 | 0.46821 | 2.6601 | 3.1387 | 489.85 | 0.0066592 | 125.48 | 0.083679 | liquid | 617.7 K | 21.030 bar | 233. kg/m3 | 0.4884 | 447.27 K | 0.07 Debye | 142
525 | 27 | 533.96 | 0.0018728 | 226.75 | 231.81 | 0.46781 | 2.66 | 3.1368 | 492.1 | 0.0062109 | 125.83 | 0.083781 | liquid | 617.7 K | 21.030 bar | 233. kg/m3 | 0.4884 | 447.27 K | 0.07 Debye | 142
525 | 28 | 534.44 | 0.0018711 | 226.55 | 231.79 | 0.46742 | 2.6599 | 3.1349 | 494.32 | 0.0057723 | 126.19 | 0.083882 | liquid | 617.7 K | 21.030 bar | 233. kg/m3 | 0.4884 | 447.27 K | 0.07 Debye | 142
525 | 29 | 534.92 | 0.0018694 | 226.35 | 231.77 | 0.46703 | 2.6599 | 3.1331 | 496.53 | 0.005343 | 126.54 | 0.083982 | liquid | 617.7 K | 21.030 bar | 233. kg/m3 | 0.4884 | 447.27 K | 0.07 Debye | 142
525 | 30 | 535.4 | 0.0018678 | 226.15 | 231.76 | 0.46664 | 2.6598 | 3.1313 | 498.72 | 0.0049229 | 126.89 | 0.084082 | liquid | 617.7 K | 21.030 bar | 233. kg/m3 | 0.4884 | 447.27 K | 0.07 Debye | 142
525 | 31 | 535.87 | 0.0018661 | 225.96 | 231.74 | 0.46626 | 2.6597 | 3.1296 | 500.89 | 0.0045115 | 127.24 | 0.084182 | liquid | 617.7 K | 21.030 bar | 233. kg/m3 | 0.4884 | 447.27 K | 0.07 Debye | 142
525 | 32 | 536.34 | 0.0018645 | 225.76 | 231.73 | 0.46588 | 2.6596 | 3.1279 | 503.04 | 0.0041086 | 127.59 | 0.08428 | liquid | 617.7 K | 21.030 bar | 233. kg/m3 | 0.4884 | 447.27 K | 0.07 Debye | 142
525 | 33 | 536.8 | 0.0018629 | 225.57 | 231.71 | 0.4655 | 2.6595 | 3.1262 | 505.17 | 0.0037138 | 127.93 | 0.084379 | liquid | 617.7 K | 21.030 bar | 233. kg/m3 | 0.4884 | 447.27 K | 0.07 Debye | 142
525 | 34 | 537.26 | 0.0018613 | 225.38 | 231.7 | 0.46513 | 2.6595 | 3.1246 | 507.29 | 0.003327 | 128.27 | 0.084476 | liquid | 617.7 K | 21.030 bar | 233. kg/m3 | 0.4884 | 447.27 K | 0.07 Debye | 142
525 | 35 | 537.71 | 0.0018597 | 225.18 | 231.69 | 0.46475 | 2.6594 | 3.123 | 509.39 | 0.0029479 | 128.62 | 0.084573 | liquid | 617.7 K | 21.030 bar | 233. kg/m3 | 0.4884 | 447.27 K | 0.07 Debye | 142
525 | 36 | 538.16 | 0.0018582 | 225 | 231.69 | 0.46438 | 2.6593 | 3.1214 | 511.47 | 0.0025762 | 128.96 | 0.08467 | liquid | 617.7 K | 21.030 bar | 233. kg/m3 | 0.4884 | 447.27 K | 0.07 Debye | 142
525 | 37 | 538.61 | 0.0018566 | 224.81 | 231.68 | 0.46401 | 2.6592 | 3.1198 | 513.54 | 0.0022117 | 129.3 | 0.084766 | liquid | 617.7 K | 21.030 bar | 233. kg/m3 | 0.4884 | 447.27 K | 0.07 Debye | 142
525 | 38 | 539.05 | 0.0018551 | 224.62 | 231.67 | 0.46365 | 2.6592 | 3.1183 | 515.59 | 0.0018542 | 129.63 | 0.084861 | liquid | 617.7 K | 21.030 bar | 233. kg/m3 | 0.4884 | 447.27 K | 0.07 Debye | 142
525 | 39 | 539.49 | 0.0018536 | 224.44 | 231.67 | 0.46328 | 2.6591 | 3.1168 | 517.63 | 0.0015035 | 129.97 | 0.084956 | liquid | 617.7 K | 21.030 bar | 233. kg/m3 | 0.4884 | 447.27 K | 0.07 Debye | 142
525 | 40 | 539.93 | 0.0018521 | 224.25 | 231.66 | 0.46292 | 2.659 | 3.1154 | 519.65 | 0.0011593 | 130.3 | 0.085051 | liquid | 617.7 K | 21.030 bar | 233. kg/m3 | 0.4884 | 447.27 K | 0.07 Debye | 142
525 | 41 | 540.36 | 0.0018506 | 224.07 | 231.66 | 0.46257 | 2.659 | 3.1139 | 521.66 | 0.00082147 | 130.63 | 0.085145 | liquid | 617.7 K | 21.030 bar | 233. kg/m3 | 0.4884 | 447.27 K | 0.07 Debye | 142
525 | 42 | 540.79 | 0.0018491 | 223.89 | 231.66 | 0.46221 | 2.6589 | 3.1125 | 523.65 | 0.00048983 | 130.97 | 0.085238 | liquid | 617.7 K | 21.030 bar | 233. kg/m3 | 0.4884 | 447.27 K | 0.07 Debye | 142
525 | 43 | 541.21 | 0.0018477 | 223.71 | 231.66 | 0.46186 | 2.6589 | 3.1111 | 525.63 | 0.0001642 | 131.3 | 0.085331 | liquid | 617.7 K | 21.030 bar | 233. kg/m3 | 0.4884 | 447.27 K | 0.07 Debye | 142
525 | 44 | 541.64 | 0.0018463 | 223.53 | 231.66 | 0.4615 | 2.6588 | 3.1097 | 527.59 | -0.00015561 | 131.62 | 0.085424 | liquid | 617.7 K | 21.030 bar | 233. kg/m3 | 0.4884 | 447.27 K | 0.07 Debye | 142
525 | 45 | 542.05 | 0.0018448 | 223.36 | 231.66 | 0.46115 | 2.6587 | 3.1084 | 529.54 | -0.00046976 | 131.95 | 0.085516 | liquid | 617.7 K | 21.030 bar | 233. kg/m3 | 0.4884 | 447.27 K | 0.07 Debye | 142
525 | 46 | 542.47 | 0.0018434 | 223.18 | 231.66 | 0.46081 | 2.6587 | 3.1071 | 531.48 | -0.0007784 | 132.28 | 0.085608 | liquid | 617.7 K | 21.030 bar | 233. kg/m3 | 0.4884 | 447.27 K | 0.07 Debye | 142
525 | 47 | 542.88 | 0.001842 | 223 | 231.66 | 0.46046 | 2.6586 | 3.1058 | 533.4 | -0.0010817 | 132.6 | 0.085699 | liquid | 617.7 K | 21.030 bar | 233. kg/m3 | 0.4884 | 447.27 K | 0.07 Debye | 142
525 | 48 | 543.29 | 0.0018406 | 222.83 | 231.67 | 0.46012 | 2.6586 | 3.1045 | 535.31 | -0.0013798 | 132.92 | 0.085789 | liquid | 617.7 K | 21.030 bar | 233. kg/m3 | 0.4884 | 447.27 K | 0.07 Debye | 142
525 | 49 | 543.7 | 0.0018393 | 222.66 | 231.67 | 0.45978 | 2.6585 | 3.1032 | 537.21 | -0.0016728 | 133.25 | 0.08588 | liquid | 617.7 K | 21.030 bar | 233. kg/m3 | 0.4884 | 447.27 K | 0.07 Debye | 142
525 | 50 | 544.1 | 0.0018379 | 222.49 | 231.68 | 0.45944 | 2.6585 | 3.102 | 539.09 | -0.0019609 | 133.57 | 0.08597 | liquid | 617.7 K | 21.030 bar | 233. kg/m3 | 0.4884 | 447.27 K | 0.07 Debye | 142
525 | 51 | 544.5 | 0.0018365 | 222.32 | 231.68 | 0.4591 | 2.6584 | 3.1008 | 540.96 | -0.0022442 | 133.89 | 0.086059 | liquid | 617.7 K | 21.030 bar | 233. kg/m3 | 0.4884 | 447.27 K | 0.07 Debye | 142
525 | 52 | 544.9 | 0.0018352 | 222.15 | 231.69 | 0.45876 | 2.6584 | 3.0996 | 542.82 | -0.0025228 | 134.21 | 0.086148 | liquid | 617.7 K | 21.030 bar | 233. kg/m3 | 0.4884 | 447.27 K | 0.07 Debye | 142
525 | 53 | 545.29 | 0.0018339 | 221.98 | 231.7 | 0.45843 | 2.6583 | 3.0984 | 544.67 | -0.0027969 | 134.52 | 0.086237 | liquid | 617.7 K | 21.030 bar | 233. kg/m3 | 0.4884 | 447.27 K | 0.07 Debye | 142
525 | 54 | 545.68 | 0.0018326 | 221.81 | 231.71 | 0.4581 | 2.6583 | 3.0973 | 546.51 | -0.0030666 | 134.84 | 0.086325 | liquid | 617.7 K | 21.030 bar | 233. kg/m3 | 0.4884 | 447.27 K | 0.07 Debye | 142
525 | 55 | 546.07 | 0.0018313 | 221.65 | 231.72 | 0.45777 | 2.6583 | 3.0961 | 548.33 | -0.0033319 | 135.15 | 0.086413 | liquid | 617.7 K | 21.030 bar | 233. kg/m3 | 0.4884 | 447.27 K | 0.07 Debye | 142
525 | 56 | 546.46 | 0.00183 | 221.48 | 231.73 | 0.45744 | 2.6582 | 3.095 | 550.15 | -0.0035931 | 135.47 | 0.086501 | liquid | 617.7 K | 21.030 bar | 233. kg/m3 | 0.4884 | 447.27 K | 0.07 Debye | 142
525 | 57 | 546.84 | 0.0018287 | 221.32 | 231.74 | 0.45711 | 2.6582 | 3.0939 | 551.95 | -0.0038501 | 135.78 | 0.086588 | liquid | 617.7 K | 21.030 bar | 233. kg/m3 | 0.4884 | 447.27 K | 0.07 Debye | 142
525 | 58 | 547.22 | 0.0018274 | 221.15 | 231.75 | 0.45679 | 2.6581 | 3.0928 | 553.74 | -0.0041031 | 136.09 | 0.086675 | liquid | 617.7 K | 21.030 bar | 233. kg/m3 | 0.4884 | 447.27 K | 0.07 Debye | 142
525 | 59 | 547.6 | 0.0018261 | 220.99 | 231.76 | 0.45647 | 2.6581 | 3.0917 | 555.52 | -0.0043523 | 136.4 | 0.086761 | liquid | 617.7 K | 21.030 bar | 233. kg/m3 | 0.4884 | 447.27 K | 0.07 Debye | 142
525 | 60 | 547.98 | 0.0018249 | 220.83 | 231.78 | 0.45614 | 2.6581 | 3.0907 | 557.29 | -0.0045976 | 136.71 | 0.086847 | liquid | 617.7 K | 21.030 bar | 233. kg/m3 | 0.4884 | 447.27 K | 0.07 Debye | 142
525 | 61 | 548.35 | 0.0018237 | 220.67 | 231.79 | 0.45582 | 2.658 | 3.0896 | 559.05 | -0.0048392 | 137.02 | 0.086933 | liquid | 617.7 K | 21.030 bar | 233. kg/m3 | 0.4884 | 447.27 K | 0.07 Debye | 142
525 | 62 | 548.72 | 0.0018224 | 220.51 | 231.81 | 0.45551 | 2.658 | 3.0886 | 560.8 | -0.0050772 | 137.33 | 0.087018 | liquid | 617.7 K | 21.030 bar | 233. kg/m3 | 0.4884 | 447.27 K | 0.07 Debye | 142
525 | 63 | 549.09 | 0.0018212 | 220.35 | 231.82 | 0.45519 | 2.6579 | 3.0876 | 562.53 | -0.0053117 | 137.63 | 0.087103 | liquid | 617.7 K | 21.030 bar | 233. kg/m3 | 0.4884 | 447.27 K | 0.07 Debye | 142
525 | 64 | 549.45 | 0.00182 | 220.19 | 231.84 | 0.45487 | 2.6579 | 3.0866 | 564.26 | -0.0055427 | 137.94 | 0.087188 | liquid | 617.7 K | 21.030 bar | 233. kg/m3 | 0.4884 | 447.27 K | 0.07 Debye | 142
525 | 65 | 549.82 | 0.0018188 | 220.04 | 231.86 | 0.45456 | 2.6579 | 3.0856 | 565.98 | -0.0057703 | 138.24 | 0.087272 | liquid | 617.7 K | 21.030 bar | 233. kg/m3 | 0.4884 | 447.27 K | 0.07 Debye | 142
525 | 66 | 550.18 | 0.0018176 | 219.88 | 231.88 | 0.45425 | 2.6578 | 3.0846 | 567.69 | -0.0059946 | 138.55 | 0.087356 | liquid | 617.7 K | 21.030 bar | 233. kg/m3 | 0.4884 | 447.27 K | 0.07 Debye | 142
525 | 67 | 550.54 | 0.0018164 | 219.73 | 231.9 | 0.45394 | 2.6578 | 3.0837 | 569.39 | -0.0062157 | 138.85 | 0.08744 | liquid | 617.7 K | 21.030 bar | 233. kg/m3 | 0.4884 | 447.27 K | 0.07 Debye | 142
525 | 68 | 550.89 | 0.0018152 | 219.57 | 231.92 | 0.45363 | 2.6578 | 3.0827 | 571.08 | -0.0064337 | 139.15 | 0.087523 | liquid | 617.7 K | 21.030 bar | 233. kg/m3 | 0.4884 | 447.27 K | 0.07 Debye | 142
525 | 69 | 551.25 | 0.0018141 | 219.42 | 231.94 | 0.45332 | 2.6578 | 3.0818 | 572.76 | -0.0066486 | 139.45 | 0.087606 | liquid | 617.7 K | 21.030 bar | 233. kg/m3 | 0.4884 | 447.27 K | 0.07 Debye | 142
525 | 70 | 551.6 | 0.0018129 | 219.27 | 231.96 | 0.45302 | 2.6577 | 3.0809 | 574.43 | -0.0068604 | 139.75 | 0.087689 | liquid | 617.7 K | 21.030 bar | 233. kg/m3 | 0.4884 | 447.27 K | 0.07 Debye | 142
525 | 71 | 551.95 | 0.0018118 | 219.11 | 231.98 | 0.45271 | 2.6577 | 3.08 | 576.1 | -0.0070693 | 140.05 | 0.087771 | liquid | 617.7 K | 21.030 bar | 233. kg/m3 | 0.4884 | 447.27 K | 0.07 Debye | 142
525 | 72 | 552.3 | 0.0018106 | 218.96 | 232 | 0.45241 | 2.6577 | 3.0791 | 577.75 | -0.0072754 | 140.35 | 0.087853 | liquid | 617.7 K | 21.030 bar | 233. kg/m3 | 0.4884 | 447.27 K | 0.07 Debye | 142
525 | 73 | 552.65 | 0.0018095 | 218.81 | 232.02 | 0.45211 | 2.6577 | 3.0782 | 579.4 | -0.0074786 | 140.65 | 0.087935 | liquid | 617.7 K | 21.030 bar | 233. kg/m3 | 0.4884 | 447.27 K | 0.07 Debye | 142
525 | 74 | 552.99 | 0.0018084 | 218.66 | 232.05 | 0.45181 | 2.6576 | 3.0773 | 581.03 | -0.0076791 | 140.94 | 0.088016 | liquid | 617.7 K | 21.030 bar | 233. kg/m3 | 0.4884 | 447.27 K | 0.07 Debye | 142
525 | 75 | 553.33 | 0.0018072 | 218.52 | 232.07 | 0.45151 | 2.6576 | 3.0765 | 582.66 | -0.0078768 | 141.24 | 0.088098 | liquid | 617.7 K | 21.030 bar | 233. kg/m3 | 0.4884 | 447.27 K | 0.07 Debye | 142
525 | 76 | 553.67 | 0.0018061 | 218.37 | 232.09 | 0.45121 | 2.6576 | 3.0756 | 584.28 | -0.008072 | 141.53 | 0.088178 | liquid | 617.7 K | 21.030 bar | 233. kg/m3 | 0.4884 | 447.27 K | 0.07 Debye | 142
525 | 77 | 554.01 | 0.001805 | 218.22 | 232.12 | 0.45092 | 2.6576 | 3.0748 | 585.89 | -0.0082645 | 141.83 | 0.088259 | liquid | 617.7 K | 21.030 bar | 233. kg/m3 | 0.4884 | 447.27 K | 0.07 Debye | 142
525 | 78 | 554.35 | 0.0018039 | 218.07 | 232.15 | 0.45062 | 2.6575 | 3.0739 | 587.49 | -0.0084545 | 142.12 | 0.088339 | liquid | 617.7 K | 21.030 bar | 233. kg/m3 | 0.4884 | 447.27 K | 0.07 Debye | 142
525 | 79 | 554.68 | 0.0018028 | 217.93 | 232.17 | 0.45033 | 2.6575 | 3.0731 | 589.09 | -0.0086421 | 142.41 | 0.088419 | liquid | 617.7 K | 21.030 bar | 233. kg/m3 | 0.4884 | 447.27 K | 0.07 Debye | 142
525 | 80 | 555.01 | 0.0018018 | 217.78 | 232.2 | 0.45004 | 2.6575 | 3.0723 | 590.67 | -0.0088272 | 142.71 | 0.088499 | liquid | 617.7 K | 21.030 bar | 233. kg/m3 | 0.4884 | 447.27 K | 0.07 Debye | 142
525 | 81 | 555.34 | 0.0018007 | 217.64 | 232.23 | 0.44975 | 2.6575 | 3.0715 | 592.25 | -0.0090099 | 143 | 0.088579 | liquid | 617.7 K | 21.030 bar | 233. kg/m3 | 0.4884 | 447.27 K | 0.07 Debye | 142
525 | 82 | 555.67 | 0.0017996 | 217.5 | 232.25 | 0.44946 | 2.6575 | 3.0707 | 593.82 | -0.0091903 | 143.29 | 0.088658 | liquid | 617.7 K | 21.030 bar | 233. kg/m3 | 0.4884 | 447.27 K | 0.07 Debye | 142
525 | 83 | 556 | 0.0017986 | 217.35 | 232.28 | 0.44917 | 2.6574 | 3.0699 | 595.39 | -0.0093684 | 143.58 | 0.088737 | liquid | 617.7 K | 21.030 bar | 233. kg/m3 | 0.4884 | 447.27 K | 0.07 Debye | 142
525 | 84 | 556.32 | 0.0017975 | 217.21 | 232.31 | 0.44888 | 2.6574 | 3.0692 | 596.94 | -0.0095443 | 143.86 | 0.088816 | liquid | 617.7 K | 21.030 bar | 233. kg/m3 | 0.4884 | 447.27 K | 0.07 Debye | 142
525 | 85 | 556.65 | 0.0017965 | 217.07 | 232.34 | 0.44859 | 2.6574 | 3.0684 | 598.49 | -0.009718 | 144.15 | 0.088894 | liquid | 617.7 K | 21.030 bar | 233. kg/m3 | 0.4884 | 447.27 K | 0.07 Debye | 142
525 | 86 | 556.97 | 0.0017954 | 216.93 | 232.37 | 0.44831 | 2.6574 | 3.0677 | 600.03 | -0.0098895 | 144.44 | 0.088972 | liquid | 617.7 K | 21.030 bar | 233. kg/m3 | 0.4884 | 447.27 K | 0.07 Debye | 142
525 | 87 | 557.29 | 0.0017944 | 216.79 | 232.4 | 0.44803 | 2.6574 | 3.0669 | 601.57 | -0.010059 | 144.73 | 0.08905 | liquid | 617.7 K | 21.030 bar | 233. kg/m3 | 0.4884 | 447.27 K | 0.07 Debye | 142
525 | 88 | 557.61 | 0.0017934 | 216.65 | 232.43 | 0.44774 | 2.6574 | 3.0662 | 603.09 | -0.010226 | 145.01 | 0.089128 | liquid | 617.7 K | 21.030 bar | 233. kg/m3 | 0.4884 | 447.27 K | 0.07 Debye | 142
525 | 89 | 557.92 | 0.0017924 | 216.51 | 232.46 | 0.44746 | 2.6573 | 3.0655 | 604.61 | -0.010392 | 145.3 | 0.089205 | liquid | 617.7 K | 21.030 bar | 233. kg/m3 | 0.4884 | 447.27 K | 0.07 Debye | 142
525 | 90 | 558.24 | 0.0017914 | 216.37 | 232.5 | 0.44718 | 2.6573 | 3.0647 | 606.13 | -0.010555 | 145.58 | 0.089283 | liquid | 617.7 K | 21.030 bar | 233. kg/m3 | 0.4884 | 447.27 K | 0.07 Debye | 142
525 | 91 | 558.55 | 0.0017903 | 216.24 | 232.53 | 0.4469 | 2.6573 | 3.064 | 607.63 | -0.010716 | 145.87 | 0.08936 | liquid | 617.7 K | 21.030 bar | 233. kg/m3 | 0.4884 | 447.27 K | 0.07 Debye | 142
525 | 92 | 558.86 | 0.0017894 | 216.1 | 232.56 | 0.44662 | 2.6573 | 3.0633 | 609.13 | -0.010876 | 146.15 | 0.089436 | liquid | 617.7 K | 21.030 bar | 233. kg/m3 | 0.4884 | 447.27 K | 0.07 Debye | 142
525 | 93 | 559.17 | 0.0017884 | 215.96 | 232.6 | 0.44635 | 2.6573 | 3.0626 | 610.62 | -0.011033 | 146.43 | 0.089513 | liquid | 617.7 K | 21.030 bar | 233. kg/m3 | 0.4884 | 447.27 K | 0.07 Debye | 142
525 | 94 | 559.48 | 0.0017874 | 215.83 | 232.63 | 0.44607 | 2.6573 | 3.062 | 612.11 | -0.011189 | 146.71 | 0.089589 | liquid | 617.7 K | 21.030 bar | 233. kg/m3 | 0.4884 | 447.27 K | 0.07 Debye | 142
525 | 95 | 559.79 | 0.0017864 | 215.69 | 232.66 | 0.4458 | 2.6573 | 3.0613 | 613.59 | -0.011343 | 146.99 | 0.089665 | liquid | 617.7 K | 21.030 bar | 233. kg/m3 | 0.4884 | 447.27 K | 0.07 Debye | 142
525 | 96 | 560.09 | 0.0017854 | 215.56 | 232.7 | 0.44552 | 2.6573 | 3.0606 | 615.06 | -0.011495 | 147.27 | 0.089741 | liquid | 617.7 K | 21.030 bar | 233. kg/m3 | 0.4884 | 447.27 K | 0.07 Debye | 142
525 | 97 | 560.4 | 0.0017845 | 215.43 | 232.73 | 0.44525 | 2.6573 | 3.0599 | 616.53 | -0.011646 | 147.55 | 0.089816 | liquid | 617.7 K | 21.030 bar | 233. kg/m3 | 0.4884 | 447.27 K | 0.07 Debye | 142
525 | 98 | 560.7 | 0.0017835 | 215.29 | 232.77 | 0.44498 | 2.6572 | 3.0593 | 617.99 | -0.011794 | 147.83 | 0.089892 | liquid | 617.7 K | 21.030 bar | 233. kg/m3 | 0.4884 | 447.27 K | 0.07 Debye | 142
525 | 99 | 561 | 0.0017825 | 215.16 | 232.81 | 0.44471 | 2.6572 | 3.0586 | 619.44 | -0.011941 | 148.11 | 0.089967 | liquid | 617.7 K | 21.030 bar | 233. kg/m3 | 0.4884 | 447.27 K | 0.07 Debye | 142
525 | 100 | 561.3 | 0.0017816 | 215.03 | 232.84 | 0.44444 | 2.6572 | 3.058 | 620.89 | -0.012087 | 148.39 | 0.090042 | liquid | 617.7 K | 21.030 bar | 233. kg/m3 | 0.4884 | 447.27 K | 0.07 Debye | 142
550 | 1 | 3.198 | 0.31269 | 504.83 | 536.1 | 1.1401 | 2.6366 | 2.7048 | 176.6 | 1.2764 | 9.4815 | 0.032572 | vapor | 617.7 K | 21.030 bar | 233. kg/m3 | 0.4884 | 447.27 K | 0.07 Debye | 142
550 | 2 | 6.5889 | 0.15177 | 502.19 | 532.55 | 1.0947 | 2.6456 | 2.7257 | 171.61 | 1.3447 | 9.4809 | 0.032386 | vapor | 617.7 K | 21.030 bar | 233. kg/m3 | 0.4884 | 447.27 K | 0.07 Debye | 142
550 | 3 | 10.209 | 0.097955 | 499.37 | 528.76 | 1.0658 | 2.6553 | 2.7504 | 166.22 | 1.4247 | 9.4946 | 0.032228 | vapor | 617.7 K | 21.030 bar | 233. kg/m3 | 0.4884 | 447.27 K | 0.07 Debye | 142
550 | 4 | 14.106 | 0.070892 | 496.33 | 524.69 | 1.0433 | 2.6658 | 2.78 | 160.34 | 1.5202 | 9.5257 | 0.032108 | vapor | 617.7 K | 21.030 bar | 233. kg/m3 | 0.4884 | 447.27 K | 0.07 Debye | 142
550 | 5 | 18.348 | 0.054502 | 493.03 | 520.28 | 1.024 | 2.6773 | 2.8167 | 153.87 | 1.6369 | 9.5785 | 0.03204 | vapor | 617.7 K | 21.030 bar | 233. kg/m3 | 0.4884 | 447.27 K | 0.07 Debye | 142
550 | 6 | 23.034 | 0.043415 | 489.38 | 515.43 | 1.0063 | 2.6901 | 2.8642 | 146.62 | 1.7844 | 9.6593 | 0.03205 | vapor | 617.7 K | 21.030 bar | 233. kg/m3 | 0.4884 | 447.27 K | 0.07 Debye | 142
550 | 7 | 28.318 | 0.035313 | 485.28 | 510 | 0.98931 | 2.7048 | 2.9291 | 138.33 | 1.9797 | 9.7781 | 0.032182 | vapor | 617.7 K | 21.030 bar | 233. kg/m3 | 0.4884 | 447.27 K | 0.07 Debye | 142
550 | 8 | 487.93 | 0.0020495 | 312.42 | 314.06 | 0.62771 | 2.7534 | 3.3567 | 346.06 | 0.051158 | 97.231 | 0.077808 | liquid | 617.7 K | 21.030 bar | 233. kg/m3 | 0.4884 | 447.27 K | 0.07 Debye | 142
550 | 9 | 488.93 | 0.0020453 | 312.05 | 313.89 | 0.62703 | 2.753 | 3.3495 | 350 | 0.049161 | 97.738 | 0.077959 | liquid | 617.7 K | 21.030 bar | 233. kg/m3 | 0.4884 | 447.27 K | 0.07 Debye | 142
550 | 10 | 489.92 | 0.0020412 | 311.69 | 313.73 | 0.62637 | 2.7526 | 3.3426 | 353.85 | 0.047267 | 98.236 | 0.078107 | liquid | 617.7 K | 21.030 bar | 233. kg/m3 | 0.4884 | 447.27 K | 0.07 Debye | 142
550 | 11 | 490.87 | 0.0020372 | 311.34 | 313.58 | 0.62571 | 2.7523 | 3.3362 | 357.62 | 0.045469 | 98.726 | 0.078253 | liquid | 617.7 K | 21.030 bar | 233. kg/m3 | 0.4884 | 447.27 K | 0.07 Debye | 142
550 | 12 | 491.81 | 0.0020333 | 310.99 | 313.43 | 0.62507 | 2.7519 | 3.33 | 361.32 | 0.043758 | 99.208 | 0.078397 | liquid | 617.7 K | 21.030 bar | 233. kg/m3 | 0.4884 | 447.27 K | 0.07 Debye | 142
550 | 13 | 492.73 | 0.0020295 | 310.65 | 313.28 | 0.62444 | 2.7516 | 3.3241 | 364.94 | 0.042128 | 99.684 | 0.078539 | liquid | 617.7 K | 21.030 bar | 233. kg/m3 | 0.4884 | 447.27 K | 0.07 Debye | 142
550 | 14 | 493.63 | 0.0020258 | 310.31 | 313.15 | 0.62383 | 2.7513 | 3.3185 | 368.5 | 0.040573 | 100.15 | 0.078679 | liquid | 617.7 K | 21.030 bar | 233. kg/m3 | 0.4884 | 447.27 K | 0.07 Debye | 142
550 | 15 | 494.51 | 0.0020222 | 309.98 | 313.02 | 0.62322 | 2.751 | 3.3131 | 371.99 | 0.039087 | 100.62 | 0.078817 | liquid | 617.7 K | 21.030 bar | 233. kg/m3 | 0.4884 | 447.27 K | 0.07 Debye | 142
550 | 16 | 495.37 | 0.0020187 | 309.66 | 312.89 | 0.62262 | 2.7507 | 3.308 | 375.41 | 0.037665 | 101.07 | 0.078954 | liquid | 617.7 K | 21.030 bar | 233. kg/m3 | 0.4884 | 447.27 K | 0.07 Debye | 142
550 | 17 | 496.21 | 0.0020153 | 309.34 | 312.77 | 0.62203 | 2.7504 | 3.303 | 378.78 | 0.036303 | 101.52 | 0.079089 | liquid | 617.7 K | 21.030 bar | 233. kg/m3 | 0.4884 | 447.27 K | 0.07 Debye | 142
550 | 18 | 497.04 | 0.0020119 | 309.03 | 312.65 | 0.62145 | 2.7501 | 3.2983 | 382.1 | 0.034997 | 101.97 | 0.079222 | liquid | 617.7 K | 21.030 bar | 233. kg/m3 | 0.4884 | 447.27 K | 0.07 Debye | 142
550 | 19 | 497.86 | 0.0020086 | 308.72 | 312.54 | 0.62088 | 2.7499 | 3.2938 | 385.35 | 0.033744 | 102.41 | 0.079353 | liquid | 617.7 K | 21.030 bar | 233. kg/m3 | 0.4884 | 447.27 K | 0.07 Debye | 142
550 | 20 | 498.65 | 0.0020054 | 308.42 | 312.43 | 0.62032 | 2.7496 | 3.2894 | 388.56 | 0.032539 | 102.84 | 0.079483 | liquid | 617.7 K | 21.030 bar | 233. kg/m3 | 0.4884 | 447.27 K | 0.07 Debye | 142
550 | 21 | 499.44 | 0.0020022 | 308.12 | 312.32 | 0.61976 | 2.7494 | 3.2852 | 391.72 | 0.031381 | 103.27 | 0.079612 | liquid | 617.7 K | 21.030 bar | 233. kg/m3 | 0.4884 | 447.27 K | 0.07 Debye | 142
550 | 22 | 500.21 | 0.0019992 | 307.82 | 312.22 | 0.61921 | 2.7491 | 3.2811 | 394.83 | 0.030265 | 103.69 | 0.079739 | liquid | 617.7 K | 21.030 bar | 233. kg/m3 | 0.4884 | 447.27 K | 0.07 Debye | 142
550 | 23 | 500.97 | 0.0019961 | 307.53 | 312.12 | 0.61867 | 2.7489 | 3.2772 | 397.89 | 0.02919 | 104.11 | 0.079865 | liquid | 617.7 K | 21.030 bar | 233. kg/m3 | 0.4884 | 447.27 K | 0.07 Debye | 142
550 | 24 | 501.72 | 0.0019931 | 307.24 | 312.03 | 0.61814 | 2.7487 | 3.2734 | 400.91 | 0.028153 | 104.53 | 0.079989 | liquid | 617.7 K | 21.030 bar | 233. kg/m3 | 0.4884 | 447.27 K | 0.07 Debye | 142
550 | 25 | 502.45 | 0.0019902 | 306.96 | 311.94 | 0.61761 | 2.7485 | 3.2698 | 403.89 | 0.027152 | 104.94 | 0.080113 | liquid | 617.7 K | 21.030 bar | 233. kg/m3 | 0.4884 | 447.27 K | 0.07 Debye | 142
550 | 26 | 503.18 | 0.0019874 | 306.68 | 311.85 | 0.61709 | 2.7482 | 3.2663 | 406.83 | 0.026185 | 105.35 | 0.080235 | liquid | 617.7 K | 21.030 bar | 233. kg/m3 | 0.4884 | 447.27 K | 0.07 Debye | 142
550 | 27 | 503.89 | 0.0019846 | 306.41 | 311.77 | 0.61658 | 2.748 | 3.2629 | 409.72 | 0.025251 | 105.75 | 0.080355 | liquid | 617.7 K | 21.030 bar | 233. kg/m3 | 0.4884 | 447.27 K | 0.07 Debye | 142
550 | 28 | 504.59 | 0.0019818 | 306.14 | 311.69 | 0.61607 | 2.7478 | 3.2596 | 412.58 | 0.024347 | 106.15 | 0.080475 | liquid | 617.7 K | 21.030 bar | 233. kg/m3 | 0.4884 | 447.27 K | 0.07 Debye | 142
550 | 29 | 505.28 | 0.0019791 | 305.87 | 311.61 | 0.61557 | 2.7477 | 3.2564 | 415.41 | 0.023472 | 106.55 | 0.080593 | liquid | 617.7 K | 21.030 bar | 233. kg/m3 | 0.4884 | 447.27 K | 0.07 Debye | 142
550 | 30 | 505.97 | 0.0019764 | 305.6 | 311.53 | 0.61507 | 2.7475 | 3.2533 | 418.19 | 0.022624 | 106.94 | 0.080711 | liquid | 617.7 K | 21.030 bar | 233. kg/m3 | 0.4884 | 447.27 K | 0.07 Debye | 142
550 | 31 | 506.64 | 0.0019738 | 305.34 | 311.46 | 0.61458 | 2.7473 | 3.2502 | 420.95 | 0.021802 | 107.33 | 0.080827 | liquid | 617.7 K | 21.030 bar | 233. kg/m3 | 0.4884 | 447.27 K | 0.07 Debye | 142
550 | 32 | 507.3 | 0.0019712 | 305.08 | 311.39 | 0.6141 | 2.7471 | 3.2473 | 423.67 | 0.021006 | 107.72 | 0.080943 | liquid | 617.7 K | 21.030 bar | 233. kg/m3 | 0.4884 | 447.27 K | 0.07 Debye | 142
550 | 33 | 507.96 | 0.0019687 | 304.83 | 311.32 | 0.61362 | 2.7469 | 3.2445 | 426.35 | 0.020232 | 108.1 | 0.081057 | liquid | 617.7 K | 21.030 bar | 233. kg/m3 | 0.4884 | 447.27 K | 0.07 Debye | 142
550 | 34 | 508.6 | 0.0019662 | 304.58 | 311.26 | 0.61314 | 2.7468 | 3.2417 | 429.01 | 0.019482 | 108.48 | 0.08117 | liquid | 617.7 K | 21.030 bar | 233. kg/m3 | 0.4884 | 447.27 K | 0.07 Debye | 142
550 | 35 | 509.24 | 0.0019637 | 304.33 | 311.2 | 0.61267 | 2.7466 | 3.239 | 431.63 | 0.018753 | 108.86 | 0.081283 | liquid | 617.7 K | 21.030 bar | 233. kg/m3 | 0.4884 | 447.27 K | 0.07 Debye | 142
550 | 36 | 509.87 | 0.0019613 | 304.08 | 311.14 | 0.61221 | 2.7465 | 3.2364 | 434.23 | 0.018044 | 109.23 | 0.081394 | liquid | 617.7 K | 21.030 bar | 233. kg/m3 | 0.4884 | 447.27 K | 0.07 Debye | 142
550 | 37 | 510.49 | 0.0019589 | 303.83 | 311.08 | 0.61175 | 2.7463 | 3.2339 | 436.8 | 0.017355 | 109.6 | 0.081505 | liquid | 617.7 K | 21.030 bar | 233. kg/m3 | 0.4884 | 447.27 K | 0.07 Debye | 142
550 | 38 | 511.1 | 0.0019566 | 303.59 | 311.03 | 0.61129 | 2.7462 | 3.2314 | 439.34 | 0.016684 | 109.97 | 0.081615 | liquid | 617.7 K | 21.030 bar | 233. kg/m3 | 0.4884 | 447.27 K | 0.07 Debye | 142
550 | 39 | 511.71 | 0.0019542 | 303.35 | 310.97 | 0.61084 | 2.746 | 3.229 | 441.85 | 0.016032 | 110.34 | 0.081724 | liquid | 617.7 K | 21.030 bar | 233. kg/m3 | 0.4884 | 447.27 K | 0.07 Debye | 142
550 | 40 | 512.31 | 0.001952 | 303.11 | 310.92 | 0.61039 | 2.7459 | 3.2267 | 444.34 | 0.015396 | 110.7 | 0.081832 | liquid | 617.7 K | 21.030 bar | 233. kg/m3 | 0.4884 | 447.27 K | 0.07 Debye | 142
550 | 41 | 512.9 | 0.0019497 | 302.88 | 310.87 | 0.60995 | 2.7457 | 3.2244 | 446.8 | 0.014777 | 111.06 | 0.081939 | liquid | 617.7 K | 21.030 bar | 233. kg/m3 | 0.4884 | 447.27 K | 0.07 Debye | 142
550 | 42 | 513.48 | 0.0019475 | 302.65 | 310.83 | 0.60951 | 2.7456 | 3.2221 | 449.24 | 0.014174 | 111.42 | 0.082046 | liquid | 617.7 K | 21.030 bar | 233. kg/m3 | 0.4884 | 447.27 K | 0.07 Debye | 142
550 | 43 | 514.06 | 0.0019453 | 302.42 | 310.78 | 0.60907 | 2.7455 | 3.2199 | 451.65 | 0.013586 | 111.77 | 0.082151 | liquid | 617.7 K | 21.030 bar | 233. kg/m3 | 0.4884 | 447.27 K | 0.07 Debye | 142
550 | 44 | 514.63 | 0.0019431 | 302.19 | 310.74 | 0.60864 | 2.7453 | 3.2178 | 454.04 | 0.013013 | 112.13 | 0.082256 | liquid | 617.7 K | 21.030 bar | 233. kg/m3 | 0.4884 | 447.27 K | 0.07 Debye | 142
550 | 45 | 515.2 | 0.001941 | 301.96 | 310.7 | 0.60822 | 2.7452 | 3.2157 | 456.41 | 0.012453 | 112.48 | 0.082361 | liquid | 617.7 K | 21.030 bar | 233. kg/m3 | 0.4884 | 447.27 K | 0.07 Debye | 142
550 | 46 | 515.76 | 0.0019389 | 301.74 | 310.66 | 0.60779 | 2.7451 | 3.2137 | 458.75 | 0.011907 | 112.82 | 0.082464 | liquid | 617.7 K | 21.030 bar | 233. kg/m3 | 0.4884 | 447.27 K | 0.07 Debye | 142
550 | 47 | 516.31 | 0.0019368 | 301.52 | 310.62 | 0.60737 | 2.745 | 3.2117 | 461.08 | 0.011374 | 113.17 | 0.082567 | liquid | 617.7 K | 21.030 bar | 233. kg/m3 | 0.4884 | 447.27 K | 0.07 Debye | 142
550 | 48 | 516.86 | 0.0019348 | 301.3 | 310.59 | 0.60695 | 2.7449 | 3.2098 | 463.38 | 0.010853 | 113.52 | 0.082669 | liquid | 617.7 K | 21.030 bar | 233. kg/m3 | 0.4884 | 447.27 K | 0.07 Debye | 142
550 | 49 | 517.4 | 0.0019327 | 301.08 | 310.55 | 0.60654 | 2.7448 | 3.2079 | 465.66 | 0.010344 | 113.86 | 0.082771 | liquid | 617.7 K | 21.030 bar | 233. kg/m3 | 0.4884 | 447.27 K | 0.07 Debye | 142
550 | 50 | 517.94 | 0.0019307 | 300.87 | 310.52 | 0.60613 | 2.7447 | 3.206 | 467.92 | 0.0098466 | 114.2 | 0.082872 | liquid | 617.7 K | 21.030 bar | 233. kg/m3 | 0.4884 | 447.27 K | 0.07 Debye | 142
550 | 51 | 518.47 | 0.0019288 | 300.65 | 310.49 | 0.60572 | 2.7446 | 3.2042 | 470.16 | 0.0093604 | 114.54 | 0.082972 | liquid | 617.7 K | 21.030 bar | 233. kg/m3 | 0.4884 | 447.27 K | 0.07 Debye | 142
550 | 52 | 518.99 | 0.0019268 | 300.44 | 310.46 | 0.60532 | 2.7445 | 3.2024 | 472.38 | 0.0088849 | 114.87 | 0.083071 | liquid | 617.7 K | 21.030 bar | 233. kg/m3 | 0.4884 | 447.27 K | 0.07 Debye | 142
550 | 53 | 519.51 | 0.0019249 | 300.23 | 310.43 | 0.60492 | 2.7444 | 3.2007 | 474.58 | 0.0084197 | 115.21 | 0.08317 | liquid | 617.7 K | 21.030 bar | 233. kg/m3 | 0.4884 | 447.27 K | 0.07 Debye | 142
550 | 54 | 520.03 | 0.001923 | 300.02 | 310.41 | 0.60452 | 2.7443 | 3.199 | 476.77 | 0.0079646 | 115.54 | 0.083269 | liquid | 617.7 K | 21.030 bar | 233. kg/m3 | 0.4884 | 447.27 K | 0.07 Debye | 142
550 | 55 | 520.54 | 0.0019211 | 299.82 | 310.38 | 0.60413 | 2.7442 | 3.1973 | 478.93 | 0.0075191 | 115.87 | 0.083367 | liquid | 617.7 K | 21.030 bar | 233. kg/m3 | 0.4884 | 447.27 K | 0.07 Debye | 142
550 | 56 | 521.04 | 0.0019192 | 299.61 | 310.36 | 0.60374 | 2.7441 | 3.1957 | 481.08 | 0.0070829 | 116.2 | 0.083464 | liquid | 617.7 K | 21.030 bar | 233. kg/m3 | 0.4884 | 447.27 K | 0.07 Debye | 142
550 | 57 | 521.54 | 0.0019174 | 299.41 | 310.34 | 0.60335 | 2.744 | 3.194 | 483.21 | 0.0066557 | 116.53 | 0.083561 | liquid | 617.7 K | 21.030 bar | 233. kg/m3 | 0.4884 | 447.27 K | 0.07 Debye | 142
550 | 58 | 522.04 | 0.0019156 | 299.21 | 310.32 | 0.60296 | 2.7439 | 3.1925 | 485.32 | 0.0062373 | 116.85 | 0.083657 | liquid | 617.7 K | 21.030 bar | 233. kg/m3 | 0.4884 | 447.27 K | 0.07 Debye | 142
550 | 59 | 522.53 | 0.0019138 | 299.01 | 310.3 | 0.60258 | 2.7438 | 3.1909 | 487.42 | 0.0058273 | 117.18 | 0.083752 | liquid | 617.7 K | 21.030 bar | 233. kg/m3 | 0.4884 | 447.27 K | 0.07 Debye | 142
550 | 60 | 523.02 | 0.001912 | 298.81 | 310.28 | 0.6022 | 2.7437 | 3.1894 | 489.5 | 0.0054255 | 117.5 | 0.083847 | liquid | 617.7 K | 21.030 bar | 233. kg/m3 | 0.4884 | 447.27 K | 0.07 Debye | 142
550 | 61 | 523.5 | 0.0019102 | 298.61 | 310.26 | 0.60182 | 2.7436 | 3.1879 | 491.57 | 0.0050316 | 117.82 | 0.083942 | liquid | 617.7 K | 21.030 bar | 233. kg/m3 | 0.4884 | 447.27 K | 0.07 Debye | 142
550 | 62 | 523.98 | 0.0019085 | 298.41 | 310.25 | 0.60145 | 2.7436 | 3.1865 | 493.62 | 0.0046453 | 118.14 | 0.084036 | liquid | 617.7 K | 21.030 bar | 233. kg/m3 | 0.4884 | 447.27 K | 0.07 Debye | 142
550 | 63 | 524.46 | 0.0019067 | 298.22 | 310.23 | 0.60107 | 2.7435 | 3.185 | 495.65 | 0.0042666 | 118.46 | 0.084129 | liquid | 617.7 K | 21.030 bar | 233. kg/m3 | 0.4884 | 447.27 K | 0.07 Debye | 142
550 | 64 | 524.93 | 0.001905 | 298.03 | 310.22 | 0.6007 | 2.7434 | 3.1836 | 497.67 | 0.003895 | 118.78 | 0.084222 | liquid | 617.7 K | 21.030 bar | 233. kg/m3 | 0.4884 | 447.27 K | 0.07 Debye | 142
550 | 65 | 525.39 | 0.0019033 | 297.84 | 310.21 | 0.60034 | 2.7433 | 3.1822 | 499.67 | 0.0035304 | 119.09 | 0.084315 | liquid | 617.7 K | 21.030 bar | 233. kg/m3 | 0.4884 | 447.27 K | 0.07 Debye | 142
550 | 66 | 525.86 | 0.0019017 | 297.65 | 310.2 | 0.59997 | 2.7433 | 3.1809 | 501.66 | 0.0031726 | 119.4 | 0.084407 | liquid | 617.7 K | 21.030 bar | 233. kg/m3 | 0.4884 | 447.27 K | 0.07 Debye | 142
550 | 67 | 526.32 | 0.0019 | 297.46 | 310.19 | 0.59961 | 2.7432 | 3.1795 | 503.64 | 0.0028213 | 119.72 | 0.084499 | liquid | 617.7 K | 21.030 bar | 233. kg/m3 | 0.4884 | 447.27 K | 0.07 Debye | 142
550 | 68 | 526.77 | 0.0018984 | 297.27 | 310.18 | 0.59925 | 2.7431 | 3.1782 | 505.6 | 0.0024765 | 120.03 | 0.08459 | liquid | 617.7 K | 21.030 bar | 233. kg/m3 | 0.4884 | 447.27 K | 0.07 Debye | 142
550 | 69 | 527.22 | 0.0018967 | 297.08 | 310.17 | 0.59889 | 2.7431 | 3.1769 | 507.55 | 0.0021379 | 120.34 | 0.084681 | liquid | 617.7 K | 21.030 bar | 233. kg/m3 | 0.4884 | 447.27 K | 0.07 Debye | 142
550 | 70 | 527.67 | 0.0018951 | 296.9 | 310.17 | 0.59853 | 2.743 | 3.1757 | 509.48 | 0.0018053 | 120.64 | 0.084771 | liquid | 617.7 K | 21.030 bar | 233. kg/m3 | 0.4884 | 447.27 K | 0.07 Debye | 142
550 | 71 | 528.11 | 0.0018935 | 296.72 | 310.16 | 0.59818 | 2.7429 | 3.1744 | 511.41 | 0.0014786 | 120.95 | 0.084861 | liquid | 617.7 K | 21.030 bar | 233. kg/m3 | 0.4884 | 447.27 K | 0.07 Debye | 142
550 | 72 | 528.55 | 0.001892 | 296.53 | 310.16 | 0.59783 | 2.7429 | 3.1732 | 513.31 | 0.0011576 | 121.26 | 0.08495 | liquid | 617.7 K | 21.030 bar | 233. kg/m3 | 0.4884 | 447.27 K | 0.07 Debye | 142
550 | 73 | 528.99 | 0.0018904 | 296.35 | 310.15 | 0.59748 | 2.7428 | 3.172 | 515.21 | 0.0008421 | 121.56 | 0.085039 | liquid | 617.7 K | 21.030 bar | 233. kg/m3 | 0.4884 | 447.27 K | 0.07 Debye | 142
550 | 74 | 529.43 | 0.0018888 | 296.17 | 310.15 | 0.59713 | 2.7427 | 3.1708 | 517.09 | 0.00053203 | 121.86 | 0.085128 | liquid | 617.7 K | 21.030 bar | 233. kg/m3 | 0.4884 | 447.27 K | 0.07 Debye | 142
550 | 75 | 529.86 | 0.0018873 | 295.99 | 310.15 | 0.59678 | 2.7427 | 3.1696 | 518.97 | 0.0002272 | 122.17 | 0.085216 | liquid | 617.7 K | 21.030 bar | 233. kg/m3 | 0.4884 | 447.27 K | 0.07 Debye | 142
550 | 76 | 530.28 | 0.0018858 | 295.82 | 310.15 | 0.59644 | 2.7426 | 3.1685 | 520.83 | -7.2511e-05 | 122.47 | 0.085303 | liquid | 617.7 K | 21.030 bar | 233. kg/m3 | 0.4884 | 447.27 K | 0.07 Debye | 142
550 | 77 | 530.71 | 0.0018843 | 295.64 | 310.15 | 0.5961 | 2.7426 | 3.1674 | 522.67 | -0.00036725 | 122.77 | 0.085391 | liquid | 617.7 K | 21.030 bar | 233. kg/m3 | 0.4884 | 447.27 K | 0.07 Debye | 142
550 | 78 | 531.13 | 0.0018828 | 295.47 | 310.15 | 0.59576 | 2.7425 | 3.1663 | 524.51 | -0.00065715 | 123.06 | 0.085478 | liquid | 617.7 K | 21.030 bar | 233. kg/m3 | 0.4884 | 447.27 K | 0.07 Debye | 142
550 | 79 | 531.55 | 0.0018813 | 295.29 | 310.15 | 0.59542 | 2.7425 | 3.1652 | 526.33 | -0.00094232 | 123.36 | 0.085564 | liquid | 617.7 K | 21.030 bar | 233. kg/m3 | 0.4884 | 447.27 K | 0.07 Debye | 142
550 | 80 | 531.96 | 0.0018798 | 295.12 | 310.16 | 0.59509 | 2.7424 | 3.1641 | 528.15 | -0.0012229 | 123.66 | 0.085651 | liquid | 617.7 K | 21.030 bar | 233. kg/m3 | 0.4884 | 447.27 K | 0.07 Debye | 142
550 | 81 | 532.38 | 0.0018784 | 294.95 | 310.16 | 0.59475 | 2.7424 | 3.163 | 529.95 | -0.001499 | 123.95 | 0.085736 | liquid | 617.7 K | 21.030 bar | 233. kg/m3 | 0.4884 | 447.27 K | 0.07 Debye | 142
550 | 82 | 532.78 | 0.0018769 | 294.78 | 310.17 | 0.59442 | 2.7423 | 3.162 | 531.74 | -0.0017707 | 124.25 | 0.085822 | liquid | 617.7 K | 21.030 bar | 233. kg/m3 | 0.4884 | 447.27 K | 0.07 Debye | 142
550 | 83 | 533.19 | 0.0018755 | 294.61 | 310.17 | 0.59409 | 2.7423 | 3.1609 | 533.52 | -0.0020382 | 124.54 | 0.085907 | liquid | 617.7 K | 21.030 bar | 233. kg/m3 | 0.4884 | 447.27 K | 0.07 Debye | 142
550 | 84 | 533.59 | 0.0018741 | 294.44 | 310.18 | 0.59376 | 2.7422 | 3.1599 | 535.29 | -0.0023015 | 124.83 | 0.085992 | liquid | 617.7 K | 21.030 bar | 233. kg/m3 | 0.4884 | 447.27 K | 0.07 Debye | 142
550 | 85 | 533.99 | 0.0018727 | 294.27 | 310.19 | 0.59344 | 2.7422 | 3.1589 | 537.05 | -0.0025607 | 125.12 | 0.086076 | liquid | 617.7 K | 21.030 bar | 233. kg/m3 | 0.4884 | 447.27 K | 0.07 Debye | 142
550 | 86 | 534.39 | 0.0018713 | 294.1 | 310.2 | 0.59311 | 2.7421 | 3.1579 | 538.8 | -0.002816 | 125.41 | 0.08616 | liquid | 617.7 K | 21.030 bar | 233. kg/m3 | 0.4884 | 447.27 K | 0.07 Debye | 142
550 | 87 | 534.79 | 0.0018699 | 293.94 | 310.21 | 0.59279 | 2.7421 | 3.157 | 540.54 | -0.0030674 | 125.7 | 0.086244 | liquid | 617.7 K | 21.030 bar | 233. kg/m3 | 0.4884 | 447.27 K | 0.07 Debye | 142
550 | 88 | 535.18 | 0.0018685 | 293.77 | 310.22 | 0.59247 | 2.742 | 3.156 | 542.27 | -0.0033151 | 125.99 | 0.086327 | liquid | 617.7 K | 21.030 bar | 233. kg/m3 | 0.4884 | 447.27 K | 0.07 Debye | 142
550 | 89 | 535.57 | 0.0018672 | 293.61 | 310.23 | 0.59215 | 2.742 | 3.1551 | 543.99 | -0.0035591 | 126.28 | 0.08641 | liquid | 617.7 K | 21.030 bar | 233. kg/m3 | 0.4884 | 447.27 K | 0.07 Debye | 142
550 | 90 | 535.96 | 0.0018658 | 293.45 | 310.24 | 0.59183 | 2.742 | 3.1541 | 545.7 | -0.0037995 | 126.56 | 0.086493 | liquid | 617.7 K | 21.030 bar | 233. kg/m3 | 0.4884 | 447.27 K | 0.07 Debye | 142
550 | 91 | 536.34 | 0.0018645 | 293.28 | 310.25 | 0.59151 | 2.7419 | 3.1532 | 547.4 | -0.0040363 | 126.85 | 0.086576 | liquid | 617.7 K | 21.030 bar | 233. kg/m3 | 0.4884 | 447.27 K | 0.07 Debye | 142
550 | 92 | 536.73 | 0.0018631 | 293.12 | 310.26 | 0.5912 | 2.7419 | 3.1523 | 549.09 | -0.0042698 | 127.13 | 0.086658 | liquid | 617.7 K | 21.030 bar | 233. kg/m3 | 0.4884 | 447.27 K | 0.07 Debye | 142
550 | 93 | 537.11 | 0.0018618 | 292.96 | 310.28 | 0.59088 | 2.7419 | 3.1514 | 550.77 | -0.0044998 | 127.41 | 0.086739 | liquid | 617.7 K | 21.030 bar | 233. kg/m3 | 0.4884 | 447.27 K | 0.07 Debye | 142
550 | 94 | 537.48 | 0.0018605 | 292.8 | 310.29 | 0.59057 | 2.7418 | 3.1505 | 552.44 | -0.0047267 | 127.7 | 0.086821 | liquid | 617.7 K | 21.030 bar | 233. kg/m3 | 0.4884 | 447.27 K | 0.07 Debye | 142
550 | 95 | 537.86 | 0.0018592 | 292.64 | 310.31 | 0.59026 | 2.7418 | 3.1497 | 554.1 | -0.0049502 | 127.98 | 0.086902 | liquid | 617.7 K | 21.030 bar | 233. kg/m3 | 0.4884 | 447.27 K | 0.07 Debye | 142
550 | 96 | 538.23 | 0.0018579 | 292.49 | 310.32 | 0.58995 | 2.7418 | 3.1488 | 555.76 | -0.0051707 | 128.26 | 0.086983 | liquid | 617.7 K | 21.030 bar | 233. kg/m3 | 0.4884 | 447.27 K | 0.07 Debye | 142
550 | 97 | 538.6 | 0.0018567 | 292.33 | 310.34 | 0.58964 | 2.7417 | 3.1479 | 557.41 | -0.0053881 | 128.54 | 0.087064 | liquid | 617.7 K | 21.030 bar | 233. kg/m3 | 0.4884 | 447.27 K | 0.07 Debye | 142
550 | 98 | 538.97 | 0.0018554 | 292.17 | 310.36 | 0.58934 | 2.7417 | 3.1471 | 559.04 | -0.0056025 | 128.82 | 0.087144 | liquid | 617.7 K | 21.030 bar | 233. kg/m3 | 0.4884 | 447.27 K | 0.07 Debye | 142
550 | 99 | 539.34 | 0.0018541 | 292.02 | 310.37 | 0.58903 | 2.7417 | 3.1463 | 560.67 | -0.005814 | 129.1 | 0.087224 | liquid | 617.7 K | 21.030 bar | 233. kg/m3 | 0.4884 | 447.27 K | 0.07 Debye | 142
550 | 100 | 539.7 | 0.0018529 | 291.86 | 310.39 | 0.58873 | 2.7416 | 3.1455 | 562.29 | -0.0060225 | 129.37 | 0.087304 | liquid | 617.7 K | 21.030 bar | 233. kg/m3 | 0.4884 | 447.27 K | 0.07 Debye | 142
575 | 1 | 3.0453 | 0.32837 | 571.91 | 604.74 | 1.2621 | 2.7195 | 2.786 | 181.28 | 1.0816 | 9.9035 | 0.035525 | vapor | 617.7 K | 21.030 bar | 233. kg/m3 | 0.4884 | 447.27 K | 0.07 Debye | 142
575 | 2 | 6.2415 | 0.16022 | 569.61 | 601.66 | 1.2176 | 2.7268 | 2.8028 | 177.06 | 1.1283 | 9.9088 | 0.035354 | vapor | 617.7 K | 21.030 bar | 233. kg/m3 | 0.4884 | 447.27 K | 0.07 Debye | 142
575 | 3 | 9.6106 | 0.10405 | 567.2 | 598.41 | 1.1896 | 2.7344 | 2.8219 | 172.6 | 1.1809 | 9.9259 | 0.035205 | vapor | 617.7 K | 21.030 bar | 233. kg/m3 | 0.4884 | 447.27 K | 0.07 Debye | 142
575 | 4 | 13.18 | 0.075871 | 564.63 | 594.98 | 1.1683 | 2.7426 | 2.844 | 167.84 | 1.2409 | 9.9567 | 0.035084 | vapor | 617.7 K | 21.030 bar | 233. kg/m3 | 0.4884 | 447.27 K | 0.07 Debye | 142
575 | 5 | 16.986 | 0.058872 | 561.9 | 591.34 | 1.1503 | 2.7513 | 2.8698 | 162.75 | 1.31 | 10.004 | 0.034998 | vapor | 617.7 K | 21.030 bar | 233. kg/m3 | 0.4884 | 447.27 K | 0.07 Debye | 142
575 | 6 | 21.074 | 0.047451 | 558.98 | 587.45 | 1.1344 | 2.7606 | 2.9008 | 157.25 | 1.3911 | 10.07 | 0.03496 | vapor | 617.7 K | 21.030 bar | 233. kg/m3 | 0.4884 | 447.27 K | 0.07 Debye | 142
575 | 7 | 25.509 | 0.039202 | 555.81 | 583.25 | 1.1196 | 2.7708 | 2.9388 | 151.27 | 1.488 | 10.16 | 0.034985 | vapor | 617.7 K | 21.030 bar | 233. kg/m3 | 0.4884 | 447.27 K | 0.07 Debye | 142
575 | 8 | 30.38 | 0.032917 | 552.34 | 578.67 | 1.1054 | 2.7821 | 2.987 | 144.68 | 1.6068 | 10.281 | 0.035099 | vapor | 617.7 K | 21.030 bar | 233. kg/m3 | 0.4884 | 447.27 K | 0.07 Debye | 142
575 | 9 | 35.822 | 0.027916 | 548.48 | 573.61 | 1.0913 | 2.7948 | 3.0511 | 137.31 | 1.7576 | 10.442 | 0.035341 | vapor | 617.7 K | 21.030 bar | 233. kg/m3 | 0.4884 | 447.27 K | 0.07 Debye | 142
575 | 10 | 42.053 | 0.023779 | 544.09 | 567.87 | 1.0768 | 2.8094 | 3.1418 | 128.87 | 1.9586 | 10.659 | 0.035783 | vapor | 617.7 K | 21.030 bar | 233. kg/m3 | 0.4884 | 447.27 K | 0.07 Debye | 142
575 | 11 | 49.467 | 0.020215 | 538.92 | 561.16 | 1.0613 | 2.827 | 3.2845 | 118.86 | 2.2473 | 10.961 | 0.036571 | vapor | 617.7 K | 21.030 bar | 233. kg/m3 | 0.4884 | 447.27 K | 0.07 Debye | 142
575 | 12 | 445.71 | 0.0022436 | 396.98 | 399.67 | 0.77837 | 2.8463 | 3.609 | 250.09 | 0.1232 | 78.273 | 0.074673 | liquid | 617.7 K | 21.030 bar | 233. kg/m3 | 0.4884 | 447.27 K | 0.07 Debye | 142
575 | 13 | 447.68 | 0.0022337 | 396.34 | 399.24 | 0.77723 | 2.8452 | 3.5865 | 256.31 | 0.11583 | 79.015 | 0.074876 | liquid | 617.7 K | 21.030 bar | 233. kg/m3 | 0.4884 | 447.27 K | 0.07 Debye | 142
575 | 14 | 449.55 | 0.0022244 | 395.72 | 398.84 | 0.77615 | 2.8442 | 3.5664 | 262.25 | 0.10925 | 79.727 | 0.075074 | liquid | 617.7 K | 21.030 bar | 233. kg/m3 | 0.4884 | 447.27 K | 0.07 Debye | 142
575 | 15 | 451.33 | 0.0022157 | 395.14 | 398.46 | 0.7751 | 2.8433 | 3.5484 | 267.95 | 0.10332 | 80.413 | 0.075266 | liquid | 617.7 K | 21.030 bar | 233. kg/m3 | 0.4884 | 447.27 K | 0.07 Debye | 142
575 | 16 | 453.03 | 0.0022073 | 394.57 | 398.1 | 0.7741 | 2.8424 | 3.5321 | 273.42 | 0.097953 | 81.077 | 0.075454 | liquid | 617.7 K | 21.030 bar | 233. kg/m3 | 0.4884 | 447.27 K | 0.07 Debye | 142
575 | 17 | 454.66 | 0.0021994 | 394.03 | 397.77 | 0.77313 | 2.8416 | 3.5172 | 278.69 | 0.093057 | 81.719 | 0.075637 | liquid | 617.7 K | 21.030 bar | 233. kg/m3 | 0.4884 | 447.27 K | 0.07 Debye | 142
575 | 18 | 456.22 | 0.0021919 | 393.5 | 397.45 | 0.7722 | 2.8409 | 3.5036 | 283.78 | 0.08857 | 82.342 | 0.075817 | liquid | 617.7 K | 21.030 bar | 233. kg/m3 | 0.4884 | 447.27 K | 0.07 Debye | 142
575 | 19 | 457.73 | 0.0021847 | 392.99 | 397.15 | 0.77129 | 2.8402 | 3.4911 | 288.71 | 0.084439 | 82.947 | 0.075992 | liquid | 617.7 K | 21.030 bar | 233. kg/m3 | 0.4884 | 447.27 K | 0.07 Debye | 142
575 | 20 | 459.17 | 0.0021778 | 392.5 | 396.86 | 0.77041 | 2.8395 | 3.4795 | 293.49 | 0.08062 | 83.537 | 0.076163 | liquid | 617.7 K | 21.030 bar | 233. kg/m3 | 0.4884 | 447.27 K | 0.07 Debye | 142
575 | 21 | 460.57 | 0.0021712 | 392.02 | 396.58 | 0.76956 | 2.8389 | 3.4687 | 298.12 | 0.077077 | 84.112 | 0.076331 | liquid | 617.7 K | 21.030 bar | 233. kg/m3 | 0.4884 | 447.27 K | 0.07 Debye | 142
575 | 22 | 461.93 | 0.0021649 | 391.56 | 396.32 | 0.76872 | 2.8383 | 3.4587 | 302.63 | 0.073777 | 84.674 | 0.076496 | liquid | 617.7 K | 21.030 bar | 233. kg/m3 | 0.4884 | 447.27 K | 0.07 Debye | 142
575 | 23 | 463.24 | 0.0021587 | 391.11 | 396.07 | 0.76791 | 2.8377 | 3.4493 | 307.02 | 0.070695 | 85.222 | 0.076657 | liquid | 617.7 K | 21.030 bar | 233. kg/m3 | 0.4884 | 447.27 K | 0.07 Debye | 142
575 | 24 | 464.51 | 0.0021528 | 390.67 | 395.83 | 0.76712 | 2.8371 | 3.4405 | 311.29 | 0.067809 | 85.759 | 0.076816 | liquid | 617.7 K | 21.030 bar | 233. kg/m3 | 0.4884 | 447.27 K | 0.07 Debye | 142
575 | 25 | 465.74 | 0.0021471 | 390.24 | 395.61 | 0.76635 | 2.8366 | 3.4323 | 315.46 | 0.065098 | 86.286 | 0.076972 | liquid | 617.7 K | 21.030 bar | 233. kg/m3 | 0.4884 | 447.27 K | 0.07 Debye | 142
575 | 26 | 466.94 | 0.0021416 | 389.82 | 395.39 | 0.7656 | 2.8361 | 3.4245 | 319.53 | 0.062546 | 86.801 | 0.077125 | liquid | 617.7 K | 21.030 bar | 233. kg/m3 | 0.4884 | 447.27 K | 0.07 Debye | 142
575 | 27 | 468.1 | 0.0021363 | 389.41 | 395.18 | 0.76486 | 2.8357 | 3.4171 | 323.52 | 0.060139 | 87.308 | 0.077276 | liquid | 617.7 K | 21.030 bar | 233. kg/m3 | 0.4884 | 447.27 K | 0.07 Debye | 142
575 | 28 | 469.24 | 0.0021311 | 389.01 | 394.98 | 0.76414 | 2.8352 | 3.4101 | 327.41 | 0.057863 | 87.805 | 0.077424 | liquid | 617.7 K | 21.030 bar | 233. kg/m3 | 0.4884 | 447.27 K | 0.07 Debye | 142
575 | 29 | 470.35 | 0.0021261 | 388.62 | 394.78 | 0.76344 | 2.8348 | 3.4035 | 331.22 | 0.055708 | 88.293 | 0.07757 | liquid | 617.7 K | 21.030 bar | 233. kg/m3 | 0.4884 | 447.27 K | 0.07 Debye | 142
575 | 30 | 471.43 | 0.0021212 | 388.23 | 394.6 | 0.76274 | 2.8344 | 3.3972 | 334.96 | 0.053663 | 88.774 | 0.077714 | liquid | 617.7 K | 21.030 bar | 233. kg/m3 | 0.4884 | 447.27 K | 0.07 Debye | 142
575 | 31 | 472.49 | 0.0021165 | 387.86 | 394.42 | 0.76206 | 2.834 | 3.3913 | 338.62 | 0.051719 | 89.246 | 0.077856 | liquid | 617.7 K | 21.030 bar | 233. kg/m3 | 0.4884 | 447.27 K | 0.07 Debye | 142
575 | 32 | 473.52 | 0.0021119 | 387.49 | 394.25 | 0.7614 | 2.8336 | 3.3856 | 342.22 | 0.049868 | 89.712 | 0.077996 | liquid | 617.7 K | 21.030 bar | 233. kg/m3 | 0.4884 | 447.27 K | 0.07 Debye | 142
575 | 33 | 474.53 | 0.0021074 | 387.13 | 394.08 | 0.76074 | 2.8332 | 3.3801 | 345.74 | 0.048105 | 90.17 | 0.078134 | liquid | 617.7 K | 21.030 bar | 233. kg/m3 | 0.4884 | 447.27 K | 0.07 Debye | 142
575 | 34 | 475.51 | 0.002103 | 386.77 | 393.92 | 0.7601 | 2.8329 | 3.3749 | 349.21 | 0.046421 | 90.622 | 0.07827 | liquid | 617.7 K | 21.030 bar | 233. kg/m3 | 0.4884 | 447.27 K | 0.07 Debye | 142
575 | 35 | 476.48 | 0.0020987 | 386.42 | 393.77 | 0.75946 | 2.8325 | 3.3699 | 352.61 | 0.044811 | 91.068 | 0.078404 | liquid | 617.7 K | 21.030 bar | 233. kg/m3 | 0.4884 | 447.27 K | 0.07 Debye | 142
575 | 36 | 477.43 | 0.0020946 | 386.08 | 393.62 | 0.75884 | 2.8322 | 3.3652 | 355.96 | 0.043271 | 91.508 | 0.078537 | liquid | 617.7 K | 21.030 bar | 233. kg/m3 | 0.4884 | 447.27 K | 0.07 Debye | 142
575 | 37 | 478.36 | 0.0020905 | 385.74 | 393.48 | 0.75823 | 2.8319 | 3.3606 | 359.25 | 0.041795 | 91.942 | 0.078668 | liquid | 617.7 K | 21.030 bar | 233. kg/m3 | 0.4884 | 447.27 K | 0.07 Debye | 142
575 | 38 | 479.27 | 0.0020865 | 385.41 | 393.34 | 0.75763 | 2.8316 | 3.3562 | 362.5 | 0.040379 | 92.37 | 0.078798 | liquid | 617.7 K | 21.030 bar | 233. kg/m3 | 0.4884 | 447.27 K | 0.07 Debye | 142
575 | 39 | 480.16 | 0.0020826 | 385.08 | 393.2 | 0.75703 | 2.8313 | 3.3519 | 365.69 | 0.03902 | 92.793 | 0.078926 | liquid | 617.7 K | 21.030 bar | 233. kg/m3 | 0.4884 | 447.27 K | 0.07 Debye | 142
575 | 40 | 481.04 | 0.0020788 | 384.76 | 393.08 | 0.75645 | 2.831 | 3.3479 | 368.83 | 0.037714 | 93.211 | 0.079052 | liquid | 617.7 K | 21.030 bar | 233. kg/m3 | 0.4884 | 447.27 K | 0.07 Debye | 142
575 | 41 | 481.9 | 0.0020751 | 384.44 | 392.95 | 0.75587 | 2.8307 | 3.3439 | 371.92 | 0.036457 | 93.625 | 0.079177 | liquid | 617.7 K | 21.030 bar | 233. kg/m3 | 0.4884 | 447.27 K | 0.07 Debye | 142
575 | 42 | 482.75 | 0.0020715 | 384.13 | 392.83 | 0.7553 | 2.8304 | 3.3401 | 374.97 | 0.035247 | 94.033 | 0.079301 | liquid | 617.7 K | 21.030 bar | 233. kg/m3 | 0.4884 | 447.27 K | 0.07 Debye | 142
575 | 43 | 483.58 | 0.0020679 | 383.82 | 392.72 | 0.75474 | 2.8302 | 3.3365 | 377.98 | 0.034081 | 94.438 | 0.079424 | liquid | 617.7 K | 21.030 bar | 233. kg/m3 | 0.4884 | 447.27 K | 0.07 Debye | 142
575 | 44 | 484.4 | 0.0020644 | 383.52 | 392.6 | 0.75419 | 2.8299 | 3.3329 | 380.95 | 0.032956 | 94.838 | 0.079545 | liquid | 617.7 K | 21.030 bar | 233. kg/m3 | 0.4884 | 447.27 K | 0.07 Debye | 142
575 | 45 | 485.2 | 0.002061 | 383.22 | 392.5 | 0.75364 | 2.8297 | 3.3295 | 383.88 | 0.03187 | 95.233 | 0.079665 | liquid | 617.7 K | 21.030 bar | 233. kg/m3 | 0.4884 | 447.27 K | 0.07 Debye | 142
575 | 46 | 485.99 | 0.0020576 | 382.93 | 392.39 | 0.7531 | 2.8295 | 3.3262 | 386.76 | 0.030822 | 95.625 | 0.079784 | liquid | 617.7 K | 21.030 bar | 233. kg/m3 | 0.4884 | 447.27 K | 0.07 Debye | 142
575 | 47 | 486.77 | 0.0020543 | 382.64 | 392.29 | 0.75257 | 2.8292 | 3.323 | 389.62 | 0.029808 | 96.013 | 0.079902 | liquid | 617.7 K | 21.030 bar | 233. kg/m3 | 0.4884 | 447.27 K | 0.07 Debye | 142
575 | 48 | 487.54 | 0.0020511 | 382.35 | 392.19 | 0.75204 | 2.829 | 3.3199 | 392.43 | 0.028827 | 96.397 | 0.080018 | liquid | 617.7 K | 21.030 bar | 233. kg/m3 | 0.4884 | 447.27 K | 0.07 Debye | 142
575 | 49 | 488.3 | 0.0020479 | 382.07 | 392.1 | 0.75152 | 2.8288 | 3.3169 | 395.21 | 0.027878 | 96.778 | 0.080134 | liquid | 617.7 K | 21.030 bar | 233. kg/m3 | 0.4884 | 447.27 K | 0.07 Debye | 142
575 | 50 | 489.04 | 0.0020448 | 381.79 | 392.01 | 0.75101 | 2.8286 | 3.314 | 397.96 | 0.026959 | 97.155 | 0.080248 | liquid | 617.7 K | 21.030 bar | 233. kg/m3 | 0.4884 | 447.27 K | 0.07 Debye | 142
575 | 51 | 489.78 | 0.0020417 | 381.51 | 391.92 | 0.7505 | 2.8284 | 3.3111 | 400.67 | 0.026068 | 97.529 | 0.080362 | liquid | 617.7 K | 21.030 bar | 233. kg/m3 | 0.4884 | 447.27 K | 0.07 Debye | 142
575 | 52 | 490.5 | 0.0020387 | 381.24 | 391.84 | 0.75 | 2.8282 | 3.3084 | 403.36 | 0.025204 | 97.899 | 0.080474 | liquid | 617.7 K | 21.030 bar | 233. kg/m3 | 0.4884 | 447.27 K | 0.07 Debye | 142
575 | 53 | 491.22 | 0.0020358 | 380.97 | 391.75 | 0.7495 | 2.828 | 3.3057 | 406.01 | 0.024365 | 98.267 | 0.080586 | liquid | 617.7 K | 21.030 bar | 233. kg/m3 | 0.4884 | 447.27 K | 0.07 Debye | 142
575 | 54 | 491.92 | 0.0020328 | 380.7 | 391.68 | 0.74901 | 2.8278 | 3.3031 | 408.63 | 0.023552 | 98.631 | 0.080696 | liquid | 617.7 K | 21.030 bar | 233. kg/m3 | 0.4884 | 447.27 K | 0.07 Debye | 142
575 | 55 | 492.62 | 0.00203 | 380.43 | 391.6 | 0.74852 | 2.8276 | 3.3006 | 411.23 | 0.022761 | 98.992 | 0.080806 | liquid | 617.7 K | 21.030 bar | 233. kg/m3 | 0.4884 | 447.27 K | 0.07 Debye | 142
575 | 56 | 493.3 | 0.0020272 | 380.17 | 391.53 | 0.74804 | 2.8274 | 3.2981 | 413.79 | 0.021993 | 99.35 | 0.080915 | liquid | 617.7 K | 21.030 bar | 233. kg/m3 | 0.4884 | 447.27 K | 0.07 Debye | 142
575 | 57 | 493.98 | 0.0020244 | 379.92 | 391.45 | 0.74756 | 2.8273 | 3.2957 | 416.33 | 0.021246 | 99.706 | 0.081023 | liquid | 617.7 K | 21.030 bar | 233. kg/m3 | 0.4884 | 447.27 K | 0.07 Debye | 142
575 | 58 | 494.65 | 0.0020216 | 379.66 | 391.39 | 0.74709 | 2.8271 | 3.2934 | 418.84 | 0.02052 | 100.06 | 0.08113 | liquid | 617.7 K | 21.030 bar | 233. kg/m3 | 0.4884 | 447.27 K | 0.07 Debye | 142
575 | 59 | 495.31 | 0.002019 | 379.41 | 391.32 | 0.74663 | 2.8269 | 3.2911 | 421.33 | 0.019813 | 100.41 | 0.081236 | liquid | 617.7 K | 21.030 bar | 233. kg/m3 | 0.4884 | 447.27 K | 0.07 Debye | 142
575 | 60 | 495.96 | 0.0020163 | 379.16 | 391.26 | 0.74616 | 2.8268 | 3.2889 | 423.79 | 0.019125 | 100.76 | 0.081342 | liquid | 617.7 K | 21.030 bar | 233. kg/m3 | 0.4884 | 447.27 K | 0.07 Debye | 142
575 | 61 | 496.6 | 0.0020137 | 378.91 | 391.19 | 0.74571 | 2.8266 | 3.2867 | 426.23 | 0.018455 | 101.1 | 0.081446 | liquid | 617.7 K | 21.030 bar | 233. kg/m3 | 0.4884 | 447.27 K | 0.07 Debye | 142
575 | 62 | 497.24 | 0.0020111 | 378.66 | 391.13 | 0.74525 | 2.8265 | 3.2846 | 428.64 | 0.017802 | 101.44 | 0.08155 | liquid | 617.7 K | 21.030 bar | 233. kg/m3 | 0.4884 | 447.27 K | 0.07 Debye | 142
575 | 63 | 497.87 | 0.0020086 | 378.42 | 391.08 | 0.7448 | 2.8263 | 3.2825 | 431.03 | 0.017165 | 101.78 | 0.081654 | liquid | 617.7 K | 21.030 bar | 233. kg/m3 | 0.4884 | 447.27 K | 0.07 Debye | 142
575 | 64 | 498.49 | 0.0020061 | 378.18 | 391.02 | 0.74436 | 2.8262 | 3.2805 | 433.4 | 0.016544 | 102.12 | 0.081756 | liquid | 617.7 K | 21.030 bar | 233. kg/m3 | 0.4884 | 447.27 K | 0.07 Debye | 142