575 | 65 | 499.1 | 0.0020036 | 377.94 | 390.97 | 0.74392 | 2.8261 | 3.2785 | 435.75 | 0.015939 | 102.46 | 0.081858 | liquid | 617.7 K | 21.030 bar | 233. kg/m3 | 0.4884 | 447.27 K | 0.07 Debye | 142
575 | 66 | 499.71 | 0.0020012 | 377.71 | 390.92 | 0.74348 | 2.8259 | 3.2766 | 438.07 | 0.015348 | 102.79 | 0.081959 | liquid | 617.7 K | 21.030 bar | 233. kg/m3 | 0.4884 | 447.27 K | 0.07 Debye | 142
575 | 67 | 500.31 | 0.0019988 | 377.48 | 390.87 | 0.74305 | 2.8258 | 3.2747 | 440.37 | 0.014771 | 103.12 | 0.08206 | liquid | 617.7 K | 21.030 bar | 233. kg/m3 | 0.4884 | 447.27 K | 0.07 Debye | 142
575 | 68 | 500.91 | 0.0019964 | 377.24 | 390.82 | 0.74262 | 2.8257 | 3.2729 | 442.65 | 0.014208 | 103.45 | 0.082159 | liquid | 617.7 K | 21.030 bar | 233. kg/m3 | 0.4884 | 447.27 K | 0.07 Debye | 142
575 | 69 | 501.49 | 0.001994 | 377.02 | 390.77 | 0.74219 | 2.8255 | 3.2711 | 444.92 | 0.013658 | 103.78 | 0.082258 | liquid | 617.7 K | 21.030 bar | 233. kg/m3 | 0.4884 | 447.27 K | 0.07 Debye | 142
575 | 70 | 502.08 | 0.0019917 | 376.79 | 390.73 | 0.74177 | 2.8254 | 3.2693 | 447.16 | 0.01312 | 104.11 | 0.082357 | liquid | 617.7 K | 21.030 bar | 233. kg/m3 | 0.4884 | 447.27 K | 0.07 Debye | 142
575 | 71 | 502.65 | 0.0019895 | 376.56 | 390.69 | 0.74135 | 2.8253 | 3.2676 | 449.38 | 0.012595 | 104.43 | 0.082455 | liquid | 617.7 K | 21.030 bar | 233. kg/m3 | 0.4884 | 447.27 K | 0.07 Debye | 142
575 | 72 | 503.22 | 0.0019872 | 376.34 | 390.65 | 0.74093 | 2.8252 | 3.2659 | 451.59 | 0.012081 | 104.75 | 0.082552 | liquid | 617.7 K | 21.030 bar | 233. kg/m3 | 0.4884 | 447.27 K | 0.07 Debye | 142
575 | 73 | 503.78 | 0.001985 | 376.12 | 390.61 | 0.74052 | 2.8251 | 3.2642 | 453.78 | 0.011579 | 105.07 | 0.082649 | liquid | 617.7 K | 21.030 bar | 233. kg/m3 | 0.4884 | 447.27 K | 0.07 Debye | 142
575 | 74 | 504.34 | 0.0019828 | 375.9 | 390.57 | 0.74011 | 2.8249 | 3.2626 | 455.95 | 0.011087 | 105.39 | 0.082745 | liquid | 617.7 K | 21.030 bar | 233. kg/m3 | 0.4884 | 447.27 K | 0.07 Debye | 142
575 | 75 | 504.9 | 0.0019806 | 375.68 | 390.54 | 0.7397 | 2.8248 | 3.261 | 458.1 | 0.010606 | 105.7 | 0.082841 | liquid | 617.7 K | 21.030 bar | 233. kg/m3 | 0.4884 | 447.27 K | 0.07 Debye | 142
575 | 76 | 505.44 | 0.0019785 | 375.47 | 390.5 | 0.7393 | 2.8247 | 3.2595 | 460.23 | 0.010135 | 106.02 | 0.082936 | liquid | 617.7 K | 21.030 bar | 233. kg/m3 | 0.4884 | 447.27 K | 0.07 Debye | 142
575 | 77 | 505.99 | 0.0019763 | 375.25 | 390.47 | 0.7389 | 2.8246 | 3.258 | 462.35 | 0.0096743 | 106.33 | 0.08303 | liquid | 617.7 K | 21.030 bar | 233. kg/m3 | 0.4884 | 447.27 K | 0.07 Debye | 142
575 | 78 | 506.52 | 0.0019742 | 375.04 | 390.44 | 0.7385 | 2.8245 | 3.2565 | 464.45 | 0.0092228 | 106.64 | 0.083124 | liquid | 617.7 K | 21.030 bar | 233. kg/m3 | 0.4884 | 447.27 K | 0.07 Debye | 142
575 | 79 | 507.05 | 0.0019722 | 374.83 | 390.41 | 0.73811 | 2.8244 | 3.255 | 466.53 | 0.0087805 | 106.95 | 0.083217 | liquid | 617.7 K | 21.030 bar | 233. kg/m3 | 0.4884 | 447.27 K | 0.07 Debye | 142
575 | 80 | 507.58 | 0.0019701 | 374.62 | 390.38 | 0.73772 | 2.8243 | 3.2535 | 468.6 | 0.0083472 | 107.26 | 0.08331 | liquid | 617.7 K | 21.030 bar | 233. kg/m3 | 0.4884 | 447.27 K | 0.07 Debye | 142
575 | 81 | 508.1 | 0.0019681 | 374.41 | 390.36 | 0.73733 | 2.8242 | 3.2521 | 470.66 | 0.0079224 | 107.56 | 0.083403 | liquid | 617.7 K | 21.030 bar | 233. kg/m3 | 0.4884 | 447.27 K | 0.07 Debye | 142
575 | 82 | 508.62 | 0.0019661 | 374.21 | 390.33 | 0.73694 | 2.8241 | 3.2507 | 472.7 | 0.0075061 | 107.87 | 0.083495 | liquid | 617.7 K | 21.030 bar | 233. kg/m3 | 0.4884 | 447.27 K | 0.07 Debye | 142
575 | 83 | 509.13 | 0.0019641 | 374.01 | 390.31 | 0.73656 | 2.8241 | 3.2494 | 474.72 | 0.0070978 | 108.17 | 0.083586 | liquid | 617.7 K | 21.030 bar | 233. kg/m3 | 0.4884 | 447.27 K | 0.07 Debye | 142
575 | 84 | 509.64 | 0.0019622 | 373.8 | 390.29 | 0.73618 | 2.824 | 3.248 | 476.73 | 0.0066974 | 108.47 | 0.083677 | liquid | 617.7 K | 21.030 bar | 233. kg/m3 | 0.4884 | 447.27 K | 0.07 Debye | 142
575 | 85 | 510.15 | 0.0019602 | 373.6 | 390.26 | 0.7358 | 2.8239 | 3.2467 | 478.72 | 0.0063046 | 108.77 | 0.083768 | liquid | 617.7 K | 21.030 bar | 233. kg/m3 | 0.4884 | 447.27 K | 0.07 Debye | 142
575 | 86 | 510.65 | 0.0019583 | 373.4 | 390.24 | 0.73543 | 2.8238 | 3.2454 | 480.7 | 0.0059192 | 109.07 | 0.083858 | liquid | 617.7 K | 21.030 bar | 233. kg/m3 | 0.4884 | 447.27 K | 0.07 Debye | 142
575 | 87 | 511.14 | 0.0019564 | 373.21 | 390.23 | 0.73505 | 2.8237 | 3.2442 | 482.67 | 0.005541 | 109.37 | 0.083947 | liquid | 617.7 K | 21.030 bar | 233. kg/m3 | 0.4884 | 447.27 K | 0.07 Debye | 142
575 | 88 | 511.63 | 0.0019545 | 373.01 | 390.21 | 0.73468 | 2.8236 | 3.2429 | 484.62 | 0.0051698 | 109.66 | 0.084036 | liquid | 617.7 K | 21.030 bar | 233. kg/m3 | 0.4884 | 447.27 K | 0.07 Debye | 142
575 | 89 | 512.12 | 0.0019527 | 372.81 | 390.19 | 0.73432 | 2.8236 | 3.2417 | 486.56 | 0.0048053 | 109.96 | 0.084125 | liquid | 617.7 K | 21.030 bar | 233. kg/m3 | 0.4884 | 447.27 K | 0.07 Debye | 142
575 | 90 | 512.6 | 0.0019508 | 372.62 | 390.18 | 0.73395 | 2.8235 | 3.2405 | 488.49 | 0.0044475 | 110.25 | 0.084213 | liquid | 617.7 K | 21.030 bar | 233. kg/m3 | 0.4884 | 447.27 K | 0.07 Debye | 142
575 | 91 | 513.08 | 0.001949 | 372.43 | 390.16 | 0.73359 | 2.8234 | 3.2393 | 490.4 | 0.004096 | 110.54 | 0.084301 | liquid | 617.7 K | 21.030 bar | 233. kg/m3 | 0.4884 | 447.27 K | 0.07 Debye | 142
575 | 92 | 513.56 | 0.0019472 | 372.24 | 390.15 | 0.73323 | 2.8233 | 3.2381 | 492.31 | 0.0037507 | 110.83 | 0.084388 | liquid | 617.7 K | 21.030 bar | 233. kg/m3 | 0.4884 | 447.27 K | 0.07 Debye | 142
575 | 93 | 514.03 | 0.0019454 | 372.05 | 390.14 | 0.73287 | 2.8233 | 3.237 | 494.19 | 0.0034114 | 111.12 | 0.084475 | liquid | 617.7 K | 21.030 bar | 233. kg/m3 | 0.4884 | 447.27 K | 0.07 Debye | 142
575 | 94 | 514.49 | 0.0019437 | 371.86 | 390.13 | 0.73251 | 2.8232 | 3.2359 | 496.07 | 0.0030781 | 111.41 | 0.084562 | liquid | 617.7 K | 21.030 bar | 233. kg/m3 | 0.4884 | 447.27 K | 0.07 Debye | 142
575 | 95 | 514.96 | 0.0019419 | 371.67 | 390.12 | 0.73216 | 2.8231 | 3.2347 | 497.94 | 0.0027504 | 111.7 | 0.084648 | liquid | 617.7 K | 21.030 bar | 233. kg/m3 | 0.4884 | 447.27 K | 0.07 Debye | 142
575 | 96 | 515.42 | 0.0019402 | 371.49 | 390.11 | 0.73181 | 2.8231 | 3.2336 | 499.79 | 0.0024283 | 111.99 | 0.084734 | liquid | 617.7 K | 21.030 bar | 233. kg/m3 | 0.4884 | 447.27 K | 0.07 Debye | 142
575 | 97 | 515.88 | 0.0019385 | 371.3 | 390.1 | 0.73146 | 2.823 | 3.2326 | 501.63 | 0.0021116 | 112.27 | 0.08482 | liquid | 617.7 K | 21.030 bar | 233. kg/m3 | 0.4884 | 447.27 K | 0.07 Debye | 142
575 | 98 | 516.33 | 0.0019367 | 371.12 | 390.1 | 0.73111 | 2.8229 | 3.2315 | 503.46 | 0.0018002 | 112.55 | 0.084905 | liquid | 617.7 K | 21.030 bar | 233. kg/m3 | 0.4884 | 447.27 K | 0.07 Debye | 142
575 | 99 | 516.78 | 0.0019351 | 370.93 | 390.09 | 0.73076 | 2.8229 | 3.2305 | 505.28 | 0.001494 | 112.84 | 0.084989 | liquid | 617.7 K | 21.030 bar | 233. kg/m3 | 0.4884 | 447.27 K | 0.07 Debye | 142
575 | 100 | 517.23 | 0.0019334 | 370.75 | 390.09 | 0.73042 | 2.8228 | 3.2294 | 507.09 | 0.0011927 | 113.12 | 0.085074 | liquid | 617.7 K | 21.030 bar | 233. kg/m3 | 0.4884 | 447.27 K | 0.07 Debye | 142
600 | 1 | 2.908 | 0.34388 | 640.99 | 675.37 | 1.3824 | 2.7988 | 2.864 | 185.75 | 0.9268 | 10.323 | 0.038526 | vapor | 617.7 K | 21.030 bar | 233. kg/m3 | 0.4884 | 447.27 K | 0.07 Debye | 142
600 | 2 | 5.9358 | 0.16847 | 638.97 | 672.67 | 1.3385 | 2.8047 | 2.8777 | 182.16 | 0.95945 | 10.334 | 0.038368 | vapor | 617.7 K | 21.030 bar | 233. kg/m3 | 0.4884 | 447.27 K | 0.07 Debye | 142
600 | 3 | 9.0973 | 0.10992 | 636.87 | 669.85 | 1.3112 | 2.8109 | 2.893 | 178.41 | 0.99519 | 10.354 | 0.038229 | vapor | 617.7 K | 21.030 bar | 233. kg/m3 | 0.4884 | 447.27 K | 0.07 Debye | 142
600 | 4 | 12.409 | 0.080588 | 634.67 | 666.91 | 1.2907 | 2.8173 | 2.91 | 174.48 | 1.0346 | 10.385 | 0.038112 | vapor | 617.7 K | 21.030 bar | 233. kg/m3 | 0.4884 | 447.27 K | 0.07 Debye | 142
600 | 5 | 15.89 | 0.062931 | 632.36 | 663.82 | 1.2737 | 2.8241 | 2.9293 | 170.35 | 1.0782 | 10.428 | 0.038023 | vapor | 617.7 K | 21.030 bar | 233. kg/m3 | 0.4884 | 447.27 K | 0.07 Debye | 142
600 | 6 | 19.567 | 0.051108 | 629.92 | 660.58 | 1.2589 | 2.8313 | 2.9514 | 166 | 1.127 | 10.486 | 0.037966 | vapor | 617.7 K | 21.030 bar | 233. kg/m3 | 0.4884 | 447.27 K | 0.07 Debye | 142
600 | 7 | 23.468 | 0.042611 | 627.33 | 657.16 | 1.2454 | 2.8389 | 2.9769 | 161.39 | 1.1821 | 10.561 | 0.037949 | vapor | 617.7 K | 21.030 bar | 233. kg/m3 | 0.4884 | 447.27 K | 0.07 Debye | 142
600 | 8 | 27.633 | 0.036188 | 624.58 | 653.53 | 1.2328 | 2.8471 | 3.007 | 156.49 | 1.2449 | 10.656 | 0.037983 | vapor | 617.7 K | 21.030 bar | 233. kg/m3 | 0.4884 | 447.27 K | 0.07 Debye | 142
600 | 9 | 32.113 | 0.03114 | 621.64 | 649.66 | 1.2207 | 2.8558 | 3.043 | 151.24 | 1.3174 | 10.774 | 0.038081 | vapor | 617.7 K | 21.030 bar | 233. kg/m3 | 0.4884 | 447.27 K | 0.07 Debye | 142
600 | 10 | 36.976 | 0.027045 | 618.45 | 645.5 | 1.209 | 2.8653 | 3.0871 | 145.6 | 1.4025 | 10.922 | 0.038261 | vapor | 617.7 K | 21.030 bar | 233. kg/m3 | 0.4884 | 447.27 K | 0.07 Debye | 142
600 | 11 | 42.315 | 0.023632 | 614.98 | 640.98 | 1.1972 | 2.8757 | 3.1428 | 139.47 | 1.5044 | 11.107 | 0.038554 | vapor | 617.7 K | 21.030 bar | 233. kg/m3 | 0.4884 | 447.27 K | 0.07 Debye | 142
600 | 12 | 48.268 | 0.020718 | 611.14 | 636 | 1.1852 | 2.8872 | 3.2156 | 132.73 | 1.6296 | 11.341 | 0.039001 | vapor | 617.7 K | 21.030 bar | 233. kg/m3 | 0.4884 | 447.27 K | 0.07 Debye | 142
600 | 13 | 55.046 | 0.018167 | 606.82 | 630.44 | 1.1727 | 2.9003 | 3.3161 | 125.22 | 1.7886 | 11.641 | 0.039674 | vapor | 617.7 K | 21.030 bar | 233. kg/m3 | 0.4884 | 447.27 K | 0.07 Debye | 142
600 | 14 | 63.006 | 0.015872 | 601.82 | 624.04 | 1.1592 | 2.9156 | 3.4656 | 116.66 | 2.0007 | 12.037 | 0.040702 | vapor | 617.7 K | 21.030 bar | 233. kg/m3 | 0.4884 | 447.27 K | 0.07 Debye | 142
600 | 15 | 72.833 | 0.01373 | 595.77 | 616.36 | 1.144 | 2.9343 | 3.7178 | 106.53 | 2.3061 | 12.591 | 0.042353 | vapor | 617.7 K | 21.030 bar | 233. kg/m3 | 0.4884 | 447.27 K | 0.07 Debye | 142
600 | 16 | 86.212 | 0.011599 | 587.78 | 606.34 | 1.1251 | 2.9594 | 4.2646 | 93.676 | 2.8125 | 13.453 | 0.045365 | vapor | 617.7 K | 21.030 bar | 233. kg/m3 | 0.4884 | 447.27 K | 0.07 Debye | 142
600 | 17 | 384.63 | 0.0025999 | 487.49 | 491.9 | 0.93329 | 2.9513 | 4.2773 | 146.58 | 0.3845 | 58.562 | 0.072264 | liquid | 617.7 K | 21.030 bar | 233. kg/m3 | 0.4884 | 447.27 K | 0.07 Debye | 142
600 | 18 | 390.7 | 0.0025595 | 485.82 | 490.43 | 0.9304 | 2.9466 | 4.1119 | 159.32 | 0.32369 | 60.176 | 0.072461 | liquid | 617.7 K | 21.030 bar | 233. kg/m3 | 0.4884 | 447.27 K | 0.07 Debye | 142
600 | 19 | 395.76 | 0.0025268 | 484.41 | 489.21 | 0.92794 | 2.9428 | 4.001 | 170.32 | 0.28134 | 61.565 | 0.07269 | liquid | 617.7 K | 21.030 bar | 233. kg/m3 | 0.4884 | 447.27 K | 0.07 Debye | 142
600 | 20 | 400.15 | 0.0024991 | 483.16 | 488.16 | 0.92578 | 2.9398 | 3.92 | 180.12 | 0.24969 | 62.797 | 0.072927 | liquid | 617.7 K | 21.030 bar | 233. kg/m3 | 0.4884 | 447.27 K | 0.07 Debye | 142
600 | 21 | 404.03 | 0.0024751 | 482.04 | 487.24 | 0.92383 | 2.9371 | 3.8575 | 189.02 | 0.22492 | 63.914 | 0.073163 | liquid | 617.7 K | 21.030 bar | 233. kg/m3 | 0.4884 | 447.27 K | 0.07 Debye | 142
600 | 22 | 407.53 | 0.0024538 | 481.02 | 486.42 | 0.92205 | 2.9349 | 3.8075 | 197.22 | 0.20486 | 64.942 | 0.073396 | liquid | 617.7 K | 21.030 bar | 233. kg/m3 | 0.4884 | 447.27 K | 0.07 Debye | 142
600 | 23 | 410.72 | 0.0024347 | 480.07 | 485.67 | 0.9204 | 2.9329 | 3.7661 | 204.85 | 0.18821 | 65.899 | 0.073623 | liquid | 617.7 K | 21.030 bar | 233. kg/m3 | 0.4884 | 447.27 K | 0.07 Debye | 142
600 | 24 | 413.67 | 0.0024174 | 479.19 | 484.99 | 0.91887 | 2.9311 | 3.7313 | 212.01 | 0.17411 | 66.796 | 0.073845 | liquid | 617.7 K | 21.030 bar | 233. kg/m3 | 0.4884 | 447.27 K | 0.07 Debye | 142
600 | 25 | 416.4 | 0.0024015 | 478.37 | 484.37 | 0.91742 | 2.9295 | 3.7013 | 218.78 | 0.16198 | 67.643 | 0.07406 | liquid | 617.7 K | 21.030 bar | 233. kg/m3 | 0.4884 | 447.27 K | 0.07 Debye | 142
600 | 26 | 418.96 | 0.0023869 | 477.59 | 483.79 | 0.91606 | 2.928 | 3.6753 | 225.2 | 0.1514 | 68.448 | 0.074269 | liquid | 617.7 K | 21.030 bar | 233. kg/m3 | 0.4884 | 447.27 K | 0.07 Debye | 142
600 | 27 | 421.36 | 0.0023733 | 476.85 | 483.26 | 0.91477 | 2.9267 | 3.6523 | 231.32 | 0.14208 | 69.216 | 0.074473 | liquid | 617.7 K | 21.030 bar | 233. kg/m3 | 0.4884 | 447.27 K | 0.07 Debye | 142
600 | 28 | 423.63 | 0.0023606 | 476.14 | 482.75 | 0.91354 | 2.9254 | 3.6318 | 237.17 | 0.13379 | 69.951 | 0.074671 | liquid | 617.7 K | 21.030 bar | 233. kg/m3 | 0.4884 | 447.27 K | 0.07 Debye | 142
600 | 29 | 425.78 | 0.0023487 | 475.47 | 482.28 | 0.91236 | 2.9243 | 3.6135 | 242.8 | 0.12636 | 70.658 | 0.074864 | liquid | 617.7 K | 21.030 bar | 233. kg/m3 | 0.4884 | 447.27 K | 0.07 Debye | 142
600 | 30 | 427.82 | 0.0023374 | 474.83 | 481.84 | 0.91123 | 2.9232 | 3.5969 | 248.21 | 0.11966 | 71.339 | 0.075052 | liquid | 617.7 K | 21.030 bar | 233. kg/m3 | 0.4884 | 447.27 K | 0.07 Debye | 142
600 | 31 | 429.77 | 0.0023268 | 474.21 | 481.42 | 0.91015 | 2.9222 | 3.5818 | 253.43 | 0.11356 | 71.997 | 0.075236 | liquid | 617.7 K | 21.030 bar | 233. kg/m3 | 0.4884 | 447.27 K | 0.07 Debye | 142
600 | 32 | 431.64 | 0.0023167 | 473.61 | 481.03 | 0.9091 | 2.9213 | 3.568 | 258.47 | 0.108 | 72.634 | 0.075415 | liquid | 617.7 K | 21.030 bar | 233. kg/m3 | 0.4884 | 447.27 K | 0.07 Debye | 142
600 | 33 | 433.43 | 0.0023072 | 473.04 | 480.65 | 0.90809 | 2.9204 | 3.5553 | 263.36 | 0.10289 | 73.252 | 0.07559 | liquid | 617.7 K | 21.030 bar | 233. kg/m3 | 0.4884 | 447.27 K | 0.07 Debye | 142
600 | 34 | 435.15 | 0.002298 | 472.48 | 480.29 | 0.90711 | 2.9196 | 3.5435 | 268.11 | 0.098189 | 73.852 | 0.075762 | liquid | 617.7 K | 21.030 bar | 233. kg/m3 | 0.4884 | 447.27 K | 0.07 Debye | 142
600 | 35 | 436.81 | 0.0022893 | 471.94 | 479.95 | 0.90616 | 2.9189 | 3.5326 | 272.71 | 0.093836 | 74.437 | 0.07593 | liquid | 617.7 K | 21.030 bar | 233. kg/m3 | 0.4884 | 447.27 K | 0.07 Debye | 142
600 | 36 | 438.41 | 0.002281 | 471.42 | 479.63 | 0.90524 | 2.9181 | 3.5225 | 277.2 | 0.089795 | 75.006 | 0.076095 | liquid | 617.7 K | 21.030 bar | 233. kg/m3 | 0.4884 | 447.27 K | 0.07 Debye | 142
600 | 37 | 439.95 | 0.002273 | 470.91 | 479.32 | 0.90435 | 2.9174 | 3.513 | 281.57 | 0.086031 | 75.562 | 0.076256 | liquid | 617.7 K | 21.030 bar | 233. kg/m3 | 0.4884 | 447.27 K | 0.07 Debye | 142
600 | 38 | 441.45 | 0.0022653 | 470.42 | 479.02 | 0.90348 | 2.9168 | 3.5041 | 285.83 | 0.082515 | 76.105 | 0.076414 | liquid | 617.7 K | 21.030 bar | 233. kg/m3 | 0.4884 | 447.27 K | 0.07 Debye | 142
600 | 39 | 442.9 | 0.0022579 | 469.94 | 478.74 | 0.90263 | 2.9162 | 3.4958 | 289.99 | 0.079221 | 76.636 | 0.07657 | liquid | 617.7 K | 21.030 bar | 233. kg/m3 | 0.4884 | 447.27 K | 0.07 Debye | 142
600 | 40 | 444.3 | 0.0022507 | 469.47 | 478.47 | 0.9018 | 2.9156 | 3.4879 | 294.05 | 0.076129 | 77.156 | 0.076723 | liquid | 617.7 K | 21.030 bar | 233. kg/m3 | 0.4884 | 447.27 K | 0.07 Debye | 142
600 | 41 | 445.66 | 0.0022438 | 469.01 | 478.21 | 0.90099 | 2.915 | 3.4805 | 298.02 | 0.073218 | 77.666 | 0.076873 | liquid | 617.7 K | 21.030 bar | 233. kg/m3 | 0.4884 | 447.27 K | 0.07 Debye | 142
600 | 42 | 446.99 | 0.0022372 | 468.56 | 477.96 | 0.9002 | 2.9144 | 3.4735 | 301.91 | 0.070473 | 78.166 | 0.077021 | liquid | 617.7 K | 21.030 bar | 233. kg/m3 | 0.4884 | 447.27 K | 0.07 Debye | 142
600 | 43 | 448.28 | 0.0022307 | 468.13 | 477.72 | 0.89943 | 2.9139 | 3.4668 | 305.73 | 0.067879 | 78.656 | 0.077166 | liquid | 617.7 K | 21.030 bar | 233. kg/m3 | 0.4884 | 447.27 K | 0.07 Debye | 142
600 | 44 | 449.54 | 0.0022245 | 467.7 | 477.49 | 0.89867 | 2.9134 | 3.4605 | 309.46 | 0.065422 | 79.138 | 0.077309 | liquid | 617.7 K | 21.030 bar | 233. kg/m3 | 0.4884 | 447.27 K | 0.07 Debye | 142
600 | 45 | 450.76 | 0.0022185 | 467.28 | 477.27 | 0.89793 | 2.913 | 3.4545 | 313.13 | 0.063093 | 79.611 | 0.07745 | liquid | 617.7 K | 21.030 bar | 233. kg/m3 | 0.4884 | 447.27 K | 0.07 Debye | 142
600 | 46 | 451.96 | 0.0022126 | 466.88 | 477.05 | 0.89721 | 2.9125 | 3.4488 | 316.72 | 0.060879 | 80.077 | 0.077589 | liquid | 617.7 K | 21.030 bar | 233. kg/m3 | 0.4884 | 447.27 K | 0.07 Debye | 142
600 | 47 | 453.12 | 0.0022069 | 466.48 | 476.85 | 0.8965 | 2.9121 | 3.4433 | 320.25 | 0.058773 | 80.535 | 0.077727 | liquid | 617.7 K | 21.030 bar | 233. kg/m3 | 0.4884 | 447.27 K | 0.07 Debye | 142
600 | 48 | 454.26 | 0.0022014 | 466.08 | 476.65 | 0.8958 | 2.9116 | 3.4381 | 323.72 | 0.056767 | 80.986 | 0.077862 | liquid | 617.7 K | 21.030 bar | 233. kg/m3 | 0.4884 | 447.27 K | 0.07 Debye | 142
600 | 49 | 455.38 | 0.002196 | 465.7 | 476.46 | 0.89511 | 2.9112 | 3.4331 | 327.14 | 0.054852 | 81.431 | 0.077995 | liquid | 617.7 K | 21.030 bar | 233. kg/m3 | 0.4884 | 447.27 K | 0.07 Debye | 142
600 | 50 | 456.47 | 0.0021907 | 465.32 | 476.27 | 0.89444 | 2.9108 | 3.4283 | 330.49 | 0.053023 | 81.869 | 0.078127 | liquid | 617.7 K | 21.030 bar | 233. kg/m3 | 0.4884 | 447.27 K | 0.07 Debye | 142
600 | 51 | 457.53 | 0.0021856 | 464.95 | 476.09 | 0.89377 | 2.9105 | 3.4237 | 333.79 | 0.051274 | 82.301 | 0.078257 | liquid | 617.7 K | 21.030 bar | 233. kg/m3 | 0.4884 | 447.27 K | 0.07 Debye | 142
600 | 52 | 458.58 | 0.0021806 | 464.58 | 475.92 | 0.89312 | 2.9101 | 3.4193 | 337.04 | 0.049599 | 82.727 | 0.078385 | liquid | 617.7 K | 21.030 bar | 233. kg/m3 | 0.4884 | 447.27 K | 0.07 Debye | 142
600 | 53 | 459.6 | 0.0021758 | 464.22 | 475.75 | 0.89248 | 2.9097 | 3.4151 | 340.24 | 0.047993 | 83.147 | 0.078512 | liquid | 617.7 K | 21.030 bar | 233. kg/m3 | 0.4884 | 447.27 K | 0.07 Debye | 142
600 | 54 | 460.61 | 0.002171 | 463.87 | 475.59 | 0.89185 | 2.9094 | 3.411 | 343.39 | 0.046452 | 83.562 | 0.078638 | liquid | 617.7 K | 21.030 bar | 233. kg/m3 | 0.4884 | 447.27 K | 0.07 Debye | 142
600 | 55 | 461.59 | 0.0021664 | 463.52 | 475.44 | 0.89123 | 2.9091 | 3.4071 | 346.5 | 0.044972 | 83.972 | 0.078761 | liquid | 617.7 K | 21.030 bar | 233. kg/m3 | 0.4884 | 447.27 K | 0.07 Debye | 142
600 | 56 | 462.56 | 0.0021619 | 463.18 | 475.29 | 0.89062 | 2.9087 | 3.4033 | 349.56 | 0.043549 | 84.377 | 0.078884 | liquid | 617.7 K | 21.030 bar | 233. kg/m3 | 0.4884 | 447.27 K | 0.07 Debye | 142
600 | 57 | 463.51 | 0.0021575 | 462.84 | 475.14 | 0.89002 | 2.9084 | 3.3996 | 352.58 | 0.042179 | 84.778 | 0.079005 | liquid | 617.7 K | 21.030 bar | 233. kg/m3 | 0.4884 | 447.27 K | 0.07 Debye | 142
600 | 58 | 464.44 | 0.0021531 | 462.51 | 475 | 0.88942 | 2.9081 | 3.3961 | 355.56 | 0.04086 | 85.173 | 0.079125 | liquid | 617.7 K | 21.030 bar | 233. kg/m3 | 0.4884 | 447.27 K | 0.07 Debye | 142
600 | 59 | 465.35 | 0.0021489 | 462.18 | 474.86 | 0.88884 | 2.9079 | 3.3927 | 358.5 | 0.039589 | 85.565 | 0.079244 | liquid | 617.7 K | 21.030 bar | 233. kg/m3 | 0.4884 | 447.27 K | 0.07 Debye | 142
600 | 60 | 466.25 | 0.0021447 | 461.86 | 474.73 | 0.88826 | 2.9076 | 3.3894 | 361.41 | 0.038362 | 85.952 | 0.079362 | liquid | 617.7 K | 21.030 bar | 233. kg/m3 | 0.4884 | 447.27 K | 0.07 Debye | 142
600 | 61 | 467.14 | 0.0021407 | 461.55 | 474.6 | 0.88769 | 2.9073 | 3.3862 | 364.27 | 0.037178 | 86.335 | 0.079478 | liquid | 617.7 K | 21.030 bar | 233. kg/m3 | 0.4884 | 447.27 K | 0.07 Debye | 142
600 | 62 | 468.01 | 0.0021367 | 461.23 | 474.48 | 0.88712 | 2.907 | 3.3831 | 367.1 | 0.036035 | 86.714 | 0.079593 | liquid | 617.7 K | 21.030 bar | 233. kg/m3 | 0.4884 | 447.27 K | 0.07 Debye | 142
600 | 63 | 468.87 | 0.0021328 | 460.92 | 474.36 | 0.88657 | 2.9068 | 3.3801 | 369.9 | 0.034929 | 87.089 | 0.079707 | liquid | 617.7 K | 21.030 bar | 233. kg/m3 | 0.4884 | 447.27 K | 0.07 Debye | 142
600 | 64 | 469.71 | 0.002129 | 460.62 | 474.24 | 0.88602 | 2.9065 | 3.3772 | 372.66 | 0.033859 | 87.46 | 0.07982 | liquid | 617.7 K | 21.030 bar | 233. kg/m3 | 0.4884 | 447.27 K | 0.07 Debye | 142
600 | 65 | 470.54 | 0.0021252 | 460.32 | 474.13 | 0.88548 | 2.9063 | 3.3744 | 375.39 | 0.032824 | 87.828 | 0.079933 | liquid | 617.7 K | 21.030 bar | 233. kg/m3 | 0.4884 | 447.27 K | 0.07 Debye | 142
600 | 66 | 471.36 | 0.0021215 | 460.02 | 474.02 | 0.88494 | 2.9061 | 3.3716 | 378.09 | 0.031821 | 88.193 | 0.080044 | liquid | 617.7 K | 21.030 bar | 233. kg/m3 | 0.4884 | 447.27 K | 0.07 Debye | 142
600 | 67 | 472.16 | 0.0021179 | 459.73 | 473.92 | 0.88441 | 2.9058 | 3.369 | 380.75 | 0.030849 | 88.554 | 0.080154 | liquid | 617.7 K | 21.030 bar | 233. kg/m3 | 0.4884 | 447.27 K | 0.07 Debye | 142
600 | 68 | 472.96 | 0.0021144 | 459.44 | 473.81 | 0.88389 | 2.9056 | 3.3664 | 383.39 | 0.029907 | 88.912 | 0.080263 | liquid | 617.7 K | 21.030 bar | 233. kg/m3 | 0.4884 | 447.27 K | 0.07 Debye | 142
600 | 69 | 473.74 | 0.0021109 | 459.15 | 473.71 | 0.88337 | 2.9054 | 3.3639 | 386 | 0.028992 | 89.267 | 0.080371 | liquid | 617.7 K | 21.030 bar | 233. kg/m3 | 0.4884 | 447.27 K | 0.07 Debye | 142
600 | 70 | 474.51 | 0.0021074 | 458.87 | 473.62 | 0.88286 | 2.9052 | 3.3614 | 388.58 | 0.028105 | 89.619 | 0.080478 | liquid | 617.7 K | 21.030 bar | 233. kg/m3 | 0.4884 | 447.27 K | 0.07 Debye | 142
600 | 71 | 475.27 | 0.0021041 | 458.59 | 473.53 | 0.88235 | 2.905 | 3.359 | 391.14 | 0.027243 | 89.968 | 0.080585 | liquid | 617.7 K | 21.030 bar | 233. kg/m3 | 0.4884 | 447.27 K | 0.07 Debye | 142
600 | 72 | 476.02 | 0.0021007 | 458.31 | 473.44 | 0.88185 | 2.9048 | 3.3567 | 393.67 | 0.026405 | 90.313 | 0.08069 | liquid | 617.7 K | 21.030 bar | 233. kg/m3 | 0.4884 | 447.27 K | 0.07 Debye | 142
600 | 73 | 476.76 | 0.0020975 | 458.04 | 473.35 | 0.88136 | 2.9046 | 3.3544 | 396.17 | 0.025591 | 90.657 | 0.080795 | liquid | 617.7 K | 21.030 bar | 233. kg/m3 | 0.4884 | 447.27 K | 0.07 Debye | 142
600 | 74 | 477.5 | 0.0020943 | 457.77 | 473.26 | 0.88087 | 2.9044 | 3.3522 | 398.65 | 0.024799 | 90.997 | 0.080899 | liquid | 617.7 K | 21.030 bar | 233. kg/m3 | 0.4884 | 447.27 K | 0.07 Debye | 142
600 | 75 | 478.22 | 0.0020911 | 457.5 | 473.18 | 0.88038 | 2.9042 | 3.3501 | 401.1 | 0.024029 | 91.335 | 0.081002 | liquid | 617.7 K | 21.030 bar | 233. kg/m3 | 0.4884 | 447.27 K | 0.07 Debye | 142
600 | 76 | 478.93 | 0.002088 | 457.23 | 473.1 | 0.8799 | 2.904 | 3.348 | 403.53 | 0.023279 | 91.67 | 0.081105 | liquid | 617.7 K | 21.030 bar | 233. kg/m3 | 0.4884 | 447.27 K | 0.07 Debye | 142
600 | 77 | 479.63 | 0.0020849 | 456.97 | 473.03 | 0.87943 | 2.9039 | 3.346 | 405.94 | 0.022549 | 92.003 | 0.081207 | liquid | 617.7 K | 21.030 bar | 233. kg/m3 | 0.4884 | 447.27 K | 0.07 Debye | 142
600 | 78 | 480.33 | 0.0020819 | 456.71 | 472.95 | 0.87896 | 2.9037 | 3.344 | 408.32 | 0.021837 | 92.333 | 0.081308 | liquid | 617.7 K | 21.030 bar | 233. kg/m3 | 0.4884 | 447.27 K | 0.07 Debye | 142
600 | 79 | 481.01 | 0.0020789 | 456.46 | 472.88 | 0.87849 | 2.9035 | 3.342 | 410.69 | 0.021144 | 92.661 | 0.081408 | liquid | 617.7 K | 21.030 bar | 233. kg/m3 | 0.4884 | 447.27 K | 0.07 Debye | 142
600 | 80 | 481.69 | 0.002076 | 456.2 | 472.81 | 0.87803 | 2.9034 | 3.3401 | 413.03 | 0.020468 | 92.987 | 0.081507 | liquid | 617.7 K | 21.030 bar | 233. kg/m3 | 0.4884 | 447.27 K | 0.07 Debye | 142
600 | 81 | 482.36 | 0.0020731 | 455.95 | 472.74 | 0.87757 | 2.9032 | 3.3382 | 415.35 | 0.019808 | 93.31 | 0.081606 | liquid | 617.7 K | 21.030 bar | 233. kg/m3 | 0.4884 | 447.27 K | 0.07 Debye | 142
600 | 82 | 483.03 | 0.0020703 | 455.7 | 472.68 | 0.87712 | 2.9031 | 3.3364 | 417.65 | 0.019165 | 93.632 | 0.081705 | liquid | 617.7 K | 21.030 bar | 233. kg/m3 | 0.4884 | 447.27 K | 0.07 Debye | 142
600 | 83 | 483.68 | 0.0020675 | 455.46 | 472.62 | 0.87667 | 2.9029 | 3.3346 | 419.92 | 0.018537 | 93.951 | 0.081802 | liquid | 617.7 K | 21.030 bar | 233. kg/m3 | 0.4884 | 447.27 K | 0.07 Debye | 142
600 | 84 | 484.33 | 0.0020647 | 455.21 | 472.55 | 0.87622 | 2.9028 | 3.3329 | 422.18 | 0.017924 | 94.268 | 0.081899 | liquid | 617.7 K | 21.030 bar | 233. kg/m3 | 0.4884 | 447.27 K | 0.07 Debye | 142
600 | 85 | 484.97 | 0.002062 | 454.97 | 472.5 | 0.87578 | 2.9026 | 3.3312 | 424.42 | 0.017325 | 94.583 | 0.081995 | liquid | 617.7 K | 21.030 bar | 233. kg/m3 | 0.4884 | 447.27 K | 0.07 Debye | 142
600 | 86 | 485.6 | 0.0020593 | 454.73 | 472.44 | 0.87534 | 2.9025 | 3.3295 | 426.65 | 0.016741 | 94.896 | 0.082091 | liquid | 617.7 K | 21.030 bar | 233. kg/m3 | 0.4884 | 447.27 K | 0.07 Debye | 142
600 | 87 | 486.23 | 0.0020566 | 454.49 | 472.38 | 0.87491 | 2.9024 | 3.3279 | 428.85 | 0.016169 | 95.207 | 0.082186 | liquid | 617.7 K | 21.030 bar | 233. kg/m3 | 0.4884 | 447.27 K | 0.07 Debye | 142
600 | 88 | 486.85 | 0.002054 | 454.26 | 472.33 | 0.87448 | 2.9022 | 3.3263 | 431.04 | 0.01561 | 95.516 | 0.082281 | liquid | 617.7 K | 21.030 bar | 233. kg/m3 | 0.4884 | 447.27 K | 0.07 Debye | 142
600 | 89 | 487.46 | 0.0020514 | 454.02 | 472.28 | 0.87405 | 2.9021 | 3.3247 | 433.2 | 0.015064 | 95.823 | 0.082375 | liquid | 617.7 K | 21.030 bar | 233. kg/m3 | 0.4884 | 447.27 K | 0.07 Debye | 142
600 | 90 | 488.07 | 0.0020489 | 453.79 | 472.23 | 0.87363 | 2.902 | 3.3232 | 435.36 | 0.01453 | 96.129 | 0.082468 | liquid | 617.7 K | 21.030 bar | 233. kg/m3 | 0.4884 | 447.27 K | 0.07 Debye | 142
600 | 91 | 488.67 | 0.0020464 | 453.56 | 472.18 | 0.87321 | 2.9019 | 3.3217 | 437.49 | 0.014007 | 96.433 | 0.082561 | liquid | 617.7 K | 21.030 bar | 233. kg/m3 | 0.4884 | 447.27 K | 0.07 Debye | 142
600 | 92 | 489.27 | 0.0020439 | 453.33 | 472.14 | 0.87279 | 2.9017 | 3.3202 | 439.61 | 0.013495 | 96.735 | 0.082654 | liquid | 617.7 K | 21.030 bar | 233. kg/m3 | 0.4884 | 447.27 K | 0.07 Debye | 142
600 | 93 | 489.86 | 0.0020414 | 453.11 | 472.09 | 0.87238 | 2.9016 | 3.3187 | 441.71 | 0.012994 | 97.035 | 0.082745 | liquid | 617.7 K | 21.030 bar | 233. kg/m3 | 0.4884 | 447.27 K | 0.07 Debye | 142
600 | 94 | 490.44 | 0.002039 | 452.89 | 472.05 | 0.87196 | 2.9015 | 3.3173 | 443.79 | 0.012504 | 97.333 | 0.082837 | liquid | 617.7 K | 21.030 bar | 233. kg/m3 | 0.4884 | 447.27 K | 0.07 Debye | 142
600 | 95 | 491.02 | 0.0020366 | 452.66 | 472.01 | 0.87156 | 2.9014 | 3.3159 | 445.86 | 0.012024 | 97.63 | 0.082928 | liquid | 617.7 K | 21.030 bar | 233. kg/m3 | 0.4884 | 447.27 K | 0.07 Debye | 142
600 | 96 | 491.59 | 0.0020342 | 452.44 | 471.97 | 0.87115 | 2.9013 | 3.3145 | 447.92 | 0.011553 | 97.926 | 0.083018 | liquid | 617.7 K | 21.030 bar | 233. kg/m3 | 0.4884 | 447.27 K | 0.07 Debye | 142
600 | 97 | 492.16 | 0.0020319 | 452.23 | 471.93 | 0.87075 | 2.9012 | 3.3132 | 449.96 | 0.011092 | 98.22 | 0.083108 | liquid | 617.7 K | 21.030 bar | 233. kg/m3 | 0.4884 | 447.27 K | 0.07 Debye | 142
600 | 98 | 492.72 | 0.0020296 | 452.01 | 471.9 | 0.87035 | 2.9011 | 3.3119 | 451.99 | 0.01064 | 98.512 | 0.083197 | liquid | 617.7 K | 21.030 bar | 233. kg/m3 | 0.4884 | 447.27 K | 0.07 Debye | 142
600 | 99 | 493.27 | 0.0020273 | 451.79 | 471.86 | 0.86996 | 2.901 | 3.3106 | 454 | 0.010197 | 98.803 | 0.083286 | liquid | 617.7 K | 21.030 bar | 233. kg/m3 | 0.4884 | 447.27 K | 0.07 Debye | 142
600 | 100 | 493.83 | 0.002025 | 451.58 | 471.83 | 0.86956 | 2.9009 | 3.3093 | 455.99 | 0.0097632 | 99.092 | 0.083374 | liquid | 617.7 K | 21.030 bar | 233. kg/m3 | 0.4884 | 447.27 K | 0.07 Debye | 142
625 | 1 | 2.7836 | 0.35925 | 711.99 | 747.92 | 1.5008 | 2.8746 | 2.9388 | 190.05 | 0.80202 | 10.741 | 0.041561 | vapor | 617.7 K | 21.030 bar | 233. kg/m3 | 0.4884 | 447.27 K | 0.07 Debye | 142
625 | 2 | 5.6635 | 0.17657 | 710.21 | 745.52 | 1.4574 | 2.8794 | 2.9501 | 186.97 | 0.82523 | 10.755 | 0.041415 | vapor | 617.7 K | 21.030 bar | 233. kg/m3 | 0.4884 | 447.27 K | 0.07 Debye | 142
625 | 3 | 8.6486 | 0.11563 | 708.36 | 743.05 | 1.4308 | 2.8844 | 2.9625 | 183.78 | 0.85007 | 10.778 | 0.041286 | vapor | 617.7 K | 21.030 bar | 233. kg/m3 | 0.4884 | 447.27 K | 0.07 Debye | 142
625 | 4 | 11.749 | 0.085114 | 706.44 | 740.48 | 1.4108 | 2.8896 | 2.976 | 180.48 | 0.87675 | 10.809 | 0.041176 | vapor | 617.7 K | 21.030 bar | 233. kg/m3 | 0.4884 | 447.27 K | 0.07 Debye | 142
625 | 5 | 14.976 | 0.066772 | 704.44 | 737.82 | 1.3945 | 2.8951 | 2.991 | 177.07 | 0.90551 | 10.851 | 0.041087 | vapor | 617.7 K | 21.030 bar | 233. kg/m3 | 0.4884 | 447.27 K | 0.07 Debye | 142
625 | 6 | 18.344 | 0.054513 | 702.35 | 735.06 | 1.3805 | 2.9007 | 3.0076 | 173.52 | 0.93663 | 10.904 | 0.041023 | vapor | 617.7 K | 21.030 bar | 233. kg/m3 | 0.4884 | 447.27 K | 0.07 Debye | 142
625 | 7 | 21.869 | 0.045727 | 700.18 | 732.19 | 1.3679 | 2.9067 | 3.0262 | 169.84 | 0.97045 | 10.969 | 0.040989 | vapor | 617.7 K | 21.030 bar | 233. kg/m3 | 0.4884 | 447.27 K | 0.07 Debye | 142
625 | 8 | 25.57 | 0.039108 | 697.9 | 729.18 | 1.3563 | 2.9129 | 3.0471 | 166 | 1.0074 | 11.048 | 0.040988 | vapor | 617.7 K | 21.030 bar | 233. kg/m3 | 0.4884 | 447.27 K | 0.07 Debye | 142
625 | 9 | 29.47 | 0.033933 | 695.5 | 726.04 | 1.3455 | 2.9194 | 3.0709 | 162 | 1.0479 | 11.144 | 0.041027 | vapor | 617.7 K | 21.030 bar | 233. kg/m3 | 0.4884 | 447.27 K | 0.07 Debye | 142
625 | 10 | 33.597 | 0.029765 | 692.98 | 722.74 | 1.3351 | 2.9262 | 3.0981 | 157.8 | 1.0926 | 11.259 | 0.041114 | vapor | 617.7 K | 21.030 bar | 233. kg/m3 | 0.4884 | 447.27 K | 0.07 Debye | 142
625 | 11 | 37.986 | 0.026325 | 690.31 | 719.26 | 1.3251 | 2.9335 | 3.1297 | 153.41 | 1.1423 | 11.395 | 0.041258 | vapor | 617.7 K | 21.030 bar | 233. kg/m3 | 0.4884 | 447.27 K | 0.07 Debye | 142
625 | 12 | 42.68 | 0.02343 | 687.47 | 715.58 | 1.3152 | 2.9412 | 3.1669 | 148.78 | 1.1979 | 11.557 | 0.041471 | vapor | 617.7 K | 21.030 bar | 233. kg/m3 | 0.4884 | 447.27 K | 0.07 Debye | 142
625 | 13 | 47.735 | 0.020949 | 684.43 | 711.67 | 1.3054 | 2.9495 | 3.2111 | 143.9 | 1.2606 | 11.751 | 0.041769 | vapor | 617.7 K | 21.030 bar | 233. kg/m3 | 0.4884 | 447.27 K | 0.07 Debye | 142
625 | 14 | 53.223 | 0.018789 | 681.17 | 707.47 | 1.2955 | 2.9583 | 3.2649 | 138.73 | 1.3319 | 11.981 | 0.042174 | vapor | 617.7 K | 21.030 bar | 233. kg/m3 | 0.4884 | 447.27 K | 0.07 Debye | 142
625 | 15 | 59.241 | 0.01688 | 677.63 | 702.95 | 1.2854 | 2.9679 | 3.3315 | 133.23 | 1.4141 | 12.259 | 0.042714 | vapor | 617.7 K | 21.030 bar | 233. kg/m3 | 0.4884 | 447.27 K | 0.07 Debye | 142
625 | 16 | 65.923 | 0.015169 | 673.75 | 698.02 | 1.275 | 2.9784 | 3.4165 | 127.35 | 1.5098 | 12.598 | 0.043432 | vapor | 617.7 K | 21.030 bar | 233. kg/m3 | 0.4884 | 447.27 K | 0.07 Debye | 142
625 | 17 | 73.463 | 0.013612 | 669.45 | 692.59 | 1.264 | 2.9901 | 3.5285 | 121.03 | 1.623 | 13.016 | 0.044388 | vapor | 617.7 K | 21.030 bar | 233. kg/m3 | 0.4884 | 447.27 K | 0.07 Debye | 142
625 | 18 | 82.157 | 0.012172 | 664.6 | 686.51 | 1.2522 | 3.0031 | 3.683 | 114.17 | 1.7591 | 13.544 | 0.045674 | vapor | 617.7 K | 21.030 bar | 233. kg/m3 | 0.4884 | 447.27 K | 0.07 Debye | 142
625 | 19 | 92.485 | 0.010813 | 658.99 | 679.53 | 1.2392 | 3.0181 | 3.9096 | 106.66 | 1.9264 | 14.233 | 0.047443 | vapor | 617.7 K | 21.030 bar | 233. kg/m3 | 0.4884 | 447.27 K | 0.07 Debye | 142
625 | 20 | 105.32 | 0.0094946 | 652.28 | 671.26 | 1.2243 | 3.0358 | 4.2741 | 98.293 | 2.137 | 15.18 | 0.049968 | vapor | 617.7 K | 21.030 bar | 233. kg/m3 | 0.4884 | 447.27 K | 0.07 Debye | 142
625 | 21 | 122.54 | 0.0081607 | 643.74 | 660.88 | 1.2063 | 3.0575 | 4.9582 | 88.727 | 2.41 | 16.597 | 0.053821 | vapor | 617.7 K | 21.030 bar | 233. kg/m3 | 0.4884 | 447.27 K | 0.07 Debye | 142
625 | 22 | 149.53 | 0.0066875 | 631.48 | 646.19 | 1.1816 | 3.0861 | 6.7191 | 77.172 | 2.768 | 19.137 | 0.060574 | vapor | 617.7 K | 21.030 bar | 233. kg/m3 | 0.4884 | 447.27 K | 0.07 Debye | 142
625 | 23 | 217.52 | 0.0045974 | 606.5 | 617.08 | 1.1341 | 3.116 | 15.205 | 62.936 | 2.8869 | 27.096 | 0.075578 | supercritical | 617.7 K | 21.030 bar | 233. kg/m3 | 0.4884 | 447.27 K | 0.07 Debye | 142
625 | 24 | 294.88 | 0.0033913 | 585.46 | 593.6 | 1.0959 | 3.0759 | 6.8465 | 79.396 | 1.3793 | 38.91 | 0.073097 | supercritical | 617.7 K | 21.030 bar | 233. kg/m3 | 0.4884 | 447.27 K | 0.07 Debye | 142
625 | 25 | 319.1 | 0.0031338 | 579.42 | 587.26 | 1.0853 | 3.0561 | 5.2019 | 98.939 | 0.85972 | 43.355 | 0.071992 | supercritical | 617.7 K | 21.030 bar | 233. kg/m3 | 0.4884 | 447.27 K | 0.07 Debye | 142
625 | 26 | 333.26 | 0.0030007 | 575.84 | 583.65 | 1.079 | 3.0448 | 4.6601 | 114.3 | 0.63592 | 46.164 | 0.071854 | supercritical | 617.7 K | 21.030 bar | 233. kg/m3 | 0.4884 | 447.27 K | 0.07 Debye | 142
625 | 27 | 343.45 | 0.0029117 | 573.22 | 581.08 | 1.0744 | 3.0369 | 4.3844 | 127.12 | 0.50966 | 48.296 | 0.07197 | supercritical | 617.7 K | 21.030 bar | 233. kg/m3 | 0.4884 | 447.27 K | 0.07 Debye | 142
625 | 28 | 351.49 | 0.002845 | 571.12 | 579.08 | 1.0708 | 3.031 | 4.2142 | 138.26 | 0.42761 | 50.049 | 0.072172 | supercritical | 617.7 K | 21.030 bar | 233. kg/m3 | 0.4884 | 447.27 K | 0.07 Debye | 142
625 | 29 | 358.17 | 0.002792 | 569.34 | 577.43 | 1.0677 | 3.0262 | 4.097 | 148.21 | 0.3695 | 51.557 | 0.072404 | supercritical | 617.7 K | 21.030 bar | 233. kg/m3 | 0.4884 | 447.27 K | 0.07 Debye | 142
625 | 30 | 363.92 | 0.0027479 | 567.78 | 576.03 | 1.065 | 3.0223 | 4.0105 | 157.26 | 0.32591 | 52.892 | 0.072647 | supercritical | 617.7 K | 21.030 bar | 233. kg/m3 | 0.4884 | 447.27 K | 0.07 Debye | 142
625 | 31 | 368.97 | 0.0027103 | 566.4 | 574.8 | 1.0626 | 3.0189 | 3.9435 | 165.6 | 0.29184 | 54.097 | 0.07289 | supercritical | 617.7 K | 21.030 bar | 233. kg/m3 | 0.4884 | 447.27 K | 0.07 Debye | 142
625 | 32 | 373.49 | 0.0026775 | 565.15 | 573.71 | 1.0604 | 3.016 | 3.8897 | 173.36 | 0.26437 | 55.202 | 0.07313 | supercritical | 617.7 K | 21.030 bar | 233. kg/m3 | 0.4884 | 447.27 K | 0.07 Debye | 142
625 | 33 | 377.58 | 0.0026484 | 564 | 572.74 | 1.0584 | 3.0135 | 3.8454 | 180.64 | 0.24168 | 56.225 | 0.073364 | supercritical | 617.7 K | 21.030 bar | 233. kg/m3 | 0.4884 | 447.27 K | 0.07 Debye | 142
625 | 34 | 381.33 | 0.0026224 | 562.93 | 571.85 | 1.0566 | 3.0112 | 3.8081 | 187.52 | 0.22258 | 57.181 | 0.073592 | supercritical | 617.7 K | 21.030 bar | 233. kg/m3 | 0.4884 | 447.27 K | 0.07 Debye | 142
625 | 35 | 384.79 | 0.0025988 | 561.94 | 571.04 | 1.0549 | 3.0092 | 3.7761 | 194.04 | 0.20625 | 58.081 | 0.073814 | supercritical | 617.7 K | 21.030 bar | 233. kg/m3 | 0.4884 | 447.27 K | 0.07 Debye | 142
625 | 36 | 388.01 | 0.0025773 | 561.01 | 570.29 | 1.0532 | 3.0074 | 3.7484 | 200.26 | 0.19209 | 58.932 | 0.074029 | supercritical | 617.7 K | 21.030 bar | 233. kg/m3 | 0.4884 | 447.27 K | 0.07 Debye | 142
625 | 37 | 391.02 | 0.0025574 | 560.13 | 569.59 | 1.0517 | 3.0057 | 3.724 | 206.22 | 0.17969 | 59.742 | 0.074238 | supercritical | 617.7 K | 21.030 bar | 233. kg/m3 | 0.4884 | 447.27 K | 0.07 Debye | 142
625 | 38 | 393.84 | 0.0025391 | 559.3 | 568.95 | 1.0503 | 3.0042 | 3.7023 | 211.93 | 0.16873 | 60.515 | 0.074441 | supercritical | 617.7 K | 21.030 bar | 233. kg/m3 | 0.4884 | 447.27 K | 0.07 Debye | 142
625 | 39 | 396.51 | 0.002522 | 558.51 | 568.34 | 1.0489 | 3.0027 | 3.6829 | 217.43 | 0.15894 | 61.255 | 0.074638 | supercritical | 617.7 K | 21.030 bar | 233. kg/m3 | 0.4884 | 447.27 K | 0.07 Debye | 142
625 | 40 | 399.04 | 0.002506 | 557.75 | 567.78 | 1.0476 | 3.0014 | 3.6654 | 222.73 | 0.15016 | 61.967 | 0.074831 | supercritical | 617.7 K | 21.030 bar | 233. kg/m3 | 0.4884 | 447.27 K | 0.07 Debye | 142
625 | 41 | 401.44 | 0.002491 | 557.03 | 567.24 | 1.0463 | 3.0002 | 3.6496 | 227.86 | 0.14222 | 62.652 | 0.075018 | supercritical | 617.7 K | 21.030 bar | 233. kg/m3 | 0.4884 | 447.27 K | 0.07 Debye | 142
625 | 42 | 403.73 | 0.0024769 | 556.33 | 566.74 | 1.0451 | 2.9991 | 3.6351 | 232.83 | 0.135 | 63.314 | 0.075201 | supercritical | 617.7 K | 21.030 bar | 233. kg/m3 | 0.4884 | 447.27 K | 0.07 Debye | 142
625 | 43 | 405.91 | 0.0024636 | 555.67 | 566.26 | 1.044 | 2.998 | 3.6217 | 237.65 | 0.12841 | 63.955 | 0.075379 | supercritical | 617.7 K | 21.030 bar | 233. kg/m3 | 0.4884 | 447.27 K | 0.07 Debye | 142
625 | 44 | 408.01 | 0.0024509 | 555.02 | 565.81 | 1.0429 | 2.997 | 3.6095 | 242.33 | 0.12236 | 64.577 | 0.075553 | supercritical | 617.7 K | 21.030 bar | 233. kg/m3 | 0.4884 | 447.27 K | 0.07 Debye | 142
625 | 45 | 410.02 | 0.0024389 | 554.4 | 565.38 | 1.0418 | 2.996 | 3.5981 | 246.89 | 0.11678 | 65.18 | 0.075723 | supercritical | 617.7 K | 21.030 bar | 233. kg/m3 | 0.4884 | 447.27 K | 0.07 Debye | 142
625 | 46 | 411.95 | 0.0024275 | 553.8 | 564.96 | 1.0407 | 2.9951 | 3.5875 | 251.33 | 0.11162 | 65.767 | 0.07589 | supercritical | 617.7 K | 21.030 bar | 233. kg/m3 | 0.4884 | 447.27 K | 0.07 Debye | 142
625 | 47 | 413.81 | 0.0024166 | 553.22 | 564.57 | 1.0397 | 2.9943 | 3.5777 | 255.66 | 0.10684 | 66.339 | 0.076053 | supercritical | 617.7 K | 21.030 bar | 233. kg/m3 | 0.4884 | 447.27 K | 0.07 Debye | 142
625 | 48 | 415.61 | 0.0024061 | 552.65 | 564.2 | 1.0387 | 2.9935 | 3.5685 | 259.89 | 0.10239 | 66.896 | 0.076213 | supercritical | 617.7 K | 21.030 bar | 233. kg/m3 | 0.4884 | 447.27 K | 0.07 Debye | 142
625 | 49 | 417.34 | 0.0023961 | 552.1 | 563.84 | 1.0378 | 2.9927 | 3.5599 | 264.02 | 0.098229 | 67.441 | 0.07637 | supercritical | 617.7 K | 21.030 bar | 233. kg/m3 | 0.4884 | 447.27 K | 0.07 Debye | 142
625 | 50 | 419.02 | 0.0023865 | 551.57 | 563.5 | 1.0369 | 2.992 | 3.5517 | 268.06 | 0.094338 | 67.973 | 0.076524 | supercritical | 617.7 K | 21.030 bar | 233. kg/m3 | 0.4884 | 447.27 K | 0.07 Debye | 142
625 | 51 | 420.65 | 0.0023773 | 551.05 | 563.17 | 1.0359 | 2.9913 | 3.5441 | 272.01 | 0.090687 | 68.493 | 0.076675 | supercritical | 617.7 K | 21.030 bar | 233. kg/m3 | 0.4884 | 447.27 K | 0.07 Debye | 142
625 | 52 | 422.23 | 0.0023684 | 550.54 | 562.86 | 1.0351 | 2.9907 | 3.5368 | 275.89 | 0.087254 | 69.003 | 0.076823 | supercritical | 617.7 K | 21.030 bar | 233. kg/m3 | 0.4884 | 447.27 K | 0.07 Debye | 142
625 | 53 | 423.76 | 0.0023598 | 550.05 | 562.55 | 1.0342 | 2.99 | 3.53 | 279.68 | 0.084019 | 69.503 | 0.076969 | supercritical | 617.7 K | 21.030 bar | 233. kg/m3 | 0.4884 | 447.27 K | 0.07 Debye | 142
625 | 54 | 425.25 | 0.0023516 | 549.57 | 562.26 | 1.0334 | 2.9894 | 3.5235 | 283.41 | 0.080965 | 69.993 | 0.077113 | supercritical | 617.7 K | 21.030 bar | 233. kg/m3 | 0.4884 | 447.27 K | 0.07 Debye | 142
625 | 55 | 426.69 | 0.0023436 | 549.09 | 561.98 | 1.0325 | 2.9889 | 3.5173 | 287.06 | 0.078076 | 70.474 | 0.077254 | supercritical | 617.7 K | 21.030 bar | 233. kg/m3 | 0.4884 | 447.27 K | 0.07 Debye | 142
625 | 56 | 428.1 | 0.0023359 | 548.63 | 561.71 | 1.0317 | 2.9883 | 3.5114 | 290.65 | 0.075338 | 70.946 | 0.077393 | supercritical | 617.7 K | 21.030 bar | 233. kg/m3 | 0.4884 | 447.27 K | 0.07 Debye | 142
625 | 57 | 429.48 | 0.0023284 | 548.18 | 561.45 | 1.0309 | 2.9878 | 3.5058 | 294.18 | 0.07274 | 71.411 | 0.07753 | supercritical | 617.7 K | 21.030 bar | 233. kg/m3 | 0.4884 | 447.27 K | 0.07 Debye | 142
625 | 58 | 430.81 | 0.0023212 | 547.74 | 561.2 | 1.0302 | 2.9873 | 3.5005 | 297.65 | 0.070271 | 71.867 | 0.077666 | supercritical | 617.7 K | 21.030 bar | 233. kg/m3 | 0.4884 | 447.27 K | 0.07 Debye | 142
625 | 59 | 432.12 | 0.0023142 | 547.31 | 560.96 | 1.0294 | 2.9868 | 3.4954 | 301.06 | 0.06792 | 72.316 | 0.077799 | supercritical | 617.7 K | 21.030 bar | 233. kg/m3 | 0.4884 | 447.27 K | 0.07 Debye | 142
625 | 60 | 433.4 | 0.0023073 | 546.89 | 560.73 | 1.0287 | 2.9863 | 3.4905 | 304.42 | 0.065679 | 72.759 | 0.07793 | supercritical | 617.7 K | 21.030 bar | 233. kg/m3 | 0.4884 | 447.27 K | 0.07 Debye | 142
625 | 61 | 434.64 | 0.0023007 | 546.47 | 560.5 | 1.0279 | 2.9859 | 3.4858 | 307.72 | 0.063541 | 73.194 | 0.07806 | supercritical | 617.7 K | 21.030 bar | 233. kg/m3 | 0.4884 | 447.27 K | 0.07 Debye | 142
625 | 62 | 435.86 | 0.0022943 | 546.06 | 560.29 | 1.0272 | 2.9854 | 3.4813 | 310.98 | 0.061498 | 73.623 | 0.078187 | supercritical | 617.7 K | 21.030 bar | 233. kg/m3 | 0.4884 | 447.27 K | 0.07 Debye | 142
625 | 63 | 437.06 | 0.002288 | 545.66 | 560.08 | 1.0265 | 2.985 | 3.477 | 314.18 | 0.059544 | 74.047 | 0.078314 | supercritical | 617.7 K | 21.030 bar | 233. kg/m3 | 0.4884 | 447.27 K | 0.07 Debye | 142
625 | 64 | 438.22 | 0.0022819 | 545.27 | 559.87 | 1.0258 | 2.9846 | 3.4729 | 317.34 | 0.057672 | 74.464 | 0.078438 | supercritical | 617.7 K | 21.030 bar | 233. kg/m3 | 0.4884 | 447.27 K | 0.07 Debye | 142
625 | 65 | 439.37 | 0.002276 | 544.88 | 559.67 | 1.0251 | 2.9842 | 3.4689 | 320.46 | 0.055878 | 74.876 | 0.078562 | supercritical | 617.7 K | 21.030 bar | 233. kg/m3 | 0.4884 | 447.27 K | 0.07 Debye | 142
625 | 66 | 440.49 | 0.0022702 | 544.5 | 559.48 | 1.0245 | 2.9838 | 3.465 | 323.53 | 0.054156 | 75.282 | 0.078683 | supercritical | 617.7 K | 21.030 bar | 233. kg/m3 | 0.4884 | 447.27 K | 0.07 Debye | 142
625 | 67 | 441.59 | 0.0022646 | 544.13 | 559.3 | 1.0238 | 2.9835 | 3.4613 | 326.56 | 0.052502 | 75.683 | 0.078804 | supercritical | 617.7 K | 21.030 bar | 233. kg/m3 | 0.4884 | 447.27 K | 0.07 Debye | 142
625 | 68 | 442.66 | 0.002259 | 543.76 | 559.12 | 1.0232 | 2.9831 | 3.4577 | 329.55 | 0.050912 | 76.08 | 0.078923 | supercritical | 617.7 K | 21.030 bar | 233. kg/m3 | 0.4884 | 447.27 K | 0.07 Debye | 142
625 | 69 | 443.72 | 0.0022537 | 543.4 | 558.95 | 1.0225 | 2.9828 | 3.4543 | 332.5 | 0.049382 | 76.471 | 0.07904 | supercritical | 617.7 K | 21.030 bar | 233. kg/m3 | 0.4884 | 447.27 K | 0.07 Debye | 142
625 | 70 | 444.76 | 0.0022484 | 543.04 | 558.78 | 1.0219 | 2.9824 | 3.4509 | 335.42 | 0.047908 | 76.858 | 0.079157 | supercritical | 617.7 K | 21.030 bar | 233. kg/m3 | 0.4884 | 447.27 K | 0.07 Debye | 142
625 | 71 | 445.78 | 0.0022433 | 542.69 | 558.62 | 1.0213 | 2.9821 | 3.4477 | 338.29 | 0.046489 | 77.241 | 0.079272 | supercritical | 617.7 K | 21.030 bar | 233. kg/m3 | 0.4884 | 447.27 K | 0.07 Debye | 142
625 | 72 | 446.78 | 0.0022382 | 542.34 | 558.46 | 1.0207 | 2.9818 | 3.4445 | 341.14 | 0.045119 | 77.619 | 0.079386 | supercritical | 617.7 K | 21.030 bar | 233. kg/m3 | 0.4884 | 447.27 K | 0.07 Debye | 142
625 | 73 | 447.76 | 0.0022333 | 542 | 558.31 | 1.0201 | 2.9815 | 3.4415 | 343.95 | 0.043797 | 77.993 | 0.079499 | supercritical | 617.7 K | 21.030 bar | 233. kg/m3 | 0.4884 | 447.27 K | 0.07 Debye | 142
625 | 74 | 448.73 | 0.0022285 | 541.67 | 558.16 | 1.0195 | 2.9812 | 3.4386 | 346.72 | 0.042521 | 78.364 | 0.079611 | supercritical | 617.7 K | 21.030 bar | 233. kg/m3 | 0.4884 | 447.27 K | 0.07 Debye | 142
625 | 75 | 449.68 | 0.0022238 | 541.33 | 558.01 | 1.0189 | 2.9809 | 3.4357 | 349.47 | 0.041287 | 78.73 | 0.079722 | supercritical | 617.7 K | 21.030 bar | 233. kg/m3 | 0.4884 | 447.27 K | 0.07 Debye | 142
625 | 76 | 450.62 | 0.0022192 | 541.01 | 557.87 | 1.0183 | 2.9807 | 3.433 | 352.18 | 0.040093 | 79.093 | 0.079832 | supercritical | 617.7 K | 21.030 bar | 233. kg/m3 | 0.4884 | 447.27 K | 0.07 Debye | 142
625 | 77 | 451.54 | 0.0022146 | 540.69 | 557.74 | 1.0177 | 2.9804 | 3.4303 | 354.86 | 0.038939 | 79.452 | 0.07994 | supercritical | 617.7 K | 21.030 bar | 233. kg/m3 | 0.4884 | 447.27 K | 0.07 Debye | 142
625 | 78 | 452.45 | 0.0022102 | 540.37 | 557.61 | 1.0172 | 2.9801 | 3.4277 | 357.52 | 0.03782 | 79.808 | 0.080048 | supercritical | 617.7 K | 21.030 bar | 233. kg/m3 | 0.4884 | 447.27 K | 0.07 Debye | 142
625 | 79 | 453.34 | 0.0022058 | 540.05 | 557.48 | 1.0166 | 2.9799 | 3.4251 | 360.14 | 0.036737 | 80.16 | 0.080155 | supercritical | 617.7 K | 21.030 bar | 233. kg/m3 | 0.4884 | 447.27 K | 0.07 Debye | 142
625 | 80 | 454.22 | 0.0022016 | 539.74 | 557.35 | 1.0161 | 2.9796 | 3.4227 | 362.74 | 0.035687 | 80.51 | 0.080261 | supercritical | 617.7 K | 21.030 bar | 233. kg/m3 | 0.4884 | 447.27 K | 0.07 Debye | 142
625 | 81 | 455.09 | 0.0021974 | 539.44 | 557.23 | 1.0155 | 2.9794 | 3.4203 | 365.31 | 0.034668 | 80.856 | 0.080366 | supercritical | 617.7 K | 21.030 bar | 233. kg/m3 | 0.4884 | 447.27 K | 0.07 Debye | 142
625 | 82 | 455.94 | 0.0021933 | 539.13 | 557.12 | 1.015 | 2.9791 | 3.4179 | 367.86 | 0.03368 | 81.199 | 0.08047 | supercritical | 617.7 K | 21.030 bar | 233. kg/m3 | 0.4884 | 447.27 K | 0.07 Debye | 142
625 | 83 | 456.78 | 0.0021892 | 538.83 | 557 | 1.0145 | 2.9789 | 3.4157 | 370.38 | 0.03272 | 81.539 | 0.080573 | supercritical | 617.7 K | 21.030 bar | 233. kg/m3 | 0.4884 | 447.27 K | 0.07 Debye | 142
625 | 84 | 457.61 | 0.0021853 | 538.54 | 556.89 | 1.0139 | 2.9787 | 3.4135 | 372.88 | 0.031788 | 81.876 | 0.080676 | supercritical | 617.7 K | 21.030 bar | 233. kg/m3 | 0.4884 | 447.27 K | 0.07 Debye | 142
625 | 85 | 458.43 | 0.0021814 | 538.25 | 556.79 | 1.0134 | 2.9785 | 3.4113 | 375.35 | 0.030882 | 82.21 | 0.080777 | supercritical | 617.7 K | 21.030 bar | 233. kg/m3 | 0.4884 | 447.27 K | 0.07 Debye | 142
625 | 86 | 459.24 | 0.0021775 | 537.96 | 556.68 | 1.0129 | 2.9783 | 3.4092 | 377.79 | 0.030002 | 82.542 | 0.080878 | supercritical | 617.7 K | 21.030 bar | 233. kg/m3 | 0.4884 | 447.27 K | 0.07 Debye | 142
625 | 87 | 460.04 | 0.0021737 | 537.67 | 556.58 | 1.0124 | 2.9781 | 3.4071 | 380.22 | 0.029145 | 82.87 | 0.080978 | supercritical | 617.7 K | 21.030 bar | 233. kg/m3 | 0.4884 | 447.27 K | 0.07 Debye | 142
625 | 88 | 460.82 | 0.00217 | 537.39 | 556.48 | 1.0119 | 2.9779 | 3.4051 | 382.62 | 0.028311 | 83.197 | 0.081078 | supercritical | 617.7 K | 21.030 bar | 233. kg/m3 | 0.4884 | 447.27 K | 0.07 Debye | 142
625 | 89 | 461.6 | 0.0021664 | 537.11 | 556.39 | 1.0114 | 2.9777 | 3.4032 | 385 | 0.0275 | 83.521 | 0.081176 | supercritical | 617.7 K | 21.030 bar | 233. kg/m3 | 0.4884 | 447.27 K | 0.07 Debye | 142
625 | 90 | 462.36 | 0.0021628 | 536.83 | 556.3 | 1.0109 | 2.9775 | 3.4013 | 387.36 | 0.02671 | 83.842 | 0.081274 | supercritical | 617.7 K | 21.030 bar | 233. kg/m3 | 0.4884 | 447.27 K | 0.07 Debye | 142
625 | 91 | 463.12 | 0.0021593 | 536.56 | 556.21 | 1.0104 | 2.9773 | 3.3994 | 389.7 | 0.02594 | 84.161 | 0.081371 | supercritical | 617.7 K | 21.030 bar | 233. kg/m3 | 0.4884 | 447.27 K | 0.07 Debye | 142
625 | 92 | 463.87 | 0.0021558 | 536.29 | 556.12 | 1.0099 | 2.9771 | 3.3976 | 392.02 | 0.025189 | 84.478 | 0.081468 | supercritical | 617.7 K | 21.030 bar | 233. kg/m3 | 0.4884 | 447.27 K | 0.07 Debye | 142
625 | 93 | 464.61 | 0.0021524 | 536.02 | 556.04 | 1.0094 | 2.9769 | 3.3958 | 394.32 | 0.024458 | 84.792 | 0.081564 | supercritical | 617.7 K | 21.030 bar | 233. kg/m3 | 0.4884 | 447.27 K | 0.07 Debye | 142
625 | 94 | 465.34 | 0.002149 | 535.75 | 555.95 | 1.009 | 2.9768 | 3.3941 | 396.59 | 0.023744 | 85.104 | 0.081659 | supercritical | 617.7 K | 21.030 bar | 233. kg/m3 | 0.4884 | 447.27 K | 0.07 Debye | 142
625 | 95 | 466.06 | 0.0021457 | 535.49 | 555.88 | 1.0085 | 2.9766 | 3.3924 | 398.85 | 0.023048 | 85.414 | 0.081754 | supercritical | 617.7 K | 21.030 bar | 233. kg/m3 | 0.4884 | 447.27 K | 0.07 Debye | 142
625 | 96 | 466.77 | 0.0021424 | 535.23 | 555.8 | 1.008 | 2.9764 | 3.3907 | 401.09 | 0.022369 | 85.722 | 0.081848 | supercritical | 617.7 K | 21.030 bar | 233. kg/m3 | 0.4884 | 447.27 K | 0.07 Debye | 142
625 | 97 | 467.47 | 0.0021392 | 534.97 | 555.72 | 1.0076 | 2.9763 | 3.3891 | 403.32 | 0.021706 | 86.028 | 0.081941 | supercritical | 617.7 K | 21.030 bar | 233. kg/m3 | 0.4884 | 447.27 K | 0.07 Debye | 142
625 | 98 | 468.17 | 0.002136 | 534.72 | 555.65 | 1.0071 | 2.9761 | 3.3875 | 405.52 | 0.021058 | 86.332 | 0.082034 | supercritical | 617.7 K | 21.030 bar | 233. kg/m3 | 0.4884 | 447.27 K | 0.07 Debye | 142
625 | 99 | 468.86 | 0.0021328 | 534.47 | 555.58 | 1.0066 | 2.976 | 3.3859 | 407.71 | 0.020425 | 86.634 | 0.082126 | supercritical | 617.7 K | 21.030 bar | 233. kg/m3 | 0.4884 | 447.27 K | 0.07 Debye | 142
625 | 100 | 469.54 | 0.0021298 | 534.22 | 555.51 | 1.0062 | 2.9758 | 3.3844 | 409.88 | 0.019807 | 86.934 | 0.082218 | supercritical | 617.7 K | 21.030 bar | 233. kg/m3 | 0.4884 | 447.27 K | 0.07 Debye | 142
650 | 1 | 2.6701 | 0.37452 | 784.83 | 822.29 | 1.6175 | 2.9468 | 3.0102 | 194.21 | 0.70015 | 11.158 | 0.044613 | vapor | 617.7 K | 21.030 bar | 233. kg/m3 | 0.4884 | 447.27 K | 0.07 Debye | 142
650 | 2 | 5.4185 | 0.18455 | 783.24 | 820.15 | 1.5745 | 2.9509 | 3.0197 | 191.54 | 0.71685 | 11.175 | 0.044479 | vapor | 617.7 K | 21.030 bar | 233. kg/m3 | 0.4884 | 447.27 K | 0.07 Debye | 142
650 | 3 | 8.2509 | 0.1212 | 781.6 | 817.95 | 1.5483 | 2.955 | 3.0299 | 188.81 | 0.7344 | 11.2 | 0.04436 | vapor | 617.7 K | 21.030 bar | 233. kg/m3 | 0.4884 | 447.27 K | 0.07 Debye | 142
650 | 4 | 11.174 | 0.089497 | 779.9 | 815.7 | 1.5288 | 2.9593 | 3.041 | 186.01 | 0.7529 | 11.232 | 0.044257 | vapor | 617.7 K | 21.030 bar | 233. kg/m3 | 0.4884 | 447.27 K | 0.07 Debye | 142
650 | 5 | 14.193 | 0.070455 | 778.15 | 813.37 | 1.513 | 2.9637 | 3.0529 | 183.14 | 0.77242 | 11.272 | 0.044172 | vapor | 617.7 K | 21.030 bar | 233. kg/m3 | 0.4884 | 447.27 K | 0.07 Debye | 142
650 | 6 | 17.319 | 0.057741 | 776.34 | 810.98 | 1.4996 | 2.9683 | 3.0659 | 180.2 | 0.79304 | 11.321 | 0.044108 | vapor | 617.7 K | 21.030 bar | 233. kg/m3 | 0.4884 | 447.27 K | 0.07 Debye | 142
650 | 7 | 20.558 | 0.048642 | 774.46 | 808.51 | 1.4876 | 2.973 | 3.0801 | 177.19 | 0.81487 | 11.38 | 0.044065 | vapor | 617.7 K | 21.030 bar | 233. kg/m3 | 0.4884 | 447.27 K | 0.07 Debye | 142
650 | 8 | 23.922 | 0.041802 | 772.52 | 805.96 | 1.4768 | 2.9779 | 3.0957 | 174.09 | 0.83801 | 11.45 | 0.044049 | vapor | 617.7 K | 21.030 bar | 233. kg/m3 | 0.4884 | 447.27 K | 0.07 Debye | 142
650 | 9 | 27.423 | 0.036466 | 770.5 | 803.32 | 1.4667 | 2.9829 | 3.1128 | 170.9 | 0.8626 | 11.531 | 0.04406 | vapor | 617.7 K | 21.030 bar | 233. kg/m3 | 0.4884 | 447.27 K | 0.07 Debye | 142
650 | 10 | 31.073 | 0.032183 | 768.4 | 800.59 | 1.4572 | 2.9882 | 3.1316 | 167.63 | 0.88875 | 11.626 | 0.044104 | vapor | 617.7 K | 21.030 bar | 233. kg/m3 | 0.4884 | 447.27 K | 0.07 Debye | 142
650 | 11 | 34.888 | 0.028663 | 766.22 | 797.75 | 1.4482 | 2.9937 | 3.1526 | 164.25 | 0.91663 | 11.736 | 0.044184 | vapor | 617.7 K | 21.030 bar | 233. kg/m3 | 0.4884 | 447.27 K | 0.07 Debye | 142
650 | 12 | 38.886 | 0.025716 | 763.94 | 794.8 | 1.4395 | 2.9993 | 3.176 | 160.78 | 0.94639 | 11.862 | 0.044304 | vapor | 617.7 K | 21.030 bar | 233. kg/m3 | 0.4884 | 447.27 K | 0.07 Debye | 142
650 | 13 | 43.088 | 0.023209 | 761.56 | 791.73 | 1.431 | 3.0053 | 3.2023 | 157.2 | 0.97822 | 12.007 | 0.044472 | vapor | 617.7 K | 21.030 bar | 233. kg/m3 | 0.4884 | 447.27 K | 0.07 Debye | 142
650 | 14 | 47.518 | 0.021045 | 759.07 | 788.53 | 1.4227 | 3.0115 | 3.2319 | 153.52 | 1.0123 | 12.173 | 0.044693 | vapor | 617.7 K | 21.030 bar | 233. kg/m3 | 0.4884 | 447.27 K | 0.07 Debye | 142
650 | 15 | 52.206 | 0.019155 | 756.45 | 785.19 | 1.4144 | 3.0179 | 3.2656 | 149.71 | 1.0488 | 12.363 | 0.044976 | vapor | 617.7 K | 21.030 bar | 233. kg/m3 | 0.4884 | 447.27 K | 0.07 Debye | 142
650 | 16 | 57.186 | 0.017487 | 753.7 | 781.68 | 1.4062 | 3.0247 | 3.3042 | 145.79 | 1.088 | 12.582 | 0.045331 | vapor | 617.7 K | 21.030 bar | 233. kg/m3 | 0.4884 | 447.27 K | 0.07 Debye | 142
650 | 17 | 62.5 | 0.016 | 750.79 | 777.99 | 1.398 | 3.0318 | 3.3487 | 141.75 | 1.1301 | 12.833 | 0.045768 | vapor | 617.7 K | 21.030 bar | 233. kg/m3 | 0.4884 | 447.27 K | 0.07 Debye | 142
650 | 18 | 68.199 | 0.014663 | 747.71 | 774.1 | 1.3896 | 3.0393 | 3.4005 | 137.58 | 1.1752 | 13.123 | 0.046301 | vapor | 617.7 K | 21.030 bar | 233. kg/m3 | 0.4884 | 447.27 K | 0.07 Debye | 142
650 | 19 | 74.346 | 0.013451 | 744.43 | 769.99 | 1.3811 | 3.0471 | 3.4612 | 133.28 | 1.2235 | 13.458 | 0.046947 | vapor | 617.7 K | 21.030 bar | 233. kg/m3 | 0.4884 | 447.27 K | 0.07 Debye | 142
650 | 20 | 81.017 | 0.012343 | 740.94 | 765.62 | 1.3724 | 3.0554 | 3.5331 | 128.86 | 1.2751 | 13.849 | 0.047726 | vapor | 617.7 K | 21.030 bar | 233. kg/m3 | 0.4884 | 447.27 K | 0.07 Debye | 142
650 | 21 | 88.31 | 0.011324 | 737.19 | 760.97 | 1.3635 | 3.0642 | 3.6192 | 124.31 | 1.33 | 14.306 | 0.048662 | vapor | 617.7 K | 21.030 bar | 233. kg/m3 | 0.4884 | 447.27 K | 0.07 Debye | 142
650 | 22 | 96.35 | 0.010379 | 733.15 | 755.98 | 1.3541 | 3.0735 | 3.7234 | 119.65 | 1.3879 | 14.846 | 0.049783 | vapor | 617.7 K | 21.030 bar | 233. kg/m3 | 0.4884 | 447.27 K | 0.07 Debye | 142
650 | 23 | 105.3 | 0.009497 | 728.77 | 750.61 | 1.3443 | 3.0833 | 3.8508 | 114.86 | 1.4482 | 15.491 | 0.051124 | supercritical | 617.7 K | 21.030 bar | 233. kg/m3 | 0.4884 | 447.27 K | 0.07 Debye | 142
650 | 24 | 115.36 | 0.0086682 | 724 | 744.8 | 1.334 | 3.0936 | 4.0088 | 109.97 | 1.5102 | 16.268 | 0.052728 | supercritical | 617.7 K | 21.030 bar | 233. kg/m3 | 0.4884 | 447.27 K | 0.07 Debye | 142
650 | 25 | 126.84 | 0.007884 | 718.77 | 738.48 | 1.323 | 3.1044 | 4.2072 | 104.97 | 1.5722 | 17.22 | 0.054642 | supercritical | 617.7 K | 21.030 bar | 233. kg/m3 | 0.4884 | 447.27 K | 0.07 Debye | 142
650 | 26 | 140.12 | 0.0071369 | 712.98 | 731.54 | 1.3112 | 3.1154 | 4.4592 | 99.889 | 1.6315 | 18.405 | 0.056922 | supercritical | 617.7 K | 21.030 bar | 233. kg/m3 | 0.4884 | 447.27 K | 0.07 Debye | 142
650 | 27 | 155.74 | 0.0064209 | 706.55 | 723.89 | 1.2983 | 3.1262 | 4.7807 | 94.778 | 1.683 | 19.912 | 0.059614 | supercritical | 617.7 K | 21.030 bar | 233. kg/m3 | 0.4884 | 447.27 K | 0.07 Debye | 142
650 | 28 | 174.42 | 0.0057334 | 699.37 | 715.43 | 1.2844 | 3.1359 | 5.1784 | 89.869 | 1.7134 | 21.866 | 0.062714 | supercritical | 617.7 K | 21.030 bar | 233. kg/m3 | 0.4884 | 447.27 K | 0.07 Debye | 142
650 | 29 | 196.73 | 0.005083 | 691.48 | 706.22 | 1.2694 | 3.1425 | 5.5931 | 85.933 | 1.6898 | 24.416 | 0.065995 | supercritical | 617.7 K | 21.030 bar | 233. kg/m3 | 0.4884 | 447.27 K | 0.07 Debye | 142
650 | 30 | 221.92 | 0.0045062 | 683.35 | 696.87 | 1.2543 | 3.1435 | 5.7859 | 84.784 | 1.5554 | 27.575 | 0.068761 | supercritical | 617.7 K | 21.030 bar | 233. kg/m3 | 0.4884 | 447.27 K | 0.07 Debye | 142
650 | 31 | 246.41 | 0.0040583 | 676.09 | 688.67 | 1.241 | 3.1383 | 5.5523 | 88.192 | 1.3078 | 30.945 | 0.070318 | supercritical | 617.7 K | 21.030 bar | 233. kg/m3 | 0.4884 | 447.27 K | 0.07 Debye | 142
650 | 32 | 266.82 | 0.0037479 | 670.39 | 682.38 | 1.2307 | 3.1304 | 5.1401 | 95.323 | 1.0474 | 33.995 | 0.070975 | supercritical | 617.7 K | 21.030 bar | 233. kg/m3 | 0.4884 | 447.27 K | 0.07 Debye | 142
650 | 33 | 282.84 | 0.0035355 | 666.05 | 677.72 | 1.223 | 3.1225 | 4.7926 | 104.04 | 0.84146 | 36.558 | 0.071328 | supercritical | 617.7 K | 21.030 bar | 233. kg/m3 | 0.4884 | 447.27 K | 0.07 Debye | 142
650 | 34 | 295.55 | 0.0033835 | 662.66 | 674.17 | 1.217 | 3.1156 | 4.5427 | 113.04 | 0.69182 | 38.708 | 0.071619 | supercritical | 617.7 K | 21.030 bar | 233. kg/m3 | 0.4884 | 447.27 K | 0.07 Debye | 142
650 | 35 | 305.94 | 0.0032686 | 659.9 | 671.34 | 1.2121 | 3.1097 | 4.3646 | 121.78 | 0.5831 | 40.547 | 0.071904 | supercritical | 617.7 K | 21.030 bar | 233. kg/m3 | 0.4884 | 447.27 K | 0.07 Debye | 142
650 | 36 | 314.66 | 0.003178 | 657.58 | 669.02 | 1.2081 | 3.1047 | 4.234 | 130.11 | 0.50213 | 42.153 | 0.072187 | supercritical | 617.7 K | 21.030 bar | 233. kg/m3 | 0.4884 | 447.27 K | 0.07 Debye | 142
650 | 37 | 322.17 | 0.003104 | 655.57 | 667.05 | 1.2046 | 3.1004 | 4.1348 | 137.99 | 0.44006 | 43.584 | 0.072466 | supercritical | 617.7 K | 21.030 bar | 233. kg/m3 | 0.4884 | 447.27 K | 0.07 Debye | 142
650 | 38 | 328.75 | 0.0030418 | 653.79 | 665.35 | 1.2015 | 3.0967 | 4.0572 | 145.46 | 0.39117 | 44.878 | 0.072739 | supercritical | 617.7 K | 21.030 bar | 233. kg/m3 | 0.4884 | 447.27 K | 0.07 Debye | 142
650 | 39 | 334.61 | 0.0029886 | 652.2 | 663.86 | 1.1987 | 3.0934 | 3.9947 | 152.55 | 0.35176 | 46.061 | 0.073004 | supercritical | 617.7 K | 21.030 bar | 233. kg/m3 | 0.4884 | 447.27 K | 0.07 Debye | 142
650 | 40 | 339.89 | 0.0029422 | 650.76 | 662.53 | 1.1962 | 3.0904 | 3.9434 | 159.3 | 0.31933 | 47.155 | 0.07326 | supercritical | 617.7 K | 21.030 bar | 233. kg/m3 | 0.4884 | 447.27 K | 0.07 Debye | 142
650 | 41 | 344.69 | 0.0029011 | 649.44 | 661.33 | 1.1939 | 3.0878 | 3.9003 | 165.73 | 0.29219 | 48.175 | 0.073508 | supercritical | 617.7 K | 21.030 bar | 233. kg/m3 | 0.4884 | 447.27 K | 0.07 Debye | 142
650 | 42 | 349.11 | 0.0028644 | 648.21 | 660.24 | 1.1918 | 3.0854 | 3.8637 | 171.89 | 0.26913 | 49.131 | 0.073746 | supercritical | 617.7 K | 21.030 bar | 233. kg/m3 | 0.4884 | 447.27 K | 0.07 Debye | 142
650 | 43 | 353.19 | 0.0028314 | 647.07 | 659.25 | 1.1898 | 3.0833 | 3.832 | 177.8 | 0.2493 | 50.034 | 0.073977 | supercritical | 617.7 K | 21.030 bar | 233. kg/m3 | 0.4884 | 447.27 K | 0.07 Debye | 142
650 | 44 | 356.98 | 0.0028012 | 646 | 658.33 | 1.188 | 3.0813 | 3.8044 | 183.49 | 0.23206 | 50.889 | 0.0742 | supercritical | 617.7 K | 21.030 bar | 233. kg/m3 | 0.4884 | 447.27 K | 0.07 Debye | 142
650 | 45 | 360.53 | 0.0027737 | 645 | 657.48 | 1.1863 | 3.0795 | 3.78 | 188.97 | 0.21692 | 51.704 | 0.074416 | supercritical | 617.7 K | 21.030 bar | 233. kg/m3 | 0.4884 | 447.27 K | 0.07 Debye | 142
650 | 46 | 363.87 | 0.0027483 | 644.05 | 656.69 | 1.1846 | 3.0778 | 3.7583 | 194.27 | 0.20351 | 52.482 | 0.074625 | supercritical | 617.7 K | 21.030 bar | 233. kg/m3 | 0.4884 | 447.27 K | 0.07 Debye | 142
650 | 47 | 367.01 | 0.0027247 | 643.14 | 655.95 | 1.1831 | 3.0763 | 3.7389 | 199.4 | 0.19155 | 53.229 | 0.074827 | supercritical | 617.7 K | 21.030 bar | 233. kg/m3 | 0.4884 | 447.27 K | 0.07 Debye | 142
650 | 48 | 369.99 | 0.0027028 | 642.28 | 655.25 | 1.1816 | 3.0748 | 3.7213 | 204.37 | 0.18081 | 53.946 | 0.075024 | supercritical | 617.7 K | 21.030 bar | 233. kg/m3 | 0.4884 | 447.27 K | 0.07 Debye | 142
650 | 49 | 372.81 | 0.0026823 | 641.46 | 654.6 | 1.1801 | 3.0735 | 3.7054 | 209.2 | 0.17111 | 54.637 | 0.075214 | supercritical | 617.7 K | 21.030 bar | 233. kg/m3 | 0.4884 | 447.27 K | 0.07 Debye | 142
650 | 50 | 375.5 | 0.0026631 | 640.67 | 653.98 | 1.1788 | 3.0722 | 3.6908 | 213.89 | 0.1623 | 55.304 | 0.0754 | supercritical | 617.7 K | 21.030 bar | 233. kg/m3 | 0.4884 | 447.27 K | 0.07 Debye | 142
650 | 51 | 378.07 | 0.002645 | 639.91 | 653.4 | 1.1775 | 3.071 | 3.6774 | 218.46 | 0.15426 | 55.95 | 0.075581 | supercritical | 617.7 K | 21.030 bar | 233. kg/m3 | 0.4884 | 447.27 K | 0.07 Debye | 142
650 | 52 | 380.52 | 0.002628 | 639.18 | 652.85 | 1.1762 | 3.0699 | 3.6651 | 222.91 | 0.14689 | 56.576 | 0.075757 | supercritical | 617.7 K | 21.030 bar | 233. kg/m3 | 0.4884 | 447.27 K | 0.07 Debye | 142
650 | 53 | 382.88 | 0.0026118 | 638.48 | 652.32 | 1.175 | 3.0689 | 3.6536 | 227.26 | 0.14011 | 57.183 | 0.075929 | supercritical | 617.7 K | 21.030 bar | 233. kg/m3 | 0.4884 | 447.27 K | 0.07 Debye | 142
650 | 54 | 385.14 | 0.0025965 | 637.8 | 651.82 | 1.1738 | 3.0679 | 3.643 | 231.5 | 0.13385 | 57.774 | 0.076097 | supercritical | 617.7 K | 21.030 bar | 233. kg/m3 | 0.4884 | 447.27 K | 0.07 Debye | 142
650 | 55 | 387.31 | 0.0025819 | 637.15 | 651.35 | 1.1727 | 3.0669 | 3.6332 | 235.65 | 0.12806 | 58.349 | 0.076261 | supercritical | 617.7 K | 21.030 bar | 233. kg/m3 | 0.4884 | 447.27 K | 0.07 Debye | 142
650 | 56 | 389.41 | 0.002568 | 636.51 | 650.89 | 1.1716 | 3.0661 | 3.6239 | 239.72 | 0.12267 | 58.91 | 0.076422 | supercritical | 617.7 K | 21.030 bar | 233. kg/m3 | 0.4884 | 447.27 K | 0.07 Debye | 142
650 | 57 | 391.43 | 0.0025548 | 635.9 | 650.46 | 1.1706 | 3.0652 | 3.6153 | 243.69 | 0.11764 | 59.457 | 0.076579 | supercritical | 617.7 K | 21.030 bar | 233. kg/m3 | 0.4884 | 447.27 K | 0.07 Debye | 142
650 | 58 | 393.38 | 0.0025421 | 635.3 | 650.04 | 1.1695 | 3.0644 | 3.6071 | 247.59 | 0.11295 | 59.991 | 0.076733 | supercritical | 617.7 K | 21.030 bar | 233. kg/m3 | 0.4884 | 447.27 K | 0.07 Debye | 142
650 | 59 | 395.27 | 0.0025299 | 634.72 | 649.64 | 1.1685 | 3.0636 | 3.5995 | 251.41 | 0.10855 | 60.514 | 0.076884 | supercritical | 617.7 K | 21.030 bar | 233. kg/m3 | 0.4884 | 447.27 K | 0.07 Debye | 142
650 | 60 | 397.1 | 0.0025183 | 634.15 | 649.26 | 1.1675 | 3.0629 | 3.5922 | 255.16 | 0.10442 | 61.025 | 0.077033 | supercritical | 617.7 K | 21.030 bar | 233. kg/m3 | 0.4884 | 447.27 K | 0.07 Debye | 142
650 | 61 | 398.87 | 0.0025071 | 633.6 | 648.89 | 1.1666 | 3.0622 | 3.5854 | 258.84 | 0.10054 | 61.526 | 0.077178 | supercritical | 617.7 K | 21.030 bar | 233. kg/m3 | 0.4884 | 447.27 K | 0.07 Debye | 142
650 | 62 | 400.59 | 0.0024963 | 633.06 | 648.54 | 1.1657 | 3.0615 | 3.5789 | 262.46 | 0.096878 | 62.017 | 0.077321 | supercritical | 617.7 K | 21.030 bar | 233. kg/m3 | 0.4884 | 447.27 K | 0.07 Debye | 142
650 | 63 | 402.27 | 0.0024859 | 632.54 | 648.2 | 1.1648 | 3.0609 | 3.5727 | 266.01 | 0.09342 | 62.499 | 0.077462 | supercritical | 617.7 K | 21.030 bar | 233. kg/m3 | 0.4884 | 447.27 K | 0.07 Debye | 142
650 | 64 | 403.89 | 0.0024759 | 632.03 | 647.87 | 1.1639 | 3.0603 | 3.5669 | 269.51 | 0.090148 | 62.971 | 0.0776 | supercritical | 617.7 K | 21.030 bar | 233. kg/m3 | 0.4884 | 447.27 K | 0.07 Debye | 142
650 | 65 | 405.48 | 0.0024662 | 631.52 | 647.56 | 1.163 | 3.0597 | 3.5613 | 272.95 | 0.087048 | 63.436 | 0.077736 | supercritical | 617.7 K | 21.030 bar | 233. kg/m3 | 0.4884 | 447.27 K | 0.07 Debye | 142
650 | 66 | 407.02 | 0.0024569 | 631.04 | 647.25 | 1.1622 | 3.0591 | 3.5559 | 276.33 | 0.084106 | 63.892 | 0.07787 | supercritical | 617.7 K | 21.030 bar | 233. kg/m3 | 0.4884 | 447.27 K | 0.07 Debye | 142
650 | 67 | 408.52 | 0.0024478 | 630.56 | 646.96 | 1.1613 | 3.0585 | 3.5509 | 279.66 | 0.081309 | 64.341 | 0.078001 | supercritical | 617.7 K | 21.030 bar | 233. kg/m3 | 0.4884 | 447.27 K | 0.07 Debye | 142
650 | 68 | 409.99 | 0.0024391 | 630.09 | 646.67 | 1.1605 | 3.058 | 3.546 | 282.95 | 0.078648 | 64.783 | 0.078131 | supercritical | 617.7 K | 21.030 bar | 233. kg/m3 | 0.4884 | 447.27 K | 0.07 Debye | 142
650 | 69 | 411.42 | 0.0024306 | 629.63 | 646.4 | 1.1597 | 3.0575 | 3.5413 | 286.18 | 0.076111 | 65.217 | 0.078259 | supercritical | 617.7 K | 21.030 bar | 233. kg/m3 | 0.4884 | 447.27 K | 0.07 Debye | 142
650 | 70 | 412.82 | 0.0024224 | 629.18 | 646.13 | 1.1589 | 3.057 | 3.5368 | 289.37 | 0.07369 | 65.645 | 0.078386 | supercritical | 617.7 K | 21.030 bar | 233. kg/m3 | 0.4884 | 447.27 K | 0.07 Debye | 142
650 | 71 | 414.18 | 0.0024144 | 628.74 | 645.88 | 1.1582 | 3.0565 | 3.5326 | 292.51 | 0.071378 | 66.067 | 0.07851 | supercritical | 617.7 K | 21.030 bar | 233. kg/m3 | 0.4884 | 447.27 K | 0.07 Debye | 142
650 | 72 | 415.52 | 0.0024066 | 628.3 | 645.63 | 1.1574 | 3.0561 | 3.5284 | 295.61 | 0.069166 | 66.483 | 0.078633 | supercritical | 617.7 K | 21.030 bar | 233. kg/m3 | 0.4884 | 447.27 K | 0.07 Debye | 142
650 | 73 | 416.83 | 0.0023991 | 627.88 | 645.39 | 1.1567 | 3.0556 | 3.5245 | 298.67 | 0.067049 | 66.893 | 0.078755 | supercritical | 617.7 K | 21.030 bar | 233. kg/m3 | 0.4884 | 447.27 K | 0.07 Debye | 142
650 | 74 | 418.11 | 0.0023917 | 627.46 | 645.16 | 1.156 | 3.0552 | 3.5206 | 301.69 | 0.065019 | 67.297 | 0.078874 | supercritical | 617.7 K | 21.030 bar | 233. kg/m3 | 0.4884 | 447.27 K | 0.07 Debye | 142
650 | 75 | 419.36 | 0.0023846 | 627.05 | 644.93 | 1.1552 | 3.0548 | 3.517 | 304.67 | 0.063073 | 67.697 | 0.078993 | supercritical | 617.7 K | 21.030 bar | 233. kg/m3 | 0.4884 | 447.27 K | 0.07 Debye | 142
650 | 76 | 420.59 | 0.0023776 | 626.64 | 644.71 | 1.1545 | 3.0544 | 3.5134 | 307.62 | 0.061203 | 68.091 | 0.07911 | supercritical | 617.7 K | 21.030 bar | 233. kg/m3 | 0.4884 | 447.27 K | 0.07 Debye | 142
650 | 77 | 421.79 | 0.0023708 | 626.25 | 644.5 | 1.1538 | 3.054 | 3.51 | 310.52 | 0.059407 | 68.48 | 0.079225 | supercritical | 617.7 K | 21.030 bar | 233. kg/m3 | 0.4884 | 447.27 K | 0.07 Debye | 142
650 | 78 | 422.97 | 0.0023642 | 625.85 | 644.3 | 1.1532 | 3.0536 | 3.5067 | 313.4 | 0.057679 | 68.864 | 0.07934 | supercritical | 617.7 K | 21.030 bar | 233. kg/m3 | 0.4884 | 447.27 K | 0.07 Debye | 142
650 | 79 | 424.13 | 0.0023578 | 625.47 | 644.1 | 1.1525 | 3.0533 | 3.5035 | 316.24 | 0.056016 | 69.244 | 0.079453 | supercritical | 617.7 K | 21.030 bar | 233. kg/m3 | 0.4884 | 447.27 K | 0.07 Debye | 142
650 | 80 | 425.27 | 0.0023515 | 625.09 | 643.9 | 1.1518 | 3.0529 | 3.5004 | 319.04 | 0.054413 | 69.619 | 0.079565 | supercritical | 617.7 K | 21.030 bar | 233. kg/m3 | 0.4884 | 447.27 K | 0.07 Debye | 142
650 | 81 | 426.38 | 0.0023453 | 624.72 | 643.72 | 1.1512 | 3.0526 | 3.4974 | 321.82 | 0.052868 | 69.991 | 0.079675 | supercritical | 617.7 K | 21.030 bar | 233. kg/m3 | 0.4884 | 447.27 K | 0.07 Debye | 142
650 | 82 | 427.48 | 0.0023393 | 624.35 | 643.53 | 1.1505 | 3.0522 | 3.4945 | 324.56 | 0.051378 | 70.358 | 0.079785 | supercritical | 617.7 K | 21.030 bar | 233. kg/m3 | 0.4884 | 447.27 K | 0.07 Debye | 142
650 | 83 | 428.56 | 0.0023334 | 623.99 | 643.36 | 1.1499 | 3.0519 | 3.4916 | 327.27 | 0.049939 | 70.721 | 0.079893 | supercritical | 617.7 K | 21.030 bar | 233. kg/m3 | 0.4884 | 447.27 K | 0.07 Debye | 142
650 | 84 | 429.62 | 0.0023277 | 623.63 | 643.18 | 1.1493 | 3.0516 | 3.4889 | 329.96 | 0.048548 | 71.08 | 0.080001 | supercritical | 617.7 K | 21.030 bar | 233. kg/m3 | 0.4884 | 447.27 K | 0.07 Debye | 142
650 | 85 | 430.66 | 0.002322 | 623.28 | 643.02 | 1.1487 | 3.0513 | 3.4863 | 332.62 | 0.047205 | 71.436 | 0.080107 | supercritical | 617.7 K | 21.030 bar | 233. kg/m3 | 0.4884 | 447.27 K | 0.07 Debye | 142
650 | 86 | 431.68 | 0.0023165 | 622.93 | 642.86 | 1.1481 | 3.051 | 3.4837 | 335.24 | 0.045905 | 71.788 | 0.080212 | supercritical | 617.7 K | 21.030 bar | 233. kg/m3 | 0.4884 | 447.27 K | 0.07 Debye | 142
650 | 87 | 432.69 | 0.0023111 | 622.59 | 642.7 | 1.1475 | 3.0507 | 3.4812 | 337.85 | 0.044646 | 72.136 | 0.080317 | supercritical | 617.7 K | 21.030 bar | 233. kg/m3 | 0.4884 | 447.27 K | 0.07 Debye | 142
650 | 88 | 433.68 | 0.0023058 | 622.25 | 642.54 | 1.1469 | 3.0504 | 3.4787 | 340.42 | 0.043428 | 72.481 | 0.08042 | supercritical | 617.7 K | 21.030 bar | 233. kg/m3 | 0.4884 | 447.27 K | 0.07 Debye | 142
650 | 89 | 434.66 | 0.0023007 | 621.92 | 642.4 | 1.1463 | 3.0502 | 3.4764 | 342.97 | 0.042247 | 72.823 | 0.080523 | supercritical | 617.7 K | 21.030 bar | 233. kg/m3 | 0.4884 | 447.27 K | 0.07 Debye | 142
650 | 90 | 435.62 | 0.0022956 | 621.59 | 642.25 | 1.1457 | 3.0499 | 3.4741 | 345.5 | 0.041103 | 73.162 | 0.080624 | supercritical | 617.7 K | 21.030 bar | 233. kg/m3 | 0.4884 | 447.27 K | 0.07 Debye | 142
650 | 91 | 436.57 | 0.0022906 | 621.27 | 642.11 | 1.1452 | 3.0497 | 3.4718 | 348 | 0.039992 | 73.498 | 0.080725 | supercritical | 617.7 K | 21.030 bar | 233. kg/m3 | 0.4884 | 447.27 K | 0.07 Debye | 142
650 | 92 | 437.5 | 0.0022857 | 620.94 | 641.97 | 1.1446 | 3.0494 | 3.4697 | 350.48 | 0.038915 | 73.83 | 0.080825 | supercritical | 617.7 K | 21.030 bar | 233. kg/m3 | 0.4884 | 447.27 K | 0.07 Debye | 142
650 | 93 | 438.42 | 0.0022809 | 620.63 | 641.84 | 1.144 | 3.0492 | 3.4675 | 352.93 | 0.037869 | 74.16 | 0.080924 | supercritical | 617.7 K | 21.030 bar | 233. kg/m3 | 0.4884 | 447.27 K | 0.07 Debye | 142
650 | 94 | 439.33 | 0.0022762 | 620.31 | 641.71 | 1.1435 | 3.0489 | 3.4655 | 355.36 | 0.036853 | 74.487 | 0.081023 | supercritical | 617.7 K | 21.030 bar | 233. kg/m3 | 0.4884 | 447.27 K | 0.07 Debye | 142
650 | 95 | 440.22 | 0.0022716 | 620 | 641.58 | 1.1429 | 3.0487 | 3.4634 | 357.77 | 0.035865 | 74.811 | 0.08112 | supercritical | 617.7 K | 21.030 bar | 233. kg/m3 | 0.4884 | 447.27 K | 0.07 Debye | 142
650 | 96 | 441.1 | 0.0022671 | 619.7 | 641.46 | 1.1424 | 3.0485 | 3.4615 | 360.16 | 0.034905 | 75.133 | 0.081217 | supercritical | 617.7 K | 21.030 bar | 233. kg/m3 | 0.4884 | 447.27 K | 0.07 Debye | 142
650 | 97 | 441.97 | 0.0022626 | 619.4 | 641.34 | 1.1419 | 3.0482 | 3.4595 | 362.53 | 0.033972 | 75.452 | 0.081313 | supercritical | 617.7 K | 21.030 bar | 233. kg/m3 | 0.4884 | 447.27 K | 0.07 Debye | 142
650 | 98 | 442.83 | 0.0022582 | 619.1 | 641.23 | 1.1413 | 3.048 | 3.4577 | 364.88 | 0.033063 | 75.768 | 0.081408 | supercritical | 617.7 K | 21.030 bar | 233. kg/m3 | 0.4884 | 447.27 K | 0.07 Debye | 142
650 | 99 | 443.67 | 0.0022539 | 618.8 | 641.11 | 1.1408 | 3.0478 | 3.4558 | 367.2 | 0.032178 | 76.082 | 0.081503 | supercritical | 617.7 K | 21.030 bar | 233. kg/m3 | 0.4884 | 447.27 K | 0.07 Debye | 142
650 | 100 | 444.51 | 0.0022497 | 618.51 | 641 | 1.1403 | 3.0476 | 3.454 | 369.51 | 0.031317 | 76.394 | 0.081597 | supercritical | 617.7 K | 21.030 bar | 233. kg/m3 | 0.4884 | 447.27 K | 0.07 Debye | 142
675 | 1 | 2.5661 | 0.38969 | 859.43 | 898.4 | 1.7324 | 3.0158 | 3.0785 | 198.23 | 0.61603 | 11.573 | 0.047669 | vapor | 617.7 K | 21.030 bar | 233. kg/m3 | 0.4884 | 447.27 K | 0.07 Debye | 142
675 | 2 | 5.1965 | 0.19244 | 858 | 896.48 | 1.6897 | 3.0192 | 3.0866 | 195.91 | 0.62814 | 11.593 | 0.047546 | vapor | 617.7 K | 21.030 bar | 233. kg/m3 | 0.4884 | 447.27 K | 0.07 Debye | 142
675 | 3 | 7.8946 | 0.12667 | 856.52 | 894.52 | 1.6638 | 3.0226 | 3.0951 | 193.55 | 0.64069 | 11.619 | 0.047437 | vapor | 617.7 K | 21.030 bar | 233. kg/m3 | 0.4884 | 447.27 K | 0.07 Debye | 142
675 | 4 | 10.665 | 0.093769 | 855.01 | 892.52 | 1.6448 | 3.0262 | 3.1043 | 191.16 | 0.65371 | 11.651 | 0.047341 | vapor | 617.7 K | 21.030 bar | 233. kg/m3 | 0.4884 | 447.27 K | 0.07 Debye | 142
675 | 5 | 13.511 | 0.074016 | 853.46 | 890.46 | 1.6294 | 3.0298 | 3.114 | 188.73 | 0.66722 | 11.691 | 0.047261 | vapor | 617.7 K | 21.030 bar | 233. kg/m3 | 0.4884 | 447.27 K | 0.07 Debye | 142
675 | 6 | 16.437 | 0.060837 | 851.86 | 888.36 | 1.6164 | 3.0335 | 3.1245 | 186.26 | 0.68124 | 11.737 | 0.047199 | vapor | 617.7 K | 21.030 bar | 233. kg/m3 | 0.4884 | 447.27 K | 0.07 Debye | 142
675 | 7 | 19.45 | 0.051413 | 850.22 | 886.21 | 1.6049 | 3.0374 | 3.1357 | 183.75 | 0.69579 | 11.792 | 0.047154 | vapor | 617.7 K | 21.030 bar | 233. kg/m3 | 0.4884 | 447.27 K | 0.07 Debye | 142
675 | 8 | 22.555 | 0.044337 | 848.53 | 884 | 1.5946 | 3.0413 | 3.1477 | 181.19 | 0.7109 | 11.855 | 0.04713 | vapor | 617.7 K | 21.030 bar | 233. kg/m3 | 0.4884 | 447.27 K | 0.07 Debye | 142
675 | 9 | 25.757 | 0.038824 | 846.79 | 881.73 | 1.5851 | 3.0454 | 3.1607 | 178.6 | 0.72658 | 11.927 | 0.047128 | vapor | 617.7 K | 21.030 bar | 233. kg/m3 | 0.4884 | 447.27 K | 0.07 Debye | 142
675 | 10 | 29.065 | 0.034406 | 845 | 879.4 | 1.5762 | 3.0496 | 3.1747 | 175.96 | 0.74287 | 12.009 | 0.047149 | vapor | 617.7 K | 21.030 bar | 233. kg/m3 | 0.4884 | 447.27 K | 0.07 Debye | 142
675 | 11 | 32.485 | 0.030784 | 843.15 | 877.01 | 1.5678 | 3.0538 | 3.1899 | 173.27 | 0.75977 | 12.102 | 0.047196 | vapor | 617.7 K | 21.030 bar | 233. kg/m3 | 0.4884 | 447.27 K | 0.07 Debye | 142
675 | 12 | 36.026 | 0.027758 | 841.24 | 874.55 | 1.5599 | 3.0582 | 3.2063 | 170.55 | 0.7773 | 12.206 | 0.047272 | vapor | 617.7 K | 21.030 bar | 233. kg/m3 | 0.4884 | 447.27 K | 0.07 Debye | 142
675 | 13 | 39.697 | 0.025191 | 839.28 | 872.03 | 1.5522 | 3.0628 | 3.2241 | 167.77 | 0.79548 | 12.324 | 0.047379 | vapor | 617.7 K | 21.030 bar | 233. kg/m3 | 0.4884 | 447.27 K | 0.07 Debye | 142
675 | 14 | 43.509 | 0.022984 | 837.25 | 869.42 | 1.5448 | 3.0674 | 3.2435 | 164.96 | 0.8143 | 12.455 | 0.047519 | vapor | 617.7 K | 21.030 bar | 233. kg/m3 | 0.4884 | 447.27 K | 0.07 Debye | 142
675 | 15 | 47.473 | 0.021065 | 835.15 | 866.74 | 1.5375 | 3.0722 | 3.2647 | 162.09 | 0.83376 | 12.601 | 0.047696 | vapor | 617.7 K | 21.030 bar | 233. kg/m3 | 0.4884 | 447.27 K | 0.07 Debye | 142
675 | 16 | 51.602 | 0.019379 | 832.97 | 863.98 | 1.5305 | 3.0772 | 3.2878 | 159.19 | 0.85385 | 12.765 | 0.047914 | vapor | 617.7 K | 21.030 bar | 233. kg/m3 | 0.4884 | 447.27 K | 0.07 Debye | 142
675 | 17 | 55.911 | 0.017886 | 830.72 | 861.13 | 1.5235 | 3.0822 | 3.3132 | 156.25 | 0.87454 | 12.947 | 0.048176 | vapor | 617.7 K | 21.030 bar | 233. kg/m3 | 0.4884 | 447.27 K | 0.07 Debye | 142
675 | 18 | 60.414 | 0.016552 | 828.39 | 858.18 | 1.5166 | 3.0874 | 3.341 | 153.27 | 0.89578 | 13.15 | 0.048487 | vapor | 617.7 K | 21.030 bar | 233. kg/m3 | 0.4884 | 447.27 K | 0.07 Debye | 142
675 | 19 | 65.13 | 0.015354 | 825.97 | 855.14 | 1.5097 | 3.0928 | 3.3716 | 150.25 | 0.9175 | 13.375 | 0.04885 | vapor | 617.7 K | 21.030 bar | 233. kg/m3 | 0.4884 | 447.27 K | 0.07 Debye | 142
675 | 20 | 70.079 | 0.01427 | 823.45 | 851.99 | 1.5028 | 3.0983 | 3.4054 | 147.2 | 0.93962 | 13.627 | 0.049272 | vapor | 617.7 K | 21.030 bar | 233. kg/m3 | 0.4884 | 447.27 K | 0.07 Debye | 142
675 | 21 | 75.283 | 0.013283 | 820.84 | 848.74 | 1.496 | 3.104 | 3.4426 | 144.13 | 0.96202 | 13.906 | 0.049756 | vapor | 617.7 K | 21.030 bar | 233. kg/m3 | 0.4884 | 447.27 K | 0.07 Debye | 142
675 | 22 | 80.766 | 0.012381 | 818.13 | 845.37 | 1.4891 | 3.1098 | 3.4837 | 141.04 | 0.98454 | 14.218 | 0.050308 | vapor | 617.7 K | 21.030 bar | 233. kg/m3 | 0.4884 | 447.27 K | 0.07 Debye | 142
675 | 23 | 86.556 | 0.011553 | 815.3 | 841.88 | 1.4821 | 3.1157 | 3.5291 | 137.93 | 1.007 | 14.566 | 0.050935 | supercritical | 617.7 K | 21.030 bar | 233. kg/m3 | 0.4884 | 447.27 K | 0.07 Debye | 142
675 | 24 | 92.684 | 0.010789 | 812.36 | 838.26 | 1.4751 | 3.1217 | 3.5794 | 134.82 | 1.0292 | 14.955 | 0.051642 | supercritical | 617.7 K | 21.030 bar | 233. kg/m3 | 0.4884 | 447.27 K | 0.07 Debye | 142
675 | 25 | 99.184 | 0.010082 | 809.3 | 834.51 | 1.468 | 3.1279 | 3.635 | 131.71 | 1.0509 | 15.39 | 0.052435 | supercritical | 617.7 K | 21.030 bar | 233. kg/m3 | 0.4884 | 447.27 K | 0.07 Debye | 142
675 | 26 | 106.1 | 0.0094255 | 806.11 | 830.62 | 1.4608 | 3.1341 | 3.6965 | 128.6 | 1.0717 | 15.877 | 0.053322 | supercritical | 617.7 K | 21.030 bar | 233. kg/m3 | 0.4884 | 447.27 K | 0.07 Debye | 142
675 | 27 | 113.46 | 0.0088135 | 802.78 | 826.58 | 1.4535 | 3.1403 | 3.7644 | 125.51 | 1.0915 | 16.425 | 0.054307 | supercritical | 617.7 K | 21.030 bar | 233. kg/m3 | 0.4884 | 447.27 K | 0.07 Debye | 142
675 | 28 | 121.33 | 0.0082418 | 799.32 | 822.4 | 1.446 | 3.1466 | 3.8395 | 122.44 | 1.1098 | 17.04 | 0.055396 | supercritical | 617.7 K | 21.030 bar | 233. kg/m3 | 0.4884 | 447.27 K | 0.07 Debye | 142
675 | 29 | 129.76 | 0.0077065 | 795.71 | 818.06 | 1.4384 | 3.1527 | 3.9221 | 119.39 | 1.1263 | 17.734 | 0.056595 | supercritical | 617.7 K | 21.030 bar | 233. kg/m3 | 0.4884 | 447.27 K | 0.07 Debye | 142
675 | 30 | 138.81 | 0.0072042 | 791.95 | 813.56 | 1.4306 | 3.1588 | 4.0129 | 116.39 | 1.1405 | 18.518 | 0.057907 | supercritical | 617.7 K | 21.030 bar | 233. kg/m3 | 0.4884 | 447.27 K | 0.07 Debye | 142
675 | 31 | 148.54 | 0.0067323 | 788.03 | 808.9 | 1.4227 | 3.1645 | 4.1117 | 113.47 | 1.1516 | 19.405 | 0.059331 | supercritical | 617.7 K | 21.030 bar | 233. kg/m3 | 0.4884 | 447.27 K | 0.07 Debye | 142
675 | 32 | 159.01 | 0.0062888 | 783.97 | 804.09 | 1.4146 | 3.1697 | 4.2179 | 110.66 | 1.1582 | 20.411 | 0.060861 | supercritical | 617.7 K | 21.030 bar | 233. kg/m3 | 0.4884 | 447.27 K | 0.07 Debye | 142
675 | 33 | 170.28 | 0.0058726 | 779.76 | 799.14 | 1.4064 | 3.1744 | 4.3287 | 108.09 | 1.1581 | 21.551 | 0.062478 | supercritical | 617.7 K | 21.030 bar | 233. kg/m3 | 0.4884 | 447.27 K | 0.07 Debye | 142
675 | 34 | 182.35 | 0.005484 | 775.44 | 794.08 | 1.3981 | 3.1781 | 4.4378 | 105.91 | 1.1478 | 22.837 | 0.064142 | supercritical | 617.7 K | 21.030 bar | 233. kg/m3 | 0.4884 | 447.27 K | 0.07 Debye | 142
675 | 35 | 195.13 | 0.0051247 | 771.05 | 788.98 | 1.3897 | 3.1807 | 4.5334 | 104.38 | 1.1224 | 24.275 | 0.065787 | supercritical | 617.7 K | 21.030 bar | 233. kg/m3 | 0.4884 | 447.27 K | 0.07 Debye | 142
675 | 36 | 208.41 | 0.0047983 | 766.68 | 783.95 | 1.3815 | 3.182 | 4.5987 | 103.84 | 1.0769 | 25.849 | 0.06732 | supercritical | 617.7 K | 21.030 bar | 233. kg/m3 | 0.4884 | 447.27 K | 0.07 Debye | 142
675 | 37 | 221.78 | 0.0045089 | 762.45 | 779.13 | 1.3737 | 3.1818 | 4.6179 | 104.6 | 1.0095 | 27.522 | 0.068649 | supercritical | 617.7 K | 21.030 bar | 233. kg/m3 | 0.4884 | 447.27 K | 0.07 Debye | 142
675 | 38 | 234.77 | 0.0042594 | 758.48 | 774.67 | 1.3664 | 3.1804 | 4.5874 | 106.79 | 0.92476 | 29.232 | 0.069725 | supercritical | 617.7 K | 21.030 bar | 233. kg/m3 | 0.4884 | 447.27 K | 0.07 Debye | 142
675 | 39 | 246.96 | 0.0040492 | 754.87 | 770.67 | 1.3599 | 3.1781 | 4.5188 | 110.3 | 0.83194 | 30.916 | 0.07056 | supercritical | 617.7 K | 21.030 bar | 233. kg/m3 | 0.4884 | 447.27 K | 0.07 Debye | 142
675 | 40 | 258.1 | 0.0038745 | 751.65 | 767.15 | 1.3541 | 3.1752 | 4.4313 | 114.83 | 0.74081 | 32.526 | 0.07121 | supercritical | 617.7 K | 21.030 bar | 233. kg/m3 | 0.4884 | 447.27 K | 0.07 Debye | 142
675 | 41 | 268.13 | 0.0037295 | 748.79 | 764.08 | 1.349 | 3.1721 | 4.3407 | 120.04 | 0.6577 | 34.037 | 0.071732 | supercritical | 617.7 K | 21.030 bar | 233. kg/m3 | 0.4884 | 447.27 K | 0.07 Debye | 142
675 | 42 | 277.13 | 0.0036084 | 746.26 | 761.42 | 1.3445 | 3.169 | 4.2559 | 125.63 | 0.58513 | 35.444 | 0.072172 | supercritical | 617.7 K | 21.030 bar | 233. kg/m3 | 0.4884 | 447.27 K | 0.07 Debye | 142
675 | 43 | 285.2 | 0.0035064 | 744.01 | 759.08 | 1.3405 | 3.166 | 4.1803 | 131.39 | 0.52311 | 36.749 | 0.072558 | supercritical | 617.7 K | 21.030 bar | 233. kg/m3 | 0.4884 | 447.27 K | 0.07 Debye | 142
675 | 44 | 292.47 | 0.0034192 | 741.98 | 757.03 | 1.3369 | 3.1632 | 4.1146 | 137.19 | 0.47055 | 37.962 | 0.072906 | supercritical | 617.7 K | 21.030 bar | 233. kg/m3 | 0.4884 | 447.27 K | 0.07 Debye | 142
675 | 45 | 299.06 | 0.0033439 | 740.15 | 755.2 | 1.3337 | 3.1605 | 4.0579 | 142.94 | 0.426 | 39.094 | 0.073227 | supercritical | 617.7 K | 21.030 bar | 233. kg/m3 | 0.4884 | 447.27 K | 0.07 Debye | 142
675 | 46 | 305.07 | 0.003278 | 738.48 | 753.56 | 1.3308 | 3.158 | 4.0089 | 148.6 | 0.38809 | 40.154 | 0.073526 | supercritical | 617.7 K | 21.030 bar | 233. kg/m3 | 0.4884 | 447.27 K | 0.07 Debye | 142
675 | 47 | 310.58 | 0.0032198 | 736.94 | 752.08 | 1.3281 | 3.1557 | 3.9665 | 154.13 | 0.35562 | 41.151 | 0.073809 | supercritical | 617.7 K | 21.030 bar | 233. kg/m3 | 0.4884 | 447.27 K | 0.07 Debye | 142
675 | 48 | 315.67 | 0.0031679 | 735.52 | 750.73 | 1.3257 | 3.1536 | 3.9295 | 159.54 | 0.32761 | 42.092 | 0.074076 | supercritical | 617.7 K | 21.030 bar | 233. kg/m3 | 0.4884 | 447.27 K | 0.07 Debye | 142
675 | 49 | 320.39 | 0.0031212 | 734.2 | 749.5 | 1.3234 | 3.1516 | 3.8971 | 164.8 | 0.30328 | 42.984 | 0.074331 | supercritical | 617.7 K | 21.030 bar | 233. kg/m3 | 0.4884 | 447.27 K | 0.07 Debye | 142
675 | 50 | 324.79 | 0.0030789 | 732.97 | 748.36 | 1.3212 | 3.1497 | 3.8685 | 169.93 | 0.28197 | 43.833 | 0.074574 | supercritical | 617.7 K | 21.030 bar | 233. kg/m3 | 0.4884 | 447.27 K | 0.07 Debye | 142
675 | 51 | 328.91 | 0.0030404 | 731.8 | 747.31 | 1.3192 | 3.148 | 3.8431 | 174.92 | 0.26319 | 44.643 | 0.074808 | supercritical | 617.7 K | 21.030 bar | 233. kg/m3 | 0.4884 | 447.27 K | 0.07 Debye | 142
675 | 52 | 332.78 | 0.003005 | 730.71 | 746.33 | 1.3173 | 3.1463 | 3.8204 | 179.78 | 0.24653 | 45.418 | 0.075032 | supercritical | 617.7 K | 21.030 bar | 233. kg/m3 | 0.4884 | 447.27 K | 0.07 Debye | 142
675 | 53 | 336.43 | 0.0029724 | 729.67 | 745.42 | 1.3155 | 3.1448 | 3.7999 | 184.52 | 0.23165 | 46.162 | 0.075248 | supercritical | 617.7 K | 21.030 bar | 233. kg/m3 | 0.4884 | 447.27 K | 0.07 Debye | 142
675 | 54 | 339.88 | 0.0029422 | 728.68 | 744.57 | 1.3138 | 3.1434 | 3.7815 | 189.14 | 0.21829 | 46.877 | 0.075456 | supercritical | 617.7 K | 21.030 bar | 233. kg/m3 | 0.4884 | 447.27 K | 0.07 Debye | 142
675 | 55 | 343.16 | 0.0029141 | 727.74 | 743.77 | 1.3122 | 3.142 | 3.7647 | 193.66 | 0.20624 | 47.567 | 0.075657 | supercritical | 617.7 K | 21.030 bar | 233. kg/m3 | 0.4884 | 447.27 K | 0.07 Debye | 142
675 | 56 | 346.28 | 0.0028878 | 726.84 | 743.02 | 1.3107 | 3.1408 | 3.7494 | 198.06 | 0.19531 | 48.234 | 0.075852 | supercritical | 617.7 K | 21.030 bar | 233. kg/m3 | 0.4884 | 447.27 K | 0.07 Debye | 142
675 | 57 | 349.25 | 0.0028633 | 725.98 | 742.3 | 1.3092 | 3.1396 | 3.7353 | 202.37 | 0.18535 | 48.879 | 0.07604 | supercritical | 617.7 K | 21.030 bar | 233. kg/m3 | 0.4884 | 447.27 K | 0.07 Debye | 142
675 | 58 | 352.09 | 0.0028402 | 725.16 | 741.63 | 1.3078 | 3.1384 | 3.7224 | 206.58 | 0.17625 | 49.504 | 0.076224 | supercritical | 617.7 K | 21.030 bar | 233. kg/m3 | 0.4884 | 447.27 K | 0.07 Debye | 142
675 | 59 | 354.81 | 0.0028184 | 724.36 | 740.99 | 1.3064 | 3.1373 | 3.7104 | 210.7 | 0.16789 | 50.111 | 0.076402 | supercritical | 617.7 K | 21.030 bar | 233. kg/m3 | 0.4884 | 447.27 K | 0.07 Debye | 142
675 | 60 | 357.42 | 0.0027978 | 723.6 | 740.38 | 1.3051 | 3.1363 | 3.6994 | 214.73 | 0.16018 | 50.701 | 0.076575 | supercritical | 617.7 K | 21.030 bar | 233. kg/m3 | 0.4884 | 447.27 K | 0.07 Debye | 142
675 | 61 | 359.93 | 0.0027783 | 722.86 | 739.81 | 1.3038 | 3.1353 | 3.6891 | 218.69 | 0.15306 | 51.276 | 0.076744 | supercritical | 617.7 K | 21.030 bar | 233. kg/m3 | 0.4884 | 447.27 K | 0.07 Debye | 142
675 | 62 | 362.35 | 0.0027598 | 722.14 | 739.25 | 1.3026 | 3.1344 | 3.6794 | 222.56 | 0.14646 | 51.835 | 0.076908 | supercritical | 617.7 K | 21.030 bar | 233. kg/m3 | 0.4884 | 447.27 K | 0.07 Debye | 142
675 | 63 | 364.68 | 0.0027422 | 721.45 | 738.73 | 1.3014 | 3.1335 | 3.6704 | 226.37 | 0.14032 | 52.381 | 0.077069 | supercritical | 617.7 K | 21.030 bar | 233. kg/m3 | 0.4884 | 447.27 K | 0.07 Debye | 142
675 | 64 | 366.92 | 0.0027254 | 720.78 | 738.22 | 1.3003 | 3.1327 | 3.662 | 230.1 | 0.1346 | 52.915 | 0.077226 | supercritical | 617.7 K | 21.030 bar | 233. kg/m3 | 0.4884 | 447.27 K | 0.07 Debye | 142
675 | 65 | 369.09 | 0.0027093 | 720.13 | 737.74 | 1.2991 | 3.1319 | 3.6541 | 233.77 | 0.12926 | 53.436 | 0.07738 | supercritical | 617.7 K | 21.030 bar | 233. kg/m3 | 0.4884 | 447.27 K | 0.07 Debye | 142
675 | 66 | 371.19 | 0.002694 | 719.5 | 737.28 | 1.2981 | 3.1311 | 3.6466 | 237.38 | 0.12425 | 53.946 | 0.07753 | supercritical | 617.7 K | 21.030 bar | 233. kg/m3 | 0.4884 | 447.27 K | 0.07 Debye | 142
675 | 67 | 373.23 | 0.0026793 | 718.88 | 736.83 | 1.297 | 3.1304 | 3.6396 | 240.92 | 0.11954 | 54.445 | 0.077677 | supercritical | 617.7 K | 21.030 bar | 233. kg/m3 | 0.4884 | 447.27 K | 0.07 Debye | 142
675 | 68 | 375.2 | 0.0026652 | 718.28 | 736.41 | 1.296 | 3.1297 | 3.6329 | 244.41 | 0.11512 | 54.934 | 0.077821 | supercritical | 617.7 K | 21.030 bar | 233. kg/m3 | 0.4884 | 447.27 K | 0.07 Debye | 142
675 | 69 | 377.12 | 0.0026517 | 717.7 | 736 | 1.295 | 3.129 | 3.6266 | 247.84 | 0.11095 | 55.414 | 0.077963 | supercritical | 617.7 K | 21.030 bar | 233. kg/m3 | 0.4884 | 447.27 K | 0.07 Debye | 142
675 | 70 | 378.98 | 0.0026387 | 717.13 | 735.6 | 1.294 | 3.1283 | 3.6206 | 251.22 | 0.10702 | 55.885 | 0.078102 | supercritical | 617.7 K | 21.030 bar | 233. kg/m3 | 0.4884 | 447.27 K | 0.07 Debye | 142
675 | 71 | 380.78 | 0.0026262 | 716.58 | 735.22 | 1.293 | 3.1277 | 3.6148 | 254.55 | 0.1033 | 56.347 | 0.078238 | supercritical | 617.7 K | 21.030 bar | 233. kg/m3 | 0.4884 | 447.27 K | 0.07 Debye | 142
675 | 72 | 382.54 | 0.0026141 | 716.03 | 734.86 | 1.2921 | 3.1271 | 3.6094 | 257.83 | 0.099772 | 56.801 | 0.078372 | supercritical | 617.7 K | 21.030 bar | 233. kg/m3 | 0.4884 | 447.27 K | 0.07 Debye | 142
675 | 73 | 384.26 | 0.0026024 | 715.5 | 734.5 | 1.2912 | 3.1265 | 3.6042 | 261.06 | 0.096428 | 57.248 | 0.078504 | supercritical | 617.7 K | 21.030 bar | 233. kg/m3 | 0.4884 | 447.27 K | 0.07 Debye | 142
675 | 74 | 385.93 | 0.0025912 | 714.99 | 734.16 | 1.2903 | 3.1259 | 3.5993 | 264.25 | 0.093252 | 57.687 | 0.078633 | supercritical | 617.7 K | 21.030 bar | 233. kg/m3 | 0.4884 | 447.27 K | 0.07 Debye | 142
675 | 75 | 387.56 | 0.0025803 | 714.48 | 733.83 | 1.2894 | 3.1254 | 3.5945 | 267.39 | 0.09023 | 58.119 | 0.078761 | supercritical | 617.7 K | 21.030 bar | 233. kg/m3 | 0.4884 | 447.27 K | 0.07 Debye | 142
675 | 76 | 389.15 | 0.0025697 | 713.98 | 733.51 | 1.2886 | 3.1249 | 3.59 | 270.49 | 0.087352 | 58.544 | 0.078886 | supercritical | 617.7 K | 21.030 bar | 233. kg/m3 | 0.4884 | 447.27 K | 0.07 Debye | 142
675 | 77 | 390.7 | 0.0025595 | 713.49 | 733.2 | 1.2877 | 3.1244 | 3.5856 | 273.55 | 0.084607 | 58.963 | 0.07901 | supercritical | 617.7 K | 21.030 bar | 233. kg/m3 | 0.4884 | 447.27 K | 0.07 Debye | 142
675 | 78 | 392.21 | 0.0025496 | 713.02 | 732.9 | 1.2869 | 3.1239 | 3.5815 | 276.58 | 0.081986 | 59.376 | 0.079132 | supercritical | 617.7 K | 21.030 bar | 233. kg/m3 | 0.4884 | 447.27 K | 0.07 Debye | 142
675 | 79 | 393.69 | 0.00254 | 712.55 | 732.62 | 1.2861 | 3.1234 | 3.5775 | 279.56 | 0.079481 | 59.783 | 0.079252 | supercritical | 617.7 K | 21.030 bar | 233. kg/m3 | 0.4884 | 447.27 K | 0.07 Debye | 142
675 | 80 | 395.14 | 0.0025307 | 712.09 | 732.34 | 1.2853 | 3.1229 | 3.5736 | 282.51 | 0.077084 | 60.184 | 0.079371 | supercritical | 617.7 K | 21.030 bar | 233. kg/m3 | 0.4884 | 447.27 K | 0.07 Debye | 142
675 | 81 | 396.56 | 0.0025217 | 711.64 | 732.06 | 1.2846 | 3.1225 | 3.5699 | 285.42 | 0.074788 | 60.58 | 0.079488 | supercritical | 617.7 K | 21.030 bar | 233. kg/m3 | 0.4884 | 447.27 K | 0.07 Debye | 142
675 | 82 | 397.95 | 0.0025129 | 711.2 | 731.8 | 1.2838 | 3.1221 | 3.5663 | 288.3 | 0.072587 | 60.97 | 0.079603 | supercritical | 617.7 K | 21.030 bar | 233. kg/m3 | 0.4884 | 447.27 K | 0.07 Debye | 142
675 | 83 | 399.31 | 0.0025043 | 710.76 | 731.55 | 1.283 | 3.1216 | 3.5629 | 291.14 | 0.070474 | 61.356 | 0.079717 | supercritical | 617.7 K | 21.030 bar | 233. kg/m3 | 0.4884 | 447.27 K | 0.07 Debye | 142
675 | 84 | 400.65 | 0.002496 | 710.33 | 731.3 | 1.2823 | 3.1212 | 3.5596 | 293.95 | 0.068445 | 61.737 | 0.079829 | supercritical | 617.7 K | 21.030 bar | 233. kg/m3 | 0.4884 | 447.27 K | 0.07 Debye | 142
675 | 85 | 401.95 | 0.0024879 | 709.91 | 731.06 | 1.2816 | 3.1208 | 3.5564 | 296.73 | 0.066495 | 62.113 | 0.079941 | supercritical | 617.7 K | 21.030 bar | 233. kg/m3 | 0.4884 | 447.27 K | 0.07 Debye | 142
675 | 86 | 403.23 | 0.0024799 | 709.5 | 730.83 | 1.2809 | 3.1205 | 3.5532 | 299.48 | 0.064619 | 62.484 | 0.080051 | supercritical | 617.7 K | 21.030 bar | 233. kg/m3 | 0.4884 | 447.27 K | 0.07 Debye | 142
675 | 87 | 404.49 | 0.0024722 | 709.09 | 730.6 | 1.2802 | 3.1201 | 3.5502 | 302.2 | 0.062812 | 62.852 | 0.080159 | supercritical | 617.7 K | 21.030 bar | 233. kg/m3 | 0.4884 | 447.27 K | 0.07 Debye | 142
675 | 88 | 405.73 | 0.0024647 | 708.69 | 730.38 | 1.2795 | 3.1197 | 3.5473 | 304.89 | 0.061071 | 63.215 | 0.080267 | supercritical | 617.7 K | 21.030 bar | 233. kg/m3 | 0.4884 | 447.27 K | 0.07 Debye | 142
675 | 89 | 406.94 | 0.0024574 | 708.3 | 730.17 | 1.2788 | 3.1194 | 3.5445 | 307.56 | 0.059393 | 63.574 | 0.080373 | supercritical | 617.7 K | 21.030 bar | 233. kg/m3 | 0.4884 | 447.27 K | 0.07 Debye | 142
675 | 90 | 408.13 | 0.0024502 | 707.91 | 729.96 | 1.2781 | 3.119 | 3.5418 | 310.2 | 0.057774 | 63.929 | 0.080478 | supercritical | 617.7 K | 21.030 bar | 233. kg/m3 | 0.4884 | 447.27 K | 0.07 Debye | 142
675 | 91 | 409.3 | 0.0024432 | 707.52 | 729.76 | 1.2775 | 3.1187 | 3.5392 | 312.81 | 0.05621 | 64.28 | 0.080582 | supercritical | 617.7 K | 21.030 bar | 233. kg/m3 | 0.4884 | 447.27 K | 0.07 Debye | 142
675 | 92 | 410.45 | 0.0024364 | 707.15 | 729.56 | 1.2768 | 3.1184 | 3.5366 | 315.39 | 0.054699 | 64.628 | 0.080685 | supercritical | 617.7 K | 21.030 bar | 233. kg/m3 | 0.4884 | 447.27 K | 0.07 Debye | 142
675 | 93 | 411.58 | 0.0024297 | 706.77 | 729.37 | 1.2762 | 3.1181 | 3.5341 | 317.95 | 0.053239 | 64.972 | 0.080787 | supercritical | 617.7 K | 21.030 bar | 233. kg/m3 | 0.4884 | 447.27 K | 0.07 Debye | 142
675 | 94 | 412.69 | 0.0024231 | 706.41 | 729.18 | 1.2755 | 3.1178 | 3.5317 | 320.48 | 0.051826 | 65.313 | 0.080888 | supercritical | 617.7 K | 21.030 bar | 233. kg/m3 | 0.4884 | 447.27 K | 0.07 Debye | 142
675 | 95 | 413.79 | 0.0024167 | 706.05 | 729 | 1.2749 | 3.1175 | 3.5293 | 323 | 0.050458 | 65.651 | 0.080988 | supercritical | 617.7 K | 21.030 bar | 233. kg/m3 | 0.4884 | 447.27 K | 0.07 Debye | 142
675 | 96 | 414.86 | 0.0024104 | 705.69 | 728.83 | 1.2743 | 3.1172 | 3.5271 | 325.48 | 0.049134 | 65.985 | 0.081087 | supercritical | 617.7 K | 21.030 bar | 233. kg/m3 | 0.4884 | 447.27 K | 0.07 Debye | 142
675 | 97 | 415.92 | 0.0024043 | 705.34 | 728.66 | 1.2737 | 3.1169 | 3.5248 | 327.95 | 0.047851 | 66.316 | 0.081185 | supercritical | 617.7 K | 21.030 bar | 233. kg/m3 | 0.4884 | 447.27 K | 0.07 Debye | 142
675 | 98 | 416.97 | 0.0023983 | 704.99 | 728.49 | 1.2731 | 3.1166 | 3.5227 | 330.39 | 0.046607 | 66.644 | 0.081283 | supercritical | 617.7 K | 21.030 bar | 233. kg/m3 | 0.4884 | 447.27 K | 0.07 Debye | 142
675 | 99 | 417.99 | 0.0023924 | 704.64 | 728.33 | 1.2725 | 3.1164 | 3.5206 | 332.81 | 0.045401 | 66.969 | 0.081379 | supercritical | 617.7 K | 21.030 bar | 233. kg/m3 | 0.4884 | 447.27 K | 0.07 Debye | 142
675 | 100 | 419.01 | 0.0023866 | 704.31 | 728.17 | 1.2719 | 3.1161 | 3.5185 | 335.21 | 0.04423 | 67.291 | 0.081475 | supercritical | 617.7 K | 21.030 bar | 233. kg/m3 | 0.4884 | 447.27 K | 0.07 Debye | 142

## Dodecane
Temperature (K) | Pressure (bar) | Density (kg/m3) | Volume (m3/kg) | Internal Energy (kJ/kg) | Enthalpy (kJ/kg) | Entropy (J/g*K) | Cv (J/g*K) | Cp (J/g*K) | Sound Spd. (m/s) | Joule-Thomson (K/bar) | Viscosity (uPa*s) | Therm. Cond. (W/m*K) | Phase | Critical temperature (Tc) | Critical pressure (Pc) | Critical density (Dc) | Acentric factor | Normal boiling point | Dipole moment | Molecular Weight
275 | 1 | 762.96 | 0.0013107 | -543.02 | -542.89 | -1.4366 | 1.7353 | 2.1425 | 1377.4 | -0.04466 | 2172.6 | 0.14102 | liquid | 658.1 K | 18.170 bar | 227. kg/m3 | 0.574 | 489.442 K | 0.0 Debye | 170
275 | 2 | 763.02 | 0.0013106 | -543.06 | -542.8 | -1.4368 | 1.7354 | 2.1425 | 1378 | -0.044667 | 2175.5 | 0.14105 | liquid | 658.1 K | 18.170 bar | 227. kg/m3 | 0.574 | 489.442 K | 0.0 Debye | 170
275 | 3 | 763.09 | 0.0013105 | -543.09 | -542.7 | -1.4369 | 1.7355 | 2.1425 | 1378.6 | -0.044673 | 2178.4 | 0.14109 | liquid | 658.1 K | 18.170 bar | 227. kg/m3 | 0.574 | 489.442 K | 0.0 Debye | 170
275 | 4 | 763.15 | 0.0013104 | -543.13 | -542.6 | -1.437 | 1.7355 | 2.1424 | 1379.2 | -0.04468 | 2181.3 | 0.14112 | liquid | 658.1 K | 18.170 bar | 227. kg/m3 | 0.574 | 489.442 K | 0.0 Debye | 170
275 | 5 | 763.22 | 0.0013102 | -543.16 | -542.51 | -1.4371 | 1.7356 | 2.1424 | 1379.7 | -0.044687 | 2184.2 | 0.14115 | liquid | 658.1 K | 18.170 bar | 227. kg/m3 | 0.574 | 489.442 K | 0.0 Debye | 170
275 | 6 | 763.28 | 0.0013101 | -543.2 | -542.41 | -1.4373 | 1.7356 | 2.1423 | 1380.3 | -0.044693 | 2187.1 | 0.14118 | liquid | 658.1 K | 18.170 bar | 227. kg/m3 | 0.574 | 489.442 K | 0.0 Debye | 170
275 | 7 | 763.35 | 0.00131 | -543.23 | -542.32 | -1.4374 | 1.7357 | 2.1423 | 1380.9 | -0.0447 | 2190 | 0.14122 | liquid | 658.1 K | 18.170 bar | 227. kg/m3 | 0.574 | 489.442 K | 0.0 Debye | 170
275 | 8 | 763.41 | 0.0013099 | -543.27 | -542.22 | -1.4375 | 1.7357 | 2.1422 | 1381.5 | -0.044706 | 2192.9 | 0.14125 | liquid | 658.1 K | 18.170 bar | 227. kg/m3 | 0.574 | 489.442 K | 0.0 Debye | 170
275 | 9 | 763.48 | 0.0013098 | -543.3 | -542.13 | -1.4377 | 1.7358 | 2.1422 | 1382 | -0.044713 | 2195.8 | 0.14128 | liquid | 658.1 K | 18.170 bar | 227. kg/m3 | 0.574 | 489.442 K | 0.0 Debye | 170
275 | 10 | 763.54 | 0.0013097 | -543.34 | -542.03 | -1.4378 | 1.7359 | 2.1422 | 1382.6 | -0.044719 | 2198.7 | 0.14131 | liquid | 658.1 K | 18.170 bar | 227. kg/m3 | 0.574 | 489.442 K | 0.0 Debye | 170
275 | 11 | 763.6 | 0.0013096 | -543.38 | -541.93 | -1.4379 | 1.7359 | 2.1421 | 1383.2 | -0.044725 | 2201.6 | 0.14134 | liquid | 658.1 K | 18.170 bar | 227. kg/m3 | 0.574 | 489.442 K | 0.0 Debye | 170
275 | 12 | 763.67 | 0.0013095 | -543.41 | -541.84 | -1.438 | 1.736 | 2.1421 | 1383.8 | -0.044732 | 2204.6 | 0.14138 | liquid | 658.1 K | 18.170 bar | 227. kg/m3 | 0.574 | 489.442 K | 0.0 Debye | 170
275 | 13 | 763.73 | 0.0013094 | -543.45 | -541.74 | -1.4382 | 1.736 | 2.142 | 1384.3 | -0.044738 | 2207.5 | 0.14141 | liquid | 658.1 K | 18.170 bar | 227. kg/m3 | 0.574 | 489.442 K | 0.0 Debye | 170
275 | 14 | 763.8 | 0.0013092 | -543.48 | -541.65 | -1.4383 | 1.7361 | 2.142 | 1384.9 | -0.044745 | 2210.4 | 0.14144 | liquid | 658.1 K | 18.170 bar | 227. kg/m3 | 0.574 | 489.442 K | 0.0 Debye | 170
275 | 15 | 763.86 | 0.0013091 | -543.51 | -541.55 | -1.4384 | 1.7362 | 2.1419 | 1385.5 | -0.044751 | 2213.3 | 0.14147 | liquid | 658.1 K | 18.170 bar | 227. kg/m3 | 0.574 | 489.442 K | 0.0 Debye | 170
275 | 16 | 763.93 | 0.001309 | -543.55 | -541.46 | -1.4385 | 1.7362 | 2.1419 | 1386.1 | -0.044757 | 2216.3 | 0.14151 | liquid | 658.1 K | 18.170 bar | 227. kg/m3 | 0.574 | 489.442 K | 0.0 Debye | 170
275 | 17 | 763.99 | 0.0013089 | -543.58 | -541.36 | -1.4387 | 1.7363 | 2.1419 | 1386.6 | -0.044764 | 2219.2 | 0.14154 | liquid | 658.1 K | 18.170 bar | 227. kg/m3 | 0.574 | 489.442 K | 0.0 Debye | 170
275 | 18 | 764.06 | 0.0013088 | -543.62 | -541.26 | -1.4388 | 1.7363 | 2.1418 | 1387.2 | -0.04477 | 2222.1 | 0.14157 | liquid | 658.1 K | 18.170 bar | 227. kg/m3 | 0.574 | 489.442 K | 0.0 Debye | 170
275 | 19 | 764.12 | 0.0013087 | -543.65 | -541.17 | -1.4389 | 1.7364 | 2.1418 | 1387.8 | -0.044776 | 2225.1 | 0.1416 | liquid | 658.1 K | 18.170 bar | 227. kg/m3 | 0.574 | 489.442 K | 0.0 Debye | 170
275 | 20 | 764.18 | 0.0013086 | -543.69 | -541.07 | -1.4391 | 1.7364 | 2.1417 | 1388.3 | -0.044783 | 2228 | 0.14163 | liquid | 658.1 K | 18.170 bar | 227. kg/m3 | 0.574 | 489.442 K | 0.0 Debye | 170
275 | 21 | 764.25 | 0.0013085 | -543.72 | -540.98 | -1.4392 | 1.7365 | 2.1417 | 1388.9 | -0.044789 | 2230.9 | 0.14167 | liquid | 658.1 K | 18.170 bar | 227. kg/m3 | 0.574 | 489.442 K | 0.0 Debye | 170
275 | 22 | 764.31 | 0.0013084 | -543.76 | -540.88 | -1.4393 | 1.7366 | 2.1416 | 1389.5 | -0.044795 | 2233.9 | 0.1417 | liquid | 658.1 K | 18.170 bar | 227. kg/m3 | 0.574 | 489.442 K | 0.0 Debye | 170
275 | 23 | 764.37 | 0.0013083 | -543.79 | -540.78 | -1.4394 | 1.7366 | 2.1416 | 1390.1 | -0.044801 | 2236.8 | 0.14173 | liquid | 658.1 K | 18.170 bar | 227. kg/m3 | 0.574 | 489.442 K | 0.0 Debye | 170
275 | 24 | 764.44 | 0.0013081 | -543.83 | -540.69 | -1.4396 | 1.7367 | 2.1416 | 1390.6 | -0.044808 | 2239.8 | 0.14176 | liquid | 658.1 K | 18.170 bar | 227. kg/m3 | 0.574 | 489.442 K | 0.0 Debye | 170
275 | 25 | 764.5 | 0.001308 | -543.86 | -540.59 | -1.4397 | 1.7367 | 2.1415 | 1391.2 | -0.044814 | 2242.7 | 0.14179 | liquid | 658.1 K | 18.170 bar | 227. kg/m3 | 0.574 | 489.442 K | 0.0 Debye | 170
275 | 26 | 764.57 | 0.0013079 | -543.9 | -540.5 | -1.4398 | 1.7368 | 2.1415 | 1391.8 | -0.04482 | 2245.7 | 0.14183 | liquid | 658.1 K | 18.170 bar | 227. kg/m3 | 0.574 | 489.442 K | 0.0 Debye | 170
275 | 27 | 764.63 | 0.0013078 | -543.93 | -540.4 | -1.4399 | 1.7369 | 2.1414 | 1392.3 | -0.044826 | 2248.6 | 0.14186 | liquid | 658.1 K | 18.170 bar | 227. kg/m3 | 0.574 | 489.442 K | 0.0 Debye | 170
275 | 28 | 764.69 | 0.0013077 | -543.97 | -540.3 | -1.4401 | 1.7369 | 2.1414 | 1392.9 | -0.044832 | 2251.6 | 0.14189 | liquid | 658.1 K | 18.170 bar | 227. kg/m3 | 0.574 | 489.442 K | 0.0 Debye | 170
275 | 29 | 764.76 | 0.0013076 | -544 | -540.21 | -1.4402 | 1.737 | 2.1414 | 1393.5 | -0.044838 | 2254.5 | 0.14192 | liquid | 658.1 K | 18.170 bar | 227. kg/m3 | 0.574 | 489.442 K | 0.0 Debye | 170
275 | 30 | 764.82 | 0.0013075 | -544.03 | -540.11 | -1.4403 | 1.737 | 2.1413 | 1394 | -0.044845 | 2257.5 | 0.14195 | liquid | 658.1 K | 18.170 bar | 227. kg/m3 | 0.574 | 489.442 K | 0.0 Debye | 170
275 | 31 | 764.88 | 0.0013074 | -544.07 | -540.02 | -1.4404 | 1.7371 | 2.1413 | 1394.6 | -0.044851 | 2260.5 | 0.14199 | liquid | 658.1 K | 18.170 bar | 227. kg/m3 | 0.574 | 489.442 K | 0.0 Debye | 170
275 | 32 | 764.95 | 0.0013073 | -544.1 | -539.92 | -1.4406 | 1.7372 | 2.1412 | 1395.1 | -0.044857 | 2263.4 | 0.14202 | liquid | 658.1 K | 18.170 bar | 227. kg/m3 | 0.574 | 489.442 K | 0.0 Debye | 170
275 | 33 | 765.01 | 0.0013072 | -544.14 | -539.82 | -1.4407 | 1.7372 | 2.1412 | 1395.7 | -0.044863 | 2266.4 | 0.14205 | liquid | 658.1 K | 18.170 bar | 227. kg/m3 | 0.574 | 489.442 K | 0.0 Debye | 170
275 | 34 | 765.07 | 0.0013071 | -544.17 | -539.73 | -1.4408 | 1.7373 | 2.1412 | 1396.3 | -0.044869 | 2269.4 | 0.14208 | liquid | 658.1 K | 18.170 bar | 227. kg/m3 | 0.574 | 489.442 K | 0.0 Debye | 170
275 | 35 | 765.14 | 0.001307 | -544.21 | -539.63 | -1.441 | 1.7373 | 2.1411 | 1396.8 | -0.044875 | 2272.3 | 0.14211 | liquid | 658.1 K | 18.170 bar | 227. kg/m3 | 0.574 | 489.442 K | 0.0 Debye | 170
275 | 36 | 765.2 | 0.0013068 | -544.24 | -539.54 | -1.4411 | 1.7374 | 2.1411 | 1397.4 | -0.044881 | 2275.3 | 0.14215 | liquid | 658.1 K | 18.170 bar | 227. kg/m3 | 0.574 | 489.442 K | 0.0 Debye | 170
275 | 37 | 765.26 | 0.0013067 | -544.27 | -539.44 | -1.4412 | 1.7375 | 2.1411 | 1398 | -0.044887 | 2278.3 | 0.14218 | liquid | 658.1 K | 18.170 bar | 227. kg/m3 | 0.574 | 489.442 K | 0.0 Debye | 170
275 | 38 | 765.33 | 0.0013066 | -544.31 | -539.34 | -1.4413 | 1.7375 | 2.141 | 1398.5 | -0.044893 | 2281.3 | 0.14221 | liquid | 658.1 K | 18.170 bar | 227. kg/m3 | 0.574 | 489.442 K | 0.0 Debye | 170
275 | 39 | 765.39 | 0.0013065 | -544.34 | -539.25 | -1.4415 | 1.7376 | 2.141 | 1399.1 | -0.044899 | 2284.3 | 0.14224 | liquid | 658.1 K | 18.170 bar | 227. kg/m3 | 0.574 | 489.442 K | 0.0 Debye | 170
275 | 40 | 765.45 | 0.0013064 | -544.38 | -539.15 | -1.4416 | 1.7376 | 2.1409 | 1399.6 | -0.044905 | 2287.2 | 0.14227 | liquid | 658.1 K | 18.170 bar | 227. kg/m3 | 0.574 | 489.442 K | 0.0 Debye | 170
275 | 41 | 765.51 | 0.0013063 | -544.41 | -539.06 | -1.4417 | 1.7377 | 2.1409 | 1400.2 | -0.04491 | 2290.2 | 0.1423 | liquid | 658.1 K | 18.170 bar | 227. kg/m3 | 0.574 | 489.442 K | 0.0 Debye | 170
275 | 42 | 765.58 | 0.0013062 | -544.44 | -538.96 | -1.4418 | 1.7378 | 2.1409 | 1400.8 | -0.044916 | 2293.2 | 0.14234 | liquid | 658.1 K | 18.170 bar | 227. kg/m3 | 0.574 | 489.442 K | 0.0 Debye | 170
275 | 43 | 765.64 | 0.0013061 | -544.48 | -538.86 | -1.442 | 1.7378 | 2.1408 | 1401.3 | -0.044922 | 2296.2 | 0.14237 | liquid | 658.1 K | 18.170 bar | 227. kg/m3 | 0.574 | 489.442 K | 0.0 Debye | 170
275 | 44 | 765.7 | 0.001306 | -544.51 | -538.77 | -1.4421 | 1.7379 | 2.1408 | 1401.9 | -0.044928 | 2299.2 | 0.1424 | liquid | 658.1 K | 18.170 bar | 227. kg/m3 | 0.574 | 489.442 K | 0.0 Debye | 170
275 | 45 | 765.77 | 0.0013059 | -544.55 | -538.67 | -1.4422 | 1.7379 | 2.1407 | 1402.4 | -0.044934 | 2302.2 | 0.14243 | liquid | 658.1 K | 18.170 bar | 227. kg/m3 | 0.574 | 489.442 K | 0.0 Debye | 170
275 | 46 | 765.83 | 0.0013058 | -544.58 | -538.57 | -1.4423 | 1.738 | 2.1407 | 1403 | -0.04494 | 2305.2 | 0.14246 | liquid | 658.1 K | 18.170 bar | 227. kg/m3 | 0.574 | 489.442 K | 0.0 Debye | 170
275 | 47 | 765.89 | 0.0013057 | -544.61 | -538.48 | -1.4425 | 1.7381 | 2.1407 | 1403.5 | -0.044946 | 2308.2 | 0.14249 | liquid | 658.1 K | 18.170 bar | 227. kg/m3 | 0.574 | 489.442 K | 0.0 Debye | 170
275 | 48 | 765.95 | 0.0013056 | -544.65 | -538.38 | -1.4426 | 1.7381 | 2.1406 | 1404.1 | -0.044951 | 2311.2 | 0.14253 | liquid | 658.1 K | 18.170 bar | 227. kg/m3 | 0.574 | 489.442 K | 0.0 Debye | 170
275 | 49 | 766.02 | 0.0013055 | -544.68 | -538.29 | -1.4427 | 1.7382 | 2.1406 | 1404.7 | -0.044957 | 2314.2 | 0.14256 | liquid | 658.1 K | 18.170 bar | 227. kg/m3 | 0.574 | 489.442 K | 0.0 Debye | 170
275 | 50 | 766.08 | 0.0013053 | -544.72 | -538.19 | -1.4428 | 1.7382 | 2.1406 | 1405.2 | -0.044963 | 2317.2 | 0.14259 | liquid | 658.1 K | 18.170 bar | 227. kg/m3 | 0.574 | 489.442 K | 0.0 Debye | 170
275 | 51 | 766.14 | 0.0013052 | -544.75 | -538.09 | -1.443 | 1.7383 | 2.1405 | 1405.8 | -0.044969 | 2320.2 | 0.14262 | liquid | 658.1 K | 18.170 bar | 227. kg/m3 | 0.574 | 489.442 K | 0.0 Debye | 170
275 | 52 | 766.2 | 0.0013051 | -544.78 | -538 | -1.4431 | 1.7384 | 2.1405 | 1406.3 | -0.044974 | 2323.2 | 0.14265 | liquid | 658.1 K | 18.170 bar | 227. kg/m3 | 0.574 | 489.442 K | 0.0 Debye | 170
275 | 53 | 766.26 | 0.001305 | -544.82 | -537.9 | -1.4432 | 1.7384 | 2.1405 | 1406.9 | -0.04498 | 2326.2 | 0.14268 | liquid | 658.1 K | 18.170 bar | 227. kg/m3 | 0.574 | 489.442 K | 0.0 Debye | 170
275 | 54 | 766.33 | 0.0013049 | -544.85 | -537.8 | -1.4433 | 1.7385 | 2.1404 | 1407.4 | -0.044986 | 2329.2 | 0.14271 | liquid | 658.1 K | 18.170 bar | 227. kg/m3 | 0.574 | 489.442 K | 0.0 Debye | 170
275 | 55 | 766.39 | 0.0013048 | -544.88 | -537.71 | -1.4435 | 1.7385 | 2.1404 | 1408 | -0.044991 | 2332.3 | 0.14275 | liquid | 658.1 K | 18.170 bar | 227. kg/m3 | 0.574 | 489.442 K | 0.0 Debye | 170
275 | 56 | 766.45 | 0.0013047 | -544.92 | -537.61 | -1.4436 | 1.7386 | 2.1403 | 1408.5 | -0.044997 | 2335.3 | 0.14278 | liquid | 658.1 K | 18.170 bar | 227. kg/m3 | 0.574 | 489.442 K | 0.0 Debye | 170
275 | 57 | 766.51 | 0.0013046 | -544.95 | -537.52 | -1.4437 | 1.7386 | 2.1403 | 1409.1 | -0.045003 | 2338.3 | 0.14281 | liquid | 658.1 K | 18.170 bar | 227. kg/m3 | 0.574 | 489.442 K | 0.0 Debye | 170
275 | 58 | 766.58 | 0.0013045 | -544.99 | -537.42 | -1.4438 | 1.7387 | 2.1403 | 1409.6 | -0.045008 | 2341.3 | 0.14284 | liquid | 658.1 K | 18.170 bar | 227. kg/m3 | 0.574 | 489.442 K | 0.0 Debye | 170
275 | 59 | 766.64 | 0.0013044 | -545.02 | -537.32 | -1.444 | 1.7388 | 2.1402 | 1410.2 | -0.045014 | 2344.4 | 0.14287 | liquid | 658.1 K | 18.170 bar | 227. kg/m3 | 0.574 | 489.442 K | 0.0 Debye | 170
275 | 60 | 766.7 | 0.0013043 | -545.05 | -537.23 | -1.4441 | 1.7388 | 2.1402 | 1410.7 | -0.04502 | 2347.4 | 0.1429 | liquid | 658.1 K | 18.170 bar | 227. kg/m3 | 0.574 | 489.442 K | 0.0 Debye | 170
275 | 61 | 766.76 | 0.0013042 | -545.09 | -537.13 | -1.4442 | 1.7389 | 2.1402 | 1411.3 | -0.045025 | 2350.4 | 0.14293 | liquid | 658.1 K | 18.170 bar | 227. kg/m3 | 0.574 | 489.442 K | 0.0 Debye | 170
275 | 62 | 766.82 | 0.0013041 | -545.12 | -537.03 | -1.4443 | 1.7389 | 2.1401 | 1411.8 | -0.045031 | 2353.5 | 0.14297 | liquid | 658.1 K | 18.170 bar | 227. kg/m3 | 0.574 | 489.442 K | 0.0 Debye | 170
275 | 63 | 766.88 | 0.001304 | -545.15 | -536.94 | -1.4444 | 1.739 | 2.1401 | 1412.4 | -0.045036 | 2356.5 | 0.143 | liquid | 658.1 K | 18.170 bar | 227. kg/m3 | 0.574 | 489.442 K | 0.0 Debye | 170
275 | 64 | 766.95 | 0.0013039 | -545.19 | -536.84 | -1.4446 | 1.7391 | 2.1401 | 1412.9 | -0.045042 | 2359.5 | 0.14303 | liquid | 658.1 K | 18.170 bar | 227. kg/m3 | 0.574 | 489.442 K | 0.0 Debye | 170
275 | 65 | 767.01 | 0.0013038 | -545.22 | -536.74 | -1.4447 | 1.7391 | 2.14 | 1413.5 | -0.045047 | 2362.6 | 0.14306 | liquid | 658.1 K | 18.170 bar | 227. kg/m3 | 0.574 | 489.442 K | 0.0 Debye | 170
275 | 66 | 767.07 | 0.0013037 | -545.25 | -536.65 | -1.4448 | 1.7392 | 2.14 | 1414 | -0.045053 | 2365.6 | 0.14309 | liquid | 658.1 K | 18.170 bar | 227. kg/m3 | 0.574 | 489.442 K | 0.0 Debye | 170
275 | 67 | 767.13 | 0.0013036 | -545.29 | -536.55 | -1.4449 | 1.7392 | 2.14 | 1414.6 | -0.045058 | 2368.7 | 0.14312 | liquid | 658.1 K | 18.170 bar | 227. kg/m3 | 0.574 | 489.442 K | 0.0 Debye | 170
275 | 68 | 767.19 | 0.0013035 | -545.32 | -536.46 | -1.4451 | 1.7393 | 2.1399 | 1415.1 | -0.045064 | 2371.7 | 0.14315 | liquid | 658.1 K | 18.170 bar | 227. kg/m3 | 0.574 | 489.442 K | 0.0 Debye | 170
275 | 69 | 767.25 | 0.0013033 | -545.35 | -536.36 | -1.4452 | 1.7394 | 2.1399 | 1415.7 | -0.045069 | 2374.8 | 0.14318 | liquid | 658.1 K | 18.170 bar | 227. kg/m3 | 0.574 | 489.442 K | 0.0 Debye | 170
275 | 70 | 767.32 | 0.0013032 | -545.39 | -536.26 | -1.4453 | 1.7394 | 2.1399 | 1416.2 | -0.045075 | 2377.8 | 0.14322 | liquid | 658.1 K | 18.170 bar | 227. kg/m3 | 0.574 | 489.442 K | 0.0 Debye | 170
275 | 71 | 767.38 | 0.0013031 | -545.42 | -536.17 | -1.4454 | 1.7395 | 2.1398 | 1416.8 | -0.04508 | 2380.9 | 0.14325 | liquid | 658.1 K | 18.170 bar | 227. kg/m3 | 0.574 | 489.442 K | 0.0 Debye | 170
275 | 72 | 767.44 | 0.001303 | -545.45 | -536.07 | -1.4456 | 1.7395 | 2.1398 | 1417.3 | -0.045086 | 2383.9 | 0.14328 | liquid | 658.1 K | 18.170 bar | 227. kg/m3 | 0.574 | 489.442 K | 0.0 Debye | 170
275 | 73 | 767.5 | 0.0013029 | -545.48 | -535.97 | -1.4457 | 1.7396 | 2.1398 | 1417.8 | -0.045091 | 2387 | 0.14331 | liquid | 658.1 K | 18.170 bar | 227. kg/m3 | 0.574 | 489.442 K | 0.0 Debye | 170
275 | 74 | 767.56 | 0.0013028 | -545.52 | -535.88 | -1.4458 | 1.7397 | 2.1397 | 1418.4 | -0.045096 | 2390.1 | 0.14334 | liquid | 658.1 K | 18.170 bar | 227. kg/m3 | 0.574 | 489.442 K | 0.0 Debye | 170
275 | 75 | 767.62 | 0.0013027 | -545.55 | -535.78 | -1.4459 | 1.7397 | 2.1397 | 1418.9 | -0.045102 | 2393.1 | 0.14337 | liquid | 658.1 K | 18.170 bar | 227. kg/m3 | 0.574 | 489.442 K | 0.0 Debye | 170
275 | 76 | 767.68 | 0.0013026 | -545.58 | -535.68 | -1.446 | 1.7398 | 2.1397 | 1419.5 | -0.045107 | 2396.2 | 0.1434 | liquid | 658.1 K | 18.170 bar | 227. kg/m3 | 0.574 | 489.442 K | 0.0 Debye | 170
275 | 77 | 767.74 | 0.0013025 | -545.62 | -535.59 | -1.4462 | 1.7399 | 2.1396 | 1420 | -0.045112 | 2399.3 | 0.14343 | liquid | 658.1 K | 18.170 bar | 227. kg/m3 | 0.574 | 489.442 K | 0.0 Debye | 170
275 | 78 | 767.8 | 0.0013024 | -545.65 | -535.49 | -1.4463 | 1.7399 | 2.1396 | 1420.6 | -0.045118 | 2402.4 | 0.14346 | liquid | 658.1 K | 18.170 bar | 227. kg/m3 | 0.574 | 489.442 K | 0.0 Debye | 170
275 | 79 | 767.87 | 0.0013023 | -545.68 | -535.39 | -1.4464 | 1.74 | 2.1396 | 1421.1 | -0.045123 | 2405.4 | 0.14349 | liquid | 658.1 K | 18.170 bar | 227. kg/m3 | 0.574 | 489.442 K | 0.0 Debye | 170
275 | 80 | 767.93 | 0.0013022 | -545.71 | -535.3 | -1.4465 | 1.74 | 2.1395 | 1421.6 | -0.045128 | 2408.5 | 0.14353 | liquid | 658.1 K | 18.170 bar | 227. kg/m3 | 0.574 | 489.442 K | 0.0 Debye | 170
275 | 81 | 767.99 | 0.0013021 | -545.75 | -535.2 | -1.4467 | 1.7401 | 2.1395 | 1422.2 | -0.045133 | 2411.6 | 0.14356 | liquid | 658.1 K | 18.170 bar | 227. kg/m3 | 0.574 | 489.442 K | 0.0 Debye | 170
275 | 82 | 768.05 | 0.001302 | -545.78 | -535.1 | -1.4468 | 1.7402 | 2.1395 | 1422.7 | -0.045139 | 2414.7 | 0.14359 | liquid | 658.1 K | 18.170 bar | 227. kg/m3 | 0.574 | 489.442 K | 0.0 Debye | 170
275 | 83 | 768.11 | 0.0013019 | -545.81 | -535.01 | -1.4469 | 1.7402 | 2.1394 | 1423.3 | -0.045144 | 2417.8 | 0.14362 | liquid | 658.1 K | 18.170 bar | 227. kg/m3 | 0.574 | 489.442 K | 0.0 Debye | 170
275 | 84 | 768.17 | 0.0013018 | -545.85 | -534.91 | -1.447 | 1.7403 | 2.1394 | 1423.8 | -0.045149 | 2420.8 | 0.14365 | liquid | 658.1 K | 18.170 bar | 227. kg/m3 | 0.574 | 489.442 K | 0.0 Debye | 170
275 | 85 | 768.23 | 0.0013017 | -545.88 | -534.81 | -1.4471 | 1.7403 | 2.1394 | 1424.3 | -0.045154 | 2423.9 | 0.14368 | liquid | 658.1 K | 18.170 bar | 227. kg/m3 | 0.574 | 489.442 K | 0.0 Debye | 170
275 | 86 | 768.29 | 0.0013016 | -545.91 | -534.72 | -1.4473 | 1.7404 | 2.1394 | 1424.9 | -0.04516 | 2427 | 0.14371 | liquid | 658.1 K | 18.170 bar | 227. kg/m3 | 0.574 | 489.442 K | 0.0 Debye | 170
275 | 87 | 768.35 | 0.0013015 | -545.94 | -534.62 | -1.4474 | 1.7405 | 2.1393 | 1425.4 | -0.045165 | 2430.1 | 0.14374 | liquid | 658.1 K | 18.170 bar | 227. kg/m3 | 0.574 | 489.442 K | 0.0 Debye | 170
275 | 88 | 768.41 | 0.0013014 | -545.98 | -534.52 | -1.4475 | 1.7405 | 2.1393 | 1425.9 | -0.04517 | 2433.2 | 0.14377 | liquid | 658.1 K | 18.170 bar | 227. kg/m3 | 0.574 | 489.442 K | 0.0 Debye | 170
275 | 89 | 768.47 | 0.0013013 | -546.01 | -534.43 | -1.4476 | 1.7406 | 2.1393 | 1426.5 | -0.045175 | 2436.3 | 0.1438 | liquid | 658.1 K | 18.170 bar | 227. kg/m3 | 0.574 | 489.442 K | 0.0 Debye | 170
275 | 90 | 768.53 | 0.0013012 | -546.04 | -534.33 | -1.4478 | 1.7406 | 2.1392 | 1427 | -0.04518 | 2439.4 | 0.14383 | liquid | 658.1 K | 18.170 bar | 227. kg/m3 | 0.574 | 489.442 K | 0.0 Debye | 170
275 | 91 | 768.59 | 0.0013011 | -546.07 | -534.23 | -1.4479 | 1.7407 | 2.1392 | 1427.5 | -0.045185 | 2442.5 | 0.14387 | liquid | 658.1 K | 18.170 bar | 227. kg/m3 | 0.574 | 489.442 K | 0.0 Debye | 170
275 | 92 | 768.65 | 0.001301 | -546.11 | -534.14 | -1.448 | 1.7408 | 2.1392 | 1428.1 | -0.045191 | 2445.6 | 0.1439 | liquid | 658.1 K | 18.170 bar | 227. kg/m3 | 0.574 | 489.442 K | 0.0 Debye | 170
275 | 93 | 768.71 | 0.0013009 | -546.14 | -534.04 | -1.4481 | 1.7408 | 2.1391 | 1428.6 | -0.045196 | 2448.8 | 0.14393 | liquid | 658.1 K | 18.170 bar | 227. kg/m3 | 0.574 | 489.442 K | 0.0 Debye | 170
275 | 94 | 768.77 | 0.0013008 | -546.17 | -533.94 | -1.4482 | 1.7409 | 2.1391 | 1429.2 | -0.045201 | 2451.9 | 0.14396 | liquid | 658.1 K | 18.170 bar | 227. kg/m3 | 0.574 | 489.442 K | 0.0 Debye | 170
275 | 95 | 768.83 | 0.0013007 | -546.2 | -533.85 | -1.4484 | 1.7409 | 2.1391 | 1429.7 | -0.045206 | 2455 | 0.14399 | liquid | 658.1 K | 18.170 bar | 227. kg/m3 | 0.574 | 489.442 K | 0.0 Debye | 170
275 | 96 | 768.89 | 0.0013006 | -546.24 | -533.75 | -1.4485 | 1.741 | 2.1391 | 1430.2 | -0.045211 | 2458.1 | 0.14402 | liquid | 658.1 K | 18.170 bar | 227. kg/m3 | 0.574 | 489.442 K | 0.0 Debye | 170
275 | 97 | 768.95 | 0.0013005 | -546.27 | -533.65 | -1.4486 | 1.7411 | 2.139 | 1430.8 | -0.045216 | 2461.2 | 0.14405 | liquid | 658.1 K | 18.170 bar | 227. kg/m3 | 0.574 | 489.442 K | 0.0 Debye | 170
275 | 98 | 769.01 | 0.0013004 | -546.3 | -533.56 | -1.4487 | 1.7411 | 2.139 | 1431.3 | -0.045221 | 2464.3 | 0.14408 | liquid | 658.1 K | 18.170 bar | 227. kg/m3 | 0.574 | 489.442 K | 0.0 Debye | 170
275 | 99 | 769.07 | 0.0013003 | -546.33 | -533.46 | -1.4489 | 1.7412 | 2.139 | 1431.8 | -0.045226 | 2467.5 | 0.14411 | liquid | 658.1 K | 18.170 bar | 227. kg/m3 | 0.574 | 489.442 K | 0.0 Debye | 170
275 | 100 | 769.13 | 0.0013002 | -546.37 | -533.36 | -1.449 | 1.7412 | 2.1389 | 1432.3 | -0.045231 | 2470.6 | 0.14414 | liquid | 658.1 K | 18.170 bar | 227. kg/m3 | 0.574 | 489.442 K | 0.0 Debye | 170
300 | 1 | 744.36 | 0.0013434 | -488.54 | -488.41 | -1.247 | 1.823 | 2.2183 | 1273.5 | -0.042497 | 1315.3 | 0.13486 | liquid | 658.1 K | 18.170 bar | 227. kg/m3 | 0.574 | 489.442 K | 0.0 Debye | 170
300 | 2 | 744.44 | 0.0013433 | -488.58 | -488.31 | -1.2472 | 1.8231 | 2.2182 | 1274.1 | -0.042506 | 1317 | 0.1349 | liquid | 658.1 K | 18.170 bar | 227. kg/m3 | 0.574 | 489.442 K | 0.0 Debye | 170
300 | 3 | 744.51 | 0.0013432 | -488.62 | -488.22 | -1.2473 | 1.8232 | 2.2182 | 1274.7 | -0.042516 | 1318.7 | 0.13493 | liquid | 658.1 K | 18.170 bar | 227. kg/m3 | 0.574 | 489.442 K | 0.0 Debye | 170
300 | 4 | 744.59 | 0.001343 | -488.66 | -488.12 | -1.2474 | 1.8232 | 2.2181 | 1275.4 | -0.042525 | 1320.4 | 0.13497 | liquid | 658.1 K | 18.170 bar | 227. kg/m3 | 0.574 | 489.442 K | 0.0 Debye | 170
300 | 5 | 744.66 | 0.0013429 | -488.7 | -488.03 | -1.2476 | 1.8233 | 2.218 | 1276 | -0.042534 | 1322 | 0.135 | liquid | 658.1 K | 18.170 bar | 227. kg/m3 | 0.574 | 489.442 K | 0.0 Debye | 170
300 | 6 | 744.73 | 0.0013428 | -488.74 | -487.94 | -1.2477 | 1.8233 | 2.218 | 1276.6 | -0.042544 | 1323.7 | 0.13504 | liquid | 658.1 K | 18.170 bar | 227. kg/m3 | 0.574 | 489.442 K | 0.0 Debye | 170
300 | 7 | 744.81 | 0.0013426 | -488.78 | -487.84 | -1.2478 | 1.8234 | 2.2179 | 1277.3 | -0.042553 | 1325.4 | 0.13508 | liquid | 658.1 K | 18.170 bar | 227. kg/m3 | 0.574 | 489.442 K | 0.0 Debye | 170
300 | 8 | 744.88 | 0.0013425 | -488.82 | -487.75 | -1.248 | 1.8234 | 2.2178 | 1277.9 | -0.042562 | 1327.1 | 0.13511 | liquid | 658.1 K | 18.170 bar | 227. kg/m3 | 0.574 | 489.442 K | 0.0 Debye | 170
300 | 9 | 744.96 | 0.0013424 | -488.86 | -487.65 | -1.2481 | 1.8235 | 2.2178 | 1278.5 | -0.042571 | 1328.8 | 0.13515 | liquid | 658.1 K | 18.170 bar | 227. kg/m3 | 0.574 | 489.442 K | 0.0 Debye | 170
300 | 10 | 745.03 | 0.0013422 | -488.9 | -487.56 | -1.2482 | 1.8235 | 2.2177 | 1279.2 | -0.04258 | 1330.4 | 0.13518 | liquid | 658.1 K | 18.170 bar | 227. kg/m3 | 0.574 | 489.442 K | 0.0 Debye | 170
300 | 11 | 745.11 | 0.0013421 | -488.94 | -487.46 | -1.2484 | 1.8236 | 2.2176 | 1279.8 | -0.04259 | 1332.1 | 0.13522 | liquid | 658.1 K | 18.170 bar | 227. kg/m3 | 0.574 | 489.442 K | 0.0 Debye | 170
300 | 12 | 745.18 | 0.001342 | -488.98 | -487.37 | -1.2485 | 1.8236 | 2.2176 | 1280.4 | -0.042599 | 1333.8 | 0.13525 | liquid | 658.1 K | 18.170 bar | 227. kg/m3 | 0.574 | 489.442 K | 0.0 Debye | 170
300 | 13 | 745.26 | 0.0013418 | -489.02 | -487.27 | -1.2486 | 1.8237 | 2.2175 | 1281 | -0.042608 | 1335.5 | 0.13529 | liquid | 658.1 K | 18.170 bar | 227. kg/m3 | 0.574 | 489.442 K | 0.0 Debye | 170
300 | 14 | 745.33 | 0.0013417 | -489.06 | -487.18 | -1.2488 | 1.8238 | 2.2174 | 1281.7 | -0.042617 | 1337.2 | 0.13533 | liquid | 658.1 K | 18.170 bar | 227. kg/m3 | 0.574 | 489.442 K | 0.0 Debye | 170
300 | 15 | 745.4 | 0.0013416 | -489.1 | -487.09 | -1.2489 | 1.8238 | 2.2174 | 1282.3 | -0.042626 | 1338.8 | 0.13536 | liquid | 658.1 K | 18.170 bar | 227. kg/m3 | 0.574 | 489.442 K | 0.0 Debye | 170
300 | 16 | 745.48 | 0.0013414 | -489.14 | -486.99 | -1.249 | 1.8239 | 2.2173 | 1282.9 | -0.042635 | 1340.5 | 0.1354 | liquid | 658.1 K | 18.170 bar | 227. kg/m3 | 0.574 | 489.442 K | 0.0 Debye | 170
300 | 17 | 745.55 | 0.0013413 | -489.18 | -486.9 | -1.2492 | 1.8239 | 2.2172 | 1283.5 | -0.042644 | 1342.2 | 0.13543 | liquid | 658.1 K | 18.170 bar | 227. kg/m3 | 0.574 | 489.442 K | 0.0 Debye | 170
300 | 18 | 745.63 | 0.0013412 | -489.22 | -486.8 | -1.2493 | 1.824 | 2.2172 | 1284.2 | -0.042653 | 1343.9 | 0.13547 | liquid | 658.1 K | 18.170 bar | 227. kg/m3 | 0.574 | 489.442 K | 0.0 Debye | 170
300 | 19 | 745.7 | 0.001341 | -489.25 | -486.71 | -1.2494 | 1.824 | 2.2171 | 1284.8 | -0.042661 | 1345.6 | 0.1355 | liquid | 658.1 K | 18.170 bar | 227. kg/m3 | 0.574 | 489.442 K | 0.0 Debye | 170
300 | 20 | 745.77 | 0.0013409 | -489.29 | -486.61 | -1.2496 | 1.8241 | 2.217 | 1285.4 | -0.04267 | 1347.3 | 0.13554 | liquid | 658.1 K | 18.170 bar | 227. kg/m3 | 0.574 | 489.442 K | 0.0 Debye | 170
300 | 21 | 745.85 | 0.0013408 | -489.33 | -486.52 | -1.2497 | 1.8241 | 2.217 | 1286 | -0.042679 | 1349 | 0.13557 | liquid | 658.1 K | 18.170 bar | 227. kg/m3 | 0.574 | 489.442 K | 0.0 Debye | 170
300 | 22 | 745.92 | 0.0013406 | -489.37 | -486.42 | -1.2498 | 1.8242 | 2.2169 | 1286.6 | -0.042688 | 1350.6 | 0.13561 | liquid | 658.1 K | 18.170 bar | 227. kg/m3 | 0.574 | 489.442 K | 0.0 Debye | 170
300 | 23 | 745.99 | 0.0013405 | -489.41 | -486.33 | -1.25 | 1.8242 | 2.2169 | 1287.3 | -0.042697 | 1352.3 | 0.13564 | liquid | 658.1 K | 18.170 bar | 227. kg/m3 | 0.574 | 489.442 K | 0.0 Debye | 170
300 | 24 | 746.07 | 0.0013404 | -489.45 | -486.23 | -1.2501 | 1.8243 | 2.2168 | 1287.9 | -0.042705 | 1354 | 0.13568 | liquid | 658.1 K | 18.170 bar | 227. kg/m3 | 0.574 | 489.442 K | 0.0 Debye | 170
300 | 25 | 746.14 | 0.0013402 | -489.49 | -486.14 | -1.2502 | 1.8244 | 2.2167 | 1288.5 | -0.042714 | 1355.7 | 0.13572 | liquid | 658.1 K | 18.170 bar | 227. kg/m3 | 0.574 | 489.442 K | 0.0 Debye | 170
300 | 26 | 746.21 | 0.0013401 | -489.53 | -486.04 | -1.2503 | 1.8244 | 2.2167 | 1289.1 | -0.042723 | 1357.4 | 0.13575 | liquid | 658.1 K | 18.170 bar | 227. kg/m3 | 0.574 | 489.442 K | 0.0 Debye | 170
300 | 27 | 746.29 | 0.00134 | -489.57 | -485.95 | -1.2505 | 1.8245 | 2.2166 | 1289.7 | -0.042732 | 1359.1 | 0.13579 | liquid | 658.1 K | 18.170 bar | 227. kg/m3 | 0.574 | 489.442 K | 0.0 Debye | 170
300 | 28 | 746.36 | 0.0013398 | -489.61 | -485.86 | -1.2506 | 1.8245 | 2.2165 | 1290.4 | -0.04274 | 1360.8 | 0.13582 | liquid | 658.1 K | 18.170 bar | 227. kg/m3 | 0.574 | 489.442 K | 0.0 Debye | 170
300 | 29 | 746.43 | 0.0013397 | -489.65 | -485.76 | -1.2507 | 1.8246 | 2.2165 | 1291 | -0.042749 | 1362.5 | 0.13586 | liquid | 658.1 K | 18.170 bar | 227. kg/m3 | 0.574 | 489.442 K | 0.0 Debye | 170
300 | 30 | 746.5 | 0.0013396 | -489.68 | -485.67 | -1.2509 | 1.8246 | 2.2164 | 1291.6 | -0.042757 | 1364.2 | 0.13589 | liquid | 658.1 K | 18.170 bar | 227. kg/m3 | 0.574 | 489.442 K | 0.0 Debye | 170
300 | 31 | 746.58 | 0.0013394 | -489.72 | -485.57 | -1.251 | 1.8247 | 2.2164 | 1292.2 | -0.042766 | 1365.9 | 0.13593 | liquid | 658.1 K | 18.170 bar | 227. kg/m3 | 0.574 | 489.442 K | 0.0 Debye | 170
300 | 32 | 746.65 | 0.0013393 | -489.76 | -485.48 | -1.2511 | 1.8247 | 2.2163 | 1292.8 | -0.042775 | 1367.6 | 0.13596 | liquid | 658.1 K | 18.170 bar | 227. kg/m3 | 0.574 | 489.442 K | 0.0 Debye | 170
300 | 33 | 746.72 | 0.0013392 | -489.8 | -485.38 | -1.2513 | 1.8248 | 2.2162 | 1293.4 | -0.042783 | 1369.3 | 0.136 | liquid | 658.1 K | 18.170 bar | 227. kg/m3 | 0.574 | 489.442 K | 0.0 Debye | 170
300 | 34 | 746.79 | 0.0013391 | -489.84 | -485.29 | -1.2514 | 1.8249 | 2.2162 | 1294 | -0.042791 | 1371 | 0.13603 | liquid | 658.1 K | 18.170 bar | 227. kg/m3 | 0.574 | 489.442 K | 0.0 Debye | 170
300 | 35 | 746.87 | 0.0013389 | -489.88 | -485.19 | -1.2515 | 1.8249 | 2.2161 | 1294.6 | -0.0428 | 1372.7 | 0.13607 | liquid | 658.1 K | 18.170 bar | 227. kg/m3 | 0.574 | 489.442 K | 0.0 Debye | 170
300 | 36 | 746.94 | 0.0013388 | -489.92 | -485.1 | -1.2517 | 1.825 | 2.2161 | 1295.3 | -0.042808 | 1374.4 | 0.1361 | liquid | 658.1 K | 18.170 bar | 227. kg/m3 | 0.574 | 489.442 K | 0.0 Debye | 170
300 | 37 | 747.01 | 0.0013387 | -489.95 | -485 | -1.2518 | 1.825 | 2.216 | 1295.9 | -0.042817 | 1376.1 | 0.13614 | liquid | 658.1 K | 18.170 bar | 227. kg/m3 | 0.574 | 489.442 K | 0.0 Debye | 170
300 | 38 | 747.08 | 0.0013385 | -489.99 | -484.91 | -1.2519 | 1.8251 | 2.2159 | 1296.5 | -0.042825 | 1377.8 | 0.13617 | liquid | 658.1 K | 18.170 bar | 227. kg/m3 | 0.574 | 489.442 K | 0.0 Debye | 170
300 | 39 | 747.16 | 0.0013384 | -490.03 | -484.81 | -1.252 | 1.8251 | 2.2159 | 1297.1 | -0.042834 | 1379.5 | 0.13621 | liquid | 658.1 K | 18.170 bar | 227. kg/m3 | 0.574 | 489.442 K | 0.0 Debye | 170
300 | 40 | 747.23 | 0.0013383 | -490.07 | -484.72 | -1.2522 | 1.8252 | 2.2158 | 1297.7 | -0.042842 | 1381.2 | 0.13624 | liquid | 658.1 K | 18.170 bar | 227. kg/m3 | 0.574 | 489.442 K | 0.0 Debye | 170
300 | 41 | 747.3 | 0.0013381 | -490.11 | -484.62 | -1.2523 | 1.8252 | 2.2158 | 1298.3 | -0.04285 | 1382.9 | 0.13628 | liquid | 658.1 K | 18.170 bar | 227. kg/m3 | 0.574 | 489.442 K | 0.0 Debye | 170
300 | 42 | 747.37 | 0.001338 | -490.15 | -484.53 | -1.2524 | 1.8253 | 2.2157 | 1298.9 | -0.042858 | 1384.6 | 0.13631 | liquid | 658.1 K | 18.170 bar | 227. kg/m3 | 0.574 | 489.442 K | 0.0 Debye | 170
300 | 43 | 747.44 | 0.0013379 | -490.19 | -484.43 | -1.2526 | 1.8253 | 2.2156 | 1299.5 | -0.042867 | 1386.3 | 0.13635 | liquid | 658.1 K | 18.170 bar | 227. kg/m3 | 0.574 | 489.442 K | 0.0 Debye | 170
300 | 44 | 747.52 | 0.0013378 | -490.22 | -484.34 | -1.2527 | 1.8254 | 2.2156 | 1300.1 | -0.042875 | 1388 | 0.13638 | liquid | 658.1 K | 18.170 bar | 227. kg/m3 | 0.574 | 489.442 K | 0.0 Debye | 170
300 | 45 | 747.59 | 0.0013376 | -490.26 | -484.24 | -1.2528 | 1.8255 | 2.2155 | 1300.7 | -0.042883 | 1389.7 | 0.13642 | liquid | 658.1 K | 18.170 bar | 227. kg/m3 | 0.574 | 489.442 K | 0.0 Debye | 170
300 | 46 | 747.66 | 0.0013375 | -490.3 | -484.15 | -1.2529 | 1.8255 | 2.2155 | 1301.3 | -0.042891 | 1391.4 | 0.13645 | liquid | 658.1 K | 18.170 bar | 227. kg/m3 | 0.574 | 489.442 K | 0.0 Debye | 170
300 | 47 | 747.73 | 0.0013374 | -490.34 | -484.05 | -1.2531 | 1.8256 | 2.2154 | 1301.9 | -0.042899 | 1393.1 | 0.13649 | liquid | 658.1 K | 18.170 bar | 227. kg/m3 | 0.574 | 489.442 K | 0.0 Debye | 170
300 | 48 | 747.8 | 0.0013373 | -490.38 | -483.96 | -1.2532 | 1.8256 | 2.2153 | 1302.5 | -0.042908 | 1394.8 | 0.13652 | liquid | 658.1 K | 18.170 bar | 227. kg/m3 | 0.574 | 489.442 K | 0.0 Debye | 170
300 | 49 | 747.87 | 0.0013371 | -490.41 | -483.86 | -1.2533 | 1.8257 | 2.2153 | 1303.1 | -0.042916 | 1396.5 | 0.13655 | liquid | 658.1 K | 18.170 bar | 227. kg/m3 | 0.574 | 489.442 K | 0.0 Debye | 170
300 | 50 | 747.95 | 0.001337 | -490.45 | -483.77 | -1.2535 | 1.8257 | 2.2152 | 1303.7 | -0.042924 | 1398.2 | 0.13659 | liquid | 658.1 K | 18.170 bar | 227. kg/m3 | 0.574 | 489.442 K | 0.0 Debye | 170
300 | 51 | 748.02 | 0.0013369 | -490.49 | -483.67 | -1.2536 | 1.8258 | 2.2152 | 1304.3 | -0.042932 | 1399.9 | 0.13662 | liquid | 658.1 K | 18.170 bar | 227. kg/m3 | 0.574 | 489.442 K | 0.0 Debye | 170
300 | 52 | 748.09 | 0.0013367 | -490.53 | -483.58 | -1.2537 | 1.8259 | 2.2151 | 1304.9 | -0.04294 | 1401.6 | 0.13666 | liquid | 658.1 K | 18.170 bar | 227. kg/m3 | 0.574 | 489.442 K | 0.0 Debye | 170
300 | 53 | 748.16 | 0.0013366 | -490.57 | -483.48 | -1.2538 | 1.8259 | 2.2151 | 1305.5 | -0.042948 | 1403.3 | 0.13669 | liquid | 658.1 K | 18.170 bar | 227. kg/m3 | 0.574 | 489.442 K | 0.0 Debye | 170
300 | 54 | 748.23 | 0.0013365 | -490.6 | -483.39 | -1.254 | 1.826 | 2.215 | 1306.1 | -0.042956 | 1405.1 | 0.13673 | liquid | 658.1 K | 18.170 bar | 227. kg/m3 | 0.574 | 489.442 K | 0.0 Debye | 170
300 | 55 | 748.3 | 0.0013364 | -490.64 | -483.29 | -1.2541 | 1.826 | 2.215 | 1306.7 | -0.042964 | 1406.8 | 0.13676 | liquid | 658.1 K | 18.170 bar | 227. kg/m3 | 0.574 | 489.442 K | 0.0 Debye | 170
300 | 56 | 748.37 | 0.0013362 | -490.68 | -483.2 | -1.2542 | 1.8261 | 2.2149 | 1307.3 | -0.042972 | 1408.5 | 0.1368 | liquid | 658.1 K | 18.170 bar | 227. kg/m3 | 0.574 | 489.442 K | 0.0 Debye | 170
300 | 57 | 748.44 | 0.0013361 | -490.72 | -483.1 | -1.2544 | 1.8261 | 2.2148 | 1307.9 | -0.04298 | 1410.2 | 0.13683 | liquid | 658.1 K | 18.170 bar | 227. kg/m3 | 0.574 | 489.442 K | 0.0 Debye | 170
300 | 58 | 748.51 | 0.001336 | -490.75 | -483.01 | -1.2545 | 1.8262 | 2.2148 | 1308.5 | -0.042987 | 1411.9 | 0.13687 | liquid | 658.1 K | 18.170 bar | 227. kg/m3 | 0.574 | 489.442 K | 0.0 Debye | 170
300 | 59 | 748.59 | 0.0013359 | -490.79 | -482.91 | -1.2546 | 1.8262 | 2.2147 | 1309.1 | -0.042995 | 1413.6 | 0.1369 | liquid | 658.1 K | 18.170 bar | 227. kg/m3 | 0.574 | 489.442 K | 0.0 Debye | 170
300 | 60 | 748.66 | 0.0013357 | -490.83 | -482.82 | -1.2547 | 1.8263 | 2.2147 | 1309.7 | -0.043003 | 1415.4 | 0.13693 | liquid | 658.1 K | 18.170 bar | 227. kg/m3 | 0.574 | 489.442 K | 0.0 Debye | 170
300 | 61 | 748.73 | 0.0013356 | -490.87 | -482.72 | -1.2549 | 1.8264 | 2.2146 | 1310.3 | -0.043011 | 1417.1 | 0.13697 | liquid | 658.1 K | 18.170 bar | 227. kg/m3 | 0.574 | 489.442 K | 0.0 Debye | 170
300 | 62 | 748.8 | 0.0013355 | -490.9 | -482.62 | -1.255 | 1.8264 | 2.2146 | 1310.9 | -0.043019 | 1418.8 | 0.137 | liquid | 658.1 K | 18.170 bar | 227. kg/m3 | 0.574 | 489.442 K | 0.0 Debye | 170
300 | 63 | 748.87 | 0.0013353 | -490.94 | -482.53 | -1.2551 | 1.8265 | 2.2145 | 1311.5 | -0.043027 | 1420.5 | 0.13704 | liquid | 658.1 K | 18.170 bar | 227. kg/m3 | 0.574 | 489.442 K | 0.0 Debye | 170
300 | 64 | 748.94 | 0.0013352 | -490.98 | -482.43 | -1.2553 | 1.8265 | 2.2145 | 1312.1 | -0.043034 | 1422.2 | 0.13707 | liquid | 658.1 K | 18.170 bar | 227. kg/m3 | 0.574 | 489.442 K | 0.0 Debye | 170
300 | 65 | 749.01 | 0.0013351 | -491.02 | -482.34 | -1.2554 | 1.8266 | 2.2144 | 1312.7 | -0.043042 | 1424 | 0.13711 | liquid | 658.1 K | 18.170 bar | 227. kg/m3 | 0.574 | 489.442 K | 0.0 Debye | 170
300 | 66 | 749.08 | 0.001335 | -491.05 | -482.24 | -1.2555 | 1.8266 | 2.2143 | 1313.3 | -0.04305 | 1425.7 | 0.13714 | liquid | 658.1 K | 18.170 bar | 227. kg/m3 | 0.574 | 489.442 K | 0.0 Debye | 170
300 | 67 | 749.15 | 0.0013348 | -491.09 | -482.15 | -1.2556 | 1.8267 | 2.2143 | 1313.9 | -0.043057 | 1427.4 | 0.13718 | liquid | 658.1 K | 18.170 bar | 227. kg/m3 | 0.574 | 489.442 K | 0.0 Debye | 170
300 | 68 | 749.22 | 0.0013347 | -491.13 | -482.05 | -1.2558 | 1.8267 | 2.2142 | 1314.5 | -0.043065 | 1429.1 | 0.13721 | liquid | 658.1 K | 18.170 bar | 227. kg/m3 | 0.574 | 489.442 K | 0.0 Debye | 170
300 | 69 | 749.29 | 0.0013346 | -491.17 | -481.96 | -1.2559 | 1.8268 | 2.2142 | 1315.1 | -0.043073 | 1430.9 | 0.13724 | liquid | 658.1 K | 18.170 bar | 227. kg/m3 | 0.574 | 489.442 K | 0.0 Debye | 170
300 | 70 | 749.36 | 0.0013345 | -491.2 | -481.86 | -1.256 | 1.8269 | 2.2141 | 1315.7 | -0.04308 | 1432.6 | 0.13728 | liquid | 658.1 K | 18.170 bar | 227. kg/m3 | 0.574 | 489.442 K | 0.0 Debye | 170
300 | 71 | 749.43 | 0.0013343 | -491.24 | -481.77 | -1.2561 | 1.8269 | 2.2141 | 1316.2 | -0.043088 | 1434.3 | 0.13731 | liquid | 658.1 K | 18.170 bar | 227. kg/m3 | 0.574 | 489.442 K | 0.0 Debye | 170
300 | 72 | 749.5 | 0.0013342 | -491.28 | -481.67 | -1.2563 | 1.827 | 2.214 | 1316.8 | -0.043095 | 1436 | 0.13735 | liquid | 658.1 K | 18.170 bar | 227. kg/m3 | 0.574 | 489.442 K | 0.0 Debye | 170
300 | 73 | 749.57 | 0.0013341 | -491.31 | -481.58 | -1.2564 | 1.827 | 2.214 | 1317.4 | -0.043103 | 1437.8 | 0.13738 | liquid | 658.1 K | 18.170 bar | 227. kg/m3 | 0.574 | 489.442 K | 0.0 Debye | 170
300 | 74 | 749.64 | 0.001334 | -491.35 | -481.48 | -1.2565 | 1.8271 | 2.2139 | 1318 | -0.04311 | 1439.5 | 0.13741 | liquid | 658.1 K | 18.170 bar | 227. kg/m3 | 0.574 | 489.442 K | 0.0 Debye | 170
300 | 75 | 749.71 | 0.0013339 | -491.39 | -481.39 | -1.2567 | 1.8271 | 2.2139 | 1318.6 | -0.043118 | 1441.2 | 0.13745 | liquid | 658.1 K | 18.170 bar | 227. kg/m3 | 0.574 | 489.442 K | 0.0 Debye | 170
300 | 76 | 749.78 | 0.0013337 | -491.43 | -481.29 | -1.2568 | 1.8272 | 2.2138 | 1319.2 | -0.043125 | 1442.9 | 0.13748 | liquid | 658.1 K | 18.170 bar | 227. kg/m3 | 0.574 | 489.442 K | 0.0 Debye | 170
300 | 77 | 749.85 | 0.0013336 | -491.46 | -481.19 | -1.2569 | 1.8273 | 2.2138 | 1319.8 | -0.043133 | 1444.7 | 0.13752 | liquid | 658.1 K | 18.170 bar | 227. kg/m3 | 0.574 | 489.442 K | 0.0 Debye | 170
300 | 78 | 749.92 | 0.0013335 | -491.5 | -481.1 | -1.257 | 1.8273 | 2.2137 | 1320.4 | -0.04314 | 1446.4 | 0.13755 | liquid | 658.1 K | 18.170 bar | 227. kg/m3 | 0.574 | 489.442 K | 0.0 Debye | 170
300 | 79 | 749.99 | 0.0013334 | -491.54 | -481 | -1.2572 | 1.8274 | 2.2137 | 1320.9 | -0.043148 | 1448.1 | 0.13758 | liquid | 658.1 K | 18.170 bar | 227. kg/m3 | 0.574 | 489.442 K | 0.0 Debye | 170
300 | 80 | 750.06 | 0.0013332 | -491.57 | -480.91 | -1.2573 | 1.8274 | 2.2136 | 1321.5 | -0.043155 | 1449.9 | 0.13762 | liquid | 658.1 K | 18.170 bar | 227. kg/m3 | 0.574 | 489.442 K | 0.0 Debye | 170
300 | 81 | 750.13 | 0.0013331 | -491.61 | -480.81 | -1.2574 | 1.8275 | 2.2136 | 1322.1 | -0.043162 | 1451.6 | 0.13765 | liquid | 658.1 K | 18.170 bar | 227. kg/m3 | 0.574 | 489.442 K | 0.0 Debye | 170
300 | 82 | 750.2 | 0.001333 | -491.65 | -480.72 | -1.2575 | 1.8275 | 2.2135 | 1322.7 | -0.04317 | 1453.4 | 0.13769 | liquid | 658.1 K | 18.170 bar | 227. kg/m3 | 0.574 | 489.442 K | 0.0 Debye | 170
300 | 83 | 750.26 | 0.0013329 | -491.68 | -480.62 | -1.2577 | 1.8276 | 2.2135 | 1323.3 | -0.043177 | 1455.1 | 0.13772 | liquid | 658.1 K | 18.170 bar | 227. kg/m3 | 0.574 | 489.442 K | 0.0 Debye | 170
300 | 84 | 750.33 | 0.0013327 | -491.72 | -480.53 | -1.2578 | 1.8276 | 2.2134 | 1323.9 | -0.043184 | 1456.8 | 0.13775 | liquid | 658.1 K | 18.170 bar | 227. kg/m3 | 0.574 | 489.442 K | 0.0 Debye | 170
300 | 85 | 750.4 | 0.0013326 | -491.76 | -480.43 | -1.2579 | 1.8277 | 2.2134 | 1324.4 | -0.043192 | 1458.6 | 0.13779 | liquid | 658.1 K | 18.170 bar | 227. kg/m3 | 0.574 | 489.442 K | 0.0 Debye | 170
300 | 86 | 750.47 | 0.0013325 | -491.79 | -480.33 | -1.258 | 1.8278 | 2.2133 | 1325 | -0.043199 | 1460.3 | 0.13782 | liquid | 658.1 K | 18.170 bar | 227. kg/m3 | 0.574 | 489.442 K | 0.0 Debye | 170
300 | 87 | 750.54 | 0.0013324 | -491.83 | -480.24 | -1.2582 | 1.8278 | 2.2133 | 1325.6 | -0.043206 | 1462 | 0.13786 | liquid | 658.1 K | 18.170 bar | 227. kg/m3 | 0.574 | 489.442 K | 0.0 Debye | 170
300 | 88 | 750.61 | 0.0013323 | -491.87 | -480.14 | -1.2583 | 1.8279 | 2.2132 | 1326.2 | -0.043213 | 1463.8 | 0.13789 | liquid | 658.1 K | 18.170 bar | 227. kg/m3 | 0.574 | 489.442 K | 0.0 Debye | 170
300 | 89 | 750.68 | 0.0013321 | -491.9 | -480.05 | -1.2584 | 1.8279 | 2.2132 | 1326.8 | -0.04322 | 1465.5 | 0.13792 | liquid | 658.1 K | 18.170 bar | 227. kg/m3 | 0.574 | 489.442 K | 0.0 Debye | 170
300 | 90 | 750.75 | 0.001332 | -491.94 | -479.95 | -1.2585 | 1.828 | 2.2131 | 1327.3 | -0.043228 | 1467.3 | 0.13796 | liquid | 658.1 K | 18.170 bar | 227. kg/m3 | 0.574 | 489.442 K | 0.0 Debye | 170
300 | 91 | 750.82 | 0.0013319 | -491.98 | -479.86 | -1.2587 | 1.828 | 2.2131 | 1327.9 | -0.043235 | 1469 | 0.13799 | liquid | 658.1 K | 18.170 bar | 227. kg/m3 | 0.574 | 489.442 K | 0.0 Debye | 170
300 | 92 | 750.88 | 0.0013318 | -492.01 | -479.76 | -1.2588 | 1.8281 | 2.213 | 1328.5 | -0.043242 | 1470.8 | 0.13802 | liquid | 658.1 K | 18.170 bar | 227. kg/m3 | 0.574 | 489.442 K | 0.0 Debye | 170
300 | 93 | 750.95 | 0.0013316 | -492.05 | -479.66 | -1.2589 | 1.8282 | 2.213 | 1329.1 | -0.043249 | 1472.5 | 0.13806 | liquid | 658.1 K | 18.170 bar | 227. kg/m3 | 0.574 | 489.442 K | 0.0 Debye | 170
300 | 94 | 751.02 | 0.0013315 | -492.09 | -479.57 | -1.259 | 1.8282 | 2.2129 | 1329.6 | -0.043256 | 1474.2 | 0.13809 | liquid | 658.1 K | 18.170 bar | 227. kg/m3 | 0.574 | 489.442 K | 0.0 Debye | 170
300 | 95 | 751.09 | 0.0013314 | -492.12 | -479.47 | -1.2592 | 1.8283 | 2.2129 | 1330.2 | -0.043263 | 1476 | 0.13813 | liquid | 658.1 K | 18.170 bar | 227. kg/m3 | 0.574 | 489.442 K | 0.0 Debye | 170
300 | 96 | 751.16 | 0.0013313 | -492.16 | -479.38 | -1.2593 | 1.8283 | 2.2128 | 1330.8 | -0.04327 | 1477.7 | 0.13816 | liquid | 658.1 K | 18.170 bar | 227. kg/m3 | 0.574 | 489.442 K | 0.0 Debye | 170
300 | 97 | 751.23 | 0.0013312 | -492.19 | -479.28 | -1.2594 | 1.8284 | 2.2128 | 1331.4 | -0.043277 | 1479.5 | 0.13819 | liquid | 658.1 K | 18.170 bar | 227. kg/m3 | 0.574 | 489.442 K | 0.0 Debye | 170
300 | 98 | 751.29 | 0.001331 | -492.23 | -479.19 | -1.2595 | 1.8284 | 2.2127 | 1331.9 | -0.043284 | 1481.2 | 0.13823 | liquid | 658.1 K | 18.170 bar | 227. kg/m3 | 0.574 | 489.442 K | 0.0 Debye | 170
300 | 99 | 751.36 | 0.0013309 | -492.27 | -479.09 | -1.2597 | 1.8285 | 2.2127 | 1332.5 | -0.043291 | 1483 | 0.13826 | liquid | 658.1 K | 18.170 bar | 227. kg/m3 | 0.574 | 489.442 K | 0.0 Debye | 170
300 | 100 | 751.43 | 0.0013308 | -492.3 | -478.99 | -1.2598 | 1.8286 | 2.2126 | 1333.1 | -0.043298 | 1484.7 | 0.13829 | liquid | 658.1 K | 18.170 bar | 227. kg/m3 | 0.574 | 489.442 K | 0.0 Debye | 170
325 | 1 | 725.89 | 0.0013776 | -432.03 | -431.89 | -1.0661 | 1.9164 | 2.3042 | 1176.8 | -0.040009 | 892.63 | 0.12904 | liquid | 658.1 K | 18.170 bar | 227. kg/m3 | 0.574 | 489.442 K | 0.0 Debye | 170
325 | 2 | 725.98 | 0.0013775 | -432.08 | -431.8 | -1.0663 | 1.9165 | 2.3041 | 1177.5 | -0.040022 | 893.77 | 0.12908 | liquid | 658.1 K | 18.170 bar | 227. kg/m3 | 0.574 | 489.442 K | 0.0 Debye | 170
325 | 3 | 726.06 | 0.0013773 | -432.12 | -431.71 | -1.0664 | 1.9165 | 2.304 | 1178.2 | -0.040035 | 894.9 | 0.12912 | liquid | 658.1 K | 18.170 bar | 227. kg/m3 | 0.574 | 489.442 K | 0.0 Debye | 170
325 | 4 | 726.15 | 0.0013771 | -432.17 | -431.62 | -1.0666 | 1.9166 | 2.3039 | 1178.9 | -0.040048 | 896.04 | 0.12916 | liquid | 658.1 K | 18.170 bar | 227. kg/m3 | 0.574 | 489.442 K | 0.0 Debye | 170
325 | 5 | 726.24 | 0.001377 | -432.21 | -431.52 | -1.0667 | 1.9166 | 2.3038 | 1179.6 | -0.040061 | 897.18 | 0.1292 | liquid | 658.1 K | 18.170 bar | 227. kg/m3 | 0.574 | 489.442 K | 0.0 Debye | 170
325 | 6 | 726.32 | 0.0013768 | -432.26 | -431.43 | -1.0668 | 1.9167 | 2.3038 | 1180.3 | -0.040074 | 898.31 | 0.12924 | liquid | 658.1 K | 18.170 bar | 227. kg/m3 | 0.574 | 489.442 K | 0.0 Debye | 170
325 | 7 | 726.41 | 0.0013766 | -432.3 | -431.34 | -1.067 | 1.9167 | 2.3037 | 1181 | -0.040086 | 899.45 | 0.12928 | liquid | 658.1 K | 18.170 bar | 227. kg/m3 | 0.574 | 489.442 K | 0.0 Debye | 170
325 | 8 | 726.49 | 0.0013765 | -432.35 | -431.25 | -1.0671 | 1.9168 | 2.3036 | 1181.7 | -0.040099 | 900.59 | 0.12932 | liquid | 658.1 K | 18.170 bar | 227. kg/m3 | 0.574 | 489.442 K | 0.0 Debye | 170
325 | 9 | 726.58 | 0.0013763 | -432.39 | -431.15 | -1.0673 | 1.9168 | 2.3035 | 1182.4 | -0.040112 | 901.72 | 0.12935 | liquid | 658.1 K | 18.170 bar | 227. kg/m3 | 0.574 | 489.442 K | 0.0 Debye | 170
325 | 10 | 726.67 | 0.0013761 | -432.44 | -431.06 | -1.0674 | 1.9169 | 2.3034 | 1183.1 | -0.040125 | 902.86 | 0.12939 | liquid | 658.1 K | 18.170 bar | 227. kg/m3 | 0.574 | 489.442 K | 0.0 Debye | 170
325 | 11 | 726.75 | 0.001376 | -432.48 | -430.97 | -1.0675 | 1.9169 | 2.3033 | 1183.7 | -0.040137 | 904 | 0.12943 | liquid | 658.1 K | 18.170 bar | 227. kg/m3 | 0.574 | 489.442 K | 0.0 Debye | 170
325 | 12 | 726.84 | 0.0013758 | -432.53 | -430.88 | -1.0677 | 1.917 | 2.3032 | 1184.4 | -0.04015 | 905.13 | 0.12947 | liquid | 658.1 K | 18.170 bar | 227. kg/m3 | 0.574 | 489.442 K | 0.0 Debye | 170
325 | 13 | 726.92 | 0.0013757 | -432.57 | -430.78 | -1.0678 | 1.917 | 2.3031 | 1185.1 | -0.040162 | 906.27 | 0.12951 | liquid | 658.1 K | 18.170 bar | 227. kg/m3 | 0.574 | 489.442 K | 0.0 Debye | 170
325 | 14 | 727.01 | 0.0013755 | -432.62 | -430.69 | -1.068 | 1.9171 | 2.303 | 1185.8 | -0.040175 | 907.41 | 0.12955 | liquid | 658.1 K | 18.170 bar | 227. kg/m3 | 0.574 | 489.442 K | 0.0 Debye | 170
325 | 15 | 727.09 | 0.0013753 | -432.66 | -430.6 | -1.0681 | 1.9171 | 2.3029 | 1186.5 | -0.040187 | 908.55 | 0.12959 | liquid | 658.1 K | 18.170 bar | 227. kg/m3 | 0.574 | 489.442 K | 0.0 Debye | 170
325 | 16 | 727.18 | 0.0013752 | -432.71 | -430.51 | -1.0682 | 1.9172 | 2.3028 | 1187.2 | -0.0402 | 909.69 | 0.12963 | liquid | 658.1 K | 18.170 bar | 227. kg/m3 | 0.574 | 489.442 K | 0.0 Debye | 170
325 | 17 | 727.26 | 0.001375 | -432.75 | -430.41 | -1.0684 | 1.9172 | 2.3027 | 1187.8 | -0.040212 | 910.83 | 0.12967 | liquid | 658.1 K | 18.170 bar | 227. kg/m3 | 0.574 | 489.442 K | 0.0 Debye | 170
325 | 18 | 727.35 | 0.0013749 | -432.8 | -430.32 | -1.0685 | 1.9173 | 2.3026 | 1188.5 | -0.040224 | 911.97 | 0.12971 | liquid | 658.1 K | 18.170 bar | 227. kg/m3 | 0.574 | 489.442 K | 0.0 Debye | 170
325 | 19 | 727.43 | 0.0013747 | -432.84 | -430.23 | -1.0686 | 1.9173 | 2.3025 | 1189.2 | -0.040237 | 913.1 | 0.12975 | liquid | 658.1 K | 18.170 bar | 227. kg/m3 | 0.574 | 489.442 K | 0.0 Debye | 170
325 | 20 | 727.52 | 0.0013745 | -432.88 | -430.14 | -1.0688 | 1.9174 | 2.3024 | 1189.9 | -0.040249 | 914.24 | 0.12979 | liquid | 658.1 K | 18.170 bar | 227. kg/m3 | 0.574 | 489.442 K | 0.0 Debye | 170
325 | 21 | 727.6 | 0.0013744 | -432.93 | -430.04 | -1.0689 | 1.9174 | 2.3023 | 1190.6 | -0.040261 | 915.38 | 0.12983 | liquid | 658.1 K | 18.170 bar | 227. kg/m3 | 0.574 | 489.442 K | 0.0 Debye | 170
325 | 22 | 727.69 | 0.0013742 | -432.97 | -429.95 | -1.0691 | 1.9175 | 2.3023 | 1191.2 | -0.040273 | 916.52 | 0.12987 | liquid | 658.1 K | 18.170 bar | 227. kg/m3 | 0.574 | 489.442 K | 0.0 Debye | 170
325 | 23 | 727.77 | 0.0013741 | -433.02 | -429.86 | -1.0692 | 1.9175 | 2.3022 | 1191.9 | -0.040285 | 917.66 | 0.1299 | liquid | 658.1 K | 18.170 bar | 227. kg/m3 | 0.574 | 489.442 K | 0.0 Debye | 170
325 | 24 | 727.86 | 0.0013739 | -433.06 | -429.77 | -1.0693 | 1.9176 | 2.3021 | 1192.6 | -0.040298 | 918.8 | 0.12994 | liquid | 658.1 K | 18.170 bar | 227. kg/m3 | 0.574 | 489.442 K | 0.0 Debye | 170
325 | 25 | 727.94 | 0.0013737 | -433.11 | -429.67 | -1.0695 | 1.9176 | 2.302 | 1193.3 | -0.04031 | 919.95 | 0.12998 | liquid | 658.1 K | 18.170 bar | 227. kg/m3 | 0.574 | 489.442 K | 0.0 Debye | 170
325 | 26 | 728.03 | 0.0013736 | -433.15 | -429.58 | -1.0696 | 1.9177 | 2.3019 | 1193.9 | -0.040322 | 921.09 | 0.13002 | liquid | 658.1 K | 18.170 bar | 227. kg/m3 | 0.574 | 489.442 K | 0.0 Debye | 170
325 | 27 | 728.11 | 0.0013734 | -433.19 | -429.49 | -1.0697 | 1.9177 | 2.3018 | 1194.6 | -0.040334 | 922.23 | 0.13006 | liquid | 658.1 K | 18.170 bar | 227. kg/m3 | 0.574 | 489.442 K | 0.0 Debye | 170
325 | 28 | 728.19 | 0.0013733 | -433.24 | -429.39 | -1.0699 | 1.9178 | 2.3017 | 1195.3 | -0.040345 | 923.37 | 0.1301 | liquid | 658.1 K | 18.170 bar | 227. kg/m3 | 0.574 | 489.442 K | 0.0 Debye | 170
325 | 29 | 728.28 | 0.0013731 | -433.28 | -429.3 | -1.07 | 1.9178 | 2.3016 | 1196 | -0.040357 | 924.51 | 0.13014 | liquid | 658.1 K | 18.170 bar | 227. kg/m3 | 0.574 | 489.442 K | 0.0 Debye | 170
325 | 30 | 728.36 | 0.0013729 | -433.33 | -429.21 | -1.0702 | 1.9179 | 2.3015 | 1196.6 | -0.040369 | 925.65 | 0.13018 | liquid | 658.1 K | 18.170 bar | 227. kg/m3 | 0.574 | 489.442 K | 0.0 Debye | 170
325 | 31 | 728.45 | 0.0013728 | -433.37 | -429.12 | -1.0703 | 1.9179 | 2.3015 | 1197.3 | -0.040381 | 926.8 | 0.13022 | liquid | 658.1 K | 18.170 bar | 227. kg/m3 | 0.574 | 489.442 K | 0.0 Debye | 170
325 | 32 | 728.53 | 0.0013726 | -433.41 | -429.02 | -1.0704 | 1.918 | 2.3014 | 1198 | -0.040393 | 927.94 | 0.13025 | liquid | 658.1 K | 18.170 bar | 227. kg/m3 | 0.574 | 489.442 K | 0.0 Debye | 170
325 | 33 | 728.61 | 0.0013725 | -433.46 | -428.93 | -1.0706 | 1.918 | 2.3013 | 1198.6 | -0.040404 | 929.08 | 0.13029 | liquid | 658.1 K | 18.170 bar | 227. kg/m3 | 0.574 | 489.442 K | 0.0 Debye | 170
325 | 34 | 728.7 | 0.0013723 | -433.5 | -428.84 | -1.0707 | 1.9181 | 2.3012 | 1199.3 | -0.040416 | 930.22 | 0.13033 | liquid | 658.1 K | 18.170 bar | 227. kg/m3 | 0.574 | 489.442 K | 0.0 Debye | 170
325 | 35 | 728.78 | 0.0013722 | -433.55 | -428.74 | -1.0708 | 1.9181 | 2.3011 | 1200 | -0.040428 | 931.37 | 0.13037 | liquid | 658.1 K | 18.170 bar | 227. kg/m3 | 0.574 | 489.442 K | 0.0 Debye | 170
325 | 36 | 728.86 | 0.001372 | -433.59 | -428.65 | -1.071 | 1.9182 | 2.301 | 1200.6 | -0.040439 | 932.51 | 0.13041 | liquid | 658.1 K | 18.170 bar | 227. kg/m3 | 0.574 | 489.442 K | 0.0 Debye | 170
325 | 37 | 728.95 | 0.0013718 | -433.63 | -428.56 | -1.0711 | 1.9182 | 2.3009 | 1201.3 | -0.040451 | 933.66 | 0.13045 | liquid | 658.1 K | 18.170 bar | 227. kg/m3 | 0.574 | 489.442 K | 0.0 Debye | 170
325 | 38 | 729.03 | 0.0013717 | -433.68 | -428.46 | -1.0712 | 1.9183 | 2.3008 | 1202 | -0.040462 | 934.8 | 0.13049 | liquid | 658.1 K | 18.170 bar | 227. kg/m3 | 0.574 | 489.442 K | 0.0 Debye | 170
325 | 39 | 729.11 | 0.0013715 | -433.72 | -428.37 | -1.0714 | 1.9183 | 2.3008 | 1202.6 | -0.040474 | 935.94 | 0.13052 | liquid | 658.1 K | 18.170 bar | 227. kg/m3 | 0.574 | 489.442 K | 0.0 Debye | 170
325 | 40 | 729.2 | 0.0013714 | -433.76 | -428.28 | -1.0715 | 1.9184 | 2.3007 | 1203.3 | -0.040485 | 937.09 | 0.13056 | liquid | 658.1 K | 18.170 bar | 227. kg/m3 | 0.574 | 489.442 K | 0.0 Debye | 170
325 | 41 | 729.28 | 0.0013712 | -433.81 | -428.18 | -1.0717 | 1.9184 | 2.3006 | 1204 | -0.040497 | 938.23 | 0.1306 | liquid | 658.1 K | 18.170 bar | 227. kg/m3 | 0.574 | 489.442 K | 0.0 Debye | 170
325 | 42 | 729.36 | 0.0013711 | -433.85 | -428.09 | -1.0718 | 1.9185 | 2.3005 | 1204.6 | -0.040508 | 939.38 | 0.13064 | liquid | 658.1 K | 18.170 bar | 227. kg/m3 | 0.574 | 489.442 K | 0.0 Debye | 170
325 | 43 | 729.44 | 0.0013709 | -433.89 | -428 | -1.0719 | 1.9185 | 2.3004 | 1205.3 | -0.040519 | 940.53 | 0.13068 | liquid | 658.1 K | 18.170 bar | 227. kg/m3 | 0.574 | 489.442 K | 0.0 Debye | 170
325 | 44 | 729.53 | 0.0013708 | -433.94 | -427.9 | -1.0721 | 1.9186 | 2.3003 | 1205.9 | -0.040531 | 941.67 | 0.13072 | liquid | 658.1 K | 18.170 bar | 227. kg/m3 | 0.574 | 489.442 K | 0.0 Debye | 170
325 | 45 | 729.61 | 0.0013706 | -433.98 | -427.81 | -1.0722 | 1.9186 | 2.3003 | 1206.6 | -0.040542 | 942.82 | 0.13075 | liquid | 658.1 K | 18.170 bar | 227. kg/m3 | 0.574 | 489.442 K | 0.0 Debye | 170
325 | 46 | 729.69 | 0.0013704 | -434.02 | -427.72 | -1.0723 | 1.9187 | 2.3002 | 1207.3 | -0.040553 | 943.96 | 0.13079 | liquid | 658.1 K | 18.170 bar | 227. kg/m3 | 0.574 | 489.442 K | 0.0 Debye | 170
325 | 47 | 729.77 | 0.0013703 | -434.07 | -427.63 | -1.0725 | 1.9187 | 2.3001 | 1207.9 | -0.040564 | 945.11 | 0.13083 | liquid | 658.1 K | 18.170 bar | 227. kg/m3 | 0.574 | 489.442 K | 0.0 Debye | 170
325 | 48 | 729.86 | 0.0013701 | -434.11 | -427.53 | -1.0726 | 1.9188 | 2.3 | 1208.6 | -0.040575 | 946.26 | 0.13087 | liquid | 658.1 K | 18.170 bar | 227. kg/m3 | 0.574 | 489.442 K | 0.0 Debye | 170
325 | 49 | 729.94 | 0.00137 | -434.15 | -427.44 | -1.0727 | 1.9188 | 2.2999 | 1209.2 | -0.040587 | 947.41 | 0.13091 | liquid | 658.1 K | 18.170 bar | 227. kg/m3 | 0.574 | 489.442 K | 0.0 Debye | 170
325 | 50 | 730.02 | 0.0013698 | -434.19 | -427.35 | -1.0729 | 1.9189 | 2.2999 | 1209.9 | -0.040598 | 948.55 | 0.13095 | liquid | 658.1 K | 18.170 bar | 227. kg/m3 | 0.574 | 489.442 K | 0.0 Debye | 170
325 | 51 | 730.1 | 0.0013697 | -434.24 | -427.25 | -1.073 | 1.9189 | 2.2998 | 1210.5 | -0.040609 | 949.7 | 0.13098 | liquid | 658.1 K | 18.170 bar | 227. kg/m3 | 0.574 | 489.442 K | 0.0 Debye | 170
325 | 52 | 730.18 | 0.0013695 | -434.28 | -427.16 | -1.0731 | 1.919 | 2.2997 | 1211.2 | -0.04062 | 950.85 | 0.13102 | liquid | 658.1 K | 18.170 bar | 227. kg/m3 | 0.574 | 489.442 K | 0.0 Debye | 170
325 | 53 | 730.26 | 0.0013694 | -434.32 | -427.06 | -1.0733 | 1.919 | 2.2996 | 1211.8 | -0.040631 | 952 | 0.13106 | liquid | 658.1 K | 18.170 bar | 227. kg/m3 | 0.574 | 489.442 K | 0.0 Debye | 170
325 | 54 | 730.35 | 0.0013692 | -434.37 | -426.97 | -1.0734 | 1.9191 | 2.2995 | 1212.5 | -0.040642 | 953.15 | 0.1311 | liquid | 658.1 K | 18.170 bar | 227. kg/m3 | 0.574 | 489.442 K | 0.0 Debye | 170
325 | 55 | 730.43 | 0.0013691 | -434.41 | -426.88 | -1.0735 | 1.9192 | 2.2995 | 1213.2 | -0.040652 | 954.3 | 0.13114 | liquid | 658.1 K | 18.170 bar | 227. kg/m3 | 0.574 | 489.442 K | 0.0 Debye | 170
325 | 56 | 730.51 | 0.0013689 | -434.45 | -426.78 | -1.0737 | 1.9192 | 2.2994 | 1213.8 | -0.040663 | 955.44 | 0.13117 | liquid | 658.1 K | 18.170 bar | 227. kg/m3 | 0.574 | 489.442 K | 0.0 Debye | 170
325 | 57 | 730.59 | 0.0013688 | -434.49 | -426.69 | -1.0738 | 1.9193 | 2.2993 | 1214.5 | -0.040674 | 956.59 | 0.13121 | liquid | 658.1 K | 18.170 bar | 227. kg/m3 | 0.574 | 489.442 K | 0.0 Debye | 170
325 | 58 | 730.67 | 0.0013686 | -434.54 | -426.6 | -1.0739 | 1.9193 | 2.2992 | 1215.1 | -0.040685 | 957.74 | 0.13125 | liquid | 658.1 K | 18.170 bar | 227. kg/m3 | 0.574 | 489.442 K | 0.0 Debye | 170
325 | 59 | 730.75 | 0.0013685 | -434.58 | -426.5 | -1.0741 | 1.9194 | 2.2991 | 1215.7 | -0.040696 | 958.89 | 0.13129 | liquid | 658.1 K | 18.170 bar | 227. kg/m3 | 0.574 | 489.442 K | 0.0 Debye | 170
325 | 60 | 730.83 | 0.0013683 | -434.62 | -426.41 | -1.0742 | 1.9194 | 2.2991 | 1216.4 | -0.040706 | 960.04 | 0.13132 | liquid | 658.1 K | 18.170 bar | 227. kg/m3 | 0.574 | 489.442 K | 0.0 Debye | 170
325 | 61 | 730.91 | 0.0013681 | -434.66 | -426.32 | -1.0743 | 1.9195 | 2.299 | 1217 | -0.040717 | 961.2 | 0.13136 | liquid | 658.1 K | 18.170 bar | 227. kg/m3 | 0.574 | 489.442 K | 0.0 Debye | 170
325 | 62 | 730.99 | 0.001368 | -434.7 | -426.22 | -1.0745 | 1.9195 | 2.2989 | 1217.7 | -0.040728 | 962.35 | 0.1314 | liquid | 658.1 K | 18.170 bar | 227. kg/m3 | 0.574 | 489.442 K | 0.0 Debye | 170
325 | 63 | 731.08 | 0.0013678 | -434.75 | -426.13 | -1.0746 | 1.9196 | 2.2988 | 1218.3 | -0.040738 | 963.5 | 0.13144 | liquid | 658.1 K | 18.170 bar | 227. kg/m3 | 0.574 | 489.442 K | 0.0 Debye | 170
325 | 64 | 731.16 | 0.0013677 | -434.79 | -426.04 | -1.0747 | 1.9196 | 2.2987 | 1219 | -0.040749 | 964.65 | 0.13148 | liquid | 658.1 K | 18.170 bar | 227. kg/m3 | 0.574 | 489.442 K | 0.0 Debye | 170
325 | 65 | 731.24 | 0.0013675 | -434.83 | -425.94 | -1.0749 | 1.9197 | 2.2987 | 1219.6 | -0.040759 | 965.8 | 0.13151 | liquid | 658.1 K | 18.170 bar | 227. kg/m3 | 0.574 | 489.442 K | 0.0 Debye | 170
325 | 66 | 731.32 | 0.0013674 | -434.87 | -425.85 | -1.075 | 1.9197 | 2.2986 | 1220.3 | -0.04077 | 966.95 | 0.13155 | liquid | 658.1 K | 18.170 bar | 227. kg/m3 | 0.574 | 489.442 K | 0.0 Debye | 170
325 | 67 | 731.4 | 0.0013672 | -434.92 | -425.75 | -1.0751 | 1.9198 | 2.2985 | 1220.9 | -0.04078 | 968.11 | 0.13159 | liquid | 658.1 K | 18.170 bar | 227. kg/m3 | 0.574 | 489.442 K | 0.0 Debye | 170
325 | 68 | 731.48 | 0.0013671 | -434.96 | -425.66 | -1.0753 | 1.9198 | 2.2984 | 1221.5 | -0.040791 | 969.26 | 0.13163 | liquid | 658.1 K | 18.170 bar | 227. kg/m3 | 0.574 | 489.442 K | 0.0 Debye | 170
325 | 69 | 731.56 | 0.0013669 | -435 | -425.57 | -1.0754 | 1.9199 | 2.2984 | 1222.2 | -0.040801 | 970.41 | 0.13166 | liquid | 658.1 K | 18.170 bar | 227. kg/m3 | 0.574 | 489.442 K | 0.0 Debye | 170
325 | 70 | 731.64 | 0.0013668 | -435.04 | -425.47 | -1.0755 | 1.9199 | 2.2983 | 1222.8 | -0.040811 | 971.57 | 0.1317 | liquid | 658.1 K | 18.170 bar | 227. kg/m3 | 0.574 | 489.442 K | 0.0 Debye | 170
325 | 71 | 731.72 | 0.0013666 | -435.08 | -425.38 | -1.0757 | 1.92 | 2.2982 | 1223.5 | -0.040822 | 972.72 | 0.13174 | liquid | 658.1 K | 18.170 bar | 227. kg/m3 | 0.574 | 489.442 K | 0.0 Debye | 170
325 | 72 | 731.8 | 0.0013665 | -435.12 | -425.29 | -1.0758 | 1.92 | 2.2981 | 1224.1 | -0.040832 | 973.87 | 0.13178 | liquid | 658.1 K | 18.170 bar | 227. kg/m3 | 0.574 | 489.442 K | 0.0 Debye | 170
325 | 73 | 731.88 | 0.0013663 | -435.17 | -425.19 | -1.0759 | 1.9201 | 2.2981 | 1224.7 | -0.040842 | 975.03 | 0.13181 | liquid | 658.1 K | 18.170 bar | 227. kg/m3 | 0.574 | 489.442 K | 0.0 Debye | 170
325 | 74 | 731.96 | 0.0013662 | -435.21 | -425.1 | -1.0761 | 1.9201 | 2.298 | 1225.4 | -0.040852 | 976.18 | 0.13185 | liquid | 658.1 K | 18.170 bar | 227. kg/m3 | 0.574 | 489.442 K | 0.0 Debye | 170
325 | 75 | 732.04 | 0.0013661 | -435.25 | -425 | -1.0762 | 1.9202 | 2.2979 | 1226 | -0.040863 | 977.34 | 0.13189 | liquid | 658.1 K | 18.170 bar | 227. kg/m3 | 0.574 | 489.442 K | 0.0 Debye | 170
325 | 76 | 732.12 | 0.0013659 | -435.29 | -424.91 | -1.0763 | 1.9203 | 2.2978 | 1226.7 | -0.040873 | 978.49 | 0.13193 | liquid | 658.1 K | 18.170 bar | 227. kg/m3 | 0.574 | 489.442 K | 0.0 Debye | 170
325 | 77 | 732.2 | 0.0013658 | -435.33 | -424.82 | -1.0764 | 1.9203 | 2.2978 | 1227.3 | -0.040883 | 979.65 | 0.13196 | liquid | 658.1 K | 18.170 bar | 227. kg/m3 | 0.574 | 489.442 K | 0.0 Debye | 170
325 | 78 | 732.28 | 0.0013656 | -435.37 | -424.72 | -1.0766 | 1.9204 | 2.2977 | 1227.9 | -0.040893 | 980.8 | 0.132 | liquid | 658.1 K | 18.170 bar | 227. kg/m3 | 0.574 | 489.442 K | 0.0 Debye | 170
325 | 79 | 732.36 | 0.0013655 | -435.42 | -424.63 | -1.0767 | 1.9204 | 2.2976 | 1228.6 | -0.040903 | 981.96 | 0.13204 | liquid | 658.1 K | 18.170 bar | 227. kg/m3 | 0.574 | 489.442 K | 0.0 Debye | 170
325 | 80 | 732.43 | 0.0013653 | -435.46 | -424.53 | -1.0768 | 1.9205 | 2.2976 | 1229.2 | -0.040913 | 983.12 | 0.13208 | liquid | 658.1 K | 18.170 bar | 227. kg/m3 | 0.574 | 489.442 K | 0.0 Debye | 170
325 | 81 | 732.51 | 0.0013652 | -435.5 | -424.44 | -1.077 | 1.9205 | 2.2975 | 1229.8 | -0.040923 | 984.27 | 0.13211 | liquid | 658.1 K | 18.170 bar | 227. kg/m3 | 0.574 | 489.442 K | 0.0 Debye | 170
325 | 82 | 732.59 | 0.001365 | -435.54 | -424.35 | -1.0771 | 1.9206 | 2.2974 | 1230.5 | -0.040933 | 985.43 | 0.13215 | liquid | 658.1 K | 18.170 bar | 227. kg/m3 | 0.574 | 489.442 K | 0.0 Debye | 170
325 | 83 | 732.67 | 0.0013649 | -435.58 | -424.25 | -1.0772 | 1.9206 | 2.2973 | 1231.1 | -0.040943 | 986.59 | 0.13219 | liquid | 658.1 K | 18.170 bar | 227. kg/m3 | 0.574 | 489.442 K | 0.0 Debye | 170
325 | 84 | 732.75 | 0.0013647 | -435.62 | -424.16 | -1.0774 | 1.9207 | 2.2973 | 1231.7 | -0.040953 | 987.75 | 0.13222 | liquid | 658.1 K | 18.170 bar | 227. kg/m3 | 0.574 | 489.442 K | 0.0 Debye | 170
325 | 85 | 732.83 | 0.0013646 | -435.66 | -424.06 | -1.0775 | 1.9207 | 2.2972 | 1232.3 | -0.040963 | 988.9 | 0.13226 | liquid | 658.1 K | 18.170 bar | 227. kg/m3 | 0.574 | 489.442 K | 0.0 Debye | 170
325 | 86 | 732.91 | 0.0013644 | -435.7 | -423.97 | -1.0776 | 1.9208 | 2.2971 | 1233 | -0.040973 | 990.06 | 0.1323 | liquid | 658.1 K | 18.170 bar | 227. kg/m3 | 0.574 | 489.442 K | 0.0 Debye | 170
325 | 87 | 732.99 | 0.0013643 | -435.75 | -423.88 | -1.0778 | 1.9208 | 2.2971 | 1233.6 | -0.040982 | 991.22 | 0.13233 | liquid | 658.1 K | 18.170 bar | 227. kg/m3 | 0.574 | 489.442 K | 0.0 Debye | 170
325 | 88 | 733.07 | 0.0013641 | -435.79 | -423.78 | -1.0779 | 1.9209 | 2.297 | 1234.2 | -0.040992 | 992.38 | 0.13237 | liquid | 658.1 K | 18.170 bar | 227. kg/m3 | 0.574 | 489.442 K | 0.0 Debye | 170
325 | 89 | 733.14 | 0.001364 | -435.83 | -423.69 | -1.078 | 1.9209 | 2.2969 | 1234.9 | -0.041002 | 993.54 | 0.13241 | liquid | 658.1 K | 18.170 bar | 227. kg/m3 | 0.574 | 489.442 K | 0.0 Debye | 170
325 | 90 | 733.22 | 0.0013638 | -435.87 | -423.59 | -1.0781 | 1.921 | 2.2968 | 1235.5 | -0.041012 | 994.7 | 0.13245 | liquid | 658.1 K | 18.170 bar | 227. kg/m3 | 0.574 | 489.442 K | 0.0 Debye | 170
325 | 91 | 733.3 | 0.0013637 | -435.91 | -423.5 | -1.0783 | 1.921 | 2.2968 | 1236.1 | -0.041021 | 995.86 | 0.13248 | liquid | 658.1 K | 18.170 bar | 227. kg/m3 | 0.574 | 489.442 K | 0.0 Debye | 170
325 | 92 | 733.38 | 0.0013636 | -435.95 | -423.41 | -1.0784 | 1.9211 | 2.2967 | 1236.7 | -0.041031 | 997.02 | 0.13252 | liquid | 658.1 K | 18.170 bar | 227. kg/m3 | 0.574 | 489.442 K | 0.0 Debye | 170
325 | 93 | 733.46 | 0.0013634 | -435.99 | -423.31 | -1.0785 | 1.9212 | 2.2966 | 1237.4 | -0.041041 | 998.18 | 0.13256 | liquid | 658.1 K | 18.170 bar | 227. kg/m3 | 0.574 | 489.442 K | 0.0 Debye | 170
325 | 94 | 733.53 | 0.0013633 | -436.03 | -423.22 | -1.0787 | 1.9212 | 2.2966 | 1238 | -0.04105 | 999.34 | 0.13259 | liquid | 658.1 K | 18.170 bar | 227. kg/m3 | 0.574 | 489.442 K | 0.0 Debye | 170
325 | 95 | 733.61 | 0.0013631 | -436.07 | -423.12 | -1.0788 | 1.9213 | 2.2965 | 1238.6 | -0.04106 | 1000.5 | 0.13263 | liquid | 658.1 K | 18.170 bar | 227. kg/m3 | 0.574 | 489.442 K | 0.0 Debye | 170
325 | 96 | 733.69 | 0.001363 | -436.11 | -423.03 | -1.0789 | 1.9213 | 2.2964 | 1239.2 | -0.041069 | 1001.7 | 0.13267 | liquid | 658.1 K | 18.170 bar | 227. kg/m3 | 0.574 | 489.442 K | 0.0 Debye | 170
325 | 97 | 733.77 | 0.0013628 | -436.15 | -422.93 | -1.079 | 1.9214 | 2.2964 | 1239.8 | -0.041079 | 1002.8 | 0.1327 | liquid | 658.1 K | 18.170 bar | 227. kg/m3 | 0.574 | 489.442 K | 0.0 Debye | 170
325 | 98 | 733.85 | 0.0013627 | -436.19 | -422.84 | -1.0792 | 1.9214 | 2.2963 | 1240.5 | -0.041088 | 1004 | 0.13274 | liquid | 658.1 K | 18.170 bar | 227. kg/m3 | 0.574 | 489.442 K | 0.0 Debye | 170
325 | 99 | 733.92 | 0.0013625 | -436.23 | -422.74 | -1.0793 | 1.9215 | 2.2962 | 1241.1 | -0.041098 | 1005.2 | 0.13278 | liquid | 658.1 K | 18.170 bar | 227. kg/m3 | 0.574 | 489.442 K | 0.0 Debye | 170
325 | 100 | 734 | 0.0013624 | -436.27 | -422.65 | -1.0794 | 1.9215 | 2.2962 | 1241.7 | -0.041107 | 1006.3 | 0.13281 | liquid | 658.1 K | 18.170 bar | 227. kg/m3 | 0.574 | 489.442 K | 0.0 Debye | 170
350 | 1 | 707.36 | 0.0014137 | -373.28 | -373.14 | -0.89202 | 2.0129 | 2.397 | 1085.9 | -0.037248 | 651.37 | 0.12348 | liquid | 658.1 K | 18.170 bar | 227. kg/m3 | 0.574 | 489.442 K | 0.0 Debye | 170
350 | 2 | 707.46 | 0.0014135 | -373.33 | -373.05 | -0.89217 | 2.0129 | 2.3968 | 1086.7 | -0.037266 | 652.23 | 0.12352 | liquid | 658.1 K | 18.170 bar | 227. kg/m3 | 0.574 | 489.442 K | 0.0 Debye | 170
350 | 3 | 707.56 | 0.0014133 | -373.38 | -372.96 | -0.89232 | 2.0129 | 2.3967 | 1087.4 | -0.037284 | 653.08 | 0.12356 | liquid | 658.1 K | 18.170 bar | 227. kg/m3 | 0.574 | 489.442 K | 0.0 Debye | 170
350 | 4 | 707.66 | 0.0014131 | -373.44 | -372.87 | -0.89247 | 2.013 | 2.3966 | 1088.2 | -0.037302 | 653.93 | 0.12361 | liquid | 658.1 K | 18.170 bar | 227. kg/m3 | 0.574 | 489.442 K | 0.0 Debye | 170
350 | 5 | 707.76 | 0.0014129 | -373.49 | -372.78 | -0.89261 | 2.013 | 2.3964 | 1089 | -0.03732 | 654.78 | 0.12365 | liquid | 658.1 K | 18.170 bar | 227. kg/m3 | 0.574 | 489.442 K | 0.0 Debye | 170
350 | 6 | 707.86 | 0.0014127 | -373.54 | -372.69 | -0.89276 | 2.0131 | 2.3963 | 1089.7 | -0.037337 | 655.63 | 0.1237 | liquid | 658.1 K | 18.170 bar | 227. kg/m3 | 0.574 | 489.442 K | 0.0 Debye | 170
350 | 7 | 707.96 | 0.0014125 | -373.59 | -372.6 | -0.89291 | 2.0131 | 2.3962 | 1090.5 | -0.037355 | 656.49 | 0.12374 | liquid | 658.1 K | 18.170 bar | 227. kg/m3 | 0.574 | 489.442 K | 0.0 Debye | 170
350 | 8 | 708.06 | 0.0014123 | -373.64 | -372.51 | -0.89306 | 2.0132 | 2.396 | 1091.2 | -0.037373 | 657.34 | 0.12378 | liquid | 658.1 K | 18.170 bar | 227. kg/m3 | 0.574 | 489.442 K | 0.0 Debye | 170
350 | 9 | 708.16 | 0.0014121 | -373.69 | -372.42 | -0.89321 | 2.0132 | 2.3959 | 1092 | -0.03739 | 658.19 | 0.12383 | liquid | 658.1 K | 18.170 bar | 227. kg/m3 | 0.574 | 489.442 K | 0.0 Debye | 170
350 | 10 | 708.26 | 0.0014119 | -373.75 | -372.33 | -0.89335 | 2.0133 | 2.3958 | 1092.8 | -0.037408 | 659.04 | 0.12387 | liquid | 658.1 K | 18.170 bar | 227. kg/m3 | 0.574 | 489.442 K | 0.0 Debye | 170
350 | 11 | 708.36 | 0.0014117 | -373.8 | -372.24 | -0.8935 | 2.0133 | 2.3956 | 1093.5 | -0.037425 | 659.9 | 0.12391 | liquid | 658.1 K | 18.170 bar | 227. kg/m3 | 0.574 | 489.442 K | 0.0 Debye | 170
350 | 12 | 708.46 | 0.0014115 | -373.85 | -372.15 | -0.89365 | 2.0134 | 2.3955 | 1094.3 | -0.037442 | 660.75 | 0.12396 | liquid | 658.1 K | 18.170 bar | 227. kg/m3 | 0.574 | 489.442 K | 0.0 Debye | 170
350 | 13 | 708.56 | 0.0014113 | -373.9 | -372.06 | -0.89379 | 2.0134 | 2.3954 | 1095 | -0.03746 | 661.6 | 0.124 | liquid | 658.1 K | 18.170 bar | 227. kg/m3 | 0.574 | 489.442 K | 0.0 Debye | 170
350 | 14 | 708.66 | 0.0014111 | -373.95 | -371.97 | -0.89394 | 2.0134 | 2.3952 | 1095.8 | -0.037477 | 662.45 | 0.12405 | liquid | 658.1 K | 18.170 bar | 227. kg/m3 | 0.574 | 489.442 K | 0.0 Debye | 170
350 | 15 | 708.76 | 0.0014109 | -374 | -371.88 | -0.89409 | 2.0135 | 2.3951 | 1096.5 | -0.037494 | 663.31 | 0.12409 | liquid | 658.1 K | 18.170 bar | 227. kg/m3 | 0.574 | 489.442 K | 0.0 Debye | 170
350 | 16 | 708.86 | 0.0014107 | -374.05 | -371.8 | -0.89423 | 2.0135 | 2.395 | 1097.3 | -0.037511 | 664.16 | 0.12413 | liquid | 658.1 K | 18.170 bar | 227. kg/m3 | 0.574 | 489.442 K | 0.0 Debye | 170
350 | 17 | 708.96 | 0.0014105 | -374.1 | -371.71 | -0.89438 | 2.0136 | 2.3949 | 1098 | -0.037528 | 665.01 | 0.12418 | liquid | 658.1 K | 18.170 bar | 227. kg/m3 | 0.574 | 489.442 K | 0.0 Debye | 170
350 | 18 | 709.05 | 0.0014103 | -374.15 | -371.62 | -0.89453 | 2.0136 | 2.3947 | 1098.8 | -0.037545 | 665.86 | 0.12422 | liquid | 658.1 K | 18.170 bar | 227. kg/m3 | 0.574 | 489.442 K | 0.0 Debye | 170
350 | 19 | 709.15 | 0.0014101 | -374.2 | -371.53 | -0.89467 | 2.0137 | 2.3946 | 1099.5 | -0.037562 | 666.72 | 0.12426 | liquid | 658.1 K | 18.170 bar | 227. kg/m3 | 0.574 | 489.442 K | 0.0 Debye | 170
350 | 20 | 709.25 | 0.0014099 | -374.26 | -371.44 | -0.89482 | 2.0137 | 2.3945 | 1100.3 | -0.037579 | 667.57 | 0.12431 | liquid | 658.1 K | 18.170 bar | 227. kg/m3 | 0.574 | 489.442 K | 0.0 Debye | 170
350 | 21 | 709.35 | 0.0014097 | -374.31 | -371.35 | -0.89496 | 2.0138 | 2.3944 | 1101 | -0.037596 | 668.42 | 0.12435 | liquid | 658.1 K | 18.170 bar | 227. kg/m3 | 0.574 | 489.442 K | 0.0 Debye | 170
350 | 22 | 709.45 | 0.0014095 | -374.36 | -371.26 | -0.89511 | 2.0138 | 2.3942 | 1101.8 | -0.037612 | 669.27 | 0.12439 | liquid | 658.1 K | 18.170 bar | 227. kg/m3 | 0.574 | 489.442 K | 0.0 Debye | 170
350 | 23 | 709.55 | 0.0014094 | -374.41 | -371.17 | -0.89526 | 2.0139 | 2.3941 | 1102.5 | -0.037629 | 670.13 | 0.12444 | liquid | 658.1 K | 18.170 bar | 227. kg/m3 | 0.574 | 489.442 K | 0.0 Debye | 170
350 | 24 | 709.64 | 0.0014092 | -374.46 | -371.08 | -0.8954 | 2.0139 | 2.394 | 1103.2 | -0.037645 | 670.98 | 0.12448 | liquid | 658.1 K | 18.170 bar | 227. kg/m3 | 0.574 | 489.442 K | 0.0 Debye | 170
350 | 25 | 709.74 | 0.001409 | -374.51 | -370.99 | -0.89555 | 2.0139 | 2.3939 | 1104 | -0.037662 | 671.83 | 0.12452 | liquid | 658.1 K | 18.170 bar | 227. kg/m3 | 0.574 | 489.442 K | 0.0 Debye | 170
350 | 26 | 709.84 | 0.0014088 | -374.56 | -370.89 | -0.89569 | 2.014 | 2.3937 | 1104.7 | -0.037678 | 672.68 | 0.12456 | liquid | 658.1 K | 18.170 bar | 227. kg/m3 | 0.574 | 489.442 K | 0.0 Debye | 170
350 | 27 | 709.94 | 0.0014086 | -374.61 | -370.8 | -0.89584 | 2.014 | 2.3936 | 1105.5 | -0.037695 | 673.54 | 0.12461 | liquid | 658.1 K | 18.170 bar | 227. kg/m3 | 0.574 | 489.442 K | 0.0 Debye | 170
350 | 28 | 710.03 | 0.0014084 | -374.66 | -370.71 | -0.89598 | 2.0141 | 2.3935 | 1106.2 | -0.037711 | 674.39 | 0.12465 | liquid | 658.1 K | 18.170 bar | 227. kg/m3 | 0.574 | 489.442 K | 0.0 Debye | 170
350 | 29 | 710.13 | 0.0014082 | -374.71 | -370.62 | -0.89612 | 2.0141 | 2.3934 | 1106.9 | -0.037727 | 675.24 | 0.12469 | liquid | 658.1 K | 18.170 bar | 227. kg/m3 | 0.574 | 489.442 K | 0.0 Debye | 170
350 | 30 | 710.23 | 0.001408 | -374.76 | -370.53 | -0.89627 | 2.0142 | 2.3933 | 1107.7 | -0.037743 | 676.09 | 0.12474 | liquid | 658.1 K | 18.170 bar | 227. kg/m3 | 0.574 | 489.442 K | 0.0 Debye | 170
350 | 31 | 710.32 | 0.0014078 | -374.81 | -370.44 | -0.89641 | 2.0142 | 2.3931 | 1108.4 | -0.037759 | 676.95 | 0.12478 | liquid | 658.1 K | 18.170 bar | 227. kg/m3 | 0.574 | 489.442 K | 0.0 Debye | 170
350 | 32 | 710.42 | 0.0014076 | -374.86 | -370.35 | -0.89656 | 2.0143 | 2.393 | 1109.1 | -0.037775 | 677.8 | 0.12482 | liquid | 658.1 K | 18.170 bar | 227. kg/m3 | 0.574 | 489.442 K | 0.0 Debye | 170
350 | 33 | 710.52 | 0.0014074 | -374.91 | -370.26 | -0.8967 | 2.0143 | 2.3929 | 1109.9 | -0.037791 | 678.65 | 0.12486 | liquid | 658.1 K | 18.170 bar | 227. kg/m3 | 0.574 | 489.442 K | 0.0 Debye | 170
350 | 34 | 710.61 | 0.0014072 | -374.96 | -370.17 | -0.89684 | 2.0144 | 2.3928 | 1110.6 | -0.037807 | 679.5 | 0.12491 | liquid | 658.1 K | 18.170 bar | 227. kg/m3 | 0.574 | 489.442 K | 0.0 Debye | 170
350 | 35 | 710.71 | 0.001407 | -375.01 | -370.08 | -0.89699 | 2.0144 | 2.3927 | 1111.3 | -0.037823 | 680.36 | 0.12495 | liquid | 658.1 K | 18.170 bar | 227. kg/m3 | 0.574 | 489.442 K | 0.0 Debye | 170
350 | 36 | 710.81 | 0.0014069 | -375.06 | -369.99 | -0.89713 | 2.0145 | 2.3925 | 1112.1 | -0.037839 | 681.21 | 0.12499 | liquid | 658.1 K | 18.170 bar | 227. kg/m3 | 0.574 | 489.442 K | 0.0 Debye | 170
350 | 37 | 710.9 | 0.0014067 | -375.11 | -369.9 | -0.89727 | 2.0145 | 2.3924 | 1112.8 | -0.037855 | 682.06 | 0.12503 | liquid | 658.1 K | 18.170 bar | 227. kg/m3 | 0.574 | 489.442 K | 0.0 Debye | 170
350 | 38 | 711 | 0.0014065 | -375.15 | -369.81 | -0.89742 | 2.0146 | 2.3923 | 1113.5 | -0.03787 | 682.92 | 0.12508 | liquid | 658.1 K | 18.170 bar | 227. kg/m3 | 0.574 | 489.442 K | 0.0 Debye | 170
350 | 39 | 711.09 | 0.0014063 | -375.2 | -369.72 | -0.89756 | 2.0146 | 2.3922 | 1114.2 | -0.037886 | 683.77 | 0.12512 | liquid | 658.1 K | 18.170 bar | 227. kg/m3 | 0.574 | 489.442 K | 0.0 Debye | 170
350 | 40 | 711.19 | 0.0014061 | -375.25 | -369.63 | -0.8977 | 2.0147 | 2.3921 | 1115 | -0.037902 | 684.62 | 0.12516 | liquid | 658.1 K | 18.170 bar | 227. kg/m3 | 0.574 | 489.442 K | 0.0 Debye | 170
350 | 41 | 711.28 | 0.0014059 | -375.3 | -369.54 | -0.89785 | 2.0147 | 2.392 | 1115.7 | -0.037917 | 685.47 | 0.1252 | liquid | 658.1 K | 18.170 bar | 227. kg/m3 | 0.574 | 489.442 K | 0.0 Debye | 170
350 | 42 | 711.38 | 0.0014057 | -375.35 | -369.45 | -0.89799 | 2.0147 | 2.3919 | 1116.4 | -0.037933 | 686.33 | 0.12525 | liquid | 658.1 K | 18.170 bar | 227. kg/m3 | 0.574 | 489.442 K | 0.0 Debye | 170
350 | 43 | 711.47 | 0.0014055 | -375.4 | -369.36 | -0.89813 | 2.0148 | 2.3917 | 1117.1 | -0.037948 | 687.18 | 0.12529 | liquid | 658.1 K | 18.170 bar | 227. kg/m3 | 0.574 | 489.442 K | 0.0 Debye | 170
350 | 44 | 711.57 | 0.0014053 | -375.45 | -369.27 | -0.89827 | 2.0148 | 2.3916 | 1117.9 | -0.037963 | 688.03 | 0.12533 | liquid | 658.1 K | 18.170 bar | 227. kg/m3 | 0.574 | 489.442 K | 0.0 Debye | 170
350 | 45 | 711.66 | 0.0014052 | -375.5 | -369.18 | -0.89841 | 2.0149 | 2.3915 | 1118.6 | -0.037979 | 688.89 | 0.12537 | liquid | 658.1 K | 18.170 bar | 227. kg/m3 | 0.574 | 489.442 K | 0.0 Debye | 170
350 | 46 | 711.76 | 0.001405 | -375.55 | -369.08 | -0.89856 | 2.0149 | 2.3914 | 1119.3 | -0.037994 | 689.74 | 0.12542 | liquid | 658.1 K | 18.170 bar | 227. kg/m3 | 0.574 | 489.442 K | 0.0 Debye | 170
350 | 47 | 711.85 | 0.0014048 | -375.6 | -368.99 | -0.8987 | 2.015 | 2.3913 | 1120 | -0.038009 | 690.59 | 0.12546 | liquid | 658.1 K | 18.170 bar | 227. kg/m3 | 0.574 | 489.442 K | 0.0 Debye | 170
350 | 48 | 711.95 | 0.0014046 | -375.64 | -368.9 | -0.89884 | 2.015 | 2.3912 | 1120.7 | -0.038024 | 691.45 | 0.1255 | liquid | 658.1 K | 18.170 bar | 227. kg/m3 | 0.574 | 489.442 K | 0.0 Debye | 170
350 | 49 | 712.04 | 0.0014044 | -375.69 | -368.81 | -0.89898 | 2.0151 | 2.3911 | 1121.4 | -0.038039 | 692.3 | 0.12554 | liquid | 658.1 K | 18.170 bar | 227. kg/m3 | 0.574 | 489.442 K | 0.0 Debye | 170
350 | 50 | 712.14 | 0.0014042 | -375.74 | -368.72 | -0.89912 | 2.0151 | 2.391 | 1122.2 | -0.038054 | 693.15 | 0.12558 | liquid | 658.1 K | 18.170 bar | 227. kg/m3 | 0.574 | 489.442 K | 0.0 Debye | 170
350 | 51 | 712.23 | 0.001404 | -375.79 | -368.63 | -0.89926 | 2.0152 | 2.3908 | 1122.9 | -0.038069 | 694.01 | 0.12563 | liquid | 658.1 K | 18.170 bar | 227. kg/m3 | 0.574 | 489.442 K | 0.0 Debye | 170
350 | 52 | 712.33 | 0.0014039 | -375.84 | -368.54 | -0.8994 | 2.0152 | 2.3907 | 1123.6 | -0.038084 | 694.86 | 0.12567 | liquid | 658.1 K | 18.170 bar | 227. kg/m3 | 0.574 | 489.442 K | 0.0 Debye | 170
350 | 53 | 712.42 | 0.0014037 | -375.89 | -368.45 | -0.89955 | 2.0153 | 2.3906 | 1124.3 | -0.038099 | 695.71 | 0.12571 | liquid | 658.1 K | 18.170 bar | 227. kg/m3 | 0.574 | 489.442 K | 0.0 Debye | 170
350 | 54 | 712.51 | 0.0014035 | -375.94 | -368.36 | -0.89969 | 2.0153 | 2.3905 | 1125 | -0.038114 | 696.57 | 0.12575 | liquid | 658.1 K | 18.170 bar | 227. kg/m3 | 0.574 | 489.442 K | 0.0 Debye | 170
350 | 55 | 712.61 | 0.0014033 | -375.98 | -368.27 | -0.89983 | 2.0154 | 2.3904 | 1125.7 | -0.038128 | 697.42 | 0.12579 | liquid | 658.1 K | 18.170 bar | 227. kg/m3 | 0.574 | 489.442 K | 0.0 Debye | 170
350 | 56 | 712.7 | 0.0014031 | -376.03 | -368.17 | -0.89997 | 2.0154 | 2.3903 | 1126.4 | -0.038143 | 698.28 | 0.12583 | liquid | 658.1 K | 18.170 bar | 227. kg/m3 | 0.574 | 489.442 K | 0.0 Debye | 170
350 | 57 | 712.79 | 0.0014029 | -376.08 | -368.08 | -0.90011 | 2.0155 | 2.3902 | 1127.1 | -0.038158 | 699.13 | 0.12588 | liquid | 658.1 K | 18.170 bar | 227. kg/m3 | 0.574 | 489.442 K | 0.0 Debye | 170
350 | 58 | 712.89 | 0.0014027 | -376.13 | -367.99 | -0.90025 | 2.0155 | 2.3901 | 1127.8 | -0.038172 | 699.98 | 0.12592 | liquid | 658.1 K | 18.170 bar | 227. kg/m3 | 0.574 | 489.442 K | 0.0 Debye | 170
350 | 59 | 712.98 | 0.0014026 | -376.18 | -367.9 | -0.90039 | 2.0156 | 2.39 | 1128.5 | -0.038187 | 700.84 | 0.12596 | liquid | 658.1 K | 18.170 bar | 227. kg/m3 | 0.574 | 489.442 K | 0.0 Debye | 170
350 | 60 | 713.07 | 0.0014024 | -376.22 | -367.81 | -0.90053 | 2.0156 | 2.3899 | 1129.3 | -0.038201 | 701.69 | 0.126 | liquid | 658.1 K | 18.170 bar | 227. kg/m3 | 0.574 | 489.442 K | 0.0 Debye | 170
350 | 61 | 713.17 | 0.0014022 | -376.27 | -367.72 | -0.90067 | 2.0157 | 2.3898 | 1130 | -0.038215 | 702.55 | 0.12604 | liquid | 658.1 K | 18.170 bar | 227. kg/m3 | 0.574 | 489.442 K | 0.0 Debye | 170
350 | 62 | 713.26 | 0.001402 | -376.32 | -367.63 | -0.90081 | 2.0157 | 2.3897 | 1130.7 | -0.03823 | 703.4 | 0.12608 | liquid | 658.1 K | 18.170 bar | 227. kg/m3 | 0.574 | 489.442 K | 0.0 Debye | 170
350 | 63 | 713.35 | 0.0014018 | -376.37 | -367.54 | -0.90095 | 2.0158 | 2.3896 | 1131.4 | -0.038244 | 704.25 | 0.12613 | liquid | 658.1 K | 18.170 bar | 227. kg/m3 | 0.574 | 489.442 K | 0.0 Debye | 170
350 | 64 | 713.44 | 0.0014017 | -376.41 | -367.44 | -0.90109 | 2.0158 | 2.3895 | 1132.1 | -0.038258 | 705.11 | 0.12617 | liquid | 658.1 K | 18.170 bar | 227. kg/m3 | 0.574 | 489.442 K | 0.0 Debye | 170
350 | 65 | 713.54 | 0.0014015 | -376.46 | -367.35 | -0.90123 | 2.0159 | 2.3894 | 1132.8 | -0.038272 | 705.96 | 0.12621 | liquid | 658.1 K | 18.170 bar | 227. kg/m3 | 0.574 | 489.442 K | 0.0 Debye | 170
350 | 66 | 713.63 | 0.0014013 | -376.51 | -367.26 | -0.90136 | 2.0159 | 2.3892 | 1133.5 | -0.038287 | 706.82 | 0.12625 | liquid | 658.1 K | 18.170 bar | 227. kg/m3 | 0.574 | 489.442 K | 0.0 Debye | 170
350 | 67 | 713.72 | 0.0014011 | -376.56 | -367.17 | -0.9015 | 2.0159 | 2.3891 | 1134.2 | -0.038301 | 707.67 | 0.12629 | liquid | 658.1 K | 18.170 bar | 227. kg/m3 | 0.574 | 489.442 K | 0.0 Debye | 170
350 | 68 | 713.81 | 0.0014009 | -376.6 | -367.08 | -0.90164 | 2.016 | 2.389 | 1134.9 | -0.038315 | 708.53 | 0.12633 | liquid | 658.1 K | 18.170 bar | 227. kg/m3 | 0.574 | 489.442 K | 0.0 Debye | 170
350 | 69 | 713.91 | 0.0014007 | -376.65 | -366.99 | -0.90178 | 2.016 | 2.3889 | 1135.6 | -0.038329 | 709.38 | 0.12637 | liquid | 658.1 K | 18.170 bar | 227. kg/m3 | 0.574 | 489.442 K | 0.0 Debye | 170
350 | 70 | 714 | 0.0014006 | -376.7 | -366.89 | -0.90192 | 2.0161 | 2.3888 | 1136.3 | -0.038343 | 710.23 | 0.12641 | liquid | 658.1 K | 18.170 bar | 227. kg/m3 | 0.574 | 489.442 K | 0.0 Debye | 170
350 | 71 | 714.09 | 0.0014004 | -376.75 | -366.8 | -0.90206 | 2.0161 | 2.3887 | 1137 | -0.038357 | 711.09 | 0.12646 | liquid | 658.1 K | 18.170 bar | 227. kg/m3 | 0.574 | 489.442 K | 0.0 Debye | 170
350 | 72 | 714.18 | 0.0014002 | -376.79 | -366.71 | -0.9022 | 2.0162 | 2.3886 | 1137.6 | -0.03837 | 711.94 | 0.1265 | liquid | 658.1 K | 18.170 bar | 227. kg/m3 | 0.574 | 489.442 K | 0.0 Debye | 170
350 | 73 | 714.27 | 0.0014 | -376.84 | -366.62 | -0.90233 | 2.0162 | 2.3885 | 1138.3 | -0.038384 | 712.8 | 0.12654 | liquid | 658.1 K | 18.170 bar | 227. kg/m3 | 0.574 | 489.442 K | 0.0 Debye | 170
350 | 74 | 714.36 | 0.0013998 | -376.89 | -366.53 | -0.90247 | 2.0163 | 2.3884 | 1139 | -0.038398 | 713.65 | 0.12658 | liquid | 658.1 K | 18.170 bar | 227. kg/m3 | 0.574 | 489.442 K | 0.0 Debye | 170
350 | 75 | 714.45 | 0.0013997 | -376.93 | -366.44 | -0.90261 | 2.0163 | 2.3883 | 1139.7 | -0.038412 | 714.51 | 0.12662 | liquid | 658.1 K | 18.170 bar | 227. kg/m3 | 0.574 | 489.442 K | 0.0 Debye | 170
350 | 76 | 714.55 | 0.0013995 | -376.98 | -366.34 | -0.90275 | 2.0164 | 2.3882 | 1140.4 | -0.038425 | 715.36 | 0.12666 | liquid | 658.1 K | 18.170 bar | 227. kg/m3 | 0.574 | 489.442 K | 0.0 Debye | 170
350 | 77 | 714.64 | 0.0013993 | -377.03 | -366.25 | -0.90289 | 2.0164 | 2.3881 | 1141.1 | -0.038439 | 716.22 | 0.1267 | liquid | 658.1 K | 18.170 bar | 227. kg/m3 | 0.574 | 489.442 K | 0.0 Debye | 170
350 | 78 | 714.73 | 0.0013991 | -377.07 | -366.16 | -0.90302 | 2.0165 | 2.388 | 1141.8 | -0.038452 | 717.07 | 0.12674 | liquid | 658.1 K | 18.170 bar | 227. kg/m3 | 0.574 | 489.442 K | 0.0 Debye | 170
350 | 79 | 714.82 | 0.001399 | -377.12 | -366.07 | -0.90316 | 2.0165 | 2.3879 | 1142.5 | -0.038466 | 717.93 | 0.12678 | liquid | 658.1 K | 18.170 bar | 227. kg/m3 | 0.574 | 489.442 K | 0.0 Debye | 170
350 | 80 | 714.91 | 0.0013988 | -377.17 | -365.98 | -0.9033 | 2.0166 | 2.3878 | 1143.2 | -0.038479 | 718.79 | 0.12682 | liquid | 658.1 K | 18.170 bar | 227. kg/m3 | 0.574 | 489.442 K | 0.0 Debye | 170
350 | 81 | 715 | 0.0013986 | -377.21 | -365.89 | -0.90343 | 2.0166 | 2.3877 | 1143.9 | -0.038493 | 719.64 | 0.12687 | liquid | 658.1 K | 18.170 bar | 227. kg/m3 | 0.574 | 489.442 K | 0.0 Debye | 170
350 | 82 | 715.09 | 0.0013984 | -377.26 | -365.79 | -0.90357 | 2.0167 | 2.3876 | 1144.5 | -0.038506 | 720.5 | 0.12691 | liquid | 658.1 K | 18.170 bar | 227. kg/m3 | 0.574 | 489.442 K | 0.0 Debye | 170
350 | 83 | 715.18 | 0.0013982 | -377.31 | -365.7 | -0.90371 | 2.0167 | 2.3875 | 1145.2 | -0.038519 | 721.35 | 0.12695 | liquid | 658.1 K | 18.170 bar | 227. kg/m3 | 0.574 | 489.442 K | 0.0 Debye | 170
350 | 84 | 715.27 | 0.0013981 | -377.35 | -365.61 | -0.90384 | 2.0168 | 2.3875 | 1145.9 | -0.038533 | 722.21 | 0.12699 | liquid | 658.1 K | 18.170 bar | 227. kg/m3 | 0.574 | 489.442 K | 0.0 Debye | 170
350 | 85 | 715.36 | 0.0013979 | -377.4 | -365.52 | -0.90398 | 2.0168 | 2.3874 | 1146.6 | -0.038546 | 723.06 | 0.12703 | liquid | 658.1 K | 18.170 bar | 227. kg/m3 | 0.574 | 489.442 K | 0.0 Debye | 170
350 | 86 | 715.45 | 0.0013977 | -377.45 | -365.43 | -0.90412 | 2.0169 | 2.3873 | 1147.3 | -0.038559 | 723.92 | 0.12707 | liquid | 658.1 K | 18.170 bar | 227. kg/m3 | 0.574 | 489.442 K | 0.0 Debye | 170
350 | 87 | 715.54 | 0.0013975 | -377.49 | -365.33 | -0.90425 | 2.0169 | 2.3872 | 1148 | -0.038572 | 724.78 | 0.12711 | liquid | 658.1 K | 18.170 bar | 227. kg/m3 | 0.574 | 489.442 K | 0.0 Debye | 170
350 | 88 | 715.63 | 0.0013974 | -377.54 | -365.24 | -0.90439 | 2.017 | 2.3871 | 1148.6 | -0.038585 | 725.63 | 0.12715 | liquid | 658.1 K | 18.170 bar | 227. kg/m3 | 0.574 | 489.442 K | 0.0 Debye | 170
350 | 89 | 715.72 | 0.0013972 | -377.58 | -365.15 | -0.90453 | 2.017 | 2.387 | 1149.3 | -0.038598 | 726.49 | 0.12719 | liquid | 658.1 K | 18.170 bar | 227. kg/m3 | 0.574 | 489.442 K | 0.0 Debye | 170
350 | 90 | 715.81 | 0.001397 | -377.63 | -365.06 | -0.90466 | 2.0171 | 2.3869 | 1150 | -0.038611 | 727.34 | 0.12723 | liquid | 658.1 K | 18.170 bar | 227. kg/m3 | 0.574 | 489.442 K | 0.0 Debye | 170
350 | 91 | 715.9 | 0.0013968 | -377.68 | -364.96 | -0.9048 | 2.0171 | 2.3868 | 1150.7 | -0.038624 | 728.2 | 0.12727 | liquid | 658.1 K | 18.170 bar | 227. kg/m3 | 0.574 | 489.442 K | 0.0 Debye | 170
350 | 92 | 715.99 | 0.0013967 | -377.72 | -364.87 | -0.90493 | 2.0172 | 2.3867 | 1151.3 | -0.038637 | 729.06 | 0.12731 | liquid | 658.1 K | 18.170 bar | 227. kg/m3 | 0.574 | 489.442 K | 0.0 Debye | 170
350 | 93 | 716.08 | 0.0013965 | -377.77 | -364.78 | -0.90507 | 2.0172 | 2.3866 | 1152 | -0.03865 | 729.91 | 0.12735 | liquid | 658.1 K | 18.170 bar | 227. kg/m3 | 0.574 | 489.442 K | 0.0 Debye | 170
350 | 94 | 716.17 | 0.0013963 | -377.81 | -364.69 | -0.9052 | 2.0173 | 2.3865 | 1152.7 | -0.038663 | 730.77 | 0.12739 | liquid | 658.1 K | 18.170 bar | 227. kg/m3 | 0.574 | 489.442 K | 0.0 Debye | 170
350 | 95 | 716.26 | 0.0013962 | -377.86 | -364.6 | -0.90534 | 2.0173 | 2.3864 | 1153.4 | -0.038675 | 731.63 | 0.12743 | liquid | 658.1 K | 18.170 bar | 227. kg/m3 | 0.574 | 489.442 K | 0.0 Debye | 170
350 | 96 | 716.34 | 0.001396 | -377.91 | -364.5 | -0.90547 | 2.0174 | 2.3863 | 1154 | -0.038688 | 732.48 | 0.12747 | liquid | 658.1 K | 18.170 bar | 227. kg/m3 | 0.574 | 489.442 K | 0.0 Debye | 170
350 | 97 | 716.43 | 0.0013958 | -377.95 | -364.41 | -0.90561 | 2.0174 | 2.3862 | 1154.7 | -0.038701 | 733.34 | 0.12751 | liquid | 658.1 K | 18.170 bar | 227. kg/m3 | 0.574 | 489.442 K | 0.0 Debye | 170
350 | 98 | 716.52 | 0.0013956 | -378 | -364.32 | -0.90574 | 2.0175 | 2.3861 | 1155.4 | -0.038713 | 734.2 | 0.12755 | liquid | 658.1 K | 18.170 bar | 227. kg/m3 | 0.574 | 489.442 K | 0.0 Debye | 170
350 | 99 | 716.61 | 0.0013955 | -378.04 | -364.23 | -0.90588 | 2.0175 | 2.386 | 1156.1 | -0.038726 | 735.05 | 0.12759 | liquid | 658.1 K | 18.170 bar | 227. kg/m3 | 0.574 | 489.442 K | 0.0 Debye | 170
350 | 100 | 716.7 | 0.0013953 | -378.09 | -364.13 | -0.90601 | 2.0176 | 2.386 | 1156.7 | -0.038738 | 735.91 | 0.12763 | liquid | 658.1 K | 18.170 bar | 227. kg/m3 | 0.574 | 489.442 K | 0.0 Debye | 170
375 | 1 | 688.6 | 0.0014522 | -312.15 | -312.01 | -0.72336 | 2.1105 | 2.4941 | 999.45 | -0.034208 | 499.02 | 0.11812 | liquid | 658.1 K | 18.170 bar | 227. kg/m3 | 0.574 | 489.442 K | 0.0 Debye | 170
375 | 2 | 688.72 | 0.001452 | -312.21 | -311.92 | -0.72352 | 2.1105 | 2.4939 | 1000.3 | -0.034233 | 499.7 | 0.11817 | liquid | 658.1 K | 18.170 bar | 227. kg/m3 | 0.574 | 489.442 K | 0.0 Debye | 170
375 | 3 | 688.83 | 0.0014517 | -312.27 | -311.84 | -0.72367 | 2.1106 | 2.4937 | 1001.2 | -0.034258 | 500.39 | 0.11821 | liquid | 658.1 K | 18.170 bar | 227. kg/m3 | 0.574 | 489.442 K | 0.0 Debye | 170
375 | 4 | 688.95 | 0.0014515 | -312.33 | -311.75 | -0.72383 | 2.1106 | 2.4935 | 1002 | -0.034283 | 501.08 | 0.11826 | liquid | 658.1 K | 18.170 bar | 227. kg/m3 | 0.574 | 489.442 K | 0.0 Debye | 170
375 | 5 | 689.07 | 0.0014512 | -312.39 | -311.67 | -0.72399 | 2.1107 | 2.4933 | 1002.8 | -0.034308 | 501.76 | 0.11831 | liquid | 658.1 K | 18.170 bar | 227. kg/m3 | 0.574 | 489.442 K | 0.0 Debye | 170
375 | 6 | 689.19 | 0.001451 | -312.45 | -311.58 | -0.72415 | 2.1107 | 2.4932 | 1003.7 | -0.034332 | 502.45 | 0.11836 | liquid | 658.1 K | 18.170 bar | 227. kg/m3 | 0.574 | 489.442 K | 0.0 Debye | 170
375 | 7 | 689.3 | 0.0014507 | -312.51 | -311.49 | -0.72431 | 2.1107 | 2.493 | 1004.5 | -0.034357 | 503.14 | 0.11841 | liquid | 658.1 K | 18.170 bar | 227. kg/m3 | 0.574 | 489.442 K | 0.0 Debye | 170
375 | 8 | 689.42 | 0.0014505 | -312.57 | -311.41 | -0.72447 | 2.1108 | 2.4928 | 1005.4 | -0.034381 | 503.82 | 0.11846 | liquid | 658.1 K | 18.170 bar | 227. kg/m3 | 0.574 | 489.442 K | 0.0 Debye | 170
375 | 9 | 689.54 | 0.0014502 | -312.63 | -311.32 | -0.72463 | 2.1108 | 2.4926 | 1006.2 | -0.034406 | 504.51 | 0.11851 | liquid | 658.1 K | 18.170 bar | 227. kg/m3 | 0.574 | 489.442 K | 0.0 Debye | 170
375 | 10 | 689.65 | 0.00145 | -312.69 | -311.24 | -0.72478 | 2.1109 | 2.4925 | 1007 | -0.03443 | 505.2 | 0.11856 | liquid | 658.1 K | 18.170 bar | 227. kg/m3 | 0.574 | 489.442 K | 0.0 Debye | 170
375 | 11 | 689.77 | 0.0014498 | -312.75 | -311.15 | -0.72494 | 2.1109 | 2.4923 | 1007.9 | -0.034454 | 505.88 | 0.1186 | liquid | 658.1 K | 18.170 bar | 227. kg/m3 | 0.574 | 489.442 K | 0.0 Debye | 170
375 | 12 | 689.89 | 0.0014495 | -312.81 | -311.07 | -0.7251 | 2.1109 | 2.4921 | 1008.7 | -0.034478 | 506.57 | 0.11865 | liquid | 658.1 K | 18.170 bar | 227. kg/m3 | 0.574 | 489.442 K | 0.0 Debye | 170
375 | 13 | 690 | 0.0014493 | -312.86 | -310.98 | -0.72526 | 2.111 | 2.4919 | 1009.6 | -0.034502 | 507.26 | 0.1187 | liquid | 658.1 K | 18.170 bar | 227. kg/m3 | 0.574 | 489.442 K | 0.0 Debye | 170
375 | 14 | 690.12 | 0.001449 | -312.92 | -310.89 | -0.72541 | 2.111 | 2.4918 | 1010.4 | -0.034525 | 507.94 | 0.11875 | liquid | 658.1 K | 18.170 bar | 227. kg/m3 | 0.574 | 489.442 K | 0.0 Debye | 170
375 | 15 | 690.23 | 0.0014488 | -312.98 | -310.81 | -0.72557 | 2.1111 | 2.4916 | 1011.2 | -0.034549 | 508.63 | 0.1188 | liquid | 658.1 K | 18.170 bar | 227. kg/m3 | 0.574 | 489.442 K | 0.0 Debye | 170
375 | 16 | 690.35 | 0.0014485 | -313.04 | -310.72 | -0.72573 | 2.1111 | 2.4914 | 1012 | -0.034573 | 509.31 | 0.11885 | liquid | 658.1 K | 18.170 bar | 227. kg/m3 | 0.574 | 489.442 K | 0.0 Debye | 170
375 | 17 | 690.46 | 0.0014483 | -313.1 | -310.64 | -0.72588 | 2.1111 | 2.4912 | 1012.9 | -0.034596 | 510 | 0.11889 | liquid | 658.1 K | 18.170 bar | 227. kg/m3 | 0.574 | 489.442 K | 0.0 Debye | 170
375 | 18 | 690.58 | 0.0014481 | -313.16 | -310.55 | -0.72604 | 2.1112 | 2.4911 | 1013.7 | -0.034619 | 510.68 | 0.11894 | liquid | 658.1 K | 18.170 bar | 227. kg/m3 | 0.574 | 489.442 K | 0.0 Debye | 170
375 | 19 | 690.69 | 0.0014478 | -313.21 | -310.46 | -0.7262 | 2.1112 | 2.4909 | 1014.5 | -0.034642 | 511.37 | 0.11899 | liquid | 658.1 K | 18.170 bar | 227. kg/m3 | 0.574 | 489.442 K | 0.0 Debye | 170
375 | 20 | 690.81 | 0.0014476 | -313.27 | -310.38 | -0.72635 | 2.1113 | 2.4907 | 1015.3 | -0.034666 | 512.05 | 0.11904 | liquid | 658.1 K | 18.170 bar | 227. kg/m3 | 0.574 | 489.442 K | 0.0 Debye | 170
375 | 21 | 690.92 | 0.0014473 | -313.33 | -310.29 | -0.72651 | 2.1113 | 2.4906 | 1016.2 | -0.034689 | 512.74 | 0.11909 | liquid | 658.1 K | 18.170 bar | 227. kg/m3 | 0.574 | 489.442 K | 0.0 Debye | 170
375 | 22 | 691.04 | 0.0014471 | -313.39 | -310.2 | -0.72666 | 2.1113 | 2.4904 | 1017 | -0.034712 | 513.42 | 0.11913 | liquid | 658.1 K | 18.170 bar | 227. kg/m3 | 0.574 | 489.442 K | 0.0 Debye | 170
375 | 23 | 691.15 | 0.0014469 | -313.45 | -310.12 | -0.72682 | 2.1114 | 2.4902 | 1017.8 | -0.034734 | 514.11 | 0.11918 | liquid | 658.1 K | 18.170 bar | 227. kg/m3 | 0.574 | 489.442 K | 0.0 Debye | 170
375 | 24 | 691.26 | 0.0014466 | -313.5 | -310.03 | -0.72697 | 2.1114 | 2.4901 | 1018.6 | -0.034757 | 514.79 | 0.11923 | liquid | 658.1 K | 18.170 bar | 227. kg/m3 | 0.574 | 489.442 K | 0.0 Debye | 170
375 | 25 | 691.38 | 0.0014464 | -313.56 | -309.94 | -0.72713 | 2.1115 | 2.4899 | 1019.4 | -0.03478 | 515.48 | 0.11928 | liquid | 658.1 K | 18.170 bar | 227. kg/m3 | 0.574 | 489.442 K | 0.0 Debye | 170
375 | 26 | 691.49 | 0.0014461 | -313.62 | -309.86 | -0.72728 | 2.1115 | 2.4897 | 1020.3 | -0.034802 | 516.16 | 0.11932 | liquid | 658.1 K | 18.170 bar | 227. kg/m3 | 0.574 | 489.442 K | 0.0 Debye | 170
375 | 27 | 691.6 | 0.0014459 | -313.68 | -309.77 | -0.72744 | 2.1116 | 2.4896 | 1021.1 | -0.034824 | 516.84 | 0.11937 | liquid | 658.1 K | 18.170 bar | 227. kg/m3 | 0.574 | 489.442 K | 0.0 Debye | 170
375 | 28 | 691.72 | 0.0014457 | -313.73 | -309.68 | -0.72759 | 2.1116 | 2.4894 | 1021.9 | -0.034847 | 517.53 | 0.11942 | liquid | 658.1 K | 18.170 bar | 227. kg/m3 | 0.574 | 489.442 K | 0.0 Debye | 170
375 | 29 | 691.83 | 0.0014454 | -313.79 | -309.6 | -0.72775 | 2.1116 | 2.4893 | 1022.7 | -0.034869 | 518.21 | 0.11947 | liquid | 658.1 K | 18.170 bar | 227. kg/m3 | 0.574 | 489.442 K | 0.0 Debye | 170
375 | 30 | 691.94 | 0.0014452 | -313.85 | -309.51 | -0.7279 | 2.1117 | 2.4891 | 1023.5 | -0.034891 | 518.9 | 0.11951 | liquid | 658.1 K | 18.170 bar | 227. kg/m3 | 0.574 | 489.442 K | 0.0 Debye | 170
375 | 31 | 692.06 | 0.001445 | -313.9 | -309.42 | -0.72805 | 2.1117 | 2.4889 | 1024.3 | -0.034913 | 519.58 | 0.11956 | liquid | 658.1 K | 18.170 bar | 227. kg/m3 | 0.574 | 489.442 K | 0.0 Debye | 170
375 | 32 | 692.17 | 0.0014447 | -313.96 | -309.34 | -0.72821 | 2.1118 | 2.4888 | 1025.1 | -0.034935 | 520.26 | 0.11961 | liquid | 658.1 K | 18.170 bar | 227. kg/m3 | 0.574 | 489.442 K | 0.0 Debye | 170
375 | 33 | 692.28 | 0.0014445 | -314.02 | -309.25 | -0.72836 | 2.1118 | 2.4886 | 1025.9 | -0.034957 | 520.95 | 0.11966 | liquid | 658.1 K | 18.170 bar | 227. kg/m3 | 0.574 | 489.442 K | 0.0 Debye | 170
375 | 34 | 692.39 | 0.0014443 | -314.07 | -309.16 | -0.72851 | 2.1118 | 2.4885 | 1026.7 | -0.034979 | 521.63 | 0.1197 | liquid | 658.1 K | 18.170 bar | 227. kg/m3 | 0.574 | 489.442 K | 0.0 Debye | 170
375 | 35 | 692.5 | 0.001444 | -314.13 | -309.08 | -0.72867 | 2.1119 | 2.4883 | 1027.5 | -0.035 | 522.31 | 0.11975 | liquid | 658.1 K | 18.170 bar | 227. kg/m3 | 0.574 | 489.442 K | 0.0 Debye | 170
375 | 36 | 692.61 | 0.0014438 | -314.19 | -308.99 | -0.72882 | 2.1119 | 2.4881 | 1028.3 | -0.035022 | 522.99 | 0.1198 | liquid | 658.1 K | 18.170 bar | 227. kg/m3 | 0.574 | 489.442 K | 0.0 Debye | 170
375 | 37 | 692.73 | 0.0014436 | -314.24 | -308.9 | -0.72897 | 2.112 | 2.488 | 1029.1 | -0.035043 | 523.68 | 0.11984 | liquid | 658.1 K | 18.170 bar | 227. kg/m3 | 0.574 | 489.442 K | 0.0 Debye | 170
375 | 38 | 692.84 | 0.0014433 | -314.3 | -308.81 | -0.72912 | 2.112 | 2.4878 | 1029.9 | -0.035064 | 524.36 | 0.11989 | liquid | 658.1 K | 18.170 bar | 227. kg/m3 | 0.574 | 489.442 K | 0.0 Debye | 170
375 | 39 | 692.95 | 0.0014431 | -314.36 | -308.73 | -0.72928 | 2.1121 | 2.4877 | 1030.7 | -0.035086 | 525.04 | 0.11994 | liquid | 658.1 K | 18.170 bar | 227. kg/m3 | 0.574 | 489.442 K | 0.0 Debye | 170
375 | 40 | 693.06 | 0.0014429 | -314.41 | -308.64 | -0.72943 | 2.1121 | 2.4875 | 1031.5 | -0.035107 | 525.73 | 0.11999 | liquid | 658.1 K | 18.170 bar | 227. kg/m3 | 0.574 | 489.442 K | 0.0 Debye | 170
375 | 41 | 693.17 | 0.0014426 | -314.47 | -308.55 | -0.72958 | 2.1121 | 2.4874 | 1032.3 | -0.035128 | 526.41 | 0.12003 | liquid | 658.1 K | 18.170 bar | 227. kg/m3 | 0.574 | 489.442 K | 0.0 Debye | 170
375 | 42 | 693.28 | 0.0014424 | -314.52 | -308.47 | -0.72973 | 2.1122 | 2.4872 | 1033.1 | -0.035149 | 527.09 | 0.12008 | liquid | 658.1 K | 18.170 bar | 227. kg/m3 | 0.574 | 489.442 K | 0.0 Debye | 170
375 | 43 | 693.39 | 0.0014422 | -314.58 | -308.38 | -0.72988 | 2.1122 | 2.4871 | 1033.9 | -0.03517 | 527.77 | 0.12013 | liquid | 658.1 K | 18.170 bar | 227. kg/m3 | 0.574 | 489.442 K | 0.0 Debye | 170
375 | 44 | 693.5 | 0.001442 | -314.63 | -308.29 | -0.73004 | 2.1123 | 2.4869 | 1034.7 | -0.035191 | 528.46 | 0.12017 | liquid | 658.1 K | 18.170 bar | 227. kg/m3 | 0.574 | 489.442 K | 0.0 Debye | 170
375 | 45 | 693.61 | 0.0014417 | -314.69 | -308.2 | -0.73019 | 2.1123 | 2.4868 | 1035.5 | -0.035211 | 529.14 | 0.12022 | liquid | 658.1 K | 18.170 bar | 227. kg/m3 | 0.574 | 489.442 K | 0.0 Debye | 170
375 | 46 | 693.72 | 0.0014415 | -314.75 | -308.12 | -0.73034 | 2.1124 | 2.4866 | 1036.3 | -0.035232 | 529.82 | 0.12027 | liquid | 658.1 K | 18.170 bar | 227. kg/m3 | 0.574 | 489.442 K | 0.0 Debye | 170
375 | 47 | 693.83 | 0.0014413 | -314.8 | -308.03 | -0.73049 | 2.1124 | 2.4865 | 1037 | -0.035253 | 530.5 | 0.12031 | liquid | 658.1 K | 18.170 bar | 227. kg/m3 | 0.574 | 489.442 K | 0.0 Debye | 170
375 | 48 | 693.94 | 0.001441 | -314.86 | -307.94 | -0.73064 | 2.1124 | 2.4863 | 1037.8 | -0.035273 | 531.18 | 0.12036 | liquid | 658.1 K | 18.170 bar | 227. kg/m3 | 0.574 | 489.442 K | 0.0 Debye | 170
375 | 49 | 694.05 | 0.0014408 | -314.91 | -307.85 | -0.73079 | 2.1125 | 2.4862 | 1038.6 | -0.035293 | 531.86 | 0.1204 | liquid | 658.1 K | 18.170 bar | 227. kg/m3 | 0.574 | 489.442 K | 0.0 Debye | 170
375 | 50 | 694.16 | 0.0014406 | -314.97 | -307.76 | -0.73094 | 2.1125 | 2.486 | 1039.4 | -0.035314 | 532.55 | 0.12045 | liquid | 658.1 K | 18.170 bar | 227. kg/m3 | 0.574 | 489.442 K | 0.0 Debye | 170
375 | 51 | 694.27 | 0.0014404 | -315.02 | -307.68 | -0.73109 | 2.1126 | 2.4859 | 1040.2 | -0.035334 | 533.23 | 0.1205 | liquid | 658.1 K | 18.170 bar | 227. kg/m3 | 0.574 | 489.442 K | 0.0 Debye | 170
375 | 52 | 694.37 | 0.0014401 | -315.08 | -307.59 | -0.73124 | 2.1126 | 2.4857 | 1041 | -0.035354 | 533.91 | 0.12054 | liquid | 658.1 K | 18.170 bar | 227. kg/m3 | 0.574 | 489.442 K | 0.0 Debye | 170
375 | 53 | 694.48 | 0.0014399 | -315.13 | -307.5 | -0.73139 | 2.1127 | 2.4856 | 1041.7 | -0.035374 | 534.59 | 0.12059 | liquid | 658.1 K | 18.170 bar | 227. kg/m3 | 0.574 | 489.442 K | 0.0 Debye | 170
375 | 54 | 694.59 | 0.0014397 | -315.19 | -307.41 | -0.73154 | 2.1127 | 2.4854 | 1042.5 | -0.035394 | 535.27 | 0.12064 | liquid | 658.1 K | 18.170 bar | 227. kg/m3 | 0.574 | 489.442 K | 0.0 Debye | 170
375 | 55 | 694.7 | 0.0014395 | -315.24 | -307.32 | -0.73169 | 2.1128 | 2.4853 | 1043.3 | -0.035414 | 535.95 | 0.12068 | liquid | 658.1 K | 18.170 bar | 227. kg/m3 | 0.574 | 489.442 K | 0.0 Debye | 170
375 | 56 | 694.81 | 0.0014392 | -315.3 | -307.24 | -0.73184 | 2.1128 | 2.4852 | 1044.1 | -0.035434 | 536.63 | 0.12073 | liquid | 658.1 K | 18.170 bar | 227. kg/m3 | 0.574 | 489.442 K | 0.0 Debye | 170
375 | 57 | 694.92 | 0.001439 | -315.35 | -307.15 | -0.73198 | 2.1128 | 2.485 | 1044.8 | -0.035453 | 537.32 | 0.12077 | liquid | 658.1 K | 18.170 bar | 227. kg/m3 | 0.574 | 489.442 K | 0.0 Debye | 170
375 | 58 | 695.02 | 0.0014388 | -315.41 | -307.06 | -0.73213 | 2.1129 | 2.4849 | 1045.6 | -0.035473 | 538 | 0.12082 | liquid | 658.1 K | 18.170 bar | 227. kg/m3 | 0.574 | 489.442 K | 0.0 Debye | 170
375 | 59 | 695.13 | 0.0014386 | -315.46 | -306.97 | -0.73228 | 2.1129 | 2.4847 | 1046.4 | -0.035492 | 538.68 | 0.12087 | liquid | 658.1 K | 18.170 bar | 227. kg/m3 | 0.574 | 489.442 K | 0.0 Debye | 170
375 | 60 | 695.24 | 0.0014384 | -315.51 | -306.88 | -0.73243 | 2.113 | 2.4846 | 1047.2 | -0.035512 | 539.36 | 0.12091 | liquid | 658.1 K | 18.170 bar | 227. kg/m3 | 0.574 | 489.442 K | 0.0 Debye | 170
375 | 61 | 695.34 | 0.0014381 | -315.57 | -306.8 | -0.73258 | 2.113 | 2.4845 | 1047.9 | -0.035531 | 540.04 | 0.12096 | liquid | 658.1 K | 18.170 bar | 227. kg/m3 | 0.574 | 489.442 K | 0.0 Debye | 170
375 | 62 | 695.45 | 0.0014379 | -315.62 | -306.71 | -0.73273 | 2.1131 | 2.4843 | 1048.7 | -0.03555 | 540.72 | 0.121 | liquid | 658.1 K | 18.170 bar | 227. kg/m3 | 0.574 | 489.442 K | 0.0 Debye | 170
375 | 63 | 695.56 | 0.0014377 | -315.68 | -306.62 | -0.73287 | 2.1131 | 2.4842 | 1049.5 | -0.03557 | 541.4 | 0.12105 | liquid | 658.1 K | 18.170 bar | 227. kg/m3 | 0.574 | 489.442 K | 0.0 Debye | 170
375 | 64 | 695.67 | 0.0014375 | -315.73 | -306.53 | -0.73302 | 2.1131 | 2.484 | 1050.2 | -0.035589 | 542.08 | 0.12109 | liquid | 658.1 K | 18.170 bar | 227. kg/m3 | 0.574 | 489.442 K | 0.0 Debye | 170
375 | 65 | 695.77 | 0.0014373 | -315.78 | -306.44 | -0.73317 | 2.1132 | 2.4839 | 1051 | -0.035608 | 542.76 | 0.12114 | liquid | 658.1 K | 18.170 bar | 227. kg/m3 | 0.574 | 489.442 K | 0.0 Debye | 170
375 | 66 | 695.88 | 0.001437 | -315.84 | -306.35 | -0.73332 | 2.1132 | 2.4838 | 1051.8 | -0.035627 | 543.44 | 0.12118 | liquid | 658.1 K | 18.170 bar | 227. kg/m3 | 0.574 | 489.442 K | 0.0 Debye | 170
375 | 67 | 695.98 | 0.0014368 | -315.89 | -306.27 | -0.73346 | 2.1133 | 2.4836 | 1052.5 | -0.035646 | 544.12 | 0.12123 | liquid | 658.1 K | 18.170 bar | 227. kg/m3 | 0.574 | 489.442 K | 0.0 Debye | 170
375 | 68 | 696.09 | 0.0014366 | -315.95 | -306.18 | -0.73361 | 2.1133 | 2.4835 | 1053.3 | -0.035665 | 544.8 | 0.12128 | liquid | 658.1 K | 18.170 bar | 227. kg/m3 | 0.574 | 489.442 K | 0.0 Debye | 170
375 | 69 | 696.2 | 0.0014364 | -316 | -306.09 | -0.73376 | 2.1134 | 2.4834 | 1054.1 | -0.035683 | 545.48 | 0.12132 | liquid | 658.1 K | 18.170 bar | 227. kg/m3 | 0.574 | 489.442 K | 0.0 Debye | 170
375 | 70 | 696.3 | 0.0014362 | -316.05 | -306 | -0.7339 | 2.1134 | 2.4832 | 1054.8 | -0.035702 | 546.16 | 0.12137 | liquid | 658.1 K | 18.170 bar | 227. kg/m3 | 0.574 | 489.442 K | 0.0 Debye | 170
375 | 71 | 696.41 | 0.0014359 | -316.11 | -305.91 | -0.73405 | 2.1135 | 2.4831 | 1055.6 | -0.035721 | 546.84 | 0.12141 | liquid | 658.1 K | 18.170 bar | 227. kg/m3 | 0.574 | 489.442 K | 0.0 Debye | 170
375 | 72 | 696.51 | 0.0014357 | -316.16 | -305.82 | -0.7342 | 2.1135 | 2.483 | 1056.3 | -0.035739 | 547.52 | 0.12146 | liquid | 658.1 K | 18.170 bar | 227. kg/m3 | 0.574 | 489.442 K | 0.0 Debye | 170
375 | 73 | 696.62 | 0.0014355 | -316.21 | -305.73 | -0.73434 | 2.1136 | 2.4828 | 1057.1 | -0.035758 | 548.2 | 0.1215 | liquid | 658.1 K | 18.170 bar | 227. kg/m3 | 0.574 | 489.442 K | 0.0 Debye | 170
375 | 74 | 696.72 | 0.0014353 | -316.27 | -305.64 | -0.73449 | 2.1136 | 2.4827 | 1057.8 | -0.035776 | 548.88 | 0.12155 | liquid | 658.1 K | 18.170 bar | 227. kg/m3 | 0.574 | 489.442 K | 0.0 Debye | 170
375 | 75 | 696.83 | 0.0014351 | -316.32 | -305.56 | -0.73463 | 2.1136 | 2.4826 | 1058.6 | -0.035794 | 549.56 | 0.12159 | liquid | 658.1 K | 18.170 bar | 227. kg/m3 | 0.574 | 489.442 K | 0.0 Debye | 170
375 | 76 | 696.93 | 0.0014349 | -316.37 | -305.47 | -0.73478 | 2.1137 | 2.4824 | 1059.3 | -0.035812 | 550.24 | 0.12164 | liquid | 658.1 K | 18.170 bar | 227. kg/m3 | 0.574 | 489.442 K | 0.0 Debye | 170
375 | 77 | 697.04 | 0.0014346 | -316.42 | -305.38 | -0.73493 | 2.1137 | 2.4823 | 1060.1 | -0.035831 | 550.92 | 0.12168 | liquid | 658.1 K | 18.170 bar | 227. kg/m3 | 0.574 | 489.442 K | 0.0 Debye | 170
375 | 78 | 697.14 | 0.0014344 | -316.48 | -305.29 | -0.73507 | 2.1138 | 2.4822 | 1060.8 | -0.035849 | 551.6 | 0.12173 | liquid | 658.1 K | 18.170 bar | 227. kg/m3 | 0.574 | 489.442 K | 0.0 Debye | 170
375 | 79 | 697.25 | 0.0014342 | -316.53 | -305.2 | -0.73522 | 2.1138 | 2.482 | 1061.6 | -0.035867 | 552.28 | 0.12177 | liquid | 658.1 K | 18.170 bar | 227. kg/m3 | 0.574 | 489.442 K | 0.0 Debye | 170
375 | 80 | 697.35 | 0.001434 | -316.58 | -305.11 | -0.73536 | 2.1139 | 2.4819 | 1062.3 | -0.035885 | 552.96 | 0.12182 | liquid | 658.1 K | 18.170 bar | 227. kg/m3 | 0.574 | 489.442 K | 0.0 Debye | 170
375 | 81 | 697.45 | 0.0014338 | -316.64 | -305.02 | -0.73551 | 2.1139 | 2.4818 | 1063.1 | -0.035902 | 553.64 | 0.12186 | liquid | 658.1 K | 18.170 bar | 227. kg/m3 | 0.574 | 489.442 K | 0.0 Debye | 170
375 | 82 | 697.56 | 0.0014336 | -316.69 | -304.93 | -0.73565 | 2.114 | 2.4817 | 1063.8 | -0.03592 | 554.32 | 0.12191 | liquid | 658.1 K | 18.170 bar | 227. kg/m3 | 0.574 | 489.442 K | 0.0 Debye | 170
375 | 83 | 697.66 | 0.0014334 | -316.74 | -304.84 | -0.7358 | 2.114 | 2.4815 | 1064.6 | -0.035938 | 555 | 0.12195 | liquid | 658.1 K | 18.170 bar | 227. kg/m3 | 0.574 | 489.442 K | 0.0 Debye | 170
375 | 84 | 697.76 | 0.0014331 | -316.79 | -304.75 | -0.73594 | 2.1141 | 2.4814 | 1065.3 | -0.035956 | 555.68 | 0.122 | liquid | 658.1 K | 18.170 bar | 227. kg/m3 | 0.574 | 489.442 K | 0.0 Debye | 170
375 | 85 | 697.87 | 0.0014329 | -316.85 | -304.67 | -0.73608 | 2.1141 | 2.4813 | 1066.1 | -0.035973 | 556.35 | 0.12204 | liquid | 658.1 K | 18.170 bar | 227. kg/m3 | 0.574 | 489.442 K | 0.0 Debye | 170
375 | 86 | 697.97 | 0.0014327 | -316.9 | -304.58 | -0.73623 | 2.1141 | 2.4811 | 1066.8 | -0.035991 | 557.03 | 0.12208 | liquid | 658.1 K | 18.170 bar | 227. kg/m3 | 0.574 | 489.442 K | 0.0 Debye | 170
375 | 87 | 698.07 | 0.0014325 | -316.95 | -304.49 | -0.73637 | 2.1142 | 2.481 | 1067.5 | -0.036008 | 557.71 | 0.12213 | liquid | 658.1 K | 18.170 bar | 227. kg/m3 | 0.574 | 489.442 K | 0.0 Debye | 170
375 | 88 | 698.18 | 0.0014323 | -317 | -304.4 | -0.73652 | 2.1142 | 2.4809 | 1068.3 | -0.036026 | 558.39 | 0.12217 | liquid | 658.1 K | 18.170 bar | 227. kg/m3 | 0.574 | 489.442 K | 0.0 Debye | 170
375 | 89 | 698.28 | 0.0014321 | -317.05 | -304.31 | -0.73666 | 2.1143 | 2.4808 | 1069 | -0.036043 | 559.07 | 0.12222 | liquid | 658.1 K | 18.170 bar | 227. kg/m3 | 0.574 | 489.442 K | 0.0 Debye | 170
375 | 90 | 698.38 | 0.0014319 | -317.11 | -304.22 | -0.7368 | 2.1143 | 2.4806 | 1069.8 | -0.03606 | 559.75 | 0.12226 | liquid | 658.1 K | 18.170 bar | 227. kg/m3 | 0.574 | 489.442 K | 0.0 Debye | 170
375 | 91 | 698.49 | 0.0014317 | -317.16 | -304.13 | -0.73695 | 2.1144 | 2.4805 | 1070.5 | -0.036077 | 560.43 | 0.12231 | liquid | 658.1 K | 18.170 bar | 227. kg/m3 | 0.574 | 489.442 K | 0.0 Debye | 170
375 | 92 | 698.59 | 0.0014315 | -317.21 | -304.04 | -0.73709 | 2.1144 | 2.4804 | 1071.2 | -0.036094 | 561.11 | 0.12235 | liquid | 658.1 K | 18.170 bar | 227. kg/m3 | 0.574 | 489.442 K | 0.0 Debye | 170
375 | 93 | 698.69 | 0.0014313 | -317.26 | -303.95 | -0.73723 | 2.1145 | 2.4803 | 1072 | -0.036111 | 561.79 | 0.1224 | liquid | 658.1 K | 18.170 bar | 227. kg/m3 | 0.574 | 489.442 K | 0.0 Debye | 170
375 | 94 | 698.79 | 0.001431 | -317.31 | -303.86 | -0.73737 | 2.1145 | 2.4802 | 1072.7 | -0.036128 | 562.46 | 0.12244 | liquid | 658.1 K | 18.170 bar | 227. kg/m3 | 0.574 | 489.442 K | 0.0 Debye | 170
375 | 95 | 698.89 | 0.0014308 | -317.36 | -303.77 | -0.73752 | 2.1146 | 2.48 | 1073.4 | -0.036145 | 563.14 | 0.12248 | liquid | 658.1 K | 18.170 bar | 227. kg/m3 | 0.574 | 489.442 K | 0.0 Debye | 170
375 | 96 | 699 | 0.0014306 | -317.42 | -303.68 | -0.73766 | 2.1146 | 2.4799 | 1074.2 | -0.036162 | 563.82 | 0.12253 | liquid | 658.1 K | 18.170 bar | 227. kg/m3 | 0.574 | 489.442 K | 0.0 Debye | 170
375 | 97 | 699.1 | 0.0014304 | -317.47 | -303.59 | -0.7378 | 2.1147 | 2.4798 | 1074.9 | -0.036179 | 564.5 | 0.12257 | liquid | 658.1 K | 18.170 bar | 227. kg/m3 | 0.574 | 489.442 K | 0.0 Debye | 170
375 | 98 | 699.2 | 0.0014302 | -317.52 | -303.5 | -0.73794 | 2.1147 | 2.4797 | 1075.6 | -0.036196 | 565.18 | 0.12262 | liquid | 658.1 K | 18.170 bar | 227. kg/m3 | 0.574 | 489.442 K | 0.0 Debye | 170
375 | 99 | 699.3 | 0.00143 | -317.57 | -303.41 | -0.73809 | 2.1147 | 2.4796 | 1076.3 | -0.036212 | 565.86 | 0.12266 | liquid | 658.1 K | 18.170 bar | 227. kg/m3 | 0.574 | 489.442 K | 0.0 Debye | 170
375 | 100 | 699.4 | 0.0014298 | -317.62 | -303.32 | -0.73823 | 2.1148 | 2.4794 | 1077.1 | -0.036229 | 566.54 | 0.1227 | liquid | 658.1 K | 18.170 bar | 227. kg/m3 | 0.574 | 489.442 K | 0.0 Debye | 170
400 | 1 | 669.42 | 0.0014938 | -248.56 | -248.41 | -0.55922 | 2.208 | 2.5939 | 916.43 | -0.030827 | 395.13 | 0.11291 | liquid | 658.1 K | 18.170 bar | 227. kg/m3 | 0.574 | 489.442 K | 0.0 Debye | 170
400 | 2 | 669.56 | 0.0014935 | -248.63 | -248.33 | -0.55939 | 2.208 | 2.5937 | 917.38 | -0.030862 | 395.72 | 0.11297 | liquid | 658.1 K | 18.170 bar | 227. kg/m3 | 0.574 | 489.442 K | 0.0 Debye | 170
400 | 3 | 669.7 | 0.0014932 | -248.7 | -248.25 | -0.55956 | 2.208 | 2.5934 | 918.32 | -0.030897 | 396.31 | 0.11302 | liquid | 658.1 K | 18.170 bar | 227. kg/m3 | 0.574 | 489.442 K | 0.0 Debye | 170
400 | 4 | 669.84 | 0.0014929 | -248.77 | -248.17 | -0.55974 | 2.2081 | 2.5932 | 919.27 | -0.030932 | 396.89 | 0.11308 | liquid | 658.1 K | 18.170 bar | 227. kg/m3 | 0.574 | 489.442 K | 0.0 Debye | 170
400 | 5 | 669.98 | 0.0014926 | -248.84 | -248.09 | -0.55991 | 2.2081 | 2.593 | 920.21 | -0.030967 | 397.48 | 0.11313 | liquid | 658.1 K | 18.170 bar | 227. kg/m3 | 0.574 | 489.442 K | 0.0 Debye | 170
400 | 6 | 670.12 | 0.0014923 | -248.91 | -248.01 | -0.56008 | 2.2081 | 2.5927 | 921.15 | -0.031001 | 398.06 | 0.11319 | liquid | 658.1 K | 18.170 bar | 227. kg/m3 | 0.574 | 489.442 K | 0.0 Debye | 170
400 | 7 | 670.26 | 0.001492 | -248.98 | -247.93 | -0.56025 | 2.2082 | 2.5925 | 922.09 | -0.031036 | 398.65 | 0.11324 | liquid | 658.1 K | 18.170 bar | 227. kg/m3 | 0.574 | 489.442 K | 0.0 Debye | 170
400 | 8 | 670.4 | 0.0014917 | -249.04 | -247.85 | -0.56042 | 2.2082 | 2.5922 | 923.03 | -0.03107 | 399.23 | 0.1133 | liquid | 658.1 K | 18.170 bar | 227. kg/m3 | 0.574 | 489.442 K | 0.0 Debye | 170
400 | 9 | 670.53 | 0.0014913 | -249.11 | -247.77 | -0.56059 | 2.2082 | 2.592 | 923.97 | -0.031104 | 399.81 | 0.11335 | liquid | 658.1 K | 18.170 bar | 227. kg/m3 | 0.574 | 489.442 K | 0.0 Debye | 170
400 | 10 | 670.67 | 0.001491 | -249.18 | -247.69 | -0.56077 | 2.2083 | 2.5918 | 924.9 | -0.031138 | 400.4 | 0.1134 | liquid | 658.1 K | 18.170 bar | 227. kg/m3 | 0.574 | 489.442 K | 0.0 Debye | 170
400 | 11 | 670.81 | 0.0014907 | -249.25 | -247.61 | -0.56094 | 2.2083 | 2.5915 | 925.83 | -0.031171 | 400.98 | 0.11346 | liquid | 658.1 K | 18.170 bar | 227. kg/m3 | 0.574 | 489.442 K | 0.0 Debye | 170
400 | 12 | 670.94 | 0.0014904 | -249.32 | -247.53 | -0.56111 | 2.2083 | 2.5913 | 926.76 | -0.031205 | 401.56 | 0.11351 | liquid | 658.1 K | 18.170 bar | 227. kg/m3 | 0.574 | 489.442 K | 0.0 Debye | 170
400 | 13 | 671.08 | 0.0014901 | -249.38 | -247.45 | -0.56128 | 2.2084 | 2.5911 | 927.69 | -0.031238 | 402.15 | 0.11357 | liquid | 658.1 K | 18.170 bar | 227. kg/m3 | 0.574 | 489.442 K | 0.0 Debye | 170
400 | 14 | 671.22 | 0.0014898 | -249.45 | -247.37 | -0.56145 | 2.2084 | 2.5908 | 928.61 | -0.031271 | 402.73 | 0.11362 | liquid | 658.1 K | 18.170 bar | 227. kg/m3 | 0.574 | 489.442 K | 0.0 Debye | 170
400 | 15 | 671.35 | 0.0014895 | -249.52 | -247.28 | -0.56162 | 2.2084 | 2.5906 | 929.54 | -0.031304 | 403.31 | 0.11367 | liquid | 658.1 K | 18.170 bar | 227. kg/m3 | 0.574 | 489.442 K | 0.0 Debye | 170
400 | 16 | 671.49 | 0.0014892 | -249.59 | -247.2 | -0.56179 | 2.2085 | 2.5904 | 930.46 | -0.031337 | 403.89 | 0.11373 | liquid | 658.1 K | 18.170 bar | 227. kg/m3 | 0.574 | 489.442 K | 0.0 Debye | 170
400 | 17 | 671.62 | 0.0014889 | -249.65 | -247.12 | -0.56196 | 2.2085 | 2.5901 | 931.38 | -0.031369 | 404.48 | 0.11378 | liquid | 658.1 K | 18.170 bar | 227. kg/m3 | 0.574 | 489.442 K | 0.0 Debye | 170
400 | 18 | 671.76 | 0.0014886 | -249.72 | -247.04 | -0.56213 | 2.2085 | 2.5899 | 932.3 | -0.031402 | 405.06 | 0.11383 | liquid | 658.1 K | 18.170 bar | 227. kg/m3 | 0.574 | 489.442 K | 0.0 Debye | 170
400 | 19 | 671.89 | 0.0014883 | -249.79 | -246.96 | -0.56229 | 2.2086 | 2.5897 | 933.21 | -0.031434 | 405.64 | 0.11389 | liquid | 658.1 K | 18.170 bar | 227. kg/m3 | 0.574 | 489.442 K | 0.0 Debye | 170
400 | 20 | 672.03 | 0.001488 | -249.85 | -246.88 | -0.56246 | 2.2086 | 2.5895 | 934.13 | -0.031466 | 406.22 | 0.11394 | liquid | 658.1 K | 18.170 bar | 227. kg/m3 | 0.574 | 489.442 K | 0.0 Debye | 170
400 | 21 | 672.16 | 0.0014877 | -249.92 | -246.8 | -0.56263 | 2.2086 | 2.5892 | 935.04 | -0.031498 | 406.8 | 0.11399 | liquid | 658.1 K | 18.170 bar | 227. kg/m3 | 0.574 | 489.442 K | 0.0 Debye | 170
400 | 22 | 672.3 | 0.0014874 | -249.99 | -246.72 | -0.5628 | 2.2087 | 2.589 | 935.95 | -0.03153 | 407.38 | 0.11405 | liquid | 658.1 K | 18.170 bar | 227. kg/m3 | 0.574 | 489.442 K | 0.0 Debye | 170
400 | 23 | 672.43 | 0.0014871 | -250.05 | -246.63 | -0.56297 | 2.2087 | 2.5888 | 936.86 | -0.031561 | 407.96 | 0.1141 | liquid | 658.1 K | 18.170 bar | 227. kg/m3 | 0.574 | 489.442 K | 0.0 Debye | 170
400 | 24 | 672.56 | 0.0014868 | -250.12 | -246.55 | -0.56313 | 2.2087 | 2.5886 | 937.76 | -0.031593 | 408.54 | 0.11415 | liquid | 658.1 K | 18.170 bar | 227. kg/m3 | 0.574 | 489.442 K | 0.0 Debye | 170
400 | 25 | 672.7 | 0.0014866 | -250.19 | -246.47 | -0.5633 | 2.2088 | 2.5884 | 938.67 | -0.031624 | 409.12 | 0.11421 | liquid | 658.1 K | 18.170 bar | 227. kg/m3 | 0.574 | 489.442 K | 0.0 Debye | 170
400 | 26 | 672.83 | 0.0014863 | -250.25 | -246.39 | -0.56347 | 2.2088 | 2.5881 | 939.57 | -0.031655 | 409.7 | 0.11426 | liquid | 658.1 K | 18.170 bar | 227. kg/m3 | 0.574 | 489.442 K | 0.0 Debye | 170
400 | 27 | 672.96 | 0.001486 | -250.32 | -246.31 | -0.56363 | 2.2088 | 2.5879 | 940.47 | -0.031686 | 410.28 | 0.11431 | liquid | 658.1 K | 18.170 bar | 227. kg/m3 | 0.574 | 489.442 K | 0.0 Debye | 170
400 | 28 | 673.09 | 0.0014857 | -250.38 | -246.22 | -0.5638 | 2.2089 | 2.5877 | 941.37 | -0.031717 | 410.86 | 0.11437 | liquid | 658.1 K | 18.170 bar | 227. kg/m3 | 0.574 | 489.442 K | 0.0 Debye | 170
400 | 29 | 673.23 | 0.0014854 | -250.45 | -246.14 | -0.56397 | 2.2089 | 2.5875 | 942.27 | -0.031747 | 411.44 | 0.11442 | liquid | 658.1 K | 18.170 bar | 227. kg/m3 | 0.574 | 489.442 K | 0.0 Debye | 170
400 | 30 | 673.36 | 0.0014851 | -250.51 | -246.06 | -0.56413 | 2.209 | 2.5873 | 943.16 | -0.031778 | 412.02 | 0.11447 | liquid | 658.1 K | 18.170 bar | 227. kg/m3 | 0.574 | 489.442 K | 0.0 Debye | 170
400 | 31 | 673.49 | 0.0014848 | -250.58 | -245.98 | -0.5643 | 2.209 | 2.5871 | 944.06 | -0.031808 | 412.6 | 0.11452 | liquid | 658.1 K | 18.170 bar | 227. kg/m3 | 0.574 | 489.442 K | 0.0 Debye | 170
400 | 32 | 673.62 | 0.0014845 | -250.65 | -245.9 | -0.56446 | 2.209 | 2.5869 | 944.95 | -0.031838 | 413.17 | 0.11458 | liquid | 658.1 K | 18.170 bar | 227. kg/m3 | 0.574 | 489.442 K | 0.0 Debye | 170
400 | 33 | 673.75 | 0.0014842 | -250.71 | -245.81 | -0.56463 | 2.2091 | 2.5866 | 945.84 | -0.031868 | 413.75 | 0.11463 | liquid | 658.1 K | 18.170 bar | 227. kg/m3 | 0.574 | 489.442 K | 0.0 Debye | 170
400 | 34 | 673.88 | 0.0014839 | -250.78 | -245.73 | -0.56479 | 2.2091 | 2.5864 | 946.73 | -0.031898 | 414.33 | 0.11468 | liquid | 658.1 K | 18.170 bar | 227. kg/m3 | 0.574 | 489.442 K | 0.0 Debye | 170
400 | 35 | 674.01 | 0.0014836 | -250.84 | -245.65 | -0.56496 | 2.2091 | 2.5862 | 947.62 | -0.031928 | 414.91 | 0.11473 | liquid | 658.1 K | 18.170 bar | 227. kg/m3 | 0.574 | 489.442 K | 0.0 Debye | 170
400 | 36 | 674.14 | 0.0014834 | -250.91 | -245.57 | -0.56512 | 2.2092 | 2.586 | 948.5 | -0.031957 | 415.49 | 0.11478 | liquid | 658.1 K | 18.170 bar | 227. kg/m3 | 0.574 | 489.442 K | 0.0 Debye | 170
400 | 37 | 674.27 | 0.0014831 | -250.97 | -245.48 | -0.56529 | 2.2092 | 2.5858 | 949.39 | -0.031987 | 416.06 | 0.11484 | liquid | 658.1 K | 18.170 bar | 227. kg/m3 | 0.574 | 489.442 K | 0.0 Debye | 170
400 | 38 | 674.4 | 0.0014828 | -251.03 | -245.4 | -0.56545 | 2.2092 | 2.5856 | 950.27 | -0.032016 | 416.64 | 0.11489 | liquid | 658.1 K | 18.170 bar | 227. kg/m3 | 0.574 | 489.442 K | 0.0 Debye | 170
400 | 39 | 674.53 | 0.0014825 | -251.1 | -245.32 | -0.56561 | 2.2093 | 2.5854 | 951.15 | -0.032045 | 417.22 | 0.11494 | liquid | 658.1 K | 18.170 bar | 227. kg/m3 | 0.574 | 489.442 K | 0.0 Debye | 170
400 | 40 | 674.66 | 0.0014822 | -251.16 | -245.23 | -0.56578 | 2.2093 | 2.5852 | 952.02 | -0.032074 | 417.79 | 0.11499 | liquid | 658.1 K | 18.170 bar | 227. kg/m3 | 0.574 | 489.442 K | 0.0 Debye | 170
400 | 41 | 674.79 | 0.0014819 | -251.23 | -245.15 | -0.56594 | 2.2094 | 2.585 | 952.9 | -0.032103 | 418.37 | 0.11504 | liquid | 658.1 K | 18.170 bar | 227. kg/m3 | 0.574 | 489.442 K | 0.0 Debye | 170
400 | 42 | 674.92 | 0.0014817 | -251.29 | -245.07 | -0.5661 | 2.2094 | 2.5848 | 953.78 | -0.032131 | 418.94 | 0.1151 | liquid | 658.1 K | 18.170 bar | 227. kg/m3 | 0.574 | 489.442 K | 0.0 Debye | 170
400 | 43 | 675.05 | 0.0014814 | -251.35 | -244.98 | -0.56627 | 2.2094 | 2.5846 | 954.65 | -0.03216 | 419.52 | 0.11515 | liquid | 658.1 K | 18.170 bar | 227. kg/m3 | 0.574 | 489.442 K | 0.0 Debye | 170
400 | 44 | 675.18 | 0.0014811 | -251.42 | -244.9 | -0.56643 | 2.2095 | 2.5844 | 955.52 | -0.032188 | 420.1 | 0.1152 | liquid | 658.1 K | 18.170 bar | 227. kg/m3 | 0.574 | 489.442 K | 0.0 Debye | 170
400 | 45 | 675.3 | 0.0014808 | -251.48 | -244.82 | -0.56659 | 2.2095 | 2.5842 | 956.39 | -0.032216 | 420.67 | 0.11525 | liquid | 658.1 K | 18.170 bar | 227. kg/m3 | 0.574 | 489.442 K | 0.0 Debye | 170
400 | 46 | 675.43 | 0.0014805 | -251.55 | -244.74 | -0.56675 | 2.2095 | 2.584 | 957.26 | -0.032244 | 421.25 | 0.1153 | liquid | 658.1 K | 18.170 bar | 227. kg/m3 | 0.574 | 489.442 K | 0.0 Debye | 170
400 | 47 | 675.56 | 0.0014803 | -251.61 | -244.65 | -0.56691 | 2.2096 | 2.5838 | 958.13 | -0.032272 | 421.82 | 0.11535 | liquid | 658.1 K | 18.170 bar | 227. kg/m3 | 0.574 | 489.442 K | 0.0 Debye | 170
400 | 48 | 675.69 | 0.00148 | -251.67 | -244.57 | -0.56708 | 2.2096 | 2.5836 | 958.99 | -0.0323 | 422.4 | 0.1154 | liquid | 658.1 K | 18.170 bar | 227. kg/m3 | 0.574 | 489.442 K | 0.0 Debye | 170
400 | 49 | 675.81 | 0.0014797 | -251.74 | -244.48 | -0.56724 | 2.2097 | 2.5834 | 959.85 | -0.032328 | 422.97 | 0.11546 | liquid | 658.1 K | 18.170 bar | 227. kg/m3 | 0.574 | 489.442 K | 0.0 Debye | 170
400 | 50 | 675.94 | 0.0014794 | -251.8 | -244.4 | -0.5674 | 2.2097 | 2.5832 | 960.72 | -0.032355 | 423.55 | 0.11551 | liquid | 658.1 K | 18.170 bar | 227. kg/m3 | 0.574 | 489.442 K | 0.0 Debye | 170
400 | 51 | 676.07 | 0.0014791 | -251.86 | -244.32 | -0.56756 | 2.2097 | 2.5831 | 961.58 | -0.032383 | 424.12 | 0.11556 | liquid | 658.1 K | 18.170 bar | 227. kg/m3 | 0.574 | 489.442 K | 0.0 Debye | 170
400 | 52 | 676.19 | 0.0014789 | -251.92 | -244.23 | -0.56772 | 2.2098 | 2.5829 | 962.43 | -0.03241 | 424.69 | 0.11561 | liquid | 658.1 K | 18.170 bar | 227. kg/m3 | 0.574 | 489.442 K | 0.0 Debye | 170
400 | 53 | 676.32 | 0.0014786 | -251.99 | -244.15 | -0.56788 | 2.2098 | 2.5827 | 963.29 | -0.032437 | 425.27 | 0.11566 | liquid | 658.1 K | 18.170 bar | 227. kg/m3 | 0.574 | 489.442 K | 0.0 Debye | 170
400 | 54 | 676.45 | 0.0014783 | -252.05 | -244.07 | -0.56804 | 2.2099 | 2.5825 | 964.15 | -0.032464 | 425.84 | 0.11571 | liquid | 658.1 K | 18.170 bar | 227. kg/m3 | 0.574 | 489.442 K | 0.0 Debye | 170
400 | 55 | 676.57 | 0.001478 | -252.11 | -243.98 | -0.5682 | 2.2099 | 2.5823 | 965 | -0.032491 | 426.41 | 0.11576 | liquid | 658.1 K | 18.170 bar | 227. kg/m3 | 0.574 | 489.442 K | 0.0 Debye | 170
400 | 56 | 676.7 | 0.0014778 | -252.17 | -243.9 | -0.56836 | 2.2099 | 2.5821 | 965.85 | -0.032518 | 426.99 | 0.11581 | liquid | 658.1 K | 18.170 bar | 227. kg/m3 | 0.574 | 489.442 K | 0.0 Debye | 170
400 | 57 | 676.82 | 0.0014775 | -252.24 | -243.81 | -0.56852 | 2.21 | 2.5819 | 966.7 | -0.032545 | 427.56 | 0.11586 | liquid | 658.1 K | 18.170 bar | 227. kg/m3 | 0.574 | 489.442 K | 0.0 Debye | 170
400 | 58 | 676.95 | 0.0014772 | -252.3 | -243.73 | -0.56868 | 2.21 | 2.5817 | 967.55 | -0.032571 | 428.13 | 0.11591 | liquid | 658.1 K | 18.170 bar | 227. kg/m3 | 0.574 | 489.442 K | 0.0 Debye | 170
400 | 59 | 677.07 | 0.0014769 | -252.36 | -243.65 | -0.56884 | 2.21 | 2.5816 | 968.4 | -0.032598 | 428.71 | 0.11596 | liquid | 658.1 K | 18.170 bar | 227. kg/m3 | 0.574 | 489.442 K | 0.0 Debye | 170
400 | 60 | 677.2 | 0.0014767 | -252.42 | -243.56 | -0.569 | 2.2101 | 2.5814 | 969.25 | -0.032624 | 429.28 | 0.11602 | liquid | 658.1 K | 18.170 bar | 227. kg/m3 | 0.574 | 489.442 K | 0.0 Debye | 170
400 | 61 | 677.32 | 0.0014764 | -252.48 | -243.48 | -0.56915 | 2.2101 | 2.5812 | 970.09 | -0.03265 | 429.85 | 0.11607 | liquid | 658.1 K | 18.170 bar | 227. kg/m3 | 0.574 | 489.442 K | 0.0 Debye | 170
400 | 62 | 677.44 | 0.0014761 | -252.55 | -243.39 | -0.56931 | 2.2102 | 2.581 | 970.93 | -0.032676 | 430.42 | 0.11612 | liquid | 658.1 K | 18.170 bar | 227. kg/m3 | 0.574 | 489.442 K | 0.0 Debye | 170
400 | 63 | 677.57 | 0.0014759 | -252.61 | -243.31 | -0.56947 | 2.2102 | 2.5808 | 971.77 | -0.032702 | 430.99 | 0.11617 | liquid | 658.1 K | 18.170 bar | 227. kg/m3 | 0.574 | 489.442 K | 0.0 Debye | 170
400 | 64 | 677.69 | 0.0014756 | -252.67 | -243.23 | -0.56963 | 2.2102 | 2.5806 | 972.61 | -0.032728 | 431.57 | 0.11622 | liquid | 658.1 K | 18.170 bar | 227. kg/m3 | 0.574 | 489.442 K | 0.0 Debye | 170
400 | 65 | 677.81 | 0.0014753 | -252.73 | -243.14 | -0.56979 | 2.2103 | 2.5805 | 973.45 | -0.032753 | 432.14 | 0.11627 | liquid | 658.1 K | 18.170 bar | 227. kg/m3 | 0.574 | 489.442 K | 0.0 Debye | 170
400 | 66 | 677.94 | 0.0014751 | -252.79 | -243.06 | -0.56994 | 2.2103 | 2.5803 | 974.29 | -0.032779 | 432.71 | 0.11632 | liquid | 658.1 K | 18.170 bar | 227. kg/m3 | 0.574 | 489.442 K | 0.0 Debye | 170
400 | 67 | 678.06 | 0.0014748 | -252.85 | -242.97 | -0.5701 | 2.2104 | 2.5801 | 975.13 | -0.032804 | 433.28 | 0.11637 | liquid | 658.1 K | 18.170 bar | 227. kg/m3 | 0.574 | 489.442 K | 0.0 Debye | 170
400 | 68 | 678.18 | 0.0014745 | -252.91 | -242.89 | -0.57026 | 2.2104 | 2.5799 | 975.96 | -0.03283 | 433.85 | 0.11642 | liquid | 658.1 K | 18.170 bar | 227. kg/m3 | 0.574 | 489.442 K | 0.0 Debye | 170
400 | 69 | 678.31 | 0.0014743 | -252.97 | -242.8 | -0.57041 | 2.2104 | 2.5798 | 976.79 | -0.032855 | 434.42 | 0.11647 | liquid | 658.1 K | 18.170 bar | 227. kg/m3 | 0.574 | 489.442 K | 0.0 Debye | 170
400 | 70 | 678.43 | 0.001474 | -253.04 | -242.72 | -0.57057 | 2.2105 | 2.5796 | 977.62 | -0.03288 | 434.99 | 0.11652 | liquid | 658.1 K | 18.170 bar | 227. kg/m3 | 0.574 | 489.442 K | 0.0 Debye | 170
400 | 71 | 678.55 | 0.0014737 | -253.1 | -242.63 | -0.57073 | 2.2105 | 2.5794 | 978.45 | -0.032905 | 435.56 | 0.11657 | liquid | 658.1 K | 18.170 bar | 227. kg/m3 | 0.574 | 489.442 K | 0.0 Debye | 170
400 | 72 | 678.67 | 0.0014735 | -253.16 | -242.55 | -0.57088 | 2.2106 | 2.5792 | 979.28 | -0.03293 | 436.13 | 0.11662 | liquid | 658.1 K | 18.170 bar | 227. kg/m3 | 0.574 | 489.442 K | 0.0 Debye | 170
400 | 73 | 678.79 | 0.0014732 | -253.22 | -242.46 | -0.57104 | 2.2106 | 2.5791 | 980.11 | -0.032954 | 436.7 | 0.11667 | liquid | 658.1 K | 18.170 bar | 227. kg/m3 | 0.574 | 489.442 K | 0.0 Debye | 170
400 | 74 | 678.91 | 0.0014729 | -253.28 | -242.38 | -0.5712 | 2.2106 | 2.5789 | 980.93 | -0.032979 | 437.27 | 0.11672 | liquid | 658.1 K | 18.170 bar | 227. kg/m3 | 0.574 | 489.442 K | 0.0 Debye | 170
400 | 75 | 679.04 | 0.0014727 | -253.34 | -242.29 | -0.57135 | 2.2107 | 2.5787 | 981.76 | -0.033003 | 437.84 | 0.11676 | liquid | 658.1 K | 18.170 bar | 227. kg/m3 | 0.574 | 489.442 K | 0.0 Debye | 170
400 | 76 | 679.16 | 0.0014724 | -253.4 | -242.21 | -0.57151 | 2.2107 | 2.5786 | 982.58 | -0.033028 | 438.41 | 0.11681 | liquid | 658.1 K | 18.170 bar | 227. kg/m3 | 0.574 | 489.442 K | 0.0 Debye | 170
400 | 77 | 679.28 | 0.0014722 | -253.46 | -242.12 | -0.57166 | 2.2108 | 2.5784 | 983.4 | -0.033052 | 438.98 | 0.11686 | liquid | 658.1 K | 18.170 bar | 227. kg/m3 | 0.574 | 489.442 K | 0.0 Debye | 170
400 | 78 | 679.4 | 0.0014719 | -253.52 | -242.04 | -0.57182 | 2.2108 | 2.5782 | 984.22 | -0.033076 | 439.55 | 0.11691 | liquid | 658.1 K | 18.170 bar | 227. kg/m3 | 0.574 | 489.442 K | 0.0 Debye | 170
400 | 79 | 679.52 | 0.0014716 | -253.58 | -241.95 | -0.57197 | 2.2109 | 2.578 | 985.04 | -0.0331 | 440.12 | 0.11696 | liquid | 658.1 K | 18.170 bar | 227. kg/m3 | 0.574 | 489.442 K | 0.0 Debye | 170
400 | 80 | 679.64 | 0.0014714 | -253.64 | -241.87 | -0.57213 | 2.2109 | 2.5779 | 985.85 | -0.033124 | 440.69 | 0.11701 | liquid | 658.1 K | 18.170 bar | 227. kg/m3 | 0.574 | 489.442 K | 0.0 Debye | 170
400 | 81 | 679.76 | 0.0014711 | -253.7 | -241.78 | -0.57228 | 2.2109 | 2.5777 | 986.67 | -0.033148 | 441.26 | 0.11706 | liquid | 658.1 K | 18.170 bar | 227. kg/m3 | 0.574 | 489.442 K | 0.0 Debye | 170
400 | 82 | 679.88 | 0.0014709 | -253.76 | -241.7 | -0.57243 | 2.211 | 2.5776 | 987.48 | -0.033172 | 441.83 | 0.11711 | liquid | 658.1 K | 18.170 bar | 227. kg/m3 | 0.574 | 489.442 K | 0.0 Debye | 170
400 | 83 | 680 | 0.0014706 | -253.82 | -241.61 | -0.57259 | 2.211 | 2.5774 | 988.3 | -0.033195 | 442.4 | 0.11716 | liquid | 658.1 K | 18.170 bar | 227. kg/m3 | 0.574 | 489.442 K | 0.0 Debye | 170
400 | 84 | 680.12 | 0.0014703 | -253.87 | -241.52 | -0.57274 | 2.2111 | 2.5772 | 989.11 | -0.033219 | 442.97 | 0.11721 | liquid | 658.1 K | 18.170 bar | 227. kg/m3 | 0.574 | 489.442 K | 0.0 Debye | 170
400 | 85 | 680.24 | 0.0014701 | -253.93 | -241.44 | -0.57289 | 2.2111 | 2.5771 | 989.92 | -0.033242 | 443.53 | 0.11726 | liquid | 658.1 K | 18.170 bar | 227. kg/m3 | 0.574 | 489.442 K | 0.0 Debye | 170
400 | 86 | 680.35 | 0.0014698 | -253.99 | -241.35 | -0.57305 | 2.2111 | 2.5769 | 990.73 | -0.033266 | 444.1 | 0.11731 | liquid | 658.1 K | 18.170 bar | 227. kg/m3 | 0.574 | 489.442 K | 0.0 Debye | 170
400 | 87 | 680.47 | 0.0014696 | -254.05 | -241.27 | -0.5732 | 2.2112 | 2.5767 | 991.53 | -0.033289 | 444.67 | 0.11735 | liquid | 658.1 K | 18.170 bar | 227. kg/m3 | 0.574 | 489.442 K | 0.0 Debye | 170
400 | 88 | 680.59 | 0.0014693 | -254.11 | -241.18 | -0.57335 | 2.2112 | 2.5766 | 992.34 | -0.033312 | 445.24 | 0.1174 | liquid | 658.1 K | 18.170 bar | 227. kg/m3 | 0.574 | 489.442 K | 0.0 Debye | 170
400 | 89 | 680.71 | 0.0014691 | -254.17 | -241.1 | -0.57351 | 2.2113 | 2.5764 | 993.14 | -0.033335 | 445.81 | 0.11745 | liquid | 658.1 K | 18.170 bar | 227. kg/m3 | 0.574 | 489.442 K | 0.0 Debye | 170
400 | 90 | 680.83 | 0.0014688 | -254.23 | -241.01 | -0.57366 | 2.2113 | 2.5763 | 993.95 | -0.033358 | 446.37 | 0.1175 | liquid | 658.1 K | 18.170 bar | 227. kg/m3 | 0.574 | 489.442 K | 0.0 Debye | 170
400 | 91 | 680.95 | 0.0014685 | -254.29 | -240.92 | -0.57381 | 2.2114 | 2.5761 | 994.75 | -0.033381 | 446.94 | 0.11755 | liquid | 658.1 K | 18.170 bar | 227. kg/m3 | 0.574 | 489.442 K | 0.0 Debye | 170
400 | 92 | 681.06 | 0.0014683 | -254.35 | -240.84 | -0.57396 | 2.2114 | 2.5759 | 995.55 | -0.033403 | 447.51 | 0.1176 | liquid | 658.1 K | 18.170 bar | 227. kg/m3 | 0.574 | 489.442 K | 0.0 Debye | 170
400 | 93 | 681.18 | 0.001468 | -254.4 | -240.75 | -0.57412 | 2.2114 | 2.5758 | 996.35 | -0.033426 | 448.08 | 0.11765 | liquid | 658.1 K | 18.170 bar | 227. kg/m3 | 0.574 | 489.442 K | 0.0 Debye | 170
400 | 94 | 681.3 | 0.0014678 | -254.46 | -240.67 | -0.57427 | 2.2115 | 2.5756 | 997.15 | -0.033448 | 448.64 | 0.11769 | liquid | 658.1 K | 18.170 bar | 227. kg/m3 | 0.574 | 489.442 K | 0.0 Debye | 170
400 | 95 | 681.41 | 0.0014675 | -254.52 | -240.58 | -0.57442 | 2.2115 | 2.5755 | 997.94 | -0.033471 | 449.21 | 0.11774 | liquid | 658.1 K | 18.170 bar | 227. kg/m3 | 0.574 | 489.442 K | 0.0 Debye | 170
400 | 96 | 681.53 | 0.0014673 | -254.58 | -240.49 | -0.57457 | 2.2116 | 2.5753 | 998.74 | -0.033493 | 449.78 | 0.11779 | liquid | 658.1 K | 18.170 bar | 227. kg/m3 | 0.574 | 489.442 K | 0.0 Debye | 170
400 | 97 | 681.65 | 0.001467 | -254.64 | -240.41 | -0.57472 | 2.2116 | 2.5752 | 999.53 | -0.033515 | 450.34 | 0.11784 | liquid | 658.1 K | 18.170 bar | 227. kg/m3 | 0.574 | 489.442 K | 0.0 Debye | 170
400 | 98 | 681.76 | 0.0014668 | -254.69 | -240.32 | -0.57487 | 2.2117 | 2.575 | 1000.3 | -0.033538 | 450.91 | 0.11789 | liquid | 658.1 K | 18.170 bar | 227. kg/m3 | 0.574 | 489.442 K | 0.0 Debye | 170
400 | 99 | 681.88 | 0.0014665 | -254.75 | -240.23 | -0.57502 | 2.2117 | 2.5749 | 1001.1 | -0.03356 | 451.48 | 0.11794 | liquid | 658.1 K | 18.170 bar | 227. kg/m3 | 0.574 | 489.442 K | 0.0 Debye | 170
400 | 100 | 682 | 0.0014663 | -254.81 | -240.15 | -0.57517 | 2.2117 | 2.5747 | 1001.9 | -0.033581 | 452.04 | 0.11798 | liquid | 658.1 K | 18.170 bar | 227. kg/m3 | 0.574 | 489.442 K | 0.0 Debye | 170
425 | 1 | 649.64 | 0.0015393 | -182.45 | -182.3 | -0.39892 | 2.3043 | 2.6955 | 835.93 | -0.026976 | 319.85 | 0.10783 | liquid | 658.1 K | 18.170 bar | 227. kg/m3 | 0.574 | 489.442 K | 0.0 Debye | 170
425 | 2 | 649.81 | 0.0015389 | -182.53 | -182.22 | -0.39911 | 2.3043 | 2.6952 | 837.01 | -0.027027 | 320.38 | 0.10789 | liquid | 658.1 K | 18.170 bar | 227. kg/m3 | 0.574 | 489.442 K | 0.0 Debye | 170
425 | 3 | 649.97 | 0.0015385 | -182.61 | -182.15 | -0.3993 | 2.3043 | 2.6949 | 838.07 | -0.027078 | 320.9 | 0.10795 | liquid | 658.1 K | 18.170 bar | 227. kg/m3 | 0.574 | 489.442 K | 0.0 Debye | 170
425 | 4 | 650.14 | 0.0015381 | -182.69 | -182.08 | -0.39949 | 2.3043 | 2.6945 | 839.14 | -0.027128 | 321.42 | 0.10801 | liquid | 658.1 K | 18.170 bar | 227. kg/m3 | 0.574 | 489.442 K | 0.0 Debye | 170
425 | 5 | 650.31 | 0.0015377 | -182.77 | -182 | -0.39968 | 2.3044 | 2.6942 | 840.2 | -0.027177 | 321.94 | 0.10808 | liquid | 658.1 K | 18.170 bar | 227. kg/m3 | 0.574 | 489.442 K | 0.0 Debye | 170
425 | 6 | 650.47 | 0.0015373 | -182.85 | -181.93 | -0.39987 | 2.3044 | 2.6939 | 841.26 | -0.027227 | 322.46 | 0.10814 | liquid | 658.1 K | 18.170 bar | 227. kg/m3 | 0.574 | 489.442 K | 0.0 Debye | 170
425 | 7 | 650.64 | 0.001537 | -182.93 | -181.86 | -0.40006 | 2.3044 | 2.6936 | 842.32 | -0.027276 | 322.98 | 0.1082 | liquid | 658.1 K | 18.170 bar | 227. kg/m3 | 0.574 | 489.442 K | 0.0 Debye | 170
425 | 8 | 650.8 | 0.0015366 | -183.01 | -181.78 | -0.40025 | 2.3044 | 2.6932 | 843.37 | -0.027325 | 323.5 | 0.10826 | liquid | 658.1 K | 18.170 bar | 227. kg/m3 | 0.574 | 489.442 K | 0.0 Debye | 170
425 | 9 | 650.97 | 0.0015362 | -183.09 | -181.71 | -0.40043 | 2.3045 | 2.6929 | 844.43 | -0.027373 | 324.02 | 0.10832 | liquid | 658.1 K | 18.170 bar | 227. kg/m3 | 0.574 | 489.442 K | 0.0 Debye | 170
425 | 10 | 651.13 | 0.0015358 | -183.17 | -181.64 | -0.40062 | 2.3045 | 2.6926 | 845.48 | -0.027421 | 324.54 | 0.10838 | liquid | 658.1 K | 18.170 bar | 227. kg/m3 | 0.574 | 489.442 K | 0.0 Debye | 170
425 | 11 | 651.29 | 0.0015354 | -183.25 | -181.56 | -0.40081 | 2.3045 | 2.6923 | 846.52 | -0.027469 | 325.06 | 0.10844 | liquid | 658.1 K | 18.170 bar | 227. kg/m3 | 0.574 | 489.442 K | 0.0 Debye | 170
425 | 12 | 651.46 | 0.001535 | -183.33 | -181.49 | -0.401 | 2.3045 | 2.692 | 847.57 | -0.027517 | 325.58 | 0.1085 | liquid | 658.1 K | 18.170 bar | 227. kg/m3 | 0.574 | 489.442 K | 0.0 Debye | 170
425 | 13 | 651.62 | 0.0015346 | -183.41 | -181.42 | -0.40118 | 2.3045 | 2.6916 | 848.61 | -0.027564 | 326.1 | 0.10856 | liquid | 658.1 K | 18.170 bar | 227. kg/m3 | 0.574 | 489.442 K | 0.0 Debye | 170
425 | 14 | 651.78 | 0.0015343 | -183.49 | -181.34 | -0.40137 | 2.3046 | 2.6913 | 849.65 | -0.027611 | 326.61 | 0.10862 | liquid | 658.1 K | 18.170 bar | 227. kg/m3 | 0.574 | 489.442 K | 0.0 Debye | 170
425 | 15 | 651.94 | 0.0015339 | -183.57 | -181.27 | -0.40156 | 2.3046 | 2.691 | 850.68 | -0.027657 | 327.13 | 0.10868 | liquid | 658.1 K | 18.170 bar | 227. kg/m3 | 0.574 | 489.442 K | 0.0 Debye | 170
425 | 16 | 652.1 | 0.0015335 | -183.65 | -181.19 | -0.40174 | 2.3046 | 2.6907 | 851.71 | -0.027704 | 327.65 | 0.10874 | liquid | 658.1 K | 18.170 bar | 227. kg/m3 | 0.574 | 489.442 K | 0.0 Debye | 170
425 | 17 | 652.26 | 0.0015331 | -183.72 | -181.12 | -0.40193 | 2.3046 | 2.6904 | 852.74 | -0.02775 | 328.17 | 0.1088 | liquid | 658.1 K | 18.170 bar | 227. kg/m3 | 0.574 | 489.442 K | 0.0 Debye | 170
425 | 18 | 652.42 | 0.0015327 | -183.8 | -181.04 | -0.40211 | 2.3047 | 2.6901 | 853.77 | -0.027795 | 328.68 | 0.10886 | liquid | 658.1 K | 18.170 bar | 227. kg/m3 | 0.574 | 489.442 K | 0.0 Debye | 170
425 | 19 | 652.58 | 0.0015324 | -183.88 | -180.97 | -0.4023 | 2.3047 | 2.6898 | 854.8 | -0.027841 | 329.2 | 0.10892 | liquid | 658.1 K | 18.170 bar | 227. kg/m3 | 0.574 | 489.442 K | 0.0 Debye | 170
425 | 20 | 652.74 | 0.001532 | -183.96 | -180.89 | -0.40248 | 2.3047 | 2.6895 | 855.82 | -0.027886 | 329.71 | 0.10898 | liquid | 658.1 K | 18.170 bar | 227. kg/m3 | 0.574 | 489.442 K | 0.0 Debye | 170
425 | 21 | 652.9 | 0.0015316 | -184.03 | -180.82 | -0.40266 | 2.3047 | 2.6892 | 856.84 | -0.027931 | 330.23 | 0.10904 | liquid | 658.1 K | 18.170 bar | 227. kg/m3 | 0.574 | 489.442 K | 0.0 Debye | 170
425 | 22 | 653.06 | 0.0015313 | -184.11 | -180.74 | -0.40285 | 2.3048 | 2.6889 | 857.86 | -0.027975 | 330.74 | 0.1091 | liquid | 658.1 K | 18.170 bar | 227. kg/m3 | 0.574 | 489.442 K | 0.0 Debye | 170
425 | 23 | 653.22 | 0.0015309 | -184.19 | -180.67 | -0.40303 | 2.3048 | 2.6886 | 858.87 | -0.02802 | 331.26 | 0.10916 | liquid | 658.1 K | 18.170 bar | 227. kg/m3 | 0.574 | 489.442 K | 0.0 Debye | 170
425 | 24 | 653.38 | 0.0015305 | -184.27 | -180.59 | -0.40321 | 2.3048 | 2.6883 | 859.89 | -0.028064 | 331.77 | 0.10922 | liquid | 658.1 K | 18.170 bar | 227. kg/m3 | 0.574 | 489.442 K | 0.0 Debye | 170
425 | 25 | 653.53 | 0.0015301 | -184.34 | -180.52 | -0.4034 | 2.3049 | 2.688 | 860.9 | -0.028108 | 332.28 | 0.10928 | liquid | 658.1 K | 18.170 bar | 227. kg/m3 | 0.574 | 489.442 K | 0.0 Debye | 170
425 | 26 | 653.69 | 0.0015298 | -184.42 | -180.44 | -0.40358 | 2.3049 | 2.6878 | 861.9 | -0.028151 | 332.8 | 0.10934 | liquid | 658.1 K | 18.170 bar | 227. kg/m3 | 0.574 | 489.442 K | 0.0 Debye | 170
425 | 27 | 653.85 | 0.0015294 | -184.49 | -180.37 | -0.40376 | 2.3049 | 2.6875 | 862.91 | -0.028194 | 333.31 | 0.1094 | liquid | 658.1 K | 18.170 bar | 227. kg/m3 | 0.574 | 489.442 K | 0.0 Debye | 170
425 | 28 | 654.01 | 0.001529 | -184.57 | -180.29 | -0.40394 | 2.3049 | 2.6872 | 863.91 | -0.028237 | 333.82 | 0.10945 | liquid | 658.1 K | 18.170 bar | 227. kg/m3 | 0.574 | 489.442 K | 0.0 Debye | 170
425 | 29 | 654.16 | 0.0015287 | -184.65 | -180.21 | -0.40412 | 2.305 | 2.6869 | 864.91 | -0.02828 | 334.33 | 0.10951 | liquid | 658.1 K | 18.170 bar | 227. kg/m3 | 0.574 | 489.442 K | 0.0 Debye | 170
425 | 30 | 654.32 | 0.0015283 | -184.72 | -180.14 | -0.4043 | 2.305 | 2.6866 | 865.91 | -0.028323 | 334.84 | 0.10957 | liquid | 658.1 K | 18.170 bar | 227. kg/m3 | 0.574 | 489.442 K | 0.0 Debye | 170
425 | 31 | 654.47 | 0.0015279 | -184.8 | -180.06 | -0.40448 | 2.305 | 2.6863 | 866.91 | -0.028365 | 335.35 | 0.10963 | liquid | 658.1 K | 18.170 bar | 227. kg/m3 | 0.574 | 489.442 K | 0.0 Debye | 170
425 | 32 | 654.63 | 0.0015276 | -184.87 | -179.98 | -0.40466 | 2.305 | 2.6861 | 867.9 | -0.028407 | 335.87 | 0.10969 | liquid | 658.1 K | 18.170 bar | 227. kg/m3 | 0.574 | 489.442 K | 0.0 Debye | 170
425 | 33 | 654.78 | 0.0015272 | -184.95 | -179.91 | -0.40484 | 2.3051 | 2.6858 | 868.89 | -0.028449 | 336.38 | 0.10975 | liquid | 658.1 K | 18.170 bar | 227. kg/m3 | 0.574 | 489.442 K | 0.0 Debye | 170
425 | 34 | 654.94 | 0.0015269 | -185.02 | -179.83 | -0.40502 | 2.3051 | 2.6855 | 869.88 | -0.02849 | 336.89 | 0.10981 | liquid | 658.1 K | 18.170 bar | 227. kg/m3 | 0.574 | 489.442 K | 0.0 Debye | 170
425 | 35 | 655.09 | 0.0015265 | -185.1 | -179.76 | -0.4052 | 2.3051 | 2.6852 | 870.86 | -0.028531 | 337.4 | 0.10986 | liquid | 658.1 K | 18.170 bar | 227. kg/m3 | 0.574 | 489.442 K | 0.0 Debye | 170
425 | 36 | 655.24 | 0.0015262 | -185.17 | -179.68 | -0.40538 | 2.3052 | 2.685 | 871.85 | -0.028572 | 337.91 | 0.10992 | liquid | 658.1 K | 18.170 bar | 227. kg/m3 | 0.574 | 489.442 K | 0.0 Debye | 170
425 | 37 | 655.4 | 0.0015258 | -185.25 | -179.6 | -0.40556 | 2.3052 | 2.6847 | 872.83 | -0.028613 | 338.42 | 0.10998 | liquid | 658.1 K | 18.170 bar | 227. kg/m3 | 0.574 | 489.442 K | 0.0 Debye | 170
425 | 38 | 655.55 | 0.0015254 | -185.32 | -179.53 | -0.40574 | 2.3052 | 2.6844 | 873.81 | -0.028653 | 338.92 | 0.11004 | liquid | 658.1 K | 18.170 bar | 227. kg/m3 | 0.574 | 489.442 K | 0.0 Debye | 170
425 | 39 | 655.7 | 0.0015251 | -185.4 | -179.45 | -0.40591 | 2.3053 | 2.6842 | 874.79 | -0.028694 | 339.43 | 0.11009 | liquid | 658.1 K | 18.170 bar | 227. kg/m3 | 0.574 | 489.442 K | 0.0 Debye | 170
425 | 40 | 655.85 | 0.0015247 | -185.47 | -179.37 | -0.40609 | 2.3053 | 2.6839 | 875.76 | -0.028734 | 339.94 | 0.11015 | liquid | 658.1 K | 18.170 bar | 227. kg/m3 | 0.574 | 489.442 K | 0.0 Debye | 170
425 | 41 | 656 | 0.0015244 | -185.54 | -179.29 | -0.40627 | 2.3053 | 2.6836 | 876.73 | -0.028774 | 340.45 | 0.11021 | liquid | 658.1 K | 18.170 bar | 227. kg/m3 | 0.574 | 489.442 K | 0.0 Debye | 170
425 | 42 | 656.16 | 0.001524 | -185.62 | -179.22 | -0.40645 | 2.3053 | 2.6834 | 877.7 | -0.028813 | 340.96 | 0.11027 | liquid | 658.1 K | 18.170 bar | 227. kg/m3 | 0.574 | 489.442 K | 0.0 Debye | 170
425 | 43 | 656.31 | 0.0015237 | -185.69 | -179.14 | -0.40662 | 2.3054 | 2.6831 | 878.67 | -0.028852 | 341.46 | 0.11032 | liquid | 658.1 K | 18.170 bar | 227. kg/m3 | 0.574 | 489.442 K | 0.0 Debye | 170
425 | 44 | 656.46 | 0.0015233 | -185.76 | -179.06 | -0.4068 | 2.3054 | 2.6828 | 879.64 | -0.028892 | 341.97 | 0.11038 | liquid | 658.1 K | 18.170 bar | 227. kg/m3 | 0.574 | 489.442 K | 0.0 Debye | 170
425 | 45 | 656.61 | 0.001523 | -185.84 | -178.98 | -0.40697 | 2.3054 | 2.6826 | 880.6 | -0.02893 | 342.48 | 0.11044 | liquid | 658.1 K | 18.170 bar | 227. kg/m3 | 0.574 | 489.442 K | 0.0 Debye | 170
425 | 46 | 656.76 | 0.0015226 | -185.91 | -178.91 | -0.40715 | 2.3055 | 2.6823 | 881.56 | -0.028969 | 342.98 | 0.1105 | liquid | 658.1 K | 18.170 bar | 227. kg/m3 | 0.574 | 489.442 K | 0.0 Debye | 170
425 | 47 | 656.91 | 0.0015223 | -185.98 | -178.83 | -0.40733 | 2.3055 | 2.6821 | 882.52 | -0.029008 | 343.49 | 0.11055 | liquid | 658.1 K | 18.170 bar | 227. kg/m3 | 0.574 | 489.442 K | 0.0 Debye | 170
425 | 48 | 657.06 | 0.0015219 | -186.06 | -178.75 | -0.4075 | 2.3055 | 2.6818 | 883.48 | -0.029046 | 343.99 | 0.11061 | liquid | 658.1 K | 18.170 bar | 227. kg/m3 | 0.574 | 489.442 K | 0.0 Debye | 170
425 | 49 | 657.21 | 0.0015216 | -186.13 | -178.67 | -0.40767 | 2.3056 | 2.6816 | 884.44 | -0.029084 | 344.5 | 0.11067 | liquid | 658.1 K | 18.170 bar | 227. kg/m3 | 0.574 | 489.442 K | 0.0 Debye | 170
425 | 50 | 657.35 | 0.0015213 | -186.2 | -178.6 | -0.40785 | 2.3056 | 2.6813 | 885.39 | -0.029122 | 345 | 0.11072 | liquid | 658.1 K | 18.170 bar | 227. kg/m3 | 0.574 | 489.442 K | 0.0 Debye | 170
425 | 51 | 657.5 | 0.0015209 | -186.27 | -178.52 | -0.40802 | 2.3056 | 2.6811 | 886.34 | -0.029159 | 345.51 | 0.11078 | liquid | 658.1 K | 18.170 bar | 227. kg/m3 | 0.574 | 489.442 K | 0.0 Debye | 170
425 | 52 | 657.65 | 0.0015206 | -186.35 | -178.44 | -0.4082 | 2.3057 | 2.6808 | 887.29 | -0.029197 | 346.01 | 0.11084 | liquid | 658.1 K | 18.170 bar | 227. kg/m3 | 0.574 | 489.442 K | 0.0 Debye | 170
425 | 53 | 657.8 | 0.0015202 | -186.42 | -178.36 | -0.40837 | 2.3057 | 2.6806 | 888.24 | -0.029234 | 346.52 | 0.11089 | liquid | 658.1 K | 18.170 bar | 227. kg/m3 | 0.574 | 489.442 K | 0.0 Debye | 170
425 | 54 | 657.94 | 0.0015199 | -186.49 | -178.28 | -0.40854 | 2.3057 | 2.6803 | 889.18 | -0.029271 | 347.02 | 0.11095 | liquid | 658.1 K | 18.170 bar | 227. kg/m3 | 0.574 | 489.442 K | 0.0 Debye | 170
425 | 55 | 658.09 | 0.0015195 | -186.56 | -178.2 | -0.40872 | 2.3058 | 2.6801 | 890.12 | -0.029307 | 347.53 | 0.11101 | liquid | 658.1 K | 18.170 bar | 227. kg/m3 | 0.574 | 489.442 K | 0.0 Debye | 170
425 | 56 | 658.24 | 0.0015192 | -186.63 | -178.13 | -0.40889 | 2.3058 | 2.6798 | 891.06 | -0.029344 | 348.03 | 0.11106 | liquid | 658.1 K | 18.170 bar | 227. kg/m3 | 0.574 | 489.442 K | 0.0 Debye | 170
425 | 57 | 658.38 | 0.0015189 | -186.7 | -178.05 | -0.40906 | 2.3058 | 2.6796 | 892 | -0.02938 | 348.53 | 0.11112 | liquid | 658.1 K | 18.170 bar | 227. kg/m3 | 0.574 | 489.442 K | 0.0 Debye | 170
425 | 58 | 658.53 | 0.0015185 | -186.78 | -177.97 | -0.40923 | 2.3059 | 2.6793 | 892.94 | -0.029416 | 349.03 | 0.11117 | liquid | 658.1 K | 18.170 bar | 227. kg/m3 | 0.574 | 489.442 K | 0.0 Debye | 170
425 | 59 | 658.68 | 0.0015182 | -186.85 | -177.89 | -0.40941 | 2.3059 | 2.6791 | 893.87 | -0.029452 | 349.54 | 0.11123 | liquid | 658.1 K | 18.170 bar | 227. kg/m3 | 0.574 | 489.442 K | 0.0 Debye | 170
425 | 60 | 658.82 | 0.0015179 | -186.92 | -177.81 | -0.40958 | 2.3059 | 2.6789 | 894.81 | -0.029488 | 350.04 | 0.11128 | liquid | 658.1 K | 18.170 bar | 227. kg/m3 | 0.574 | 489.442 K | 0.0 Debye | 170
425 | 61 | 658.97 | 0.0015175 | -186.99 | -177.73 | -0.40975 | 2.306 | 2.6786 | 895.74 | -0.029524 | 350.54 | 0.11134 | liquid | 658.1 K | 18.170 bar | 227. kg/m3 | 0.574 | 489.442 K | 0.0 Debye | 170
425 | 62 | 659.11 | 0.0015172 | -187.06 | -177.65 | -0.40992 | 2.306 | 2.6784 | 896.67 | -0.029559 | 351.04 | 0.1114 | liquid | 658.1 K | 18.170 bar | 227. kg/m3 | 0.574 | 489.442 K | 0.0 Debye | 170
425 | 63 | 659.25 | 0.0015169 | -187.13 | -177.57 | -0.41009 | 2.306 | 2.6782 | 897.59 | -0.029594 | 351.54 | 0.11145 | liquid | 658.1 K | 18.170 bar | 227. kg/m3 | 0.574 | 489.442 K | 0.0 Debye | 170
425 | 64 | 659.4 | 0.0015165 | -187.2 | -177.49 | -0.41026 | 2.3061 | 2.6779 | 898.52 | -0.029629 | 352.04 | 0.11151 | liquid | 658.1 K | 18.170 bar | 227. kg/m3 | 0.574 | 489.442 K | 0.0 Debye | 170
425 | 65 | 659.54 | 0.0015162 | -187.27 | -177.41 | -0.41043 | 2.3061 | 2.6777 | 899.44 | -0.029664 | 352.55 | 0.11156 | liquid | 658.1 K | 18.170 bar | 227. kg/m3 | 0.574 | 489.442 K | 0.0 Debye | 170
425 | 66 | 659.69 | 0.0015159 | -187.34 | -177.33 | -0.4106 | 2.3061 | 2.6775 | 900.36 | -0.029699 | 353.05 | 0.11162 | liquid | 658.1 K | 18.170 bar | 227. kg/m3 | 0.574 | 489.442 K | 0.0 Debye | 170
425 | 67 | 659.83 | 0.0015155 | -187.41 | -177.25 | -0.41077 | 2.3062 | 2.6772 | 901.28 | -0.029733 | 353.55 | 0.11167 | liquid | 658.1 K | 18.170 bar | 227. kg/m3 | 0.574 | 489.442 K | 0.0 Debye | 170
425 | 68 | 659.97 | 0.0015152 | -187.48 | -177.18 | -0.41094 | 2.3062 | 2.677 | 902.2 | -0.029767 | 354.05 | 0.11173 | liquid | 658.1 K | 18.170 bar | 227. kg/m3 | 0.574 | 489.442 K | 0.0 Debye | 170
425 | 69 | 660.11 | 0.0015149 | -187.55 | -177.1 | -0.41111 | 2.3062 | 2.6768 | 903.11 | -0.029801 | 354.55 | 0.11178 | liquid | 658.1 K | 18.170 bar | 227. kg/m3 | 0.574 | 489.442 K | 0.0 Debye | 170
425 | 70 | 660.26 | 0.0015146 | -187.62 | -177.02 | -0.41128 | 2.3063 | 2.6766 | 904.03 | -0.029835 | 355.05 | 0.11184 | liquid | 658.1 K | 18.170 bar | 227. kg/m3 | 0.574 | 489.442 K | 0.0 Debye | 170
425 | 71 | 660.4 | 0.0015142 | -187.69 | -176.94 | -0.41144 | 2.3063 | 2.6763 | 904.94 | -0.029869 | 355.54 | 0.11189 | liquid | 658.1 K | 18.170 bar | 227. kg/m3 | 0.574 | 489.442 K | 0.0 Debye | 170
425 | 72 | 660.54 | 0.0015139 | -187.76 | -176.86 | -0.41161 | 2.3063 | 2.6761 | 905.85 | -0.029902 | 356.04 | 0.11195 | liquid | 658.1 K | 18.170 bar | 227. kg/m3 | 0.574 | 489.442 K | 0.0 Debye | 170
425 | 73 | 660.68 | 0.0015136 | -187.82 | -176.78 | -0.41178 | 2.3064 | 2.6759 | 906.75 | -0.029936 | 356.54 | 0.112 | liquid | 658.1 K | 18.170 bar | 227. kg/m3 | 0.574 | 489.442 K | 0.0 Debye | 170
425 | 74 | 660.82 | 0.0015133 | -187.89 | -176.7 | -0.41195 | 2.3064 | 2.6757 | 907.66 | -0.029969 | 357.04 | 0.11206 | liquid | 658.1 K | 18.170 bar | 227. kg/m3 | 0.574 | 489.442 K | 0.0 Debye | 170
425 | 75 | 660.96 | 0.0015129 | -187.96 | -176.62 | -0.41211 | 2.3064 | 2.6755 | 908.56 | -0.030002 | 357.54 | 0.11211 | liquid | 658.1 K | 18.170 bar | 227. kg/m3 | 0.574 | 489.442 K | 0.0 Debye | 170
425 | 76 | 661.1 | 0.0015126 | -188.03 | -176.53 | -0.41228 | 2.3065 | 2.6752 | 909.47 | -0.030035 | 358.04 | 0.11217 | liquid | 658.1 K | 18.170 bar | 227. kg/m3 | 0.574 | 489.442 K | 0.0 Debye | 170
425 | 77 | 661.24 | 0.0015123 | -188.1 | -176.45 | -0.41245 | 2.3065 | 2.675 | 910.37 | -0.030067 | 358.53 | 0.11222 | liquid | 658.1 K | 18.170 bar | 227. kg/m3 | 0.574 | 489.442 K | 0.0 Debye | 170
425 | 78 | 661.38 | 0.001512 | -188.17 | -176.37 | -0.41261 | 2.3065 | 2.6748 | 911.26 | -0.0301 | 359.03 | 0.11228 | liquid | 658.1 K | 18.170 bar | 227. kg/m3 | 0.574 | 489.442 K | 0.0 Debye | 170
425 | 79 | 661.52 | 0.0015117 | -188.24 | -176.29 | -0.41278 | 2.3066 | 2.6746 | 912.16 | -0.030132 | 359.53 | 0.11233 | liquid | 658.1 K | 18.170 bar | 227. kg/m3 | 0.574 | 489.442 K | 0.0 Debye | 170
425 | 80 | 661.66 | 0.0015113 | -188.3 | -176.21 | -0.41295 | 2.3066 | 2.6744 | 913.06 | -0.030164 | 360.03 | 0.11238 | liquid | 658.1 K | 18.170 bar | 227. kg/m3 | 0.574 | 489.442 K | 0.0 Debye | 170
425 | 81 | 661.8 | 0.001511 | -188.37 | -176.13 | -0.41311 | 2.3067 | 2.6742 | 913.95 | -0.030196 | 360.52 | 0.11244 | liquid | 658.1 K | 18.170 bar | 227. kg/m3 | 0.574 | 489.442 K | 0.0 Debye | 170
425 | 82 | 661.94 | 0.0015107 | -188.44 | -176.05 | -0.41328 | 2.3067 | 2.674 | 914.84 | -0.030228 | 361.02 | 0.11249 | liquid | 658.1 K | 18.170 bar | 227. kg/m3 | 0.574 | 489.442 K | 0.0 Debye | 170
425 | 83 | 662.08 | 0.0015104 | -188.51 | -175.97 | -0.41344 | 2.3067 | 2.6737 | 915.73 | -0.030259 | 361.51 | 0.11255 | liquid | 658.1 K | 18.170 bar | 227. kg/m3 | 0.574 | 489.442 K | 0.0 Debye | 170
425 | 84 | 662.22 | 0.0015101 | -188.57 | -175.89 | -0.41361 | 2.3068 | 2.6735 | 916.62 | -0.030291 | 362.01 | 0.1126 | liquid | 658.1 K | 18.170 bar | 227. kg/m3 | 0.574 | 489.442 K | 0.0 Debye | 170
425 | 85 | 662.35 | 0.0015098 | -188.64 | -175.81 | -0.41377 | 2.3068 | 2.6733 | 917.5 | -0.030322 | 362.51 | 0.11265 | liquid | 658.1 K | 18.170 bar | 227. kg/m3 | 0.574 | 489.442 K | 0.0 Debye | 170
425 | 86 | 662.49 | 0.0015095 | -188.71 | -175.73 | -0.41394 | 2.3068 | 2.6731 | 918.39 | -0.030353 | 363 | 0.11271 | liquid | 658.1 K | 18.170 bar | 227. kg/m3 | 0.574 | 489.442 K | 0.0 Debye | 170
425 | 87 | 662.63 | 0.0015091 | -188.78 | -175.65 | -0.4141 | 2.3069 | 2.6729 | 919.27 | -0.030384 | 363.5 | 0.11276 | liquid | 658.1 K | 18.170 bar | 227. kg/m3 | 0.574 | 489.442 K | 0.0 Debye | 170
425 | 88 | 662.76 | 0.0015088 | -188.84 | -175.56 | -0.41426 | 2.3069 | 2.6727 | 920.15 | -0.030415 | 363.99 | 0.11281 | liquid | 658.1 K | 18.170 bar | 227. kg/m3 | 0.574 | 489.442 K | 0.0 Debye | 170
425 | 89 | 662.9 | 0.0015085 | -188.91 | -175.48 | -0.41443 | 2.3069 | 2.6725 | 921.03 | -0.030446 | 364.49 | 0.11287 | liquid | 658.1 K | 18.170 bar | 227. kg/m3 | 0.574 | 489.442 K | 0.0 Debye | 170
425 | 90 | 663.04 | 0.0015082 | -188.98 | -175.4 | -0.41459 | 2.307 | 2.6723 | 921.91 | -0.030476 | 364.98 | 0.11292 | liquid | 658.1 K | 18.170 bar | 227. kg/m3 | 0.574 | 489.442 K | 0.0 Debye | 170
425 | 91 | 663.17 | 0.0015079 | -189.04 | -175.32 | -0.41475 | 2.307 | 2.6721 | 922.78 | -0.030507 | 365.48 | 0.11297 | liquid | 658.1 K | 18.170 bar | 227. kg/m3 | 0.574 | 489.442 K | 0.0 Debye | 170
425 | 92 | 663.31 | 0.0015076 | -189.11 | -175.24 | -0.41492 | 2.3071 | 2.6719 | 923.66 | -0.030537 | 365.97 | 0.11303 | liquid | 658.1 K | 18.170 bar | 227. kg/m3 | 0.574 | 489.442 K | 0.0 Debye | 170
425 | 93 | 663.45 | 0.0015073 | -189.18 | -175.16 | -0.41508 | 2.3071 | 2.6717 | 924.53 | -0.030567 | 366.46 | 0.11308 | liquid | 658.1 K | 18.170 bar | 227. kg/m3 | 0.574 | 489.442 K | 0.0 Debye | 170
425 | 94 | 663.58 | 0.001507 | -189.24 | -175.08 | -0.41524 | 2.3071 | 2.6715 | 925.4 | -0.030597 | 366.96 | 0.11313 | liquid | 658.1 K | 18.170 bar | 227. kg/m3 | 0.574 | 489.442 K | 0.0 Debye | 170
425 | 95 | 663.72 | 0.0015067 | -189.31 | -174.99 | -0.4154 | 2.3072 | 2.6713 | 926.27 | -0.030627 | 367.45 | 0.11319 | liquid | 658.1 K | 18.170 bar | 227. kg/m3 | 0.574 | 489.442 K | 0.0 Debye | 170
425 | 96 | 663.85 | 0.0015064 | -189.37 | -174.91 | -0.41557 | 2.3072 | 2.6711 | 927.14 | -0.030656 | 367.94 | 0.11324 | liquid | 658.1 K | 18.170 bar | 227. kg/m3 | 0.574 | 489.442 K | 0.0 Debye | 170
425 | 97 | 663.99 | 0.0015061 | -189.44 | -174.83 | -0.41573 | 2.3072 | 2.6709 | 928.01 | -0.030686 | 368.44 | 0.11329 | liquid | 658.1 K | 18.170 bar | 227. kg/m3 | 0.574 | 489.442 K | 0.0 Debye | 170
425 | 98 | 664.12 | 0.0015058 | -189.5 | -174.75 | -0.41589 | 2.3073 | 2.6707 | 928.87 | -0.030715 | 368.93 | 0.11335 | liquid | 658.1 K | 18.170 bar | 227. kg/m3 | 0.574 | 489.442 K | 0.0 Debye | 170
425 | 99 | 664.25 | 0.0015054 | -189.57 | -174.67 | -0.41605 | 2.3073 | 2.6705 | 929.73 | -0.030744 | 369.42 | 0.1134 | liquid | 658.1 K | 18.170 bar | 227. kg/m3 | 0.574 | 489.442 K | 0.0 Debye | 170
425 | 100 | 664.39 | 0.0015051 | -189.64 | -174.58 | -0.41621 | 2.3074 | 2.6703 | 930.59 | -0.030773 | 369.91 | 0.11345 | liquid | 658.1 K | 18.170 bar | 227. kg/m3 | 0.574 | 489.442 K | 0.0 Debye | 170
450 | 1 | 629.01 | 0.0015898 | -113.78 | -113.62 | -0.24194 | 2.3987 | 2.7984 | 757.16 | -0.02244 | 262.52 | 0.10284 | liquid | 658.1 K | 18.170 bar | 227. kg/m3 | 0.574 | 489.442 K | 0.0 Debye | 170
450 | 2 | 629.22 | 0.0015893 | -113.88 | -113.56 | -0.24215 | 2.3987 | 2.798 | 758.38 | -0.022515 | 263.01 | 0.10291 | liquid | 658.1 K | 18.170 bar | 227. kg/m3 | 0.574 | 489.442 K | 0.0 Debye | 170
450 | 3 | 629.42 | 0.0015888 | -113.98 | -113.5 | -0.24237 | 2.3987 | 2.7975 | 759.6 | -0.022589 | 263.49 | 0.10298 | liquid | 658.1 K | 18.170 bar | 227. kg/m3 | 0.574 | 489.442 K | 0.0 Debye | 170
450 | 4 | 629.62 | 0.0015883 | -114.07 | -113.44 | -0.24258 | 2.3987 | 2.797 | 760.82 | -0.022663 | 263.97 | 0.10305 | liquid | 658.1 K | 18.170 bar | 227. kg/m3 | 0.574 | 489.442 K | 0.0 Debye | 170
450 | 5 | 629.82 | 0.0015878 | -114.17 | -113.37 | -0.24279 | 2.3987 | 2.7966 | 762.03 | -0.022736 | 264.46 | 0.10312 | liquid | 658.1 K | 18.170 bar | 227. kg/m3 | 0.574 | 489.442 K | 0.0 Debye | 170
450 | 6 | 630.02 | 0.0015872 | -114.26 | -113.31 | -0.243 | 2.3988 | 2.7961 | 763.24 | -0.022809 | 264.94 | 0.10319 | liquid | 658.1 K | 18.170 bar | 227. kg/m3 | 0.574 | 489.442 K | 0.0 Debye | 170
450 | 7 | 630.22 | 0.0015867 | -114.36 | -113.24 | -0.24321 | 2.3988 | 2.7957 | 764.44 | -0.022881 | 265.42 | 0.10325 | liquid | 658.1 K | 18.170 bar | 227. kg/m3 | 0.574 | 489.442 K | 0.0 Debye | 170
450 | 8 | 630.42 | 0.0015862 | -114.45 | -113.18 | -0.24342 | 2.3988 | 2.7953 | 765.64 | -0.022952 | 265.9 | 0.10332 | liquid | 658.1 K | 18.170 bar | 227. kg/m3 | 0.574 | 489.442 K | 0.0 Debye | 170
450 | 9 | 630.62 | 0.0015857 | -114.54 | -113.12 | -0.24363 | 2.3988 | 2.7948 | 766.83 | -0.023023 | 266.38 | 0.10339 | liquid | 658.1 K | 18.170 bar | 227. kg/m3 | 0.574 | 489.442 K | 0.0 Debye | 170
450 | 10 | 630.82 | 0.0015852 | -114.64 | -113.05 | -0.24384 | 2.3988 | 2.7944 | 768.03 | -0.023093 | 266.86 | 0.10346 | liquid | 658.1 K | 18.170 bar | 227. kg/m3 | 0.574 | 489.442 K | 0.0 Debye | 170
450 | 11 | 631.01 | 0.0015847 | -114.73 | -112.99 | -0.24405 | 2.3988 | 2.794 | 769.21 | -0.023163 | 267.34 | 0.10353 | liquid | 658.1 K | 18.170 bar | 227. kg/m3 | 0.574 | 489.442 K | 0.0 Debye | 170
450 | 12 | 631.21 | 0.0015843 | -114.82 | -112.92 | -0.24426 | 2.3988 | 2.7935 | 770.4 | -0.023232 | 267.82 | 0.1036 | liquid | 658.1 K | 18.170 bar | 227. kg/m3 | 0.574 | 489.442 K | 0.0 Debye | 170
450 | 13 | 631.41 | 0.0015838 | -114.92 | -112.86 | -0.24446 | 2.3988 | 2.7931 | 771.58 | -0.023301 | 268.3 | 0.10366 | liquid | 658.1 K | 18.170 bar | 227. kg/m3 | 0.574 | 489.442 K | 0.0 Debye | 170
450 | 14 | 631.6 | 0.0015833 | -115.01 | -112.79 | -0.24467 | 2.3988 | 2.7927 | 772.75 | -0.023369 | 268.78 | 0.10373 | liquid | 658.1 K | 18.170 bar | 227. kg/m3 | 0.574 | 489.442 K | 0.0 Debye | 170
450 | 15 | 631.8 | 0.0015828 | -115.1 | -112.73 | -0.24488 | 2.3989 | 2.7923 | 773.93 | -0.023436 | 269.25 | 0.1038 | liquid | 658.1 K | 18.170 bar | 227. kg/m3 | 0.574 | 489.442 K | 0.0 Debye | 170
450 | 16 | 631.99 | 0.0015823 | -115.19 | -112.66 | -0.24508 | 2.3989 | 2.7918 | 775.1 | -0.023503 | 269.73 | 0.10387 | liquid | 658.1 K | 18.170 bar | 227. kg/m3 | 0.574 | 489.442 K | 0.0 Debye | 170
450 | 17 | 632.18 | 0.0015818 | -115.28 | -112.6 | -0.24529 | 2.3989 | 2.7914 | 776.26 | -0.02357 | 270.21 | 0.10393 | liquid | 658.1 K | 18.170 bar | 227. kg/m3 | 0.574 | 489.442 K | 0.0 Debye | 170
450 | 18 | 632.38 | 0.0015813 | -115.38 | -112.53 | -0.24549 | 2.3989 | 2.791 | 777.42 | -0.023636 | 270.68 | 0.104 | liquid | 658.1 K | 18.170 bar | 227. kg/m3 | 0.574 | 489.442 K | 0.0 Debye | 170
450 | 19 | 632.57 | 0.0015809 | -115.47 | -112.46 | -0.2457 | 2.3989 | 2.7906 | 778.58 | -0.023702 | 271.16 | 0.10407 | liquid | 658.1 K | 18.170 bar | 227. kg/m3 | 0.574 | 489.442 K | 0.0 Debye | 170
450 | 20 | 632.76 | 0.0015804 | -115.56 | -112.4 | -0.2459 | 2.3989 | 2.7902 | 779.74 | -0.023767 | 271.63 | 0.10414 | liquid | 658.1 K | 18.170 bar | 227. kg/m3 | 0.574 | 489.442 K | 0.0 Debye | 170
450 | 21 | 632.95 | 0.0015799 | -115.65 | -112.33 | -0.24611 | 2.3989 | 2.7898 | 780.89 | -0.023831 | 272.1 | 0.1042 | liquid | 658.1 K | 18.170 bar | 227. kg/m3 | 0.574 | 489.442 K | 0.0 Debye | 170
450 | 22 | 633.14 | 0.0015794 | -115.74 | -112.26 | -0.24631 | 2.3989 | 2.7894 | 782.04 | -0.023895 | 272.58 | 0.10427 | liquid | 658.1 K | 18.170 bar | 227. kg/m3 | 0.574 | 489.442 K | 0.0 Debye | 170
450 | 23 | 633.33 | 0.001579 | -115.83 | -112.2 | -0.24651 | 2.399 | 2.789 | 783.18 | -0.023959 | 273.05 | 0.10434 | liquid | 658.1 K | 18.170 bar | 227. kg/m3 | 0.574 | 489.442 K | 0.0 Debye | 170
450 | 24 | 633.52 | 0.0015785 | -115.92 | -112.13 | -0.24671 | 2.399 | 2.7886 | 784.32 | -0.024022 | 273.52 | 0.1044 | liquid | 658.1 K | 18.170 bar | 227. kg/m3 | 0.574 | 489.442 K | 0.0 Debye | 170
450 | 25 | 633.71 | 0.001578 | -116.01 | -112.06 | -0.24692 | 2.399 | 2.7882 | 785.46 | -0.024085 | 273.99 | 0.10447 | liquid | 658.1 K | 18.170 bar | 227. kg/m3 | 0.574 | 489.442 K | 0.0 Debye | 170
450 | 26 | 633.9 | 0.0015775 | -116.1 | -112 | -0.24712 | 2.399 | 2.7879 | 786.59 | -0.024147 | 274.47 | 0.10453 | liquid | 658.1 K | 18.170 bar | 227. kg/m3 | 0.574 | 489.442 K | 0.0 Debye | 170
450 | 27 | 634.09 | 0.0015771 | -116.19 | -111.93 | -0.24732 | 2.399 | 2.7875 | 787.72 | -0.024209 | 274.94 | 0.1046 | liquid | 658.1 K | 18.170 bar | 227. kg/m3 | 0.574 | 489.442 K | 0.0 Debye | 170
450 | 28 | 634.27 | 0.0015766 | -116.28 | -111.86 | -0.24752 | 2.399 | 2.7871 | 788.85 | -0.02427 | 275.41 | 0.10467 | liquid | 658.1 K | 18.170 bar | 227. kg/m3 | 0.574 | 489.442 K | 0.0 Debye | 170
450 | 29 | 634.46 | 0.0015761 | -116.36 | -111.79 | -0.24772 | 2.3991 | 2.7867 | 789.98 | -0.024331 | 275.88 | 0.10473 | liquid | 658.1 K | 18.170 bar | 227. kg/m3 | 0.574 | 489.442 K | 0.0 Debye | 170
450 | 30 | 634.65 | 0.0015757 | -116.45 | -111.73 | -0.24792 | 2.3991 | 2.7863 | 791.1 | -0.024391 | 276.34 | 0.1048 | liquid | 658.1 K | 18.170 bar | 227. kg/m3 | 0.574 | 489.442 K | 0.0 Debye | 170
450 | 31 | 634.83 | 0.0015752 | -116.54 | -111.66 | -0.24812 | 2.3991 | 2.786 | 792.21 | -0.024451 | 276.81 | 0.10486 | liquid | 658.1 K | 18.170 bar | 227. kg/m3 | 0.574 | 489.442 K | 0.0 Debye | 170
450 | 32 | 635.02 | 0.0015748 | -116.63 | -111.59 | -0.24832 | 2.3991 | 2.7856 | 793.33 | -0.024511 | 277.28 | 0.10493 | liquid | 658.1 K | 18.170 bar | 227. kg/m3 | 0.574 | 489.442 K | 0.0 Debye | 170
450 | 33 | 635.2 | 0.0015743 | -116.72 | -111.52 | -0.24851 | 2.3991 | 2.7852 | 794.44 | -0.02457 | 277.75 | 0.10499 | liquid | 658.1 K | 18.170 bar | 227. kg/m3 | 0.574 | 489.442 K | 0.0 Debye | 170
450 | 34 | 635.38 | 0.0015739 | -116.8 | -111.45 | -0.24871 | 2.3992 | 2.7849 | 795.55 | -0.024629 | 278.22 | 0.10506 | liquid | 658.1 K | 18.170 bar | 227. kg/m3 | 0.574 | 489.442 K | 0.0 Debye | 170
450 | 35 | 635.57 | 0.0015734 | -116.89 | -111.38 | -0.24891 | 2.3992 | 2.7845 | 796.65 | -0.024687 | 278.68 | 0.10512 | liquid | 658.1 K | 18.170 bar | 227. kg/m3 | 0.574 | 489.442 K | 0.0 Debye | 170
450 | 36 | 635.75 | 0.0015729 | -116.98 | -111.32 | -0.2491 | 2.3992 | 2.7841 | 797.76 | -0.024745 | 279.15 | 0.10519 | liquid | 658.1 K | 18.170 bar | 227. kg/m3 | 0.574 | 489.442 K | 0.0 Debye | 170
450 | 37 | 635.93 | 0.0015725 | -117.06 | -111.25 | -0.2493 | 2.3992 | 2.7838 | 798.85 | -0.024802 | 279.62 | 0.10525 | liquid | 658.1 K | 18.170 bar | 227. kg/m3 | 0.574 | 489.442 K | 0.0 Debye | 170
450 | 38 | 636.11 | 0.001572 | -117.15 | -111.18 | -0.2495 | 2.3992 | 2.7834 | 799.95 | -0.024859 | 280.08 | 0.10532 | liquid | 658.1 K | 18.170 bar | 227. kg/m3 | 0.574 | 489.442 K | 0.0 Debye | 170
450 | 39 | 636.29 | 0.0015716 | -117.24 | -111.11 | -0.24969 | 2.3992 | 2.7831 | 801.04 | -0.024916 | 280.55 | 0.10538 | liquid | 658.1 K | 18.170 bar | 227. kg/m3 | 0.574 | 489.442 K | 0.0 Debye | 170
450 | 40 | 636.47 | 0.0015712 | -117.32 | -111.04 | -0.24989 | 2.3993 | 2.7827 | 802.13 | -0.024972 | 281.01 | 0.10544 | liquid | 658.1 K | 18.170 bar | 227. kg/m3 | 0.574 | 489.442 K | 0.0 Debye | 170
450 | 41 | 636.65 | 0.0015707 | -117.41 | -110.97 | -0.25008 | 2.3993 | 2.7824 | 803.22 | -0.025028 | 281.47 | 0.10551 | liquid | 658.1 K | 18.170 bar | 227. kg/m3 | 0.574 | 489.442 K | 0.0 Debye | 170
450 | 42 | 636.83 | 0.0015703 | -117.49 | -110.9 | -0.25028 | 2.3993 | 2.782 | 804.3 | -0.025084 | 281.94 | 0.10557 | liquid | 658.1 K | 18.170 bar | 227. kg/m3 | 0.574 | 489.442 K | 0.0 Debye | 170
450 | 43 | 637.01 | 0.0015698 | -117.58 | -110.83 | -0.25047 | 2.3993 | 2.7817 | 805.38 | -0.025139 | 282.4 | 0.10564 | liquid | 658.1 K | 18.170 bar | 227. kg/m3 | 0.574 | 489.442 K | 0.0 Debye | 170
450 | 44 | 637.19 | 0.0015694 | -117.66 | -110.76 | -0.25066 | 2.3994 | 2.7813 | 806.46 | -0.025193 | 282.86 | 0.1057 | liquid | 658.1 K | 18.170 bar | 227. kg/m3 | 0.574 | 489.442 K | 0.0 Debye | 170
450 | 45 | 637.37 | 0.001569 | -117.75 | -110.69 | -0.25086 | 2.3994 | 2.781 | 807.54 | -0.025248 | 283.33 | 0.10576 | liquid | 658.1 K | 18.170 bar | 227. kg/m3 | 0.574 | 489.442 K | 0.0 Debye | 170
450 | 46 | 637.55 | 0.0015685 | -117.83 | -110.62 | -0.25105 | 2.3994 | 2.7807 | 808.61 | -0.025302 | 283.79 | 0.10583 | liquid | 658.1 K | 18.170 bar | 227. kg/m3 | 0.574 | 489.442 K | 0.0 Debye | 170
450 | 47 | 637.72 | 0.0015681 | -117.92 | -110.55 | -0.25124 | 2.3994 | 2.7803 | 809.68 | -0.025355 | 284.25 | 0.10589 | liquid | 658.1 K | 18.170 bar | 227. kg/m3 | 0.574 | 489.442 K | 0.0 Debye | 170
450 | 48 | 637.9 | 0.0015676 | -118 | -110.48 | -0.25143 | 2.3994 | 2.78 | 810.74 | -0.025409 | 284.71 | 0.10595 | liquid | 658.1 K | 18.170 bar | 227. kg/m3 | 0.574 | 489.442 K | 0.0 Debye | 170
450 | 49 | 638.08 | 0.0015672 | -118.09 | -110.41 | -0.25162 | 2.3995 | 2.7797 | 811.81 | -0.025462 | 285.17 | 0.10602 | liquid | 658.1 K | 18.170 bar | 227. kg/m3 | 0.574 | 489.442 K | 0.0 Debye | 170
450 | 50 | 638.25 | 0.0015668 | -118.17 | -110.34 | -0.25181 | 2.3995 | 2.7793 | 812.87 | -0.025514 | 285.63 | 0.10608 | liquid | 658.1 K | 18.170 bar | 227. kg/m3 | 0.574 | 489.442 K | 0.0 Debye | 170
450 | 51 | 638.43 | 0.0015664 | -118.25 | -110.27 | -0.252 | 2.3995 | 2.779 | 813.92 | -0.025566 | 286.09 | 0.10614 | liquid | 658.1 K | 18.170 bar | 227. kg/m3 | 0.574 | 489.442 K | 0.0 Debye | 170
450 | 52 | 638.6 | 0.0015659 | -118.34 | -110.19 | -0.25219 | 2.3995 | 2.7787 | 814.98 | -0.025618 | 286.55 | 0.1062 | liquid | 658.1 K | 18.170 bar | 227. kg/m3 | 0.574 | 489.442 K | 0.0 Debye | 170
450 | 53 | 638.78 | 0.0015655 | -118.42 | -110.12 | -0.25238 | 2.3996 | 2.7784 | 816.03 | -0.02567 | 287.01 | 0.10627 | liquid | 658.1 K | 18.170 bar | 227. kg/m3 | 0.574 | 489.442 K | 0.0 Debye | 170
450 | 54 | 638.95 | 0.0015651 | -118.5 | -110.05 | -0.25257 | 2.3996 | 2.778 | 817.08 | -0.025721 | 287.47 | 0.10633 | liquid | 658.1 K | 18.170 bar | 227. kg/m3 | 0.574 | 489.442 K | 0.0 Debye | 170
450 | 55 | 639.12 | 0.0015646 | -118.59 | -109.98 | -0.25276 | 2.3996 | 2.7777 | 818.13 | -0.025772 | 287.92 | 0.10639 | liquid | 658.1 K | 18.170 bar | 227. kg/m3 | 0.574 | 489.442 K | 0.0 Debye | 170
450 | 56 | 639.29 | 0.0015642 | -118.67 | -109.91 | -0.25295 | 2.3996 | 2.7774 | 819.17 | -0.025822 | 288.38 | 0.10645 | liquid | 658.1 K | 18.170 bar | 227. kg/m3 | 0.574 | 489.442 K | 0.0 Debye | 170
450 | 57 | 639.47 | 0.0015638 | -118.75 | -109.84 | -0.25314 | 2.3997 | 2.7771 | 820.21 | -0.025872 | 288.84 | 0.10652 | liquid | 658.1 K | 18.170 bar | 227. kg/m3 | 0.574 | 489.442 K | 0.0 Debye | 170
450 | 58 | 639.64 | 0.0015634 | -118.83 | -109.76 | -0.25333 | 2.3997 | 2.7768 | 821.25 | -0.025922 | 289.29 | 0.10658 | liquid | 658.1 K | 18.170 bar | 227. kg/m3 | 0.574 | 489.442 K | 0.0 Debye | 170
450 | 59 | 639.81 | 0.001563 | -118.91 | -109.69 | -0.25351 | 2.3997 | 2.7765 | 822.29 | -0.025972 | 289.75 | 0.10664 | liquid | 658.1 K | 18.170 bar | 227. kg/m3 | 0.574 | 489.442 K | 0.0 Debye | 170
450 | 60 | 639.98 | 0.0015625 | -119 | -109.62 | -0.2537 | 2.3997 | 2.7762 | 823.32 | -0.026021 | 290.21 | 0.1067 | liquid | 658.1 K | 18.170 bar | 227. kg/m3 | 0.574 | 489.442 K | 0.0 Debye | 170
450 | 61 | 640.15 | 0.0015621 | -119.08 | -109.55 | -0.25389 | 2.3998 | 2.7759 | 824.35 | -0.02607 | 290.66 | 0.10676 | liquid | 658.1 K | 18.170 bar | 227. kg/m3 | 0.574 | 489.442 K | 0.0 Debye | 170
450 | 62 | 640.32 | 0.0015617 | -119.16 | -109.48 | -0.25407 | 2.3998 | 2.7756 | 825.38 | -0.026119 | 291.12 | 0.10682 | liquid | 658.1 K | 18.170 bar | 227. kg/m3 | 0.574 | 489.442 K | 0.0 Debye | 170
450 | 63 | 640.49 | 0.0015613 | -119.24 | -109.4 | -0.25426 | 2.3998 | 2.7753 | 826.4 | -0.026167 | 291.57 | 0.10689 | liquid | 658.1 K | 18.170 bar | 227. kg/m3 | 0.574 | 489.442 K | 0.0 Debye | 170
450 | 64 | 640.66 | 0.0015609 | -119.32 | -109.33 | -0.25444 | 2.3998 | 2.775 | 827.43 | -0.026215 | 292.03 | 0.10695 | liquid | 658.1 K | 18.170 bar | 227. kg/m3 | 0.574 | 489.442 K | 0.0 Debye | 170
450 | 65 | 640.83 | 0.0015605 | -119.4 | -109.26 | -0.25463 | 2.3999 | 2.7747 | 828.45 | -0.026262 | 292.48 | 0.10701 | liquid | 658.1 K | 18.170 bar | 227. kg/m3 | 0.574 | 489.442 K | 0.0 Debye | 170
450 | 66 | 641 | 0.0015601 | -119.48 | -109.18 | -0.25481 | 2.3999 | 2.7744 | 829.46 | -0.02631 | 292.94 | 0.10707 | liquid | 658.1 K | 18.170 bar | 227. kg/m3 | 0.574 | 489.442 K | 0.0 Debye | 170
450 | 67 | 641.16 | 0.0015597 | -119.56 | -109.11 | -0.255 | 2.3999 | 2.7741 | 830.48 | -0.026357 | 293.39 | 0.10713 | liquid | 658.1 K | 18.170 bar | 227. kg/m3 | 0.574 | 489.442 K | 0.0 Debye | 170
450 | 68 | 641.33 | 0.0015593 | -119.64 | -109.04 | -0.25518 | 2.3999 | 2.7738 | 831.49 | -0.026404 | 293.84 | 0.10719 | liquid | 658.1 K | 18.170 bar | 227. kg/m3 | 0.574 | 489.442 K | 0.0 Debye | 170
450 | 69 | 641.5 | 0.0015588 | -119.72 | -108.97 | -0.25536 | 2.4 | 2.7735 | 832.5 | -0.02645 | 294.29 | 0.10725 | liquid | 658.1 K | 18.170 bar | 227. kg/m3 | 0.574 | 489.442 K | 0.0 Debye | 170
450 | 70 | 641.67 | 0.0015584 | -119.8 | -108.89 | -0.25555 | 2.4 | 2.7732 | 833.51 | -0.026496 | 294.75 | 0.10731 | liquid | 658.1 K | 18.170 bar | 227. kg/m3 | 0.574 | 489.442 K | 0.0 Debye | 170
450 | 71 | 641.83 | 0.001558 | -119.88 | -108.82 | -0.25573 | 2.4 | 2.7729 | 834.52 | -0.026542 | 295.2 | 0.10737 | liquid | 658.1 K | 18.170 bar | 227. kg/m3 | 0.574 | 489.442 K | 0.0 Debye | 170
450 | 72 | 642 | 0.0015576 | -119.96 | -108.74 | -0.25591 | 2.4001 | 2.7726 | 835.52 | -0.026588 | 295.65 | 0.10743 | liquid | 658.1 K | 18.170 bar | 227. kg/m3 | 0.574 | 489.442 K | 0.0 Debye | 170
450 | 73 | 642.16 | 0.0015572 | -120.04 | -108.67 | -0.2561 | 2.4001 | 2.7723 | 836.52 | -0.026633 | 296.1 | 0.10749 | liquid | 658.1 K | 18.170 bar | 227. kg/m3 | 0.574 | 489.442 K | 0.0 Debye | 170
450 | 74 | 642.33 | 0.0015568 | -120.12 | -108.6 | -0.25628 | 2.4001 | 2.7721 | 837.52 | -0.026678 | 296.55 | 0.10755 | liquid | 658.1 K | 18.170 bar | 227. kg/m3 | 0.574 | 489.442 K | 0.0 Debye | 170
450 | 75 | 642.49 | 0.0015564 | -120.2 | -108.52 | -0.25646 | 2.4001 | 2.7718 | 838.51 | -0.026723 | 297 | 0.10761 | liquid | 658.1 K | 18.170 bar | 227. kg/m3 | 0.574 | 489.442 K | 0.0 Debye | 170
450 | 76 | 642.66 | 0.001556 | -120.27 | -108.45 | -0.25664 | 2.4002 | 2.7715 | 839.51 | -0.026768 | 297.45 | 0.10768 | liquid | 658.1 K | 18.170 bar | 227. kg/m3 | 0.574 | 489.442 K | 0.0 Debye | 170
450 | 77 | 642.82 | 0.0015556 | -120.35 | -108.37 | -0.25682 | 2.4002 | 2.7712 | 840.5 | -0.026812 | 297.9 | 0.10773 | liquid | 658.1 K | 18.170 bar | 227. kg/m3 | 0.574 | 489.442 K | 0.0 Debye | 170
450 | 78 | 642.98 | 0.0015553 | -120.43 | -108.3 | -0.257 | 2.4002 | 2.7709 | 841.49 | -0.026856 | 298.35 | 0.10779 | liquid | 658.1 K | 18.170 bar | 227. kg/m3 | 0.574 | 489.442 K | 0.0 Debye | 170
450 | 79 | 643.15 | 0.0015549 | -120.51 | -108.23 | -0.25718 | 2.4003 | 2.7707 | 842.47 | -0.026899 | 298.8 | 0.10785 | liquid | 658.1 K | 18.170 bar | 227. kg/m3 | 0.574 | 489.442 K | 0.0 Debye | 170
450 | 80 | 643.31 | 0.0015545 | -120.59 | -108.15 | -0.25736 | 2.4003 | 2.7704 | 843.46 | -0.026943 | 299.25 | 0.10791 | liquid | 658.1 K | 18.170 bar | 227. kg/m3 | 0.574 | 489.442 K | 0.0 Debye | 170
450 | 81 | 643.47 | 0.0015541 | -120.66 | -108.08 | -0.25754 | 2.4003 | 2.7701 | 844.44 | -0.026986 | 299.7 | 0.10797 | liquid | 658.1 K | 18.170 bar | 227. kg/m3 | 0.574 | 489.442 K | 0.0 Debye | 170
450 | 82 | 643.63 | 0.0015537 | -120.74 | -108 | -0.25772 | 2.4003 | 2.7699 | 845.42 | -0.027029 | 300.15 | 0.10803 | liquid | 658.1 K | 18.170 bar | 227. kg/m3 | 0.574 | 489.442 K | 0.0 Debye | 170
450 | 83 | 643.79 | 0.0015533 | -120.82 | -107.93 | -0.2579 | 2.4004 | 2.7696 | 846.4 | -0.027072 | 300.59 | 0.10809 | liquid | 658.1 K | 18.170 bar | 227. kg/m3 | 0.574 | 489.442 K | 0.0 Debye | 170
450 | 84 | 643.95 | 0.0015529 | -120.9 | -107.85 | -0.25808 | 2.4004 | 2.7693 | 847.37 | -0.027114 | 301.04 | 0.10815 | liquid | 658.1 K | 18.170 bar | 227. kg/m3 | 0.574 | 489.442 K | 0.0 Debye | 170
450 | 85 | 644.11 | 0.0015525 | -120.97 | -107.78 | -0.25825 | 2.4004 | 2.7691 | 848.35 | -0.027156 | 301.49 | 0.10821 | liquid | 658.1 K | 18.170 bar | 227. kg/m3 | 0.574 | 489.442 K | 0.0 Debye | 170
450 | 86 | 644.27 | 0.0015521 | -121.05 | -107.7 | -0.25843 | 2.4005 | 2.7688 | 849.32 | -0.027198 | 301.93 | 0.10827 | liquid | 658.1 K | 18.170 bar | 227. kg/m3 | 0.574 | 489.442 K | 0.0 Debye | 170
450 | 87 | 644.43 | 0.0015517 | -121.13 | -107.63 | -0.25861 | 2.4005 | 2.7685 | 850.28 | -0.02724 | 302.38 | 0.10833 | liquid | 658.1 K | 18.170 bar | 227. kg/m3 | 0.574 | 489.442 K | 0.0 Debye | 170
450 | 88 | 644.59 | 0.0015514 | -121.2 | -107.55 | -0.25879 | 2.4005 | 2.7683 | 851.25 | -0.027281 | 302.83 | 0.10839 | liquid | 658.1 K | 18.170 bar | 227. kg/m3 | 0.574 | 489.442 K | 0.0 Debye | 170
450 | 89 | 644.75 | 0.001551 | -121.28 | -107.47 | -0.25896 | 2.4006 | 2.768 | 852.22 | -0.027322 | 303.27 | 0.10845 | liquid | 658.1 K | 18.170 bar | 227. kg/m3 | 0.574 | 489.442 K | 0.0 Debye | 170
450 | 90 | 644.91 | 0.0015506 | -121.35 | -107.4 | -0.25914 | 2.4006 | 2.7678 | 853.18 | -0.027363 | 303.72 | 0.10851 | liquid | 658.1 K | 18.170 bar | 227. kg/m3 | 0.574 | 489.442 K | 0.0 Debye | 170
450 | 91 | 645.07 | 0.0015502 | -121.43 | -107.32 | -0.25932 | 2.4006 | 2.7675 | 854.14 | -0.027404 | 304.16 | 0.10856 | liquid | 658.1 K | 18.170 bar | 227. kg/m3 | 0.574 | 489.442 K | 0.0 Debye | 170
450 | 92 | 645.23 | 0.0015498 | -121.51 | -107.25 | -0.25949 | 2.4007 | 2.7673 | 855.09 | -0.027445 | 304.61 | 0.10862 | liquid | 658.1 K | 18.170 bar | 227. kg/m3 | 0.574 | 489.442 K | 0.0 Debye | 170
450 | 93 | 645.38 | 0.0015495 | -121.58 | -107.17 | -0.25967 | 2.4007 | 2.767 | 856.05 | -0.027485 | 305.05 | 0.10868 | liquid | 658.1 K | 18.170 bar | 227. kg/m3 | 0.574 | 489.442 K | 0.0 Debye | 170
450 | 94 | 645.54 | 0.0015491 | -121.66 | -107.1 | -0.25984 | 2.4007 | 2.7668 | 857 | -0.027525 | 305.5 | 0.10874 | liquid | 658.1 K | 18.170 bar | 227. kg/m3 | 0.574 | 489.442 K | 0.0 Debye | 170
450 | 95 | 645.7 | 0.0015487 | -121.73 | -107.02 | -0.26002 | 2.4008 | 2.7665 | 857.95 | -0.027565 | 305.94 | 0.1088 | liquid | 658.1 K | 18.170 bar | 227. kg/m3 | 0.574 | 489.442 K | 0.0 Debye | 170
450 | 96 | 645.86 | 0.0015483 | -121.81 | -106.94 | -0.26019 | 2.4008 | 2.7663 | 858.9 | -0.027604 | 306.39 | 0.10886 | liquid | 658.1 K | 18.170 bar | 227. kg/m3 | 0.574 | 489.442 K | 0.0 Debye | 170
450 | 97 | 646.01 | 0.001548 | -121.88 | -106.87 | -0.26037 | 2.4008 | 2.766 | 859.85 | -0.027644 | 306.83 | 0.10891 | liquid | 658.1 K | 18.170 bar | 227. kg/m3 | 0.574 | 489.442 K | 0.0 Debye | 170
450 | 98 | 646.17 | 0.0015476 | -121.96 | -106.79 | -0.26054 | 2.4009 | 2.7658 | 860.8 | -0.027683 | 307.27 | 0.10897 | liquid | 658.1 K | 18.170 bar | 227. kg/m3 | 0.574 | 489.442 K | 0.0 Debye | 170
450 | 99 | 646.32 | 0.0015472 | -122.03 | -106.71 | -0.26071 | 2.4009 | 2.7655 | 861.74 | -0.027722 | 307.71 | 0.10903 | liquid | 658.1 K | 18.170 bar | 227. kg/m3 | 0.574 | 489.442 K | 0.0 Debye | 170
450 | 100 | 646.48 | 0.0015468 | -122.11 | -106.64 | -0.26089 | 2.4009 | 2.7653 | 862.68 | -0.02776 | 308.16 | 0.10909 | liquid | 658.1 K | 18.170 bar | 227. kg/m3 | 0.574 | 489.442 K | 0.0 Debye | 170
475 | 1 | 607.24 | 0.0016468 | -42.528 | -42.363 | -0.087848 | 2.4909 | 2.9028 | 679.3 | -0.016853 | 217.02 | 0.097911 | liquid | 658.1 K | 18.170 bar | 227. kg/m3 | 0.574 | 489.442 K | 0.0 Debye | 170
475 | 2 | 607.49 | 0.0016461 | -42.643 | -42.314 | -0.088091 | 2.4909 | 2.9021 | 680.72 | -0.016968 | 217.48 | 0.09799 | liquid | 658.1 K | 18.170 bar | 227. kg/m3 | 0.574 | 489.442 K | 0.0 Debye | 170
475 | 3 | 607.75 | 0.0016454 | -42.758 | -42.265 | -0.088333 | 2.4909 | 2.9015 | 682.13 | -0.017082 | 217.95 | 0.09807 | liquid | 658.1 K | 18.170 bar | 227. kg/m3 | 0.574 | 489.442 K | 0.0 Debye | 170
475 | 4 | 608 | 0.0016447 | -42.873 | -42.215 | -0.088575 | 2.4909 | 2.9008 | 683.53 | -0.017195 | 218.42 | 0.098149 | liquid | 658.1 K | 18.170 bar | 227. kg/m3 | 0.574 | 489.442 K | 0.0 Debye | 170
475 | 5 | 608.24 | 0.0016441 | -42.987 | -42.165 | -0.088816 | 2.4908 | 2.9002 | 684.93 | -0.017307 | 218.88 | 0.098228 | liquid | 658.1 K | 18.170 bar | 227. kg/m3 | 0.574 | 489.442 K | 0.0 Debye | 170
475 | 6 | 608.49 | 0.0016434 | -43.101 | -42.115 | -0.089056 | 2.4908 | 2.8996 | 686.33 | -0.017418 | 219.34 | 0.098307 | liquid | 658.1 K | 18.170 bar | 227. kg/m3 | 0.574 | 489.442 K | 0.0 Debye | 170
475 | 7 | 608.74 | 0.0016427 | -43.214 | -42.064 | -0.089295 | 2.4908 | 2.899 | 687.72 | -0.017527 | 219.8 | 0.098385 | liquid | 658.1 K | 18.170 bar | 227. kg/m3 | 0.574 | 489.442 K | 0.0 Debye | 170
475 | 8 | 608.98 | 0.0016421 | -43.327 | -42.013 | -0.089534 | 2.4908 | 2.8983 | 689.1 | -0.017636 | 220.27 | 0.098464 | liquid | 658.1 K | 18.170 bar | 227. kg/m3 | 0.574 | 489.442 K | 0.0 Debye | 170
475 | 9 | 609.23 | 0.0016414 | -43.439 | -41.962 | -0.089771 | 2.4908 | 2.8977 | 690.48 | -0.017743 | 220.73 | 0.098542 | liquid | 658.1 K | 18.170 bar | 227. kg/m3 | 0.574 | 489.442 K | 0.0 Debye | 170
475 | 10 | 609.47 | 0.0016408 | -43.551 | -41.91 | -0.090008 | 2.4908 | 2.8971 | 691.85 | -0.017849 | 221.19 | 0.09862 | liquid | 658.1 K | 18.170 bar | 227. kg/m3 | 0.574 | 489.442 K | 0.0 Debye | 170
475 | 11 | 609.71 | 0.0016401 | -43.662 | -41.858 | -0.090244 | 2.4908 | 2.8965 | 693.22 | -0.017954 | 221.64 | 0.098697 | liquid | 658.1 K | 18.170 bar | 227. kg/m3 | 0.574 | 489.442 K | 0.0 Debye | 170
475 | 12 | 609.96 | 0.0016395 | -43.773 | -41.806 | -0.09048 | 2.4908 | 2.8959 | 694.58 | -0.018058 | 222.1 | 0.098774 | liquid | 658.1 K | 18.170 bar | 227. kg/m3 | 0.574 | 489.442 K | 0.0 Debye | 170
475 | 13 | 610.2 | 0.0016388 | -43.884 | -41.754 | -0.090715 | 2.4908 | 2.8953 | 695.93 | -0.018162 | 222.56 | 0.098852 | liquid | 658.1 K | 18.170 bar | 227. kg/m3 | 0.574 | 489.442 K | 0.0 Debye | 170
475 | 14 | 610.44 | 0.0016382 | -43.994 | -41.701 | -0.090949 | 2.4908 | 2.8947 | 697.28 | -0.018264 | 223.02 | 0.098929 | liquid | 658.1 K | 18.170 bar | 227. kg/m3 | 0.574 | 489.442 K | 0.0 Debye | 170
475 | 15 | 610.67 | 0.0016375 | -44.104 | -41.648 | -0.091182 | 2.4908 | 2.8942 | 698.63 | -0.018365 | 223.47 | 0.099005 | liquid | 658.1 K | 18.170 bar | 227. kg/m3 | 0.574 | 489.442 K | 0.0 Debye | 170
475 | 16 | 610.91 | 0.0016369 | -44.214 | -41.595 | -0.091414 | 2.4908 | 2.8936 | 699.96 | -0.018465 | 223.93 | 0.099082 | liquid | 658.1 K | 18.170 bar | 227. kg/m3 | 0.574 | 489.442 K | 0.0 Debye | 170
475 | 17 | 611.15 | 0.0016363 | -44.323 | -41.541 | -0.091646 | 2.4907 | 2.893 | 701.3 | -0.018564 | 224.38 | 0.099158 | liquid | 658.1 K | 18.170 bar | 227. kg/m3 | 0.574 | 489.442 K | 0.0 Debye | 170
475 | 18 | 611.38 | 0.0016356 | -44.431 | -41.487 | -0.091877 | 2.4907 | 2.8925 | 702.63 | -0.018663 | 224.83 | 0.099234 | liquid | 658.1 K | 18.170 bar | 227. kg/m3 | 0.574 | 489.442 K | 0.0 Debye | 170
475 | 19 | 611.62 | 0.001635 | -44.54 | -41.433 | -0.092107 | 2.4907 | 2.8919 | 703.95 | -0.01876 | 225.28 | 0.09931 | liquid | 658.1 K | 18.170 bar | 227. kg/m3 | 0.574 | 489.442 K | 0.0 Debye | 170
475 | 20 | 611.85 | 0.0016344 | -44.647 | -41.379 | -0.092337 | 2.4907 | 2.8914 | 705.27 | -0.018857 | 225.74 | 0.099385 | liquid | 658.1 K | 18.170 bar | 227. kg/m3 | 0.574 | 489.442 K | 0.0 Debye | 170
475 | 21 | 612.09 | 0.0016338 | -44.755 | -41.324 | -0.092566 | 2.4907 | 2.8908 | 706.58 | -0.018952 | 226.19 | 0.099461 | liquid | 658.1 K | 18.170 bar | 227. kg/m3 | 0.574 | 489.442 K | 0.0 Debye | 170
475 | 22 | 612.32 | 0.0016331 | -44.862 | -41.269 | -0.092794 | 2.4907 | 2.8903 | 707.89 | -0.019047 | 226.64 | 0.099536 | liquid | 658.1 K | 18.170 bar | 227. kg/m3 | 0.574 | 489.442 K | 0.0 Debye | 170
475 | 23 | 612.55 | 0.0016325 | -44.969 | -41.214 | -0.093022 | 2.4907 | 2.8897 | 709.2 | -0.019141 | 227.09 | 0.099611 | liquid | 658.1 K | 18.170 bar | 227. kg/m3 | 0.574 | 489.442 K | 0.0 Debye | 170
475 | 24 | 612.78 | 0.0016319 | -45.075 | -41.159 | -0.093249 | 2.4907 | 2.8892 | 710.5 | -0.019234 | 227.54 | 0.099686 | liquid | 658.1 K | 18.170 bar | 227. kg/m3 | 0.574 | 489.442 K | 0.0 Debye | 170
475 | 25 | 613.01 | 0.0016313 | -45.181 | -41.103 | -0.093475 | 2.4907 | 2.8887 | 711.79 | -0.019326 | 227.98 | 0.099761 | liquid | 658.1 K | 18.170 bar | 227. kg/m3 | 0.574 | 489.442 K | 0.0 Debye | 170
475 | 26 | 613.24 | 0.0016307 | -45.287 | -41.047 | -0.093701 | 2.4907 | 2.8881 | 713.08 | -0.019417 | 228.43 | 0.099835 | liquid | 658.1 K | 18.170 bar | 227. kg/m3 | 0.574 | 489.442 K | 0.0 Debye | 170
475 | 27 | 613.47 | 0.0016301 | -45.392 | -40.991 | -0.093925 | 2.4907 | 2.8876 | 714.36 | -0.019508 | 228.88 | 0.099909 | liquid | 658.1 K | 18.170 bar | 227. kg/m3 | 0.574 | 489.442 K | 0.0 Debye | 170
475 | 28 | 613.69 | 0.0016295 | -45.497 | -40.934 | -0.09415 | 2.4907 | 2.8871 | 715.64 | -0.019597 | 229.32 | 0.099983 | liquid | 658.1 K | 18.170 bar | 227. kg/m3 | 0.574 | 489.442 K | 0.0 Debye | 170
475 | 29 | 613.92 | 0.0016289 | -45.601 | -40.878 | -0.094373 | 2.4907 | 2.8866 | 716.92 | -0.019686 | 229.77 | 0.10006 | liquid | 658.1 K | 18.170 bar | 227. kg/m3 | 0.574 | 489.442 K | 0.0 Debye | 170
475 | 30 | 614.14 | 0.0016283 | -45.705 | -40.821 | -0.094596 | 2.4907 | 2.8861 | 718.19 | -0.019774 | 230.21 | 0.10013 | liquid | 658.1 K | 18.170 bar | 227. kg/m3 | 0.574 | 489.442 K | 0.0 Debye | 170
475 | 31 | 614.37 | 0.0016277 | -45.809 | -40.763 | -0.094819 | 2.4907 | 2.8856 | 719.46 | -0.019862 | 230.66 | 0.1002 | liquid | 658.1 K | 18.170 bar | 227. kg/m3 | 0.574 | 489.442 K | 0.0 Debye | 170
475 | 32 | 614.59 | 0.0016271 | -45.913 | -40.706 | -0.09504 | 2.4907 | 2.8851 | 720.72 | -0.019948 | 231.1 | 0.10028 | liquid | 658.1 K | 18.170 bar | 227. kg/m3 | 0.574 | 489.442 K | 0.0 Debye | 170
475 | 33 | 614.81 | 0.0016265 | -46.016 | -40.648 | -0.095261 | 2.4907 | 2.8846 | 721.98 | -0.020034 | 231.54 | 0.10035 | liquid | 658.1 K | 18.170 bar | 227. kg/m3 | 0.574 | 489.442 K | 0.0 Debye | 170
475 | 34 | 615.03 | 0.0016259 | -46.119 | -40.59 | -0.095482 | 2.4908 | 2.8841 | 723.23 | -0.020119 | 231.98 | 0.10042 | liquid | 658.1 K | 18.170 bar | 227. kg/m3 | 0.574 | 489.442 K | 0.0 Debye | 170
475 | 35 | 615.26 | 0.0016253 | -46.221 | -40.532 | -0.095702 | 2.4908 | 2.8836 | 724.48 | -0.020203 | 232.42 | 0.1005 | liquid | 658.1 K | 18.170 bar | 227. kg/m3 | 0.574 | 489.442 K | 0.0 Debye | 170
475 | 36 | 615.48 | 0.0016248 | -46.323 | -40.474 | -0.095921 | 2.4908 | 2.8831 | 725.72 | -0.020287 | 232.86 | 0.10057 | liquid | 658.1 K | 18.170 bar | 227. kg/m3 | 0.574 | 489.442 K | 0.0 Debye | 170
475 | 37 | 615.7 | 0.0016242 | -46.425 | -40.415 | -0.09614 | 2.4908 | 2.8826 | 726.96 | -0.02037 | 233.3 | 0.10064 | liquid | 658.1 K | 18.170 bar | 227. kg/m3 | 0.574 | 489.442 K | 0.0 Debye | 170
475 | 38 | 615.91 | 0.0016236 | -46.526 | -40.356 | -0.096358 | 2.4908 | 2.8822 | 728.2 | -0.020452 | 233.74 | 0.10071 | liquid | 658.1 K | 18.170 bar | 227. kg/m3 | 0.574 | 489.442 K | 0.0 Debye | 170
475 | 39 | 616.13 | 0.001623 | -46.627 | -40.297 | -0.096575 | 2.4908 | 2.8817 | 729.43 | -0.020533 | 234.18 | 0.10078 | liquid | 658.1 K | 18.170 bar | 227. kg/m3 | 0.574 | 489.442 K | 0.0 Debye | 170
475 | 40 | 616.35 | 0.0016225 | -46.728 | -40.238 | -0.096792 | 2.4908 | 2.8812 | 730.66 | -0.020614 | 234.62 | 0.10086 | liquid | 658.1 K | 18.170 bar | 227. kg/m3 | 0.574 | 489.442 K | 0.0 Debye | 170
475 | 41 | 616.57 | 0.0016219 | -46.828 | -40.179 | -0.097008 | 2.4908 | 2.8808 | 731.88 | -0.020694 | 235.06 | 0.10093 | liquid | 658.1 K | 18.170 bar | 227. kg/m3 | 0.574 | 489.442 K | 0.0 Debye | 170
475 | 42 | 616.78 | 0.0016213 | -46.928 | -40.119 | -0.097224 | 2.4908 | 2.8803 | 733.1 | -0.020774 | 235.49 | 0.101 | liquid | 658.1 K | 18.170 bar | 227. kg/m3 | 0.574 | 489.442 K | 0.0 Debye | 170
475 | 43 | 617 | 0.0016208 | -47.028 | -40.059 | -0.097439 | 2.4908 | 2.8799 | 734.32 | -0.020853 | 235.93 | 0.10107 | liquid | 658.1 K | 18.170 bar | 227. kg/m3 | 0.574 | 489.442 K | 0.0 Debye | 170
475 | 44 | 617.21 | 0.0016202 | -47.128 | -39.999 | -0.097653 | 2.4908 | 2.8794 | 735.53 | -0.020931 | 236.37 | 0.10114 | liquid | 658.1 K | 18.170 bar | 227. kg/m3 | 0.574 | 489.442 K | 0.0 Debye | 170
475 | 45 | 617.42 | 0.0016196 | -47.227 | -39.938 | -0.097867 | 2.4908 | 2.879 | 736.73 | -0.021008 | 236.8 | 0.10121 | liquid | 658.1 K | 18.170 bar | 227. kg/m3 | 0.574 | 489.442 K | 0.0 Debye | 170
475 | 46 | 617.64 | 0.0016191 | -47.326 | -39.878 | -0.098081 | 2.4908 | 2.8785 | 737.94 | -0.021085 | 237.23 | 0.10128 | liquid | 658.1 K | 18.170 bar | 227. kg/m3 | 0.574 | 489.442 K | 0.0 Debye | 170
475 | 47 | 617.85 | 0.0016185 | -47.424 | -39.817 | -0.098293 | 2.4909 | 2.8781 | 739.14 | -0.021161 | 237.67 | 0.10135 | liquid | 658.1 K | 18.170 bar | 227. kg/m3 | 0.574 | 489.442 K | 0.0 Debye | 170
475 | 48 | 618.06 | 0.001618 | -47.522 | -39.756 | -0.098506 | 2.4909 | 2.8776 | 740.33 | -0.021237 | 238.1 | 0.10142 | liquid | 658.1 K | 18.170 bar | 227. kg/m3 | 0.574 | 489.442 K | 0.0 Debye | 170
475 | 49 | 618.27 | 0.0016174 | -47.62 | -39.695 | -0.098717 | 2.4909 | 2.8772 | 741.52 | -0.021312 | 238.53 | 0.1015 | liquid | 658.1 K | 18.170 bar | 227. kg/m3 | 0.574 | 489.442 K | 0.0 Debye | 170
475 | 50 | 618.48 | 0.0016169 | -47.718 | -39.633 | -0.098928 | 2.4909 | 2.8768 | 742.71 | -0.021386 | 238.97 | 0.10157 | liquid | 658.1 K | 18.170 bar | 227. kg/m3 | 0.574 | 489.442 K | 0.0 Debye | 170
475 | 51 | 618.69 | 0.0016163 | -47.815 | -39.572 | -0.099139 | 2.4909 | 2.8763 | 743.89 | -0.02146 | 239.4 | 0.10164 | liquid | 658.1 K | 18.170 bar | 227. kg/m3 | 0.574 | 489.442 K | 0.0 Debye | 170
475 | 52 | 618.9 | 0.0016158 | -47.912 | -39.51 | -0.099349 | 2.4909 | 2.8759 | 745.07 | -0.021534 | 239.83 | 0.1017 | liquid | 658.1 K | 18.170 bar | 227. kg/m3 | 0.574 | 489.442 K | 0.0 Debye | 170
475 | 53 | 619.1 | 0.0016152 | -48.009 | -39.448 | -0.099559 | 2.4909 | 2.8755 | 746.25 | -0.021606 | 240.26 | 0.10177 | liquid | 658.1 K | 18.170 bar | 227. kg/m3 | 0.574 | 489.442 K | 0.0 Debye | 170
475 | 54 | 619.31 | 0.0016147 | -48.105 | -39.386 | -0.099768 | 2.4909 | 2.8751 | 747.42 | -0.021678 | 240.69 | 0.10184 | liquid | 658.1 K | 18.170 bar | 227. kg/m3 | 0.574 | 489.442 K | 0.0 Debye | 170
475 | 55 | 619.52 | 0.0016142 | -48.201 | -39.323 | -0.099976 | 2.4909 | 2.8747 | 748.59 | -0.02175 | 241.12 | 0.10191 | liquid | 658.1 K | 18.170 bar | 227. kg/m3 | 0.574 | 489.442 K | 0.0 Debye | 170
475 | 56 | 619.72 | 0.0016136 | -48.297 | -39.261 | -0.10018 | 2.491 | 2.8743 | 749.76 | -0.021821 | 241.55 | 0.10198 | liquid | 658.1 K | 18.170 bar | 227. kg/m3 | 0.574 | 489.442 K | 0.0 Debye | 170
475 | 57 | 619.93 | 0.0016131 | -48.392 | -39.198 | -0.10039 | 2.491 | 2.8738 | 750.92 | -0.021891 | 241.97 | 0.10205 | liquid | 658.1 K | 18.170 bar | 227. kg/m3 | 0.574 | 489.442 K | 0.0 Debye | 170
475 | 58 | 620.13 | 0.0016126 | -48.488 | -39.135 | -0.1006 | 2.491 | 2.8734 | 752.08 | -0.021961 | 242.4 | 0.10212 | liquid | 658.1 K | 18.170 bar | 227. kg/m3 | 0.574 | 489.442 K | 0.0 Debye | 170
475 | 59 | 620.34 | 0.001612 | -48.583 | -39.072 | -0.1008 | 2.491 | 2.873 | 753.23 | -0.02203 | 242.83 | 0.10219 | liquid | 658.1 K | 18.170 bar | 227. kg/m3 | 0.574 | 489.442 K | 0.0 Debye | 170
475 | 60 | 620.54 | 0.0016115 | -48.677 | -39.008 | -0.10101 | 2.491 | 2.8726 | 754.38 | -0.022099 | 243.25 | 0.10226 | liquid | 658.1 K | 18.170 bar | 227. kg/m3 | 0.574 | 489.442 K | 0.0 Debye | 170
475 | 61 | 620.74 | 0.001611 | -48.772 | -38.945 | -0.10122 | 2.491 | 2.8722 | 755.53 | -0.022167 | 243.68 | 0.10233 | liquid | 658.1 K | 18.170 bar | 227. kg/m3 | 0.574 | 489.442 K | 0.0 Debye | 170
475 | 62 | 620.94 | 0.0016105 | -48.866 | -38.881 | -0.10142 | 2.4911 | 2.8718 | 756.68 | -0.022235 | 244.11 | 0.10239 | liquid | 658.1 K | 18.170 bar | 227. kg/m3 | 0.574 | 489.442 K | 0.0 Debye | 170
475 | 63 | 621.14 | 0.0016099 | -48.959 | -38.817 | -0.10163 | 2.4911 | 2.8715 | 757.82 | -0.022302 | 244.53 | 0.10246 | liquid | 658.1 K | 18.170 bar | 227. kg/m3 | 0.574 | 489.442 K | 0.0 Debye | 170
475 | 64 | 621.34 | 0.0016094 | -49.053 | -38.753 | -0.10183 | 2.4911 | 2.8711 | 758.96 | -0.022369 | 244.96 | 0.10253 | liquid | 658.1 K | 18.170 bar | 227. kg/m3 | 0.574 | 489.442 K | 0.0 Debye | 170
475 | 65 | 621.54 | 0.0016089 | -49.146 | -38.688 | -0.10203 | 2.4911 | 2.8707 | 760.09 | -0.022435 | 245.38 | 0.1026 | liquid | 658.1 K | 18.170 bar | 227. kg/m3 | 0.574 | 489.442 K | 0.0 Debye | 170
475 | 66 | 621.74 | 0.0016084 | -49.239 | -38.624 | -0.10224 | 2.4911 | 2.8703 | 761.22 | -0.022501 | 245.8 | 0.10267 | liquid | 658.1 K | 18.170 bar | 227. kg/m3 | 0.574 | 489.442 K | 0.0 Debye | 170
475 | 67 | 621.94 | 0.0016079 | -49.332 | -38.559 | -0.10244 | 2.4911 | 2.8699 | 762.35 | -0.022566 | 246.23 | 0.10273 | liquid | 658.1 K | 18.170 bar | 227. kg/m3 | 0.574 | 489.442 K | 0.0 Debye | 170
475 | 68 | 622.14 | 0.0016074 | -49.424 | -38.494 | -0.10264 | 2.4912 | 2.8695 | 763.47 | -0.022631 | 246.65 | 0.1028 | liquid | 658.1 K | 18.170 bar | 227. kg/m3 | 0.574 | 489.442 K | 0.0 Debye | 170
475 | 69 | 622.34 | 0.0016068 | -49.517 | -38.429 | -0.10284 | 2.4912 | 2.8692 | 764.59 | -0.022695 | 247.07 | 0.10287 | liquid | 658.1 K | 18.170 bar | 227. kg/m3 | 0.574 | 489.442 K | 0.0 Debye | 170
475 | 70 | 622.53 | 0.0016063 | -49.609 | -38.364 | -0.10304 | 2.4912 | 2.8688 | 765.71 | -0.022759 | 247.49 | 0.10293 | liquid | 658.1 K | 18.170 bar | 227. kg/m3 | 0.574 | 489.442 K | 0.0 Debye | 170
475 | 71 | 622.73 | 0.0016058 | -49.7 | -38.299 | -0.10324 | 2.4912 | 2.8684 | 766.82 | -0.022823 | 247.91 | 0.103 | liquid | 658.1 K | 18.170 bar | 227. kg/m3 | 0.574 | 489.442 K | 0.0 Debye | 170
475 | 72 | 622.92 | 0.0016053 | -49.792 | -38.233 | -0.10344 | 2.4912 | 2.8681 | 767.94 | -0.022885 | 248.33 | 0.10307 | liquid | 658.1 K | 18.170 bar | 227. kg/m3 | 0.574 | 489.442 K | 0.0 Debye | 170
475 | 73 | 623.12 | 0.0016048 | -49.883 | -38.168 | -0.10364 | 2.4912 | 2.8677 | 769.04 | -0.022948 | 248.75 | 0.10313 | liquid | 658.1 K | 18.170 bar | 227. kg/m3 | 0.574 | 489.442 K | 0.0 Debye | 170
475 | 74 | 623.31 | 0.0016043 | -49.974 | -38.102 | -0.10384 | 2.4913 | 2.8673 | 770.15 | -0.02301 | 249.17 | 0.1032 | liquid | 658.1 K | 18.170 bar | 227. kg/m3 | 0.574 | 489.442 K | 0.0 Debye | 170
475 | 75 | 623.51 | 0.0016038 | -50.064 | -38.036 | -0.10404 | 2.4913 | 2.867 | 771.25 | -0.023071 | 249.59 | 0.10327 | liquid | 658.1 K | 18.170 bar | 227. kg/m3 | 0.574 | 489.442 K | 0.0 Debye | 170
475 | 76 | 623.7 | 0.0016033 | -50.155 | -37.969 | -0.10424 | 2.4913 | 2.8666 | 772.35 | -0.023132 | 250.01 | 0.10333 | liquid | 658.1 K | 18.170 bar | 227. kg/m3 | 0.574 | 489.442 K | 0.0 Debye | 170
475 | 77 | 623.89 | 0.0016028 | -50.245 | -37.903 | -0.10444 | 2.4913 | 2.8663 | 773.45 | -0.023193 | 250.43 | 0.1034 | liquid | 658.1 K | 18.170 bar | 227. kg/m3 | 0.574 | 489.442 K | 0.0 Debye | 170
475 | 78 | 624.09 | 0.0016023 | -50.335 | -37.836 | -0.10463 | 2.4913 | 2.8659 | 774.54 | -0.023253 | 250.85 | 0.10347 | liquid | 658.1 K | 18.170 bar | 227. kg/m3 | 0.574 | 489.442 K | 0.0 Debye | 170
475 | 79 | 624.28 | 0.0016019 | -50.424 | -37.77 | -0.10483 | 2.4914 | 2.8656 | 775.63 | -0.023313 | 251.26 | 0.10353 | liquid | 658.1 K | 18.170 bar | 227. kg/m3 | 0.574 | 489.442 K | 0.0 Debye | 170
475 | 80 | 624.47 | 0.0016014 | -50.514 | -37.703 | -0.10503 | 2.4914 | 2.8652 | 776.71 | -0.023373 | 251.68 | 0.1036 | liquid | 658.1 K | 18.170 bar | 227. kg/m3 | 0.574 | 489.442 K | 0.0 Debye | 170
475 | 81 | 624.66 | 0.0016009 | -50.603 | -37.636 | -0.10522 | 2.4914 | 2.8649 | 777.8 | -0.023432 | 252.1 | 0.10366 | liquid | 658.1 K | 18.170 bar | 227. kg/m3 | 0.574 | 489.442 K | 0.0 Debye | 170
475 | 82 | 624.85 | 0.0016004 | -50.692 | -37.569 | -0.10542 | 2.4914 | 2.8645 | 778.88 | -0.02349 | 252.51 | 0.10373 | liquid | 658.1 K | 18.170 bar | 227. kg/m3 | 0.574 | 489.442 K | 0.0 Debye | 170
475 | 83 | 625.04 | 0.0015999 | -50.78 | -37.501 | -0.10561 | 2.4915 | 2.8642 | 779.96 | -0.023548 | 252.93 | 0.10379 | liquid | 658.1 K | 18.170 bar | 227. kg/m3 | 0.574 | 489.442 K | 0.0 Debye | 170
475 | 84 | 625.23 | 0.0015994 | -50.869 | -37.434 | -0.10581 | 2.4915 | 2.8639 | 781.03 | -0.023606 | 253.34 | 0.10386 | liquid | 658.1 K | 18.170 bar | 227. kg/m3 | 0.574 | 489.442 K | 0.0 Debye | 170
475 | 85 | 625.41 | 0.0015989 | -50.957 | -37.366 | -0.106 | 2.4915 | 2.8635 | 782.1 | -0.023663 | 253.76 | 0.10392 | liquid | 658.1 K | 18.170 bar | 227. kg/m3 | 0.574 | 489.442 K | 0.0 Debye | 170
475 | 86 | 625.6 | 0.0015985 | -51.045 | -37.298 | -0.10619 | 2.4915 | 2.8632 | 783.17 | -0.02372 | 254.17 | 0.10399 | liquid | 658.1 K | 18.170 bar | 227. kg/m3 | 0.574 | 489.442 K | 0.0 Debye | 170
475 | 87 | 625.79 | 0.001598 | -51.133 | -37.23 | -0.10639 | 2.4915 | 2.8629 | 784.24 | -0.023777 | 254.59 | 0.10405 | liquid | 658.1 K | 18.170 bar | 227. kg/m3 | 0.574 | 489.442 K | 0.0 Debye | 170
475 | 88 | 625.98 | 0.0015975 | -51.22 | -37.162 | -0.10658 | 2.4916 | 2.8625 | 785.3 | -0.023833 | 255 | 0.10412 | liquid | 658.1 K | 18.170 bar | 227. kg/m3 | 0.574 | 489.442 K | 0.0 Debye | 170
475 | 89 | 626.16 | 0.001597 | -51.307 | -37.094 | -0.10677 | 2.4916 | 2.8622 | 786.36 | -0.023889 | 255.41 | 0.10418 | liquid | 658.1 K | 18.170 bar | 227. kg/m3 | 0.574 | 489.442 K | 0.0 Debye | 170
475 | 90 | 626.35 | 0.0015966 | -51.394 | -37.025 | -0.10697 | 2.4916 | 2.8619 | 787.42 | -0.023944 | 255.83 | 0.10425 | liquid | 658.1 K | 18.170 bar | 227. kg/m3 | 0.574 | 489.442 K | 0.0 Debye | 170
475 | 91 | 626.53 | 0.0015961 | -51.481 | -36.957 | -0.10716 | 2.4916 | 2.8616 | 788.47 | -0.023999 | 256.24 | 0.10431 | liquid | 658.1 K | 18.170 bar | 227. kg/m3 | 0.574 | 489.442 K | 0.0 Debye | 170
475 | 92 | 626.72 | 0.0015956 | -51.568 | -36.888 | -0.10735 | 2.4917 | 2.8612 | 789.53 | -0.024054 | 256.65 | 0.10438 | liquid | 658.1 K | 18.170 bar | 227. kg/m3 | 0.574 | 489.442 K | 0.0 Debye | 170
475 | 93 | 626.9 | 0.0015951 | -51.654 | -36.819 | -0.10754 | 2.4917 | 2.8609 | 790.57 | -0.024108 | 257.06 | 0.10444 | liquid | 658.1 K | 18.170 bar | 227. kg/m3 | 0.574 | 489.442 K | 0.0 Debye | 170
475 | 94 | 627.08 | 0.0015947 | -51.74 | -36.75 | -0.10773 | 2.4917 | 2.8606 | 791.62 | -0.024162 | 257.47 | 0.1045 | liquid | 658.1 K | 18.170 bar | 227. kg/m3 | 0.574 | 489.442 K | 0.0 Debye | 170
475 | 95 | 627.27 | 0.0015942 | -51.826 | -36.681 | -0.10792 | 2.4917 | 2.8603 | 792.67 | -0.024216 | 257.88 | 0.10457 | liquid | 658.1 K | 18.170 bar | 227. kg/m3 | 0.574 | 489.442 K | 0.0 Debye | 170
475 | 96 | 627.45 | 0.0015938 | -51.911 | -36.611 | -0.10811 | 2.4918 | 2.86 | 793.71 | -0.024269 | 258.29 | 0.10463 | liquid | 658.1 K | 18.170 bar | 227. kg/m3 | 0.574 | 489.442 K | 0.0 Debye | 170
475 | 97 | 627.63 | 0.0015933 | -51.997 | -36.542 | -0.1083 | 2.4918 | 2.8597 | 794.75 | -0.024322 | 258.7 | 0.1047 | liquid | 658.1 K | 18.170 bar | 227. kg/m3 | 0.574 | 489.442 K | 0.0 Debye | 170
475 | 98 | 627.81 | 0.0015928 | -52.082 | -36.472 | -0.10849 | 2.4918 | 2.8594 | 795.78 | -0.024374 | 259.11 | 0.10476 | liquid | 658.1 K | 18.170 bar | 227. kg/m3 | 0.574 | 489.442 K | 0.0 Debye | 170
475 | 99 | 627.99 | 0.0015924 | -52.167 | -36.403 | -0.10868 | 2.4918 | 2.8591 | 796.81 | -0.024426 | 259.52 | 0.10482 | liquid | 658.1 K | 18.170 bar | 227. kg/m3 | 0.574 | 489.442 K | 0.0 Debye | 170
475 | 100 | 628.17 | 0.0015919 | -52.252 | -36.333 | -0.10886 | 2.4919 | 2.8588 | 797.85 | -0.024478 | 259.93 | 0.10489 | liquid | 658.1 K | 18.170 bar | 227. kg/m3 | 0.574 | 489.442 K | 0.0 Debye | 170
500 | 1 | 4.3836 | 0.22812 | 260.07 | 282.88 | 0.57798 | 2.4705 | 2.5402 | 147.79 | 2.5222 | 7.5935 | 0.02567 | vapor | 658.1 K | 18.170 bar | 227. kg/m3 | 0.574 | 489.442 K | 0.0 Debye | 170
500 | 2 | 584.24 | 0.0017116 | 31.223 | 31.565 | 0.063466 | 2.5806 | 3.0087 | 603.13 | -0.0097673 | 180.08 | 0.093113 | liquid | 658.1 K | 18.170 bar | 227. kg/m3 | 0.574 | 489.442 K | 0.0 Debye | 170
500 | 3 | 584.56 | 0.0017107 | 31.082 | 31.595 | 0.063183 | 2.5806 | 3.0078 | 604.8 | -0.0099519 | 180.54 | 0.093205 | liquid | 658.1 K | 18.170 bar | 227. kg/m3 | 0.574 | 489.442 K | 0.0 Debye | 170
500 | 4 | 584.88 | 0.0017098 | 30.941 | 31.625 | 0.062901 | 2.5805 | 3.0068 | 606.46 | -0.010134 | 181 | 0.093297 | liquid | 658.1 K | 18.170 bar | 227. kg/m3 | 0.574 | 489.442 K | 0.0 Debye | 170
500 | 5 | 585.19 | 0.0017088 | 30.801 | 31.656 | 0.062621 | 2.5805 | 3.0059 | 608.11 | -0.010314 | 181.47 | 0.093388 | liquid | 658.1 K | 18.170 bar | 227. kg/m3 | 0.574 | 489.442 K | 0.0 Debye | 170
500 | 6 | 585.51 | 0.0017079 | 30.662 | 31.687 | 0.062342 | 2.5804 | 3.005 | 609.75 | -0.010491 | 181.93 | 0.093479 | liquid | 658.1 K | 18.170 bar | 227. kg/m3 | 0.574 | 489.442 K | 0.0 Debye | 170
500 | 7 | 585.82 | 0.001707 | 30.524 | 31.719 | 0.062064 | 2.5804 | 3.0041 | 611.38 | -0.010666 | 182.39 | 0.093569 | liquid | 658.1 K | 18.170 bar | 227. kg/m3 | 0.574 | 489.442 K | 0.0 Debye | 170
500 | 8 | 586.13 | 0.0017061 | 30.386 | 31.751 | 0.061787 | 2.5803 | 3.0032 | 613.01 | -0.010839 | 182.84 | 0.09366 | liquid | 658.1 K | 18.170 bar | 227. kg/m3 | 0.574 | 489.442 K | 0.0 Debye | 170
500 | 9 | 586.44 | 0.0017052 | 30.249 | 31.784 | 0.061512 | 2.5803 | 3.0023 | 614.62 | -0.011009 | 183.3 | 0.09375 | liquid | 658.1 K | 18.170 bar | 227. kg/m3 | 0.574 | 489.442 K | 0.0 Debye | 170
500 | 10 | 586.75 | 0.0017043 | 30.113 | 31.817 | 0.061237 | 2.5803 | 3.0014 | 616.23 | -0.011178 | 183.76 | 0.093839 | liquid | 658.1 K | 18.170 bar | 227. kg/m3 | 0.574 | 489.442 K | 0.0 Debye | 170
500 | 11 | 587.05 | 0.0017034 | 29.977 | 31.851 | 0.060964 | 2.5802 | 3.0006 | 617.83 | -0.011344 | 184.21 | 0.093928 | liquid | 658.1 K | 18.170 bar | 227. kg/m3 | 0.574 | 489.442 K | 0.0 Debye | 170
500 | 12 | 587.36 | 0.0017025 | 29.842 | 31.885 | 0.060692 | 2.5802 | 2.9997 | 619.42 | -0.011508 | 184.66 | 0.094017 | liquid | 658.1 K | 18.170 bar | 227. kg/m3 | 0.574 | 489.442 K | 0.0 Debye | 170
500 | 13 | 587.66 | 0.0017017 | 29.708 | 31.92 | 0.060421 | 2.5802 | 2.9989 | 621 | -0.01167 | 185.12 | 0.094106 | liquid | 658.1 K | 18.170 bar | 227. kg/m3 | 0.574 | 489.442 K | 0.0 Debye | 170
500 | 14 | 587.96 | 0.0017008 | 29.574 | 31.955 | 0.060151 | 2.5801 | 2.998 | 622.57 | -0.01183 | 185.57 | 0.094194 | liquid | 658.1 K | 18.170 bar | 227. kg/m3 | 0.574 | 489.442 K | 0.0 Debye | 170
500 | 15 | 588.26 | 0.0016999 | 29.441 | 31.991 | 0.059883 | 2.5801 | 2.9972 | 624.14 | -0.011988 | 186.02 | 0.094282 | liquid | 658.1 K | 18.170 bar | 227. kg/m3 | 0.574 | 489.442 K | 0.0 Debye | 170
500 | 16 | 588.56 | 0.0016991 | 29.309 | 32.027 | 0.059615 | 2.5801 | 2.9964 | 625.69 | -0.012144 | 186.46 | 0.094369 | liquid | 658.1 K | 18.170 bar | 227. kg/m3 | 0.574 | 489.442 K | 0.0 Debye | 170
500 | 17 | 588.85 | 0.0016982 | 29.177 | 32.064 | 0.059349 | 2.58 | 2.9956 | 627.24 | -0.012299 | 186.91 | 0.094456 | liquid | 658.1 K | 18.170 bar | 227. kg/m3 | 0.574 | 489.442 K | 0.0 Debye | 170
500 | 18 | 589.15 | 0.0016974 | 29.045 | 32.101 | 0.059083 | 2.58 | 2.9948 | 628.79 | -0.012451 | 187.36 | 0.094543 | liquid | 658.1 K | 18.170 bar | 227. kg/m3 | 0.574 | 489.442 K | 0.0 Debye | 170
500 | 19 | 589.44 | 0.0016965 | 28.915 | 32.138 | 0.058819 | 2.58 | 2.994 | 630.32 | -0.012602 | 187.8 | 0.09463 | liquid | 658.1 K | 18.170 bar | 227. kg/m3 | 0.574 | 489.442 K | 0.0 Debye | 170
500 | 20 | 589.73 | 0.0016957 | 28.785 | 32.176 | 0.058556 | 2.5799 | 2.9932 | 631.85 | -0.01275 | 188.25 | 0.094716 | liquid | 658.1 K | 18.170 bar | 227. kg/m3 | 0.574 | 489.442 K | 0.0 Debye | 170
500 | 21 | 590.02 | 0.0016949 | 28.655 | 32.215 | 0.058293 | 2.5799 | 2.9924 | 633.37 | -0.012898 | 188.69 | 0.094802 | liquid | 658.1 K | 18.170 bar | 227. kg/m3 | 0.574 | 489.442 K | 0.0 Debye | 170
500 | 22 | 590.31 | 0.001694 | 28.526 | 32.253 | 0.058032 | 2.5799 | 2.9917 | 634.88 | -0.013043 | 189.13 | 0.094888 | liquid | 658.1 K | 18.170 bar | 227. kg/m3 | 0.574 | 489.442 K | 0.0 Debye | 170
500 | 23 | 590.6 | 0.0016932 | 28.398 | 32.293 | 0.057772 | 2.5799 | 2.9909 | 636.38 | -0.013187 | 189.57 | 0.094973 | liquid | 658.1 K | 18.170 bar | 227. kg/m3 | 0.574 | 489.442 K | 0.0 Debye | 170
500 | 24 | 590.88 | 0.0016924 | 28.271 | 32.332 | 0.057513 | 2.5798 | 2.9902 | 637.88 | -0.013329 | 190.01 | 0.095058 | liquid | 658.1 K | 18.170 bar | 227. kg/m3 | 0.574 | 489.442 K | 0.0 Debye | 170
500 | 25 | 591.17 | 0.0016916 | 28.143 | 32.372 | 0.057254 | 2.5798 | 2.9895 | 639.37 | -0.013469 | 190.45 | 0.095143 | liquid | 658.1 K | 18.170 bar | 227. kg/m3 | 0.574 | 489.442 K | 0.0 Debye | 170
500 | 26 | 591.45 | 0.0016908 | 28.017 | 32.413 | 0.056997 | 2.5798 | 2.9887 | 640.86 | -0.013608 | 190.89 | 0.095228 | liquid | 658.1 K | 18.170 bar | 227. kg/m3 | 0.574 | 489.442 K | 0.0 Debye | 170
500 | 27 | 591.73 | 0.00169 | 27.891 | 32.454 | 0.056741 | 2.5798 | 2.988 | 642.33 | -0.013745 | 191.33 | 0.095312 | liquid | 658.1 K | 18.170 bar | 227. kg/m3 | 0.574 | 489.442 K | 0.0 Debye | 170
500 | 28 | 592.01 | 0.0016892 | 27.765 | 32.495 | 0.056485 | 2.5797 | 2.9873 | 643.81 | -0.013881 | 191.76 | 0.095396 | liquid | 658.1 K | 18.170 bar | 227. kg/m3 | 0.574 | 489.442 K | 0.0 Debye | 170
500 | 29 | 592.29 | 0.0016884 | 27.64 | 32.537 | 0.056231 | 2.5797 | 2.9866 | 645.27 | -0.014015 | 192.2 | 0.09548 | liquid | 658.1 K | 18.170 bar | 227. kg/m3 | 0.574 | 489.442 K | 0.0 Debye | 170
500 | 30 | 592.57 | 0.0016876 | 27.516 | 32.579 | 0.055977 | 2.5797 | 2.9859 | 646.73 | -0.014147 | 192.63 | 0.095563 | liquid | 658.1 K | 18.170 bar | 227. kg/m3 | 0.574 | 489.442 K | 0.0 Debye | 170
500 | 31 | 592.84 | 0.0016868 | 27.392 | 32.621 | 0.055725 | 2.5797 | 2.9852 | 648.18 | -0.014279 | 193.06 | 0.095646 | liquid | 658.1 K | 18.170 bar | 227. kg/m3 | 0.574 | 489.442 K | 0.0 Debye | 170
500 | 32 | 593.12 | 0.001686 | 27.269 | 32.664 | 0.055473 | 2.5797 | 2.9845 | 649.62 | -0.014408 | 193.5 | 0.095729 | liquid | 658.1 K | 18.170 bar | 227. kg/m3 | 0.574 | 489.442 K | 0.0 Debye | 170
500 | 33 | 593.39 | 0.0016852 | 27.146 | 32.707 | 0.055222 | 2.5797 | 2.9838 | 651.06 | -0.014537 | 193.93 | 0.095811 | liquid | 658.1 K | 18.170 bar | 227. kg/m3 | 0.574 | 489.442 K | 0.0 Debye | 170
500 | 34 | 593.66 | 0.0016845 | 27.023 | 32.751 | 0.054972 | 2.5796 | 2.9832 | 652.49 | -0.014664 | 194.36 | 0.095894 | liquid | 658.1 K | 18.170 bar | 227. kg/m3 | 0.574 | 489.442 K | 0.0 Debye | 170
500 | 35 | 593.93 | 0.0016837 | 26.902 | 32.795 | 0.054724 | 2.5796 | 2.9825 | 653.92 | -0.014789 | 194.79 | 0.095976 | liquid | 658.1 K | 18.170 bar | 227. kg/m3 | 0.574 | 489.442 K | 0.0 Debye | 170
500 | 36 | 594.2 | 0.0016829 | 26.78 | 32.839 | 0.054475 | 2.5796 | 2.9819 | 655.34 | -0.014914 | 195.21 | 0.096058 | liquid | 658.1 K | 18.170 bar | 227. kg/m3 | 0.574 | 489.442 K | 0.0 Debye | 170
500 | 37 | 594.47 | 0.0016822 | 26.659 | 32.883 | 0.054228 | 2.5796 | 2.9812 | 656.75 | -0.015037 | 195.64 | 0.096139 | liquid | 658.1 K | 18.170 bar | 227. kg/m3 | 0.574 | 489.442 K | 0.0 Debye | 170
500 | 38 | 594.74 | 0.0016814 | 26.539 | 32.928 | 0.053982 | 2.5796 | 2.9806 | 658.16 | -0.015158 | 196.07 | 0.09622 | liquid | 658.1 K | 18.170 bar | 227. kg/m3 | 0.574 | 489.442 K | 0.0 Debye | 170
500 | 39 | 595.01 | 0.0016807 | 26.419 | 32.974 | 0.053736 | 2.5796 | 2.9799 | 659.56 | -0.015279 | 196.49 | 0.096302 | liquid | 658.1 K | 18.170 bar | 227. kg/m3 | 0.574 | 489.442 K | 0.0 Debye | 170
500 | 40 | 595.27 | 0.0016799 | 26.3 | 33.02 | 0.053492 | 2.5796 | 2.9793 | 660.95 | -0.015398 | 196.92 | 0.096382 | liquid | 658.1 K | 18.170 bar | 227. kg/m3 | 0.574 | 489.442 K | 0.0 Debye | 170
500 | 41 | 595.53 | 0.0016792 | 26.181 | 33.066 | 0.053248 | 2.5795 | 2.9787 | 662.34 | -0.015516 | 197.34 | 0.096463 | liquid | 658.1 K | 18.170 bar | 227. kg/m3 | 0.574 | 489.442 K | 0.0 Debye | 170
500 | 42 | 595.8 | 0.0016784 | 26.063 | 33.112 | 0.053005 | 2.5795 | 2.9781 | 663.73 | -0.015633 | 197.77 | 0.096543 | liquid | 658.1 K | 18.170 bar | 227. kg/m3 | 0.574 | 489.442 K | 0.0 Debye | 170
500 | 43 | 596.06 | 0.0016777 | 25.945 | 33.159 | 0.052763 | 2.5795 | 2.9774 | 665.11 | -0.015748 | 198.19 | 0.096623 | liquid | 658.1 K | 18.170 bar | 227. kg/m3 | 0.574 | 489.442 K | 0.0 Debye | 170
500 | 44 | 596.32 | 0.001677 | 25.827 | 33.206 | 0.052521 | 2.5795 | 2.9768 | 666.48 | -0.015862 | 198.61 | 0.096703 | liquid | 658.1 K | 18.170 bar | 227. kg/m3 | 0.574 | 489.442 K | 0.0 Debye | 170
500 | 45 | 596.58 | 0.0016762 | 25.71 | 33.253 | 0.052281 | 2.5795 | 2.9762 | 667.85 | -0.015976 | 199.03 | 0.096783 | liquid | 658.1 K | 18.170 bar | 227. kg/m3 | 0.574 | 489.442 K | 0.0 Debye | 170
500 | 46 | 596.84 | 0.0016755 | 25.594 | 33.301 | 0.052041 | 2.5795 | 2.9756 | 669.21 | -0.016088 | 199.45 | 0.096862 | liquid | 658.1 K | 18.170 bar | 227. kg/m3 | 0.574 | 489.442 K | 0.0 Debye | 170
500 | 47 | 597.09 | 0.0016748 | 25.477 | 33.349 | 0.051802 | 2.5795 | 2.9751 | 670.56 | -0.016199 | 199.87 | 0.096941 | liquid | 658.1 K | 18.170 bar | 227. kg/m3 | 0.574 | 489.442 K | 0.0 Debye | 170
500 | 48 | 597.35 | 0.0016741 | 25.362 | 33.397 | 0.051564 | 2.5795 | 2.9745 | 671.92 | -0.016309 | 200.29 | 0.09702 | liquid | 658.1 K | 18.170 bar | 227. kg/m3 | 0.574 | 489.442 K | 0.0 Debye | 170
500 | 49 | 597.6 | 0.0016734 | 25.246 | 33.446 | 0.051327 | 2.5795 | 2.9739 | 673.26 | -0.016417 | 200.71 | 0.097099 | liquid | 658.1 K | 18.170 bar | 227. kg/m3 | 0.574 | 489.442 K | 0.0 Debye | 170
500 | 50 | 597.86 | 0.0016726 | 25.132 | 33.495 | 0.05109 | 2.5795 | 2.9733 | 674.6 | -0.016525 | 201.12 | 0.097177 | liquid | 658.1 K | 18.170 bar | 227. kg/m3 | 0.574 | 489.442 K | 0.0 Debye | 170
500 | 51 | 598.11 | 0.0016719 | 25.017 | 33.544 | 0.050854 | 2.5795 | 2.9728 | 675.94 | -0.016632 | 201.54 | 0.097255 | liquid | 658.1 K | 18.170 bar | 227. kg/m3 | 0.574 | 489.442 K | 0.0 Debye | 170
500 | 52 | 598.36 | 0.0016712 | 24.903 | 33.594 | 0.050619 | 2.5795 | 2.9722 | 677.27 | -0.016738 | 201.95 | 0.097333 | liquid | 658.1 K | 18.170 bar | 227. kg/m3 | 0.574 | 489.442 K | 0.0 Debye | 170
500 | 53 | 598.61 | 0.0016705 | 24.79 | 33.644 | 0.050385 | 2.5795 | 2.9716 | 678.59 | -0.016842 | 202.37 | 0.097411 | liquid | 658.1 K | 18.170 bar | 227. kg/m3 | 0.574 | 489.442 K | 0.0 Debye | 170
500 | 54 | 598.86 | 0.0016698 | 24.677 | 33.694 | 0.050151 | 2.5795 | 2.9711 | 679.91 | -0.016946 | 202.78 | 0.097489 | liquid | 658.1 K | 18.170 bar | 227. kg/m3 | 0.574 | 489.442 K | 0.0 Debye | 170
500 | 55 | 599.11 | 0.0016691 | 24.564 | 33.744 | 0.049918 | 2.5795 | 2.9705 | 681.23 | -0.017049 | 203.19 | 0.097566 | liquid | 658.1 K | 18.170 bar | 227. kg/m3 | 0.574 | 489.442 K | 0.0 Debye | 170
500 | 56 | 599.36 | 0.0016685 | 24.452 | 33.795 | 0.049686 | 2.5795 | 2.97 | 682.54 | -0.01715 | 203.61 | 0.097643 | liquid | 658.1 K | 18.170 bar | 227. kg/m3 | 0.574 | 489.442 K | 0.0 Debye | 170
500 | 57 | 599.61 | 0.0016678 | 24.34 | 33.846 | 0.049454 | 2.5795 | 2.9695 | 683.84 | -0.017251 | 204.02 | 0.09772 | liquid | 658.1 K | 18.170 bar | 227. kg/m3 | 0.574 | 489.442 K | 0.0 Debye | 170
500 | 58 | 599.85 | 0.0016671 | 24.229 | 33.898 | 0.049224 | 2.5795 | 2.9689 | 685.14 | -0.017351 | 204.43 | 0.097797 | liquid | 658.1 K | 18.170 bar | 227. kg/m3 | 0.574 | 489.442 K | 0.0 Debye | 170
500 | 59 | 600.1 | 0.0016664 | 24.117 | 33.949 | 0.048994 | 2.5795 | 2.9684 | 686.44 | -0.01745 | 204.84 | 0.097873 | liquid | 658.1 K | 18.170 bar | 227. kg/m3 | 0.574 | 489.442 K | 0.0 Debye | 170
500 | 60 | 600.34 | 0.0016657 | 24.007 | 34.001 | 0.048764 | 2.5795 | 2.9679 | 687.73 | -0.017548 | 205.25 | 0.097949 | liquid | 658.1 K | 18.170 bar | 227. kg/m3 | 0.574 | 489.442 K | 0.0 Debye | 170
500 | 61 | 600.58 | 0.0016651 | 23.897 | 34.053 | 0.048536 | 2.5795 | 2.9674 | 689.01 | -0.017645 | 205.66 | 0.098026 | liquid | 658.1 K | 18.170 bar | 227. kg/m3 | 0.574 | 489.442 K | 0.0 Debye | 170
500 | 62 | 600.82 | 0.0016644 | 23.787 | 34.106 | 0.048308 | 2.5795 | 2.9669 | 690.29 | -0.017741 | 206.06 | 0.098101 | liquid | 658.1 K | 18.170 bar | 227. kg/m3 | 0.574 | 489.442 K | 0.0 Debye | 170
500 | 63 | 601.06 | 0.0016637 | 23.677 | 34.159 | 0.04808 | 2.5795 | 2.9663 | 691.57 | -0.017836 | 206.47 | 0.098177 | liquid | 658.1 K | 18.170 bar | 227. kg/m3 | 0.574 | 489.442 K | 0.0 Debye | 170
500 | 64 | 601.3 | 0.001663 | 23.568 | 34.212 | 0.047854 | 2.5795 | 2.9658 | 692.84 | -0.017931 | 206.88 | 0.098253 | liquid | 658.1 K | 18.170 bar | 227. kg/m3 | 0.574 | 489.442 K | 0.0 Debye | 170
500 | 65 | 601.54 | 0.0016624 | 23.46 | 34.265 | 0.047628 | 2.5795 | 2.9653 | 694.11 | -0.018024 | 207.28 | 0.098328 | liquid | 658.1 K | 18.170 bar | 227. kg/m3 | 0.574 | 489.442 K | 0.0 Debye | 170
500 | 66 | 601.78 | 0.0016617 | 23.351 | 34.319 | 0.047403 | 2.5795 | 2.9648 | 695.37 | -0.018117 | 207.69 | 0.098403 | liquid | 658.1 K | 18.170 bar | 227. kg/m3 | 0.574 | 489.442 K | 0.0 Debye | 170
500 | 67 | 602.02 | 0.0016611 | 23.243 | 34.372 | 0.047178 | 2.5795 | 2.9644 | 696.63 | -0.018209 | 208.1 | 0.098478 | liquid | 658.1 K | 18.170 bar | 227. kg/m3 | 0.574 | 489.442 K | 0.0 Debye | 170
500 | 68 | 602.26 | 0.0016604 | 23.136 | 34.427 | 0.046954 | 2.5795 | 2.9639 | 697.88 | -0.0183 | 208.5 | 0.098553 | liquid | 658.1 K | 18.170 bar | 227. kg/m3 | 0.574 | 489.442 K | 0.0 Debye | 170
500 | 69 | 602.49 | 0.0016598 | 23.028 | 34.481 | 0.046731 | 2.5795 | 2.9634 | 699.13 | -0.01839 | 208.9 | 0.098627 | liquid | 658.1 K | 18.170 bar | 227. kg/m3 | 0.574 | 489.442 K | 0.0 Debye | 170
500 | 70 | 602.73 | 0.0016591 | 22.922 | 34.536 | 0.046508 | 2.5795 | 2.9629 | 700.38 | -0.01848 | 209.31 | 0.098701 | liquid | 658.1 K | 18.170 bar | 227. kg/m3 | 0.574 | 489.442 K | 0.0 Debye | 170
500 | 71 | 602.96 | 0.0016585 | 22.815 | 34.59 | 0.046286 | 2.5795 | 2.9624 | 701.62 | -0.018569 | 209.71 | 0.098776 | liquid | 658.1 K | 18.170 bar | 227. kg/m3 | 0.574 | 489.442 K | 0.0 Debye | 170
500 | 72 | 603.19 | 0.0016578 | 22.709 | 34.646 | 0.046065 | 2.5795 | 2.962 | 702.86 | -0.018656 | 210.11 | 0.09885 | liquid | 658.1 K | 18.170 bar | 227. kg/m3 | 0.574 | 489.442 K | 0.0 Debye | 170
500 | 73 | 603.42 | 0.0016572 | 22.603 | 34.701 | 0.045844 | 2.5795 | 2.9615 | 704.09 | -0.018744 | 210.51 | 0.098923 | liquid | 658.1 K | 18.170 bar | 227. kg/m3 | 0.574 | 489.442 K | 0.0 Debye | 170
500 | 74 | 603.66 | 0.0016566 | 22.498 | 34.757 | 0.045624 | 2.5795 | 2.961 | 705.32 | -0.01883 | 210.91 | 0.098997 | liquid | 658.1 K | 18.170 bar | 227. kg/m3 | 0.574 | 489.442 K | 0.0 Debye | 170
500 | 75 | 603.89 | 0.0016559 | 22.393 | 34.812 | 0.045404 | 2.5795 | 2.9606 | 706.54 | -0.018916 | 211.31 | 0.09907 | liquid | 658.1 K | 18.170 bar | 227. kg/m3 | 0.574 | 489.442 K | 0.0 Debye | 170
500 | 76 | 604.12 | 0.0016553 | 22.288 | 34.869 | 0.045186 | 2.5796 | 2.9601 | 707.76 | -0.019001 | 211.71 | 0.099144 | liquid | 658.1 K | 18.170 bar | 227. kg/m3 | 0.574 | 489.442 K | 0.0 Debye | 170
500 | 77 | 604.34 | 0.0016547 | 22.184 | 34.925 | 0.044967 | 2.5796 | 2.9597 | 708.98 | -0.019085 | 212.11 | 0.099217 | liquid | 658.1 K | 18.170 bar | 227. kg/m3 | 0.574 | 489.442 K | 0.0 Debye | 170
500 | 78 | 604.57 | 0.0016541 | 22.08 | 34.982 | 0.04475 | 2.5796 | 2.9592 | 710.19 | -0.019169 | 212.51 | 0.099289 | liquid | 658.1 K | 18.170 bar | 227. kg/m3 | 0.574 | 489.442 K | 0.0 Debye | 170
500 | 79 | 604.8 | 0.0016534 | 21.976 | 35.038 | 0.044533 | 2.5796 | 2.9588 | 711.4 | -0.019252 | 212.9 | 0.099362 | liquid | 658.1 K | 18.170 bar | 227. kg/m3 | 0.574 | 489.442 K | 0.0 Debye | 170
500 | 80 | 605.03 | 0.0016528 | 21.873 | 35.095 | 0.044316 | 2.5796 | 2.9583 | 712.6 | -0.019334 | 213.3 | 0.099435 | liquid | 658.1 K | 18.170 bar | 227. kg/m3 | 0.574 | 489.442 K | 0.0 Debye | 170
500 | 81 | 605.25 | 0.0016522 | 21.77 | 35.153 | 0.0441 | 2.5796 | 2.9579 | 713.8 | -0.019415 | 213.7 | 0.099507 | liquid | 658.1 K | 18.170 bar | 227. kg/m3 | 0.574 | 489.442 K | 0.0 Debye | 170
500 | 82 | 605.48 | 0.0016516 | 21.667 | 35.21 | 0.043885 | 2.5796 | 2.9574 | 715 | -0.019496 | 214.09 | 0.099579 | liquid | 658.1 K | 18.170 bar | 227. kg/m3 | 0.574 | 489.442 K | 0.0 Debye | 170
500 | 83 | 605.7 | 0.001651 | 21.565 | 35.268 | 0.04367 | 2.5796 | 2.957 | 716.19 | -0.019576 | 214.49 | 0.099651 | liquid | 658.1 K | 18.170 bar | 227. kg/m3 | 0.574 | 489.442 K | 0.0 Debye | 170
500 | 84 | 605.92 | 0.0016504 | 21.463 | 35.326 | 0.043456 | 2.5796 | 2.9566 | 717.38 | -0.019656 | 214.88 | 0.099723 | liquid | 658.1 K | 18.170 bar | 227. kg/m3 | 0.574 | 489.442 K | 0.0 Debye | 170
500 | 85 | 606.14 | 0.0016498 | 21.361 | 35.384 | 0.043243 | 2.5796 | 2.9562 | 718.56 | -0.019735 | 215.27 | 0.099795 | liquid | 658.1 K | 18.170 bar | 227. kg/m3 | 0.574 | 489.442 K | 0.0 Debye | 170
500 | 86 | 606.37 | 0.0016492 | 21.26 | 35.443 | 0.04303 | 2.5797 | 2.9557 | 719.74 | -0.019813 | 215.67 | 0.099866 | liquid | 658.1 K | 18.170 bar | 227. kg/m3 | 0.574 | 489.442 K | 0.0 Debye | 170
500 | 87 | 606.59 | 0.0016486 | 21.159 | 35.501 | 0.042817 | 2.5797 | 2.9553 | 720.92 | -0.01989 | 216.06 | 0.099938 | liquid | 658.1 K | 18.170 bar | 227. kg/m3 | 0.574 | 489.442 K | 0.0 Debye | 170
500 | 88 | 606.81 | 0.001648 | 21.058 | 35.56 | 0.042605 | 2.5797 | 2.9549 | 722.1 | -0.019967 | 216.45 | 0.10001 | liquid | 658.1 K | 18.170 bar | 227. kg/m3 | 0.574 | 489.442 K | 0.0 Debye | 170
500 | 89 | 607.03 | 0.0016474 | 20.958 | 35.619 | 0.042394 | 2.5797 | 2.9545 | 723.27 | -0.020044 | 216.84 | 0.10008 | liquid | 658.1 K | 18.170 bar | 227. kg/m3 | 0.574 | 489.442 K | 0.0 Debye | 170
500 | 90 | 607.24 | 0.0016468 | 20.858 | 35.679 | 0.042183 | 2.5797 | 2.9541 | 724.43 | -0.020119 | 217.24 | 0.10015 | liquid | 658.1 K | 18.170 bar | 227. kg/m3 | 0.574 | 489.442 K | 0.0 Debye | 170
500 | 91 | 607.46 | 0.0016462 | 20.758 | 35.738 | 0.041973 | 2.5797 | 2.9537 | 725.59 | -0.020194 | 217.63 | 0.10022 | liquid | 658.1 K | 18.170 bar | 227. kg/m3 | 0.574 | 489.442 K | 0.0 Debye | 170
500 | 92 | 607.68 | 0.0016456 | 20.659 | 35.798 | 0.041763 | 2.5797 | 2.9533 | 726.75 | -0.020269 | 218.02 | 0.10029 | liquid | 658.1 K | 18.170 bar | 227. kg/m3 | 0.574 | 489.442 K | 0.0 Debye | 170
500 | 93 | 607.9 | 0.001645 | 20.559 | 35.858 | 0.041554 | 2.5798 | 2.9529 | 727.91 | -0.020343 | 218.41 | 0.10036 | liquid | 658.1 K | 18.170 bar | 227. kg/m3 | 0.574 | 489.442 K | 0.0 Debye | 170
500 | 94 | 608.11 | 0.0016444 | 20.461 | 35.918 | 0.041346 | 2.5798 | 2.9525 | 729.06 | -0.020416 | 218.8 | 0.10043 | liquid | 658.1 K | 18.170 bar | 227. kg/m3 | 0.574 | 489.442 K | 0.0 Debye | 170
500 | 95 | 608.33 | 0.0016439 | 20.362 | 35.979 | 0.041137 | 2.5798 | 2.9521 | 730.21 | -0.020489 | 219.18 | 0.1005 | liquid | 658.1 K | 18.170 bar | 227. kg/m3 | 0.574 | 489.442 K | 0.0 Debye | 170
500 | 96 | 608.54 | 0.0016433 | 20.264 | 36.039 | 0.04093 | 2.5798 | 2.9517 | 731.36 | -0.020561 | 219.57 | 0.10057 | liquid | 658.1 K | 18.170 bar | 227. kg/m3 | 0.574 | 489.442 K | 0.0 Debye | 170
500 | 97 | 608.75 | 0.0016427 | 20.166 | 36.1 | 0.040723 | 2.5798 | 2.9513 | 732.5 | -0.020633 | 219.96 | 0.10064 | liquid | 658.1 K | 18.170 bar | 227. kg/m3 | 0.574 | 489.442 K | 0.0 Debye | 170
500 | 98 | 608.97 | 0.0016421 | 20.068 | 36.161 | 0.040516 | 2.5798 | 2.9509 | 733.64 | -0.020704 | 220.35 | 0.10071 | liquid | 658.1 K | 18.170 bar | 227. kg/m3 | 0.574 | 489.442 K | 0.0 Debye | 170
500 | 99 | 609.18 | 0.0016416 | 19.971 | 36.222 | 0.04031 | 2.5799 | 2.9505 | 734.77 | -0.020775 | 220.73 | 0.10078 | liquid | 658.1 K | 18.170 bar | 227. kg/m3 | 0.574 | 489.442 K | 0.0 Debye | 170
500 | 100 | 609.39 | 0.001641 | 19.874 | 36.284 | 0.040105 | 2.5799 | 2.9502 | 735.9 | -0.020845 | 221.12 | 0.10085 | liquid | 658.1 K | 18.170 bar | 227. kg/m3 | 0.574 | 489.442 K | 0.0 Debye | 170
525 | 1 | 4.1241 | 0.24248 | 323.19 | 347.44 | 0.70396 | 2.5589 | 2.6242 | 153.21 | 2.0658 | 8.0188 | 0.028034 | vapor | 658.1 K | 18.170 bar | 227. kg/m3 | 0.574 | 489.442 K | 0.0 Debye | 170
525 | 2 | 8.7966 | 0.11368 | 318.95 | 341.69 | 0.66186 | 2.5746 | 2.6645 | 143.64 | 2.2982 | 7.9753 | 0.028974 | vapor | 658.1 K | 18.170 bar | 227. kg/m3 | 0.574 | 489.442 K | 0.0 Debye | 170
525 | 3 | 559.28 | 0.001788 | 107.63 | 108.16 | 0.21259 | 2.6679 | 3.1188 | 526.58 | -5.9323e-05 | 148.84 | 0.088358 | liquid | 658.1 K | 18.170 bar | 227. kg/m3 | 0.574 | 489.442 K | 0.0 Debye | 170
525 | 4 | 559.7 | 0.0017867 | 107.45 | 108.16 | 0.21225 | 2.6678 | 3.1173 | 528.59 | -0.00037629 | 149.32 | 0.088466 | liquid | 658.1 K | 18.170 bar | 227. kg/m3 | 0.574 | 489.442 K | 0.0 Debye | 170
525 | 5 | 560.11 | 0.0017853 | 107.27 | 108.17 | 0.21192 | 2.6677 | 3.1159 | 530.59 | -0.00068749 | 149.8 | 0.088573 | liquid | 658.1 K | 18.170 bar | 227. kg/m3 | 0.574 | 489.442 K | 0.0 Debye | 170
525 | 6 | 560.53 | 0.001784 | 107.1 | 108.17 | 0.21158 | 2.6676 | 3.1144 | 532.57 | -0.0009931 | 150.28 | 0.08868 | liquid | 658.1 K | 18.170 bar | 227. kg/m3 | 0.574 | 489.442 K | 0.0 Debye | 170
525 | 7 | 560.94 | 0.0017827 | 106.92 | 108.17 | 0.21125 | 2.6675 | 3.113 | 534.54 | -0.0012933 | 150.76 | 0.088787 | liquid | 658.1 K | 18.170 bar | 227. kg/m3 | 0.574 | 489.442 K | 0.0 Debye | 170
525 | 8 | 561.34 | 0.0017814 | 106.75 | 108.18 | 0.21092 | 2.6674 | 3.1117 | 536.49 | -0.0015882 | 151.23 | 0.088893 | liquid | 658.1 K | 18.170 bar | 227. kg/m3 | 0.574 | 489.442 K | 0.0 Debye | 170
525 | 9 | 561.75 | 0.0017802 | 106.58 | 108.18 | 0.21059 | 2.6673 | 3.1103 | 538.43 | -0.0018779 | 151.7 | 0.088998 | liquid | 658.1 K | 18.170 bar | 227. kg/m3 | 0.574 | 489.442 K | 0.0 Debye | 170
525 | 10 | 562.15 | 0.0017789 | 106.41 | 108.19 | 0.21026 | 2.6672 | 3.109 | 540.35 | -0.0021627 | 152.17 | 0.089102 | liquid | 658.1 K | 18.170 bar | 227. kg/m3 | 0.574 | 489.442 K | 0.0 Debye | 170
525 | 11 | 562.55 | 0.0017776 | 106.24 | 108.19 | 0.20994 | 2.6672 | 3.1077 | 542.26 | -0.0024426 | 152.63 | 0.089207 | liquid | 658.1 K | 18.170 bar | 227. kg/m3 | 0.574 | 489.442 K | 0.0 Debye | 170
525 | 12 | 562.94 | 0.0017764 | 106.07 | 108.2 | 0.20961 | 2.6671 | 3.1064 | 544.16 | -0.0027179 | 153.1 | 0.08931 | liquid | 658.1 K | 18.170 bar | 227. kg/m3 | 0.574 | 489.442 K | 0.0 Debye | 170
525 | 13 | 563.33 | 0.0017751 | 105.9 | 108.21 | 0.20929 | 2.667 | 3.1051 | 546.05 | -0.0029885 | 153.56 | 0.089413 | liquid | 658.1 K | 18.170 bar | 227. kg/m3 | 0.574 | 489.442 K | 0.0 Debye | 170
525 | 14 | 563.72 | 0.0017739 | 105.74 | 108.22 | 0.20897 | 2.6669 | 3.1039 | 547.92 | -0.0032546 | 154.02 | 0.089516 | liquid | 658.1 K | 18.170 bar | 227. kg/m3 | 0.574 | 489.442 K | 0.0 Debye | 170
525 | 15 | 564.11 | 0.0017727 | 105.57 | 108.23 | 0.20865 | 2.6668 | 3.1026 | 549.78 | -0.0035165 | 154.48 | 0.089618 | liquid | 658.1 K | 18.170 bar | 227. kg/m3 | 0.574 | 489.442 K | 0.0 Debye | 170
525 | 16 | 564.49 | 0.0017715 | 105.41 | 108.24 | 0.20834 | 2.6668 | 3.1014 | 551.62 | -0.0037741 | 154.94 | 0.089719 | liquid | 658.1 K | 18.170 bar | 227. kg/m3 | 0.574 | 489.442 K | 0.0 Debye | 170
525 | 17 | 564.87 | 0.0017703 | 105.25 | 108.26 | 0.20802 | 2.6667 | 3.1003 | 553.46 | -0.0040275 | 155.4 | 0.08982 | liquid | 658.1 K | 18.170 bar | 227. kg/m3 | 0.574 | 489.442 K | 0.0 Debye | 170
525 | 18 | 565.25 | 0.0017691 | 105.08 | 108.27 | 0.20771 | 2.6666 | 3.0991 | 555.28 | -0.004277 | 155.85 | 0.089921 | liquid | 658.1 K | 18.170 bar | 227. kg/m3 | 0.574 | 489.442 K | 0.0 Debye | 170
525 | 19 | 565.63 | 0.0017679 | 104.92 | 108.28 | 0.2074 | 2.6665 | 3.0979 | 557.09 | -0.0045225 | 156.31 | 0.090021 | liquid | 658.1 K | 18.170 bar | 227. kg/m3 | 0.574 | 489.442 K | 0.0 Debye | 170
525 | 20 | 566 | 0.0017668 | 104.76 | 108.3 | 0.20709 | 2.6665 | 3.0968 | 558.89 | -0.0047642 | 156.76 | 0.090121 | liquid | 658.1 K | 18.170 bar | 227. kg/m3 | 0.574 | 489.442 K | 0.0 Debye | 170
525 | 21 | 566.37 | 0.0017656 | 104.6 | 108.31 | 0.20678 | 2.6664 | 3.0957 | 560.68 | -0.0050022 | 157.21 | 0.09022 | liquid | 658.1 K | 18.170 bar | 227. kg/m3 | 0.574 | 489.442 K | 0.0 Debye | 170
525 | 22 | 566.74 | 0.0017645 | 104.45 | 108.33 | 0.20648 | 2.6663 | 3.0946 | 562.46 | -0.0052366 | 157.66 | 0.090318 | liquid | 658.1 K | 18.170 bar | 227. kg/m3 | 0.574 | 489.442 K | 0.0 Debye | 170
525 | 23 | 567.1 | 0.0017633 | 104.29 | 108.34 | 0.20617 | 2.6663 | 3.0935 | 564.23 | -0.0054674 | 158.1 | 0.090417 | liquid | 658.1 K | 18.170 bar | 227. kg/m3 | 0.574 | 489.442 K | 0.0 Debye | 170
525 | 24 | 567.47 | 0.0017622 | 104.13 | 108.36 | 0.20587 | 2.6662 | 3.0924 | 565.98 | -0.0056948 | 158.55 | 0.090514 | liquid | 658.1 K | 18.170 bar | 227. kg/m3 | 0.574 | 489.442 K | 0.0 Debye | 170
525 | 25 | 567.83 | 0.0017611 | 103.98 | 108.38 | 0.20557 | 2.6662 | 3.0913 | 567.73 | -0.0059188 | 158.99 | 0.090612 | liquid | 658.1 K | 18.170 bar | 227. kg/m3 | 0.574 | 489.442 K | 0.0 Debye | 170
525 | 26 | 568.19 | 0.00176 | 103.82 | 108.4 | 0.20527 | 2.6661 | 3.0903 | 569.46 | -0.0061395 | 159.43 | 0.090709 | liquid | 658.1 K | 18.170 bar | 227. kg/m3 | 0.574 | 489.442 K | 0.0 Debye | 170
525 | 27 | 568.54 | 0.0017589 | 103.67 | 108.42 | 0.20497 | 2.6661 | 3.0893 | 571.19 | -0.006357 | 159.87 | 0.090805 | liquid | 658.1 K | 18.170 bar | 227. kg/m3 | 0.574 | 489.442 K | 0.0 Debye | 170
525 | 28 | 568.9 | 0.0017578 | 103.51 | 108.44 | 0.20467 | 2.666 | 3.0883 | 572.9 | -0.0065714 | 160.31 | 0.090901 | liquid | 658.1 K | 18.170 bar | 227. kg/m3 | 0.574 | 489.442 K | 0.0 Debye | 170
525 | 29 | 569.25 | 0.0017567 | 103.36 | 108.46 | 0.20438 | 2.6659 | 3.0873 | 574.6 | -0.0067827 | 160.75 | 0.090997 | liquid | 658.1 K | 18.170 bar | 227. kg/m3 | 0.574 | 489.442 K | 0.0 Debye | 170
525 | 30 | 569.6 | 0.0017556 | 103.21 | 108.48 | 0.20408 | 2.6659 | 3.0863 | 576.3 | -0.006991 | 161.19 | 0.091092 | liquid | 658.1 K | 18.170 bar | 227. kg/m3 | 0.574 | 489.442 K | 0.0 Debye | 170
525 | 31 | 569.95 | 0.0017545 | 103.06 | 108.5 | 0.20379 | 2.6658 | 3.0853 | 577.98 | -0.0071963 | 161.62 | 0.091187 | liquid | 658.1 K | 18.170 bar | 227. kg/m3 | 0.574 | 489.442 K | 0.0 Debye | 170
525 | 32 | 570.29 | 0.0017535 | 102.91 | 108.52 | 0.2035 | 2.6658 | 3.0843 | 579.66 | -0.0073988 | 162.05 | 0.091282 | liquid | 658.1 K | 18.170 bar | 227. kg/m3 | 0.574 | 489.442 K | 0.0 Debye | 170
525 | 33 | 570.64 | 0.0017524 | 102.76 | 108.55 | 0.20321 | 2.6657 | 3.0834 | 581.32 | -0.0075985 | 162.49 | 0.091376 | liquid | 658.1 K | 18.170 bar | 227. kg/m3 | 0.574 | 489.442 K | 0.0 Debye | 170
525 | 34 | 570.98 | 0.0017514 | 102.62 | 108.57 | 0.20292 | 2.6657 | 3.0825 | 582.98 | -0.0077955 | 162.92 | 0.091469 | liquid | 658.1 K | 18.170 bar | 227. kg/m3 | 0.574 | 489.442 K | 0.0 Debye | 170
525 | 35 | 571.32 | 0.0017503 | 102.47 | 108.59 | 0.20264 | 2.6657 | 3.0815 | 584.63 | -0.0079898 | 163.35 | 0.091563 | liquid | 658.1 K | 18.170 bar | 227. kg/m3 | 0.574 | 489.442 K | 0.0 Debye | 170
525 | 36 | 571.65 | 0.0017493 | 102.32 | 108.62 | 0.20235 | 2.6656 | 3.0806 | 586.26 | -0.0081815 | 163.78 | 0.091656 | liquid | 658.1 K | 18.170 bar | 227. kg/m3 | 0.574 | 489.442 K | 0.0 Debye | 170
525 | 37 | 571.99 | 0.0017483 | 102.18 | 108.64 | 0.20206 | 2.6656 | 3.0797 | 587.89 | -0.0083706 | 164.2 | 0.091748 | liquid | 658.1 K | 18.170 bar | 227. kg/m3 | 0.574 | 489.442 K | 0.0 Debye | 170
525 | 38 | 572.32 | 0.0017473 | 102.03 | 108.67 | 0.20178 | 2.6655 | 3.0788 | 589.52 | -0.0085572 | 164.63 | 0.09184 | liquid | 658.1 K | 18.170 bar | 227. kg/m3 | 0.574 | 489.442 K | 0.0 Debye | 170
525 | 39 | 572.65 | 0.0017463 | 101.89 | 108.7 | 0.2015 | 2.6655 | 3.0779 | 591.13 | -0.0087413 | 165.05 | 0.091932 | liquid | 658.1 K | 18.170 bar | 227. kg/m3 | 0.574 | 489.442 K | 0.0 Debye | 170
525 | 40 | 572.98 | 0.0017453 | 101.74 | 108.72 | 0.20122 | 2.6655 | 3.0771 | 592.73 | -0.0089231 | 165.48 | 0.092024 | liquid | 658.1 K | 18.170 bar | 227. kg/m3 | 0.574 | 489.442 K | 0.0 Debye | 170
525 | 41 | 573.31 | 0.0017443 | 101.6 | 108.75 | 0.20094 | 2.6654 | 3.0762 | 594.33 | -0.0091025 | 165.9 | 0.092115 | liquid | 658.1 K | 18.170 bar | 227. kg/m3 | 0.574 | 489.442 K | 0.0 Debye | 170
525 | 42 | 573.64 | 0.0017433 | 101.46 | 108.78 | 0.20066 | 2.6654 | 3.0754 | 595.91 | -0.0092796 | 166.32 | 0.092205 | liquid | 658.1 K | 18.170 bar | 227. kg/m3 | 0.574 | 489.442 K | 0.0 Debye | 170
525 | 43 | 573.96 | 0.0017423 | 101.32 | 108.81 | 0.20038 | 2.6653 | 3.0745 | 597.49 | -0.0094544 | 166.74 | 0.092296 | liquid | 658.1 K | 18.170 bar | 227. kg/m3 | 0.574 | 489.442 K | 0.0 Debye | 170
525 | 44 | 574.28 | 0.0017413 | 101.18 | 108.84 | 0.20011 | 2.6653 | 3.0737 | 599.06 | -0.009627 | 167.16 | 0.092386 | liquid | 658.1 K | 18.170 bar | 227. kg/m3 | 0.574 | 489.442 K | 0.0 Debye | 170
525 | 45 | 574.6 | 0.0017403 | 101.04 | 108.87 | 0.19983 | 2.6653 | 3.0729 | 600.63 | -0.0097975 | 167.58 | 0.092476 | liquid | 658.1 K | 18.170 bar | 227. kg/m3 | 0.574 | 489.442 K | 0.0 Debye | 170
525 | 46 | 574.92 | 0.0017394 | 100.9 | 108.9 | 0.19956 | 2.6652 | 3.0721 | 602.18 | -0.0099658 | 167.99 | 0.092565 | liquid | 658.1 K | 18.170 bar | 227. kg/m3 | 0.574 | 489.442 K | 0.0 Debye | 170
525 | 47 | 575.24 | 0.0017384 | 100.76 | 108.93 | 0.19929 | 2.6652 | 3.0713 | 603.73 | -0.010132 | 168.41 | 0.092654 | liquid | 658.1 K | 18.170 bar | 227. kg/m3 | 0.574 | 489.442 K | 0.0 Debye | 170
525 | 48 | 575.55 | 0.0017375 | 100.62 | 108.96 | 0.19902 | 2.6652 | 3.0705 | 605.27 | -0.010296 | 168.82 | 0.092743 | liquid | 658.1 K | 18.170 bar | 227. kg/m3 | 0.574 | 489.442 K | 0.0 Debye | 170
525 | 49 | 575.87 | 0.0017365 | 100.48 | 108.99 | 0.19875 | 2.6652 | 3.0697 | 606.8 | -0.010458 | 169.24 | 0.092831 | liquid | 658.1 K | 18.170 bar | 227. kg/m3 | 0.574 | 489.442 K | 0.0 Debye | 170
525 | 50 | 576.18 | 0.0017356 | 100.35 | 109.03 | 0.19848 | 2.6651 | 3.069 | 608.33 | -0.010619 | 169.65 | 0.09292 | liquid | 658.1 K | 18.170 bar | 227. kg/m3 | 0.574 | 489.442 K | 0.0 Debye | 170
525 | 51 | 576.49 | 0.0017346 | 100.21 | 109.06 | 0.19821 | 2.6651 | 3.0682 | 609.84 | -0.010777 | 170.06 | 0.093007 | liquid | 658.1 K | 18.170 bar | 227. kg/m3 | 0.574 | 489.442 K | 0.0 Debye | 170
525 | 52 | 576.8 | 0.0017337 | 100.08 | 109.09 | 0.19794 | 2.6651 | 3.0674 | 611.35 | -0.010933 | 170.47 | 0.093095 | liquid | 658.1 K | 18.170 bar | 227. kg/m3 | 0.574 | 489.442 K | 0.0 Debye | 170
525 | 53 | 577.11 | 0.0017328 | 99.941 | 109.13 | 0.19768 | 2.6651 | 3.0667 | 612.86 | -0.011088 | 170.88 | 0.093182 | liquid | 658.1 K | 18.170 bar | 227. kg/m3 | 0.574 | 489.442 K | 0.0 Debye | 170
525 | 54 | 577.41 | 0.0017319 | 99.807 | 109.16 | 0.19741 | 2.665 | 3.066 | 614.35 | -0.011241 | 171.29 | 0.093269 | liquid | 658.1 K | 18.170 bar | 227. kg/m3 | 0.574 | 489.442 K | 0.0 Debye | 170
525 | 55 | 577.72 | 0.001731 | 99.674 | 109.19 | 0.19715 | 2.665 | 3.0652 | 615.84 | -0.011392 | 171.69 | 0.093356 | liquid | 658.1 K | 18.170 bar | 227. kg/m3 | 0.574 | 489.442 K | 0.0 Debye | 170
525 | 56 | 578.02 | 0.00173 | 99.541 | 109.23 | 0.19688 | 2.665 | 3.0645 | 617.32 | -0.011541 | 172.1 | 0.093442 | liquid | 658.1 K | 18.170 bar | 227. kg/m3 | 0.574 | 489.442 K | 0.0 Debye | 170
525 | 57 | 578.32 | 0.0017291 | 99.409 | 109.26 | 0.19662 | 2.665 | 3.0638 | 618.8 | -0.011689 | 172.5 | 0.093528 | liquid | 658.1 K | 18.170 bar | 227. kg/m3 | 0.574 | 489.442 K | 0.0 Debye | 170
525 | 58 | 578.62 | 0.0017283 | 99.277 | 109.3 | 0.19636 | 2.6649 | 3.0631 | 620.27 | -0.011834 | 172.91 | 0.093614 | liquid | 658.1 K | 18.170 bar | 227. kg/m3 | 0.574 | 489.442 K | 0.0 Debye | 170
525 | 59 | 578.92 | 0.0017274 | 99.146 | 109.34 | 0.1961 | 2.6649 | 3.0624 | 621.73 | -0.011979 | 173.31 | 0.093699 | liquid | 658.1 K | 18.170 bar | 227. kg/m3 | 0.574 | 489.442 K | 0.0 Debye | 170
525 | 60 | 579.21 | 0.0017265 | 99.015 | 109.37 | 0.19584 | 2.6649 | 3.0617 | 623.19 | -0.012121 | 173.71 | 0.093784 | liquid | 658.1 K | 18.170 bar | 227. kg/m3 | 0.574 | 489.442 K | 0.0 Debye | 170
525 | 61 | 579.51 | 0.0017256 | 98.885 | 109.41 | 0.19559 | 2.6649 | 3.061 | 624.63 | -0.012262 | 174.11 | 0.093869 | liquid | 658.1 K | 18.170 bar | 227. kg/m3 | 0.574 | 489.442 K | 0.0 Debye | 170
525 | 62 | 579.8 | 0.0017247 | 98.756 | 109.45 | 0.19533 | 2.6649 | 3.0604 | 626.08 | -0.012401 | 174.52 | 0.093954 | liquid | 658.1 K | 18.170 bar | 227. kg/m3 | 0.574 | 489.442 K | 0.0 Debye | 170
525 | 63 | 580.09 | 0.0017239 | 98.627 | 109.49 | 0.19507 | 2.6649 | 3.0597 | 627.51 | -0.012539 | 174.91 | 0.094038 | liquid | 658.1 K | 18.170 bar | 227. kg/m3 | 0.574 | 489.442 K | 0.0 Debye | 170
525 | 64 | 580.39 | 0.001723 | 98.499 | 109.53 | 0.19482 | 2.6648 | 3.059 | 628.94 | -0.012676 | 175.31 | 0.094122 | liquid | 658.1 K | 18.170 bar | 227. kg/m3 | 0.574 | 489.442 K | 0.0 Debye | 170
525 | 65 | 580.67 | 0.0017221 | 98.371 | 109.57 | 0.19457 | 2.6648 | 3.0584 | 630.37 | -0.01281 | 175.71 | 0.094206 | liquid | 658.1 K | 18.170 bar | 227. kg/m3 | 0.574 | 489.442 K | 0.0 Debye | 170
525 | 66 | 580.96 | 0.0017213 | 98.244 | 109.6 | 0.19431 | 2.6648 | 3.0577 | 631.78 | -0.012944 | 176.11 | 0.09429 | liquid | 658.1 K | 18.170 bar | 227. kg/m3 | 0.574 | 489.442 K | 0.0 Debye | 170
525 | 67 | 581.25 | 0.0017204 | 98.117 | 109.64 | 0.19406 | 2.6648 | 3.0571 | 633.2 | -0.013076 | 176.5 | 0.094373 | liquid | 658.1 K | 18.170 bar | 227. kg/m3 | 0.574 | 489.442 K | 0.0 Debye | 170
525 | 68 | 581.54 | 0.0017196 | 97.991 | 109.68 | 0.19381 | 2.6648 | 3.0564 | 634.6 | -0.013206 | 176.9 | 0.094456 | liquid | 658.1 K | 18.170 bar | 227. kg/m3 | 0.574 | 489.442 K | 0.0 Debye | 170
525 | 69 | 581.82 | 0.0017187 | 97.866 | 109.72 | 0.19356 | 2.6648 | 3.0558 | 636 | -0.013335 | 177.29 | 0.094539 | liquid | 658.1 K | 18.170 bar | 227. kg/m3 | 0.574 | 489.442 K | 0.0 Debye | 170
525 | 70 | 582.1 | 0.0017179 | 97.74 | 109.77 | 0.19331 | 2.6648 | 3.0552 | 637.4 | -0.013463 | 177.69 | 0.094621 | liquid | 658.1 K | 18.170 bar | 227. kg/m3 | 0.574 | 489.442 K | 0.0 Debye | 170
525 | 71 | 582.38 | 0.0017171 | 97.616 | 109.81 | 0.19306 | 2.6648 | 3.0546 | 638.78 | -0.01359 | 178.08 | 0.094703 | liquid | 658.1 K | 18.170 bar | 227. kg/m3 | 0.574 | 489.442 K | 0.0 Debye | 170
525 | 72 | 582.66 | 0.0017163 | 97.492 | 109.85 | 0.19281 | 2.6647 | 3.054 | 640.17 | -0.013715 | 178.47 | 0.094785 | liquid | 658.1 K | 18.170 bar | 227. kg/m3 | 0.574 | 489.442 K | 0.0 Debye | 170
525 | 73 | 582.94 | 0.0017154 | 97.368 | 109.89 | 0.19257 | 2.6647 | 3.0534 | 641.54 | -0.013839 | 178.86 | 0.094867 | liquid | 658.1 K | 18.170 bar | 227. kg/m3 | 0.574 | 489.442 K | 0.0 Debye | 170
525 | 74 | 583.22 | 0.0017146 | 97.245 | 109.93 | 0.19232 | 2.6647 | 3.0528 | 642.91 | -0.013961 | 179.25 | 0.094949 | liquid | 658.1 K | 18.170 bar | 227. kg/m3 | 0.574 | 489.442 K | 0.0 Debye | 170
525 | 75 | 583.5 | 0.0017138 | 97.123 | 109.98 | 0.19208 | 2.6647 | 3.0522 | 644.28 | -0.014082 | 179.64 | 0.09503 | liquid | 658.1 K | 18.170 bar | 227. kg/m3 | 0.574 | 489.442 K | 0.0 Debye | 170
525 | 76 | 583.77 | 0.001713 | 97.001 | 110.02 | 0.19183 | 2.6647 | 3.0516 | 645.64 | -0.014202 | 180.03 | 0.095111 | liquid | 658.1 K | 18.170 bar | 227. kg/m3 | 0.574 | 489.442 K | 0.0 Debye | 170
525 | 77 | 584.05 | 0.0017122 | 96.879 | 110.06 | 0.19159 | 2.6647 | 3.051 | 647 | -0.014321 | 180.42 | 0.095192 | liquid | 658.1 K | 18.170 bar | 227. kg/m3 | 0.574 | 489.442 K | 0.0 Debye | 170
525 | 78 | 584.32 | 0.0017114 | 96.758 | 110.11 | 0.19135 | 2.6647 | 3.0504 | 648.35 | -0.014439 | 180.81 | 0.095272 | liquid | 658.1 K | 18.170 bar | 227. kg/m3 | 0.574 | 489.442 K | 0.0 Debye | 170
525 | 79 | 584.59 | 0.0017106 | 96.637 | 110.15 | 0.1911 | 2.6647 | 3.0499 | 649.69 | -0.014555 | 181.19 | 0.095353 | liquid | 658.1 K | 18.170 bar | 227. kg/m3 | 0.574 | 489.442 K | 0.0 Debye | 170
525 | 80 | 584.86 | 0.0017098 | 96.517 | 110.2 | 0.19086 | 2.6647 | 3.0493 | 651.03 | -0.014671 | 181.58 | 0.095433 | liquid | 658.1 K | 18.170 bar | 227. kg/m3 | 0.574 | 489.442 K | 0.0 Debye | 170
525 | 81 | 585.13 | 0.001709 | 96.397 | 110.24 | 0.19062 | 2.6647 | 3.0487 | 652.36 | -0.014785 | 181.96 | 0.095513 | liquid | 658.1 K | 18.170 bar | 227. kg/m3 | 0.574 | 489.442 K | 0.0 Debye | 170
525 | 82 | 585.4 | 0.0017082 | 96.278 | 110.29 | 0.19038 | 2.6647 | 3.0482 | 653.69 | -0.014898 | 182.35 | 0.095592 | liquid | 658.1 K | 18.170 bar | 227. kg/m3 | 0.574 | 489.442 K | 0.0 Debye | 170
525 | 83 | 585.67 | 0.0017075 | 96.159 | 110.33 | 0.19015 | 2.6647 | 3.0476 | 655.01 | -0.01501 | 182.73 | 0.095672 | liquid | 658.1 K | 18.170 bar | 227. kg/m3 | 0.574 | 489.442 K | 0.0 Debye | 170
525 | 84 | 585.93 | 0.0017067 | 96.041 | 110.38 | 0.18991 | 2.6647 | 3.0471 | 656.33 | -0.015121 | 183.11 | 0.095751 | liquid | 658.1 K | 18.170 bar | 227. kg/m3 | 0.574 | 489.442 K | 0.0 Debye | 170
525 | 85 | 586.2 | 0.0017059 | 95.923 | 110.42 | 0.18967 | 2.6647 | 3.0466 | 657.65 | -0.01523 | 183.49 | 0.09583 | liquid | 658.1 K | 18.170 bar | 227. kg/m3 | 0.574 | 489.442 K | 0.0 Debye | 170
525 | 86 | 586.46 | 0.0017051 | 95.806 | 110.47 | 0.18944 | 2.6647 | 3.046 | 658.95 | -0.015339 | 183.87 | 0.095909 | liquid | 658.1 K | 18.170 bar | 227. kg/m3 | 0.574 | 489.442 K | 0.0 Debye | 170
525 | 87 | 586.72 | 0.0017044 | 95.689 | 110.52 | 0.1892 | 2.6647 | 3.0455 | 660.26 | -0.015447 | 184.26 | 0.095987 | liquid | 658.1 K | 18.170 bar | 227. kg/m3 | 0.574 | 489.442 K | 0.0 Debye | 170
525 | 88 | 586.99 | 0.0017036 | 95.572 | 110.56 | 0.18896 | 2.6647 | 3.045 | 661.56 | -0.015553 | 184.63 | 0.096065 | liquid | 658.1 K | 18.170 bar | 227. kg/m3 | 0.574 | 489.442 K | 0.0 Debye | 170
525 | 89 | 587.25 | 0.0017029 | 95.456 | 110.61 | 0.18873 | 2.6647 | 3.0445 | 662.85 | -0.015659 | 185.01 | 0.096144 | liquid | 658.1 K | 18.170 bar | 227. kg/m3 | 0.574 | 489.442 K | 0.0 Debye | 170
525 | 90 | 587.51 | 0.0017021 | 95.34 | 110.66 | 0.1885 | 2.6647 | 3.0439 | 664.14 | -0.015764 | 185.39 | 0.096221 | liquid | 658.1 K | 18.170 bar | 227. kg/m3 | 0.574 | 489.442 K | 0.0 Debye | 170
525 | 91 | 587.76 | 0.0017014 | 95.225 | 110.71 | 0.18827 | 2.6647 | 3.0434 | 665.42 | -0.015867 | 185.77 | 0.096299 | liquid | 658.1 K | 18.170 bar | 227. kg/m3 | 0.574 | 489.442 K | 0.0 Debye | 170
525 | 92 | 588.02 | 0.0017006 | 95.11 | 110.76 | 0.18803 | 2.6647 | 3.0429 | 666.7 | -0.01597 | 186.15 | 0.096377 | liquid | 658.1 K | 18.170 bar | 227. kg/m3 | 0.574 | 489.442 K | 0.0 Debye | 170
525 | 93 | 588.28 | 0.0016999 | 94.996 | 110.8 | 0.1878 | 2.6647 | 3.0424 | 667.98 | -0.016072 | 186.52 | 0.096454 | liquid | 658.1 K | 18.170 bar | 227. kg/m3 | 0.574 | 489.442 K | 0.0 Debye | 170
525 | 94 | 588.53 | 0.0016991 | 94.882 | 110.85 | 0.18757 | 2.6647 | 3.0419 | 669.25 | -0.016172 | 186.9 | 0.096531 | liquid | 658.1 K | 18.170 bar | 227. kg/m3 | 0.574 | 489.442 K | 0.0 Debye | 170
525 | 95 | 588.79 | 0.0016984 | 94.768 | 110.9 | 0.18734 | 2.6647 | 3.0414 | 670.52 | -0.016272 | 187.27 | 0.096608 | liquid | 658.1 K | 18.170 bar | 227. kg/m3 | 0.574 | 489.442 K | 0.0 Debye | 170
525 | 96 | 589.04 | 0.0016977 | 94.655 | 110.95 | 0.18711 | 2.6647 | 3.0409 | 671.78 | -0.016371 | 187.65 | 0.096685 | liquid | 658.1 K | 18.170 bar | 227. kg/m3 | 0.574 | 489.442 K | 0.0 Debye | 170
525 | 97 | 589.29 | 0.0016969 | 94.542 | 111 | 0.18689 | 2.6647 | 3.0405 | 673.04 | -0.016469 | 188.02 | 0.096761 | liquid | 658.1 K | 18.170 bar | 227. kg/m3 | 0.574 | 489.442 K | 0.0 Debye | 170
525 | 98 | 589.55 | 0.0016962 | 94.43 | 111.05 | 0.18666 | 2.6647 | 3.04 | 674.29 | -0.016567 | 188.4 | 0.096837 | liquid | 658.1 K | 18.170 bar | 227. kg/m3 | 0.574 | 489.442 K | 0.0 Debye | 170
525 | 99 | 589.8 | 0.0016955 | 94.318 | 111.1 | 0.18643 | 2.6647 | 3.0395 | 675.54 | -0.016663 | 188.77 | 0.096913 | liquid | 658.1 K | 18.170 bar | 227. kg/m3 | 0.574 | 489.442 K | 0.0 Debye | 170
525 | 100 | 590.04 | 0.0016948 | 94.206 | 111.15 | 0.18621 | 2.6647 | 3.039 | 676.78 | -0.016758 | 189.14 | 0.096989 | liquid | 658.1 K | 18.170 bar | 227. kg/m3 | 0.574 | 489.442 K | 0.0 Debye | 170
550 | 1 | 3.8998 | 0.25642 | 388.43 | 414.07 | 0.82794 | 2.6442 | 2.7063 | 158.21 | 1.7238 | 8.4406 | 0.030472 | vapor | 658.1 K | 18.170 bar | 227. kg/m3 | 0.574 | 489.442 K | 0.0 Debye | 170
550 | 2 | 8.213 | 0.12176 | 384.85 | 409.2 | 0.78746 | 2.6562 | 2.7365 | 150.33 | 1.8674 | 8.4113 | 0.03132 | vapor | 658.1 K | 18.170 bar | 227. kg/m3 | 0.574 | 489.442 K | 0.0 Debye | 170
550 | 3 | 13.074 | 0.076489 | 380.85 | 403.8 | 0.76017 | 2.6699 | 2.7768 | 141.44 | 2.0614 | 8.3889 | 0.032255 | vapor | 658.1 K | 18.170 bar | 227. kg/m3 | 0.574 | 489.442 K | 0.0 Debye | 170
550 | 4 | 531.52 | 0.0018814 | 186.82 | 187.57 | 0.35999 | 2.7531 | 3.2374 | 448.47 | 0.014411 | 121.69 | 0.083627 | liquid | 658.1 K | 18.170 bar | 227. kg/m3 | 0.574 | 489.442 K | 0.0 Debye | 170
550 | 5 | 532.1 | 0.0018793 | 186.58 | 187.52 | 0.35956 | 2.7529 | 3.235 | 450.98 | 0.013808 | 122.22 | 0.083757 | liquid | 658.1 K | 18.170 bar | 227. kg/m3 | 0.574 | 489.442 K | 0.0 Debye | 170
550 | 6 | 532.68 | 0.0018773 | 186.35 | 187.48 | 0.35914 | 2.7527 | 3.2326 | 453.47 | 0.013221 | 122.73 | 0.083886 | liquid | 658.1 K | 18.170 bar | 227. kg/m3 | 0.574 | 489.442 K | 0.0 Debye | 170
550 | 7 | 533.25 | 0.0018753 | 186.12 | 187.44 | 0.35873 | 2.7525 | 3.2302 | 455.93 | 0.012649 | 123.25 | 0.084014 | liquid | 658.1 K | 18.170 bar | 227. kg/m3 | 0.574 | 489.442 K | 0.0 Debye | 170
550 | 8 | 533.81 | 0.0018733 | 185.9 | 187.4 | 0.35831 | 2.7524 | 3.2279 | 458.36 | 0.012091 | 123.76 | 0.084142 | liquid | 658.1 K | 18.170 bar | 227. kg/m3 | 0.574 | 489.442 K | 0.0 Debye | 170
550 | 9 | 534.36 | 0.0018714 | 185.68 | 187.36 | 0.3579 | 2.7522 | 3.2257 | 460.77 | 0.011548 | 124.27 | 0.084268 | liquid | 658.1 K | 18.170 bar | 227. kg/m3 | 0.574 | 489.442 K | 0.0 Debye | 170
550 | 10 | 534.91 | 0.0018695 | 185.45 | 187.32 | 0.3575 | 2.752 | 3.2235 | 463.15 | 0.011017 | 124.77 | 0.084393 | liquid | 658.1 K | 18.170 bar | 227. kg/m3 | 0.574 | 489.442 K | 0.0 Debye | 170
550 | 11 | 535.45 | 0.0018676 | 185.23 | 187.29 | 0.35709 | 2.7519 | 3.2214 | 465.51 | 0.0105 | 125.27 | 0.084517 | liquid | 658.1 K | 18.170 bar | 227. kg/m3 | 0.574 | 489.442 K | 0.0 Debye | 170
550 | 12 | 535.99 | 0.0018657 | 185.02 | 187.26 | 0.35669 | 2.7517 | 3.2193 | 467.85 | 0.0099948 | 125.77 | 0.084641 | liquid | 658.1 K | 18.170 bar | 227. kg/m3 | 0.574 | 489.442 K | 0.0 Debye | 170
550 | 13 | 536.52 | 0.0018639 | 184.8 | 187.22 | 0.3563 | 2.7515 | 3.2173 | 470.17 | 0.0095015 | 126.27 | 0.084763 | liquid | 658.1 K | 18.170 bar | 227. kg/m3 | 0.574 | 489.442 K | 0.0 Debye | 170
550 | 14 | 537.05 | 0.001862 | 184.59 | 187.19 | 0.3559 | 2.7514 | 3.2153 | 472.46 | 0.0090195 | 126.76 | 0.084885 | liquid | 658.1 K | 18.170 bar | 227. kg/m3 | 0.574 | 489.442 K | 0.0 Debye | 170
550 | 15 | 537.57 | 0.0018602 | 184.38 | 187.17 | 0.35551 | 2.7512 | 3.2133 | 474.73 | 0.0085486 | 127.25 | 0.085005 | liquid | 658.1 K | 18.170 bar | 227. kg/m3 | 0.574 | 489.442 K | 0.0 Debye | 170
550 | 16 | 538.09 | 0.0018584 | 184.17 | 187.14 | 0.35513 | 2.7511 | 3.2114 | 476.98 | 0.0080882 | 127.73 | 0.085125 | liquid | 658.1 K | 18.170 bar | 227. kg/m3 | 0.574 | 489.442 K | 0.0 Debye | 170
550 | 17 | 538.6 | 0.0018567 | 183.96 | 187.11 | 0.35474 | 2.7509 | 3.2095 | 479.21 | 0.007638 | 128.22 | 0.085245 | liquid | 658.1 K | 18.170 bar | 227. kg/m3 | 0.574 | 489.442 K | 0.0 Debye | 170
550 | 18 | 539.1 | 0.0018549 | 183.75 | 187.09 | 0.35436 | 2.7508 | 3.2077 | 481.42 | 0.0071976 | 128.7 | 0.085363 | liquid | 658.1 K | 18.170 bar | 227. kg/m3 | 0.574 | 489.442 K | 0.0 Debye | 170
550 | 19 | 539.6 | 0.0018532 | 183.55 | 187.07 | 0.35399 | 2.7507 | 3.2059 | 483.61 | 0.0067667 | 129.18 | 0.08548 | liquid | 658.1 K | 18.170 bar | 227. kg/m3 | 0.574 | 489.442 K | 0.0 Debye | 170
550 | 20 | 540.1 | 0.0018515 | 183.34 | 187.05 | 0.35361 | 2.7505 | 3.2042 | 485.78 | 0.006345 | 129.65 | 0.085597 | liquid | 658.1 K | 18.170 bar | 227. kg/m3 | 0.574 | 489.442 K | 0.0 Debye | 170
550 | 21 | 540.59 | 0.0018498 | 183.14 | 187.03 | 0.35324 | 2.7504 | 3.2025 | 487.94 | 0.0059321 | 130.13 | 0.085713 | liquid | 658.1 K | 18.170 bar | 227. kg/m3 | 0.574 | 489.442 K | 0.0 Debye | 170
550 | 22 | 541.08 | 0.0018482 | 182.94 | 187.01 | 0.35287 | 2.7503 | 3.2008 | 490.07 | 0.0055278 | 130.6 | 0.085829 | liquid | 658.1 K | 18.170 bar | 227. kg/m3 | 0.574 | 489.442 K | 0.0 Debye | 170
550 | 23 | 541.56 | 0.0018465 | 182.74 | 186.99 | 0.3525 | 2.7502 | 3.1991 | 492.19 | 0.0051317 | 131.07 | 0.085943 | liquid | 658.1 K | 18.170 bar | 227. kg/m3 | 0.574 | 489.442 K | 0.0 Debye | 170
550 | 24 | 542.04 | 0.0018449 | 182.55 | 186.98 | 0.35214 | 2.75 | 3.1975 | 494.29 | 0.0047435 | 131.53 | 0.086057 | liquid | 658.1 K | 18.170 bar | 227. kg/m3 | 0.574 | 489.442 K | 0.0 Debye | 170
550 | 25 | 542.51 | 0.0018433 | 182.35 | 186.96 | 0.35178 | 2.7499 | 3.1959 | 496.37 | 0.0043632 | 131.99 | 0.08617 | liquid | 658.1 K | 18.170 bar | 227. kg/m3 | 0.574 | 489.442 K | 0.0 Debye | 170
550 | 26 | 542.98 | 0.0018417 | 182.16 | 186.95 | 0.35142 | 2.7498 | 3.1943 | 498.44 | 0.0039903 | 132.46 | 0.086283 | liquid | 658.1 K | 18.170 bar | 227. kg/m3 | 0.574 | 489.442 K | 0.0 Debye | 170
550 | 27 | 543.45 | 0.0018401 | 181.97 | 186.94 | 0.35106 | 2.7497 | 3.1928 | 500.49 | 0.0036246 | 132.92 | 0.086395 | liquid | 658.1 K | 18.170 bar | 227. kg/m3 | 0.574 | 489.442 K | 0.0 Debye | 170
550 | 28 | 543.91 | 0.0018385 | 181.78 | 186.92 | 0.35071 | 2.7496 | 3.1913 | 502.52 | 0.003266 | 133.37 | 0.086506 | liquid | 658.1 K | 18.170 bar | 227. kg/m3 | 0.574 | 489.442 K | 0.0 Debye | 170
550 | 29 | 544.37 | 0.001837 | 181.59 | 186.92 | 0.35035 | 2.7495 | 3.1898 | 504.54 | 0.0029142 | 133.83 | 0.086616 | liquid | 658.1 K | 18.170 bar | 227. kg/m3 | 0.574 | 489.442 K | 0.0 Debye | 170
550 | 30 | 544.82 | 0.0018355 | 181.4 | 186.91 | 0.35 | 2.7494 | 3.1884 | 506.54 | 0.002569 | 134.28 | 0.086726 | liquid | 658.1 K | 18.170 bar | 227. kg/m3 | 0.574 | 489.442 K | 0.0 Debye | 170
550 | 31 | 545.27 | 0.001834 | 181.21 | 186.9 | 0.34966 | 2.7493 | 3.1869 | 508.53 | 0.0022301 | 134.73 | 0.086836 | liquid | 658.1 K | 18.170 bar | 227. kg/m3 | 0.574 | 489.442 K | 0.0 Debye | 170
550 | 32 | 545.72 | 0.0018325 | 181.03 | 186.89 | 0.34931 | 2.7492 | 3.1855 | 510.5 | 0.0018975 | 135.18 | 0.086945 | liquid | 658.1 K | 18.170 bar | 227. kg/m3 | 0.574 | 489.442 K | 0.0 Debye | 170
550 | 33 | 546.16 | 0.001831 | 180.84 | 186.89 | 0.34897 | 2.7491 | 3.1842 | 512.46 | 0.001571 | 135.62 | 0.087053 | liquid | 658.1 K | 18.170 bar | 227. kg/m3 | 0.574 | 489.442 K | 0.0 Debye | 170
550 | 34 | 546.6 | 0.0018295 | 180.66 | 186.88 | 0.34863 | 2.749 | 3.1828 | 514.41 | 0.0012502 | 136.07 | 0.08716 | liquid | 658.1 K | 18.170 bar | 227. kg/m3 | 0.574 | 489.442 K | 0.0 Debye | 170
550 | 35 | 547.03 | 0.001828 | 180.48 | 186.88 | 0.34829 | 2.7489 | 3.1815 | 516.34 | 0.00093519 | 136.51 | 0.087267 | liquid | 658.1 K | 18.170 bar | 227. kg/m3 | 0.574 | 489.442 K | 0.0 Debye | 170
550 | 36 | 547.47 | 0.0018266 | 180.3 | 186.88 | 0.34795 | 2.7488 | 3.1802 | 518.26 | 0.00062568 | 136.95 | 0.087374 | liquid | 658.1 K | 18.170 bar | 227. kg/m3 | 0.574 | 489.442 K | 0.0 Debye | 170
550 | 37 | 547.89 | 0.0018252 | 180.12 | 186.87 | 0.34762 | 2.7487 | 3.1789 | 520.16 | 0.00032153 | 137.39 | 0.08748 | liquid | 658.1 K | 18.170 bar | 227. kg/m3 | 0.574 | 489.442 K | 0.0 Debye | 170
550 | 38 | 548.32 | 0.0018238 | 179.94 | 186.87 | 0.34728 | 2.7486 | 3.1776 | 522.05 | 2.2607e-05 | 137.83 | 0.087585 | liquid | 658.1 K | 18.170 bar | 227. kg/m3 | 0.574 | 489.442 K | 0.0 Debye | 170
550 | 39 | 548.74 | 0.0018223 | 179.77 | 186.87 | 0.34695 | 2.7486 | 3.1764 | 523.93 | -0.00027124 | 138.26 | 0.08769 | liquid | 658.1 K | 18.170 bar | 227. kg/m3 | 0.574 | 489.442 K | 0.0 Debye | 170
550 | 40 | 549.16 | 0.001821 | 179.59 | 186.88 | 0.34662 | 2.7485 | 3.1751 | 525.79 | -0.00056015 | 138.7 | 0.087794 | liquid | 658.1 K | 18.170 bar | 227. kg/m3 | 0.574 | 489.442 K | 0.0 Debye | 170
550 | 41 | 549.58 | 0.0018196 | 179.42 | 186.88 | 0.3463 | 2.7484 | 3.1739 | 527.65 | -0.00084425 | 139.13 | 0.087898 | liquid | 658.1 K | 18.170 bar | 227. kg/m3 | 0.574 | 489.442 K | 0.0 Debye | 170
550 | 42 | 549.99 | 0.0018182 | 179.24 | 186.88 | 0.34597 | 2.7483 | 3.1727 | 529.49 | -0.0011237 | 139.56 | 0.088001 | liquid | 658.1 K | 18.170 bar | 227. kg/m3 | 0.574 | 489.442 K | 0.0 Debye | 170
550 | 43 | 550.4 | 0.0018169 | 179.07 | 186.89 | 0.34565 | 2.7483 | 3.1716 | 531.32 | -0.0013985 | 139.99 | 0.088104 | liquid | 658.1 K | 18.170 bar | 227. kg/m3 | 0.574 | 489.442 K | 0.0 Debye | 170
550 | 44 | 550.81 | 0.0018155 | 178.9 | 186.89 | 0.34533 | 2.7482 | 3.1704 | 533.13 | -0.001669 | 140.41 | 0.088206 | liquid | 658.1 K | 18.170 bar | 227. kg/m3 | 0.574 | 489.442 K | 0.0 Debye | 170
550 | 45 | 551.21 | 0.0018142 | 178.73 | 186.9 | 0.34501 | 2.7481 | 3.1693 | 534.94 | -0.0019351 | 140.84 | 0.088308 | liquid | 658.1 K | 18.170 bar | 227. kg/m3 | 0.574 | 489.442 K | 0.0 Debye | 170
550 | 46 | 551.62 | 0.0018129 | 178.56 | 186.9 | 0.34469 | 2.748 | 3.1682 | 536.73 | -0.002197 | 141.26 | 0.088409 | liquid | 658.1 K | 18.170 bar | 227. kg/m3 | 0.574 | 489.442 K | 0.0 Debye | 170
550 | 47 | 552.01 | 0.0018115 | 178.4 | 186.91 | 0.34437 | 2.748 | 3.1671 | 538.51 | -0.0024547 | 141.68 | 0.08851 | liquid | 658.1 K | 18.170 bar | 227. kg/m3 | 0.574 | 489.442 K | 0.0 Debye | 170
550 | 48 | 552.41 | 0.0018102 | 178.23 | 186.92 | 0.34406 | 2.7479 | 3.166 | 540.28 | -0.0027085 | 142.1 | 0.08861 | liquid | 658.1 K | 18.170 bar | 227. kg/m3 | 0.574 | 489.442 K | 0.0 Debye | 170
550 | 49 | 552.8 | 0.001809 | 178.06 | 186.93 | 0.34375 | 2.7479 | 3.1649 | 542.05 | -0.0029584 | 142.52 | 0.08871 | liquid | 658.1 K | 18.170 bar | 227. kg/m3 | 0.574 | 489.442 K | 0.0 Debye | 170
550 | 50 | 553.19 | 0.0018077 | 177.9 | 186.94 | 0.34344 | 2.7478 | 3.1638 | 543.79 | -0.0032044 | 142.94 | 0.08881 | liquid | 658.1 K | 18.170 bar | 227. kg/m3 | 0.574 | 489.442 K | 0.0 Debye | 170
550 | 51 | 553.58 | 0.0018064 | 177.73 | 186.95 | 0.34313 | 2.7477 | 3.1628 | 545.53 | -0.0034468 | 143.36 | 0.088909 | liquid | 658.1 K | 18.170 bar | 227. kg/m3 | 0.574 | 489.442 K | 0.0 Debye | 170
550 | 52 | 553.97 | 0.0018052 | 177.57 | 186.96 | 0.34282 | 2.7477 | 3.1618 | 547.26 | -0.0036855 | 143.77 | 0.089007 | liquid | 658.1 K | 18.170 bar | 227. kg/m3 | 0.574 | 489.442 K | 0.0 Debye | 170
550 | 53 | 554.35 | 0.0018039 | 177.41 | 186.97 | 0.34251 | 2.7476 | 3.1608 | 548.98 | -0.0039207 | 144.18 | 0.089105 | liquid | 658.1 K | 18.170 bar | 227. kg/m3 | 0.574 | 489.442 K | 0.0 Debye | 170
550 | 54 | 554.73 | 0.0018027 | 177.25 | 186.98 | 0.34221 | 2.7476 | 3.1598 | 550.69 | -0.0041524 | 144.6 | 0.089203 | liquid | 658.1 K | 18.170 bar | 227. kg/m3 | 0.574 | 489.442 K | 0.0 Debye | 170
550 | 55 | 555.11 | 0.0018014 | 177.09 | 187 | 0.34191 | 2.7475 | 3.1588 | 552.39 | -0.0043808 | 145.01 | 0.0893 | liquid | 658.1 K | 18.170 bar | 227. kg/m3 | 0.574 | 489.442 K | 0.0 Debye | 170
550 | 56 | 555.49 | 0.0018002 | 176.93 | 187.01 | 0.3416 | 2.7475 | 3.1578 | 554.08 | -0.0046058 | 145.42 | 0.089397 | liquid | 658.1 K | 18.170 bar | 227. kg/m3 | 0.574 | 489.442 K | 0.0 Debye | 170
550 | 57 | 555.86 | 0.001799 | 176.77 | 187.03 | 0.3413 | 2.7474 | 3.1569 | 555.76 | -0.0048276 | 145.82 | 0.089494 | liquid | 658.1 K | 18.170 bar | 227. kg/m3 | 0.574 | 489.442 K | 0.0 Debye | 170
550 | 58 | 556.23 | 0.0017978 | 176.61 | 187.04 | 0.34101 | 2.7474 | 3.1559 | 557.43 | -0.0050463 | 146.23 | 0.08959 | liquid | 658.1 K | 18.170 bar | 227. kg/m3 | 0.574 | 489.442 K | 0.0 Debye | 170
550 | 59 | 556.6 | 0.0017966 | 176.46 | 187.06 | 0.34071 | 2.7473 | 3.155 | 559.09 | -0.0052619 | 146.63 | 0.089685 | liquid | 658.1 K | 18.170 bar | 227. kg/m3 | 0.574 | 489.442 K | 0.0 Debye | 170
550 | 60 | 556.96 | 0.0017954 | 176.3 | 187.07 | 0.34041 | 2.7473 | 3.1541 | 560.74 | -0.0054745 | 147.04 | 0.089781 | liquid | 658.1 K | 18.170 bar | 227. kg/m3 | 0.574 | 489.442 K | 0.0 Debye | 170
550 | 61 | 557.33 | 0.0017943 | 176.15 | 187.09 | 0.34012 | 2.7472 | 3.1531 | 562.38 | -0.0056841 | 147.44 | 0.089876 | liquid | 658.1 K | 18.170 bar | 227. kg/m3 | 0.574 | 489.442 K | 0.0 Debye | 170
550 | 62 | 557.69 | 0.0017931 | 175.99 | 187.11 | 0.33982 | 2.7472 | 3.1523 | 564.02 | -0.0058909 | 147.84 | 0.08997 | liquid | 658.1 K | 18.170 bar | 227. kg/m3 | 0.574 | 489.442 K | 0.0 Debye | 170
550 | 63 | 558.05 | 0.001792 | 175.84 | 187.13 | 0.33953 | 2.7471 | 3.1514 | 565.64 | -0.0060948 | 148.24 | 0.090064 | liquid | 658.1 K | 18.170 bar | 227. kg/m3 | 0.574 | 489.442 K | 0.0 Debye | 170
550 | 64 | 558.41 | 0.0017908 | 175.69 | 187.15 | 0.33924 | 2.7471 | 3.1505 | 567.26 | -0.006296 | 148.64 | 0.090158 | liquid | 658.1 K | 18.170 bar | 227. kg/m3 | 0.574 | 489.442 K | 0.0 Debye | 170
550 | 65 | 558.76 | 0.0017897 | 175.54 | 187.17 | 0.33895 | 2.7471 | 3.1496 | 568.87 | -0.0064945 | 149.04 | 0.090251 | liquid | 658.1 K | 18.170 bar | 227. kg/m3 | 0.574 | 489.442 K | 0.0 Debye | 170
550 | 66 | 559.12 | 0.0017885 | 175.39 | 187.19 | 0.33867 | 2.747 | 3.1488 | 570.47 | -0.0066904 | 149.44 | 0.090344 | liquid | 658.1 K | 18.170 bar | 227. kg/m3 | 0.574 | 489.442 K | 0.0 Debye | 170
550 | 67 | 559.47 | 0.0017874 | 175.24 | 187.21 | 0.33838 | 2.747 | 3.1479 | 572.06 | -0.0068836 | 149.83 | 0.090437 | liquid | 658.1 K | 18.170 bar | 227. kg/m3 | 0.574 | 489.442 K | 0.0 Debye | 170
550 | 68 | 559.82 | 0.0017863 | 175.09 | 187.23 | 0.3381 | 2.7469 | 3.1471 | 573.64 | -0.0070744 | 150.22 | 0.090529 | liquid | 658.1 K | 18.170 bar | 227. kg/m3 | 0.574 | 489.442 K | 0.0 Debye | 170
550 | 69 | 560.16 | 0.0017852 | 174.94 | 187.26 | 0.33781 | 2.7469 | 3.1463 | 575.21 | -0.0072627 | 150.62 | 0.090621 | liquid | 658.1 K | 18.170 bar | 227. kg/m3 | 0.574 | 489.442 K | 0.0 Debye | 170
550 | 70 | 560.51 | 0.0017841 | 174.79 | 187.28 | 0.33753 | 2.7469 | 3.1455 | 576.78 | -0.0074485 | 151.01 | 0.090713 | liquid | 658.1 K | 18.170 bar | 227. kg/m3 | 0.574 | 489.442 K | 0.0 Debye | 170
550 | 71 | 560.85 | 0.001783 | 174.64 | 187.3 | 0.33725 | 2.7468 | 3.1447 | 578.34 | -0.007632 | 151.4 | 0.090804 | liquid | 658.1 K | 18.170 bar | 227. kg/m3 | 0.574 | 489.442 K | 0.0 Debye | 170
550 | 72 | 561.19 | 0.0017819 | 174.5 | 187.33 | 0.33697 | 2.7468 | 3.1439 | 579.89 | -0.0078131 | 151.79 | 0.090895 | liquid | 658.1 K | 18.170 bar | 227. kg/m3 | 0.574 | 489.442 K | 0.0 Debye | 170
550 | 73 | 561.53 | 0.0017808 | 174.35 | 187.35 | 0.33669 | 2.7468 | 3.1431 | 581.44 | -0.007992 | 152.18 | 0.090986 | liquid | 658.1 K | 18.170 bar | 227. kg/m3 | 0.574 | 489.442 K | 0.0 Debye | 170
550 | 74 | 561.87 | 0.0017798 | 174.21 | 187.38 | 0.33641 | 2.7468 | 3.1423 | 582.97 | -0.0081686 | 152.57 | 0.091076 | liquid | 658.1 K | 18.170 bar | 227. kg/m3 | 0.574 | 489.442 K | 0.0 Debye | 170
550 | 75 | 562.21 | 0.0017787 | 174.06 | 187.4 | 0.33614 | 2.7467 | 3.1416 | 584.5 | -0.0083431 | 152.95 | 0.091166 | liquid | 658.1 K | 18.170 bar | 227. kg/m3 | 0.574 | 489.442 K | 0.0 Debye | 170
550 | 76 | 562.54 | 0.0017777 | 173.92 | 187.43 | 0.33586 | 2.7467 | 3.1408 | 586.02 | -0.0085153 | 153.34 | 0.091256 | liquid | 658.1 K | 18.170 bar | 227. kg/m3 | 0.574 | 489.442 K | 0.0 Debye | 170
550 | 77 | 562.87 | 0.0017766 | 173.78 | 187.46 | 0.33559 | 2.7467 | 3.1401 | 587.53 | -0.0086855 | 153.72 | 0.091345 | liquid | 658.1 K | 18.170 bar | 227. kg/m3 | 0.574 | 489.442 K | 0.0 Debye | 170
550 | 78 | 563.2 | 0.0017756 | 173.63 | 187.48 | 0.33531 | 2.7466 | 3.1393 | 589.04 | -0.0088536 | 154.11 | 0.091434 | liquid | 658.1 K | 18.170 bar | 227. kg/m3 | 0.574 | 489.442 K | 0.0 Debye | 170
550 | 79 | 563.53 | 0.0017745 | 173.49 | 187.51 | 0.33504 | 2.7466 | 3.1386 | 590.54 | -0.0090197 | 154.49 | 0.091523 | liquid | 658.1 K | 18.170 bar | 227. kg/m3 | 0.574 | 489.442 K | 0.0 Debye | 170
550 | 80 | 563.86 | 0.0017735 | 173.35 | 187.54 | 0.33477 | 2.7466 | 3.1379 | 592.03 | -0.0091838 | 154.87 | 0.091611 | liquid | 658.1 K | 18.170 bar | 227. kg/m3 | 0.574 | 489.442 K | 0.0 Debye | 170
550 | 81 | 564.18 | 0.0017725 | 173.21 | 187.57 | 0.3345 | 2.7466 | 3.1372 | 593.52 | -0.009346 | 155.25 | 0.091699 | liquid | 658.1 K | 18.170 bar | 227. kg/m3 | 0.574 | 489.442 K | 0.0 Debye | 170
550 | 82 | 564.51 | 0.0017715 | 173.07 | 187.6 | 0.33423 | 2.7466 | 3.1364 | 595 | -0.0095062 | 155.63 | 0.091787 | liquid | 658.1 K | 18.170 bar | 227. kg/m3 | 0.574 | 489.442 K | 0.0 Debye | 170
550 | 83 | 564.83 | 0.0017705 | 172.93 | 187.63 | 0.33397 | 2.7465 | 3.1357 | 596.47 | -0.0096646 | 156.01 | 0.091875 | liquid | 658.1 K | 18.170 bar | 227. kg/m3 | 0.574 | 489.442 K | 0.0 Debye | 170
550 | 84 | 565.15 | 0.0017694 | 172.8 | 187.66 | 0.3337 | 2.7465 | 3.1351 | 597.94 | -0.0098211 | 156.39 | 0.091962 | liquid | 658.1 K | 18.170 bar | 227. kg/m3 | 0.574 | 489.442 K | 0.0 Debye | 170
550 | 85 | 565.47 | 0.0017685 | 172.66 | 187.69 | 0.33343 | 2.7465 | 3.1344 | 599.4 | -0.0099758 | 156.76 | 0.092049 | liquid | 658.1 K | 18.170 bar | 227. kg/m3 | 0.574 | 489.442 K | 0.0 Debye | 170
550 | 86 | 565.78 | 0.0017675 | 172.52 | 187.72 | 0.33317 | 2.7465 | 3.1337 | 600.85 | -0.010129 | 157.14 | 0.092136 | liquid | 658.1 K | 18.170 bar | 227. kg/m3 | 0.574 | 489.442 K | 0.0 Debye | 170
550 | 87 | 566.1 | 0.0017665 | 172.39 | 187.75 | 0.33291 | 2.7465 | 3.133 | 602.29 | -0.01028 | 157.51 | 0.092222 | liquid | 658.1 K | 18.170 bar | 227. kg/m3 | 0.574 | 489.442 K | 0.0 Debye | 170
550 | 88 | 566.41 | 0.0017655 | 172.25 | 187.79 | 0.33265 | 2.7464 | 3.1324 | 603.73 | -0.010429 | 157.89 | 0.092308 | liquid | 658.1 K | 18.170 bar | 227. kg/m3 | 0.574 | 489.442 K | 0.0 Debye | 170
550 | 89 | 566.72 | 0.0017645 | 172.12 | 187.82 | 0.33238 | 2.7464 | 3.1317 | 605.17 | -0.010577 | 158.26 | 0.092394 | liquid | 658.1 K | 18.170 bar | 227. kg/m3 | 0.574 | 489.442 K | 0.0 Debye | 170
550 | 90 | 567.03 | 0.0017636 | 171.98 | 187.85 | 0.33212 | 2.7464 | 3.1311 | 606.59 | -0.010723 | 158.63 | 0.092479 | liquid | 658.1 K | 18.170 bar | 227. kg/m3 | 0.574 | 489.442 K | 0.0 Debye | 170
550 | 91 | 567.34 | 0.0017626 | 171.85 | 187.89 | 0.33186 | 2.7464 | 3.1304 | 608.02 | -0.010868 | 159 | 0.092565 | liquid | 658.1 K | 18.170 bar | 227. kg/m3 | 0.574 | 489.442 K | 0.0 Debye | 170
550 | 92 | 567.65 | 0.0017616 | 171.71 | 187.92 | 0.33161 | 2.7464 | 3.1298 | 609.43 | -0.011011 | 159.38 | 0.09265 | liquid | 658.1 K | 18.170 bar | 227. kg/m3 | 0.574 | 489.442 K | 0.0 Debye | 170
550 | 93 | 567.96 | 0.0017607 | 171.58 | 187.96 | 0.33135 | 2.7464 | 3.1292 | 610.84 | -0.011152 | 159.75 | 0.092734 | liquid | 658.1 K | 18.170 bar | 227. kg/m3 | 0.574 | 489.442 K | 0.0 Debye | 170
550 | 94 | 568.26 | 0.0017598 | 171.45 | 187.99 | 0.33109 | 2.7464 | 3.1285 | 612.24 | -0.011292 | 160.11 | 0.092819 | liquid | 658.1 K | 18.170 bar | 227. kg/m3 | 0.574 | 489.442 K | 0.0 Debye | 170
550 | 95 | 568.57 | 0.0017588 | 171.32 | 188.03 | 0.33084 | 2.7463 | 3.1279 | 613.64 | -0.01143 | 160.48 | 0.092903 | liquid | 658.1 K | 18.170 bar | 227. kg/m3 | 0.574 | 489.442 K | 0.0 Debye | 170
550 | 96 | 568.87 | 0.0017579 | 171.19 | 188.06 | 0.33058 | 2.7463 | 3.1273 | 615.03 | -0.011567 | 160.85 | 0.092987 | liquid | 658.1 K | 18.170 bar | 227. kg/m3 | 0.574 | 489.442 K | 0.0 Debye | 170
550 | 97 | 569.17 | 0.001757 | 171.06 | 188.1 | 0.33033 | 2.7463 | 3.1267 | 616.42 | -0.011702 | 161.22 | 0.093071 | liquid | 658.1 K | 18.170 bar | 227. kg/m3 | 0.574 | 489.442 K | 0.0 Debye | 170
550 | 98 | 569.47 | 0.001756 | 170.93 | 188.14 | 0.33008 | 2.7463 | 3.1261 | 617.8 | -0.011836 | 161.58 | 0.093154 | liquid | 658.1 K | 18.170 bar | 227. kg/m3 | 0.574 | 489.442 K | 0.0 Debye | 170
550 | 99 | 569.76 | 0.0017551 | 170.8 | 188.17 | 0.32983 | 2.7463 | 3.1255 | 619.17 | -0.011969 | 161.95 | 0.093237 | liquid | 658.1 K | 18.170 bar | 227. kg/m3 | 0.574 | 489.442 K | 0.0 Debye | 170
550 | 100 | 570.06 | 0.0017542 | 170.67 | 188.21 | 0.32958 | 2.7463 | 3.1249 | 620.54 | -0.0121 | 162.31 | 0.09332 | liquid | 658.1 K | 18.170 bar | 227. kg/m3 | 0.574 | 489.442 K | 0.0 Debye | 170
575 | 1 | 3.7029 | 0.27006 | 455.73 | 482.73 | 0.95 | 2.7261 | 2.7859 | 162.88 | 1.4605 | 8.8597 | 0.032973 | vapor | 658.1 K | 18.170 bar | 227. kg/m3 | 0.574 | 489.442 K | 0.0 Debye | 170
575 | 2 | 7.7255 | 0.12944 | 452.63 | 478.52 | 0.91072 | 2.7354 | 2.8094 | 156.26 | 1.5534 | 8.8416 | 0.033745 | vapor | 658.1 K | 18.170 bar | 227. kg/m3 | 0.574 | 489.442 K | 0.0 Debye | 170
575 | 3 | 12.146 | 0.082334 | 449.28 | 473.98 | 0.88495 | 2.7457 | 2.8385 | 149.05 | 1.6694 | 8.8295 | 0.034576 | vapor | 658.1 K | 18.170 bar | 227. kg/m3 | 0.574 | 489.442 K | 0.0 Debye | 170
575 | 4 | 17.079 | 0.058553 | 445.58 | 469 | 0.86424 | 2.7574 | 2.8764 | 141.06 | 1.8199 | 8.8256 | 0.035484 | vapor | 658.1 K | 18.170 bar | 227. kg/m3 | 0.574 | 489.442 K | 0.0 Debye | 170
575 | 5 | 22.708 | 0.044037 | 441.42 | 463.44 | 0.84573 | 2.7711 | 2.9291 | 131.98 | 2.0261 | 8.8333 | 0.036499 | vapor | 658.1 K | 18.170 bar | 227. kg/m3 | 0.574 | 489.442 K | 0.0 Debye | 170
575 | 6 | 500.34 | 0.0019987 | 268.76 | 269.96 | 0.50578 | 2.8368 | 3.3714 | 370.18 | 0.037507 | 97.966 | 0.079056 | liquid | 658.1 K | 18.170 bar | 227. kg/m3 | 0.574 | 489.442 K | 0.0 Debye | 170
575 | 7 | 501.2 | 0.0019952 | 268.44 | 269.84 | 0.50522 | 2.8364 | 3.3668 | 373.45 | 0.036207 | 98.565 | 0.079217 | liquid | 658.1 K | 18.170 bar | 227. kg/m3 | 0.574 | 489.442 K | 0.0 Debye | 170
575 | 8 | 502.04 | 0.0019919 | 268.13 | 269.72 | 0.50466 | 2.8361 | 3.3623 | 376.67 | 0.034959 | 99.156 | 0.079376 | liquid | 658.1 K | 18.170 bar | 227. kg/m3 | 0.574 | 489.442 K | 0.0 Debye | 170
575 | 9 | 502.87 | 0.0019886 | 267.81 | 269.6 | 0.50412 | 2.8357 | 3.3581 | 379.83 | 0.033761 | 99.741 | 0.079533 | liquid | 658.1 K | 18.170 bar | 227. kg/m3 | 0.574 | 489.442 K | 0.0 Debye | 170
575 | 10 | 503.68 | 0.0019854 | 267.51 | 269.49 | 0.50358 | 2.8354 | 3.354 | 382.95 | 0.032608 | 100.32 | 0.079688 | liquid | 658.1 K | 18.170 bar | 227. kg/m3 | 0.574 | 489.442 K | 0.0 Debye | 170
575 | 11 | 504.48 | 0.0019822 | 267.2 | 269.38 | 0.50304 | 2.8351 | 3.35 | 386.01 | 0.031498 | 100.89 | 0.079842 | liquid | 658.1 K | 18.170 bar | 227. kg/m3 | 0.574 | 489.442 K | 0.0 Debye | 170
575 | 12 | 505.27 | 0.0019792 | 266.91 | 269.28 | 0.50252 | 2.8347 | 3.3462 | 389.03 | 0.030429 | 101.46 | 0.079994 | liquid | 658.1 K | 18.170 bar | 227. kg/m3 | 0.574 | 489.442 K | 0.0 Debye | 170
575 | 13 | 506.04 | 0.0019761 | 266.61 | 269.18 | 0.502 | 2.8344 | 3.3425 | 392.01 | 0.029398 | 102.02 | 0.080144 | liquid | 658.1 K | 18.170 bar | 227. kg/m3 | 0.574 | 489.442 K | 0.0 Debye | 170
575 | 14 | 506.8 | 0.0019732 | 266.32 | 269.08 | 0.50149 | 2.8341 | 3.3389 | 394.94 | 0.028404 | 102.57 | 0.080292 | liquid | 658.1 K | 18.170 bar | 227. kg/m3 | 0.574 | 489.442 K | 0.0 Debye | 170
575 | 15 | 507.55 | 0.0019702 | 266.04 | 268.99 | 0.50099 | 2.8338 | 3.3355 | 397.83 | 0.027443 | 103.12 | 0.080439 | liquid | 658.1 K | 18.170 bar | 227. kg/m3 | 0.574 | 489.442 K | 0.0 Debye | 170
575 | 16 | 508.29 | 0.0019674 | 265.75 | 268.9 | 0.50049 | 2.8336 | 3.3321 | 400.69 | 0.026514 | 103.66 | 0.080585 | liquid | 658.1 K | 18.170 bar | 227. kg/m3 | 0.574 | 489.442 K | 0.0 Debye | 170
575 | 17 | 509.02 | 0.0019646 | 265.47 | 268.81 | 0.49999 | 2.8333 | 3.3289 | 403.5 | 0.025616 | 104.2 | 0.080729 | liquid | 658.1 K | 18.170 bar | 227. kg/m3 | 0.574 | 489.442 K | 0.0 Debye | 170
575 | 18 | 509.73 | 0.0019618 | 265.2 | 268.73 | 0.49951 | 2.833 | 3.3258 | 406.28 | 0.024746 | 104.74 | 0.080872 | liquid | 658.1 K | 18.170 bar | 227. kg/m3 | 0.574 | 489.442 K | 0.0 Debye | 170
575 | 19 | 510.44 | 0.0019591 | 264.93 | 268.65 | 0.49903 | 2.8328 | 3.3227 | 409.02 | 0.023904 | 105.26 | 0.081013 | liquid | 658.1 K | 18.170 bar | 227. kg/m3 | 0.574 | 489.442 K | 0.0 Debye | 170
575 | 20 | 511.13 | 0.0019564 | 264.66 | 268.57 | 0.49855 | 2.8325 | 3.3198 | 411.73 | 0.023088 | 105.79 | 0.081153 | liquid | 658.1 K | 18.170 bar | 227. kg/m3 | 0.574 | 489.442 K | 0.0 Debye | 170
575 | 21 | 511.82 | 0.0019538 | 264.39 | 268.5 | 0.49808 | 2.8323 | 3.3169 | 414.4 | 0.022296 | 106.31 | 0.081291 | liquid | 658.1 K | 18.170 bar | 227. kg/m3 | 0.574 | 489.442 K | 0.0 Debye | 170
575 | 22 | 512.5 | 0.0019512 | 264.13 | 268.42 | 0.49761 | 2.8321 | 3.3141 | 417.05 | 0.021528 | 106.83 | 0.081429 | liquid | 658.1 K | 18.170 bar | 227. kg/m3 | 0.574 | 489.442 K | 0.0 Debye | 170
575 | 23 | 513.17 | 0.0019487 | 263.87 | 268.35 | 0.49715 | 2.8318 | 3.3114 | 419.66 | 0.020783 | 107.34 | 0.081565 | liquid | 658.1 K | 18.170 bar | 227. kg/m3 | 0.574 | 489.442 K | 0.0 Debye | 170
575 | 24 | 513.83 | 0.0019462 | 263.62 | 268.29 | 0.4967 | 2.8316 | 3.3088 | 422.24 | 0.020058 | 107.84 | 0.0817 | liquid | 658.1 K | 18.170 bar | 227. kg/m3 | 0.574 | 489.442 K | 0.0 Debye | 170
575 | 25 | 514.48 | 0.0019437 | 263.36 | 268.22 | 0.49624 | 2.8314 | 3.3062 | 424.79 | 0.019354 | 108.35 | 0.081834 | liquid | 658.1 K | 18.170 bar | 227. kg/m3 | 0.574 | 489.442 K | 0.0 Debye | 170
575 | 26 | 515.12 | 0.0019413 | 263.11 | 268.16 | 0.4958 | 2.8312 | 3.3037 | 427.32 | 0.01867 | 108.85 | 0.081966 | liquid | 658.1 K | 18.170 bar | 227. kg/m3 | 0.574 | 489.442 K | 0.0 Debye | 170
575 | 27 | 515.76 | 0.0019389 | 262.86 | 268.1 | 0.49535 | 2.831 | 3.3013 | 429.82 | 0.018004 | 109.35 | 0.082098 | liquid | 658.1 K | 18.170 bar | 227. kg/m3 | 0.574 | 489.442 K | 0.0 Debye | 170
575 | 28 | 516.38 | 0.0019365 | 262.62 | 268.04 | 0.49492 | 2.8308 | 3.2989 | 432.29 | 0.017355 | 109.84 | 0.082229 | liquid | 658.1 K | 18.170 bar | 227. kg/m3 | 0.574 | 489.442 K | 0.0 Debye | 170
575 | 29 | 517 | 0.0019342 | 262.37 | 267.98 | 0.49448 | 2.8306 | 3.2966 | 434.73 | 0.016724 | 110.33 | 0.082358 | liquid | 658.1 K | 18.170 bar | 227. kg/m3 | 0.574 | 489.442 K | 0.0 Debye | 170
575 | 30 | 517.62 | 0.0019319 | 262.13 | 267.93 | 0.49405 | 2.8304 | 3.2944 | 437.15 | 0.016109 | 110.81 | 0.082487 | liquid | 658.1 K | 18.170 bar | 227. kg/m3 | 0.574 | 489.442 K | 0.0 Debye | 170
575 | 31 | 518.22 | 0.0019297 | 261.89 | 267.88 | 0.49362 | 2.8302 | 3.2922 | 439.54 | 0.01551 | 111.3 | 0.082614 | liquid | 658.1 K | 18.170 bar | 227. kg/m3 | 0.574 | 489.442 K | 0.0 Debye | 170
575 | 32 | 518.82 | 0.0019274 | 261.66 | 267.83 | 0.4932 | 2.8301 | 3.29 | 441.91 | 0.014926 | 111.77 | 0.082741 | liquid | 658.1 K | 18.170 bar | 227. kg/m3 | 0.574 | 489.442 K | 0.0 Debye | 170
575 | 33 | 519.41 | 0.0019253 | 261.43 | 267.78 | 0.49278 | 2.8299 | 3.2879 | 444.26 | 0.014356 | 112.25 | 0.082867 | liquid | 658.1 K | 18.170 bar | 227. kg/m3 | 0.574 | 489.442 K | 0.0 Debye | 170
575 | 34 | 520 | 0.0019231 | 261.19 | 267.73 | 0.49237 | 2.8297 | 3.2859 | 446.58 | 0.0138 | 112.72 | 0.082991 | liquid | 658.1 K | 18.170 bar | 227. kg/m3 | 0.574 | 489.442 K | 0.0 Debye | 170
575 | 35 | 520.58 | 0.0019209 | 260.96 | 267.69 | 0.49196 | 2.8296 | 3.2839 | 448.88 | 0.013257 | 113.19 | 0.083115 | liquid | 658.1 K | 18.170 bar | 227. kg/m3 | 0.574 | 489.442 K | 0.0 Debye | 170
575 | 36 | 521.15 | 0.0019188 | 260.74 | 267.65 | 0.49155 | 2.8294 | 3.2819 | 451.17 | 0.012727 | 113.66 | 0.083238 | liquid | 658.1 K | 18.170 bar | 227. kg/m3 | 0.574 | 489.442 K | 0.0 Debye | 170
575 | 37 | 521.72 | 0.0019167 | 260.51 | 267.6 | 0.49114 | 2.8292 | 3.28 | 453.42 | 0.012209 | 114.13 | 0.08336 | liquid | 658.1 K | 18.170 bar | 227. kg/m3 | 0.574 | 489.442 K | 0.0 Debye | 170
575 | 38 | 522.28 | 0.0019147 | 260.29 | 267.57 | 0.49074 | 2.8291 | 3.2781 | 455.66 | 0.011703 | 114.59 | 0.083482 | liquid | 658.1 K | 18.170 bar | 227. kg/m3 | 0.574 | 489.442 K | 0.0 Debye | 170
575 | 39 | 522.83 | 0.0019127 | 260.07 | 267.53 | 0.49034 | 2.8289 | 3.2763 | 457.88 | 0.011209 | 115.05 | 0.083602 | liquid | 658.1 K | 18.170 bar | 227. kg/m3 | 0.574 | 489.442 K | 0.0 Debye | 170
575 | 40 | 523.38 | 0.0019106 | 259.85 | 267.49 | 0.48995 | 2.8288 | 3.2745 | 460.08 | 0.010725 | 115.5 | 0.083722 | liquid | 658.1 K | 18.170 bar | 227. kg/m3 | 0.574 | 489.442 K | 0.0 Debye | 170
575 | 41 | 523.93 | 0.0019087 | 259.63 | 267.46 | 0.48956 | 2.8287 | 3.2727 | 462.26 | 0.010252 | 115.96 | 0.083841 | liquid | 658.1 K | 18.170 bar | 227. kg/m3 | 0.574 | 489.442 K | 0.0 Debye | 170
575 | 42 | 524.47 | 0.0019067 | 259.42 | 267.42 | 0.48917 | 2.8285 | 3.271 | 464.42 | 0.0097898 | 116.41 | 0.083959 | liquid | 658.1 K | 18.170 bar | 227. kg/m3 | 0.574 | 489.442 K | 0.0 Debye | 170
575 | 43 | 525 | 0.0019048 | 259.2 | 267.39 | 0.48878 | 2.8284 | 3.2693 | 466.56 | 0.0093371 | 116.86 | 0.084076 | liquid | 658.1 K | 18.170 bar | 227. kg/m3 | 0.574 | 489.442 K | 0.0 Debye | 170
575 | 44 | 525.53 | 0.0019029 | 258.99 | 267.36 | 0.4884 | 2.8283 | 3.2676 | 468.69 | 0.0088939 | 117.3 | 0.084193 | liquid | 658.1 K | 18.170 bar | 227. kg/m3 | 0.574 | 489.442 K | 0.0 Debye | 170
575 | 45 | 526.05 | 0.001901 | 258.78 | 267.34 | 0.48802 | 2.8281 | 3.266 | 470.8 | 0.00846 | 117.75 | 0.084309 | liquid | 658.1 K | 18.170 bar | 227. kg/m3 | 0.574 | 489.442 K | 0.0 Debye | 170
575 | 46 | 526.57 | 0.0018991 | 258.57 | 267.31 | 0.48764 | 2.828 | 3.2644 | 472.89 | 0.0080349 | 118.19 | 0.084424 | liquid | 658.1 K | 18.170 bar | 227. kg/m3 | 0.574 | 489.442 K | 0.0 Debye | 170
575 | 47 | 527.08 | 0.0018972 | 258.37 | 267.28 | 0.48727 | 2.8279 | 3.2629 | 474.96 | 0.0076186 | 118.63 | 0.084539 | liquid | 658.1 K | 18.170 bar | 227. kg/m3 | 0.574 | 489.442 K | 0.0 Debye | 170
575 | 48 | 527.59 | 0.0018954 | 258.16 | 267.26 | 0.4869 | 2.8278 | 3.2613 | 477.02 | 0.0072105 | 119.06 | 0.084653 | liquid | 658.1 K | 18.170 bar | 227. kg/m3 | 0.574 | 489.442 K | 0.0 Debye | 170
575 | 49 | 528.1 | 0.0018936 | 257.96 | 267.24 | 0.48653 | 2.8277 | 3.2598 | 479.06 | 0.0068106 | 119.5 | 0.084766 | liquid | 658.1 K | 18.170 bar | 227. kg/m3 | 0.574 | 489.442 K | 0.0 Debye | 170
575 | 50 | 528.6 | 0.0018918 | 257.76 | 267.21 | 0.48616 | 2.8276 | 3.2584 | 481.08 | 0.0064185 | 119.93 | 0.084879 | liquid | 658.1 K | 18.170 bar | 227. kg/m3 | 0.574 | 489.442 K | 0.0 Debye | 170
575 | 51 | 529.09 | 0.00189 | 257.55 | 267.19 | 0.4858 | 2.8275 | 3.2569 | 483.09 | 0.006034 | 120.36 | 0.084991 | liquid | 658.1 K | 18.170 bar | 227. kg/m3 | 0.574 | 489.442 K | 0.0 Debye | 170
575 | 52 | 529.58 | 0.0018883 | 257.36 | 267.17 | 0.48543 | 2.8274 | 3.2555 | 485.09 | 0.0056568 | 120.79 | 0.085102 | liquid | 658.1 K | 18.170 bar | 227. kg/m3 | 0.574 | 489.442 K | 0.0 Debye | 170
575 | 53 | 530.07 | 0.0018865 | 257.16 | 267.16 | 0.48508 | 2.8272 | 3.2541 | 487.07 | 0.0052868 | 121.22 | 0.085213 | liquid | 658.1 K | 18.170 bar | 227. kg/m3 | 0.574 | 489.442 K | 0.0 Debye | 170
575 | 54 | 530.55 | 0.0018848 | 256.96 | 267.14 | 0.48472 | 2.8271 | 3.2527 | 489.04 | 0.0049236 | 121.64 | 0.085323 | liquid | 658.1 K | 18.170 bar | 227. kg/m3 | 0.574 | 489.442 K | 0.0 Debye | 170
575 | 55 | 531.03 | 0.0018831 | 256.77 | 267.13 | 0.48436 | 2.8271 | 3.2513 | 490.99 | 0.0045672 | 122.06 | 0.085432 | liquid | 658.1 K | 18.170 bar | 227. kg/m3 | 0.574 | 489.442 K | 0.0 Debye | 170
575 | 56 | 531.51 | 0.0018814 | 256.57 | 267.11 | 0.48401 | 2.827 | 3.25 | 492.92 | 0.0042173 | 122.48 | 0.085541 | liquid | 658.1 K | 18.170 bar | 227. kg/m3 | 0.574 | 489.442 K | 0.0 Debye | 170
575 | 57 | 531.98 | 0.0018798 | 256.38 | 267.1 | 0.48366 | 2.8269 | 3.2487 | 494.85 | 0.0038738 | 122.9 | 0.085649 | liquid | 658.1 K | 18.170 bar | 227. kg/m3 | 0.574 | 489.442 K | 0.0 Debye | 170
575 | 58 | 532.45 | 0.0018781 | 256.19 | 267.09 | 0.48331 | 2.8268 | 3.2474 | 496.76 | 0.0035363 | 123.32 | 0.085757 | liquid | 658.1 K | 18.170 bar | 227. kg/m3 | 0.574 | 489.442 K | 0.0 Debye | 170
575 | 59 | 532.91 | 0.0018765 | 256 | 267.07 | 0.48297 | 2.8267 | 3.2462 | 498.65 | 0.0032049 | 123.73 | 0.085864 | liquid | 658.1 K | 18.170 bar | 227. kg/m3 | 0.574 | 489.442 K | 0.0 Debye | 170
575 | 60 | 533.37 | 0.0018749 | 255.82 | 267.06 | 0.48263 | 2.8266 | 3.2449 | 500.54 | 0.0028792 | 124.15 | 0.085971 | liquid | 658.1 K | 18.170 bar | 227. kg/m3 | 0.574 | 489.442 K | 0.0 Debye | 170
575 | 61 | 533.83 | 0.0018733 | 255.63 | 267.06 | 0.48228 | 2.8265 | 3.2437 | 502.41 | 0.0025592 | 124.56 | 0.086077 | liquid | 658.1 K | 18.170 bar | 227. kg/m3 | 0.574 | 489.442 K | 0.0 Debye | 170
575 | 62 | 534.28 | 0.0018717 | 255.44 | 267.05 | 0.48195 | 2.8264 | 3.2425 | 504.27 | 0.0022447 | 124.97 | 0.086183 | liquid | 658.1 K | 18.170 bar | 227. kg/m3 | 0.574 | 489.442 K | 0.0 Debye | 170
575 | 63 | 534.73 | 0.0018701 | 255.26 | 267.04 | 0.48161 | 2.8264 | 3.2413 | 506.11 | 0.0019355 | 125.38 | 0.086288 | liquid | 658.1 K | 18.170 bar | 227. kg/m3 | 0.574 | 489.442 K | 0.0 Debye | 170
575 | 64 | 535.18 | 0.0018685 | 255.08 | 267.04 | 0.48127 | 2.8263 | 3.2401 | 507.95 | 0.0016315 | 125.78 | 0.086392 | liquid | 658.1 K | 18.170 bar | 227. kg/m3 | 0.574 | 489.442 K | 0.0 Debye | 170
575 | 65 | 535.62 | 0.001867 | 254.9 | 267.03 | 0.48094 | 2.8262 | 3.239 | 509.77 | 0.0013325 | 126.19 | 0.086496 | liquid | 658.1 K | 18.170 bar | 227. kg/m3 | 0.574 | 489.442 K | 0.0 Debye | 170
575 | 66 | 536.06 | 0.0018655 | 254.71 | 267.03 | 0.48061 | 2.8261 | 3.2379 | 511.58 | 0.0010385 | 126.59 | 0.0866 | liquid | 658.1 K | 18.170 bar | 227. kg/m3 | 0.574 | 489.442 K | 0.0 Debye | 170
575 | 67 | 536.49 | 0.001864 | 254.54 | 267.02 | 0.48028 | 2.8261 | 3.2368 | 513.38 | 0.00074922 | 126.99 | 0.086703 | liquid | 658.1 K | 18.170 bar | 227. kg/m3 | 0.574 | 489.442 K | 0.0 Debye | 170
575 | 68 | 536.93 | 0.0018625 | 254.36 | 267.02 | 0.47995 | 2.826 | 3.2357 | 515.17 | 0.00046465 | 127.39 | 0.086806 | liquid | 658.1 K | 18.170 bar | 227. kg/m3 | 0.574 | 489.442 K | 0.0 Debye | 170
575 | 69 | 537.36 | 0.001861 | 254.18 | 267.02 | 0.47963 | 2.8259 | 3.2346 | 516.95 | 0.00018463 | 127.79 | 0.086908 | liquid | 658.1 K | 18.170 bar | 227. kg/m3 | 0.574 | 489.442 K | 0.0 Debye | 170
575 | 70 | 537.78 | 0.0018595 | 254 | 267.02 | 0.4793 | 2.8259 | 3.2335 | 518.71 | -9.0959e-05 | 128.19 | 0.087009 | liquid | 658.1 K | 18.170 bar | 227. kg/m3 | 0.574 | 489.442 K | 0.0 Debye | 170
575 | 71 | 538.21 | 0.001858 | 253.83 | 267.02 | 0.47898 | 2.8258 | 3.2325 | 520.47 | -0.00036222 | 128.58 | 0.087111 | liquid | 658.1 K | 18.170 bar | 227. kg/m3 | 0.574 | 489.442 K | 0.0 Debye | 170
575 | 72 | 538.63 | 0.0018566 | 253.66 | 267.02 | 0.47866 | 2.8257 | 3.2314 | 522.21 | -0.00062927 | 128.98 | 0.087211 | liquid | 658.1 K | 18.170 bar | 227. kg/m3 | 0.574 | 489.442 K | 0.0 Debye | 170
575 | 73 | 539.05 | 0.0018551 | 253.48 | 267.03 | 0.47834 | 2.8257 | 3.2304 | 523.95 | -0.00089221 | 129.37 | 0.087312 | liquid | 658.1 K | 18.170 bar | 227. kg/m3 | 0.574 | 489.442 K | 0.0 Debye | 170
575 | 74 | 539.46 | 0.0018537 | 253.31 | 267.03 | 0.47802 | 2.8256 | 3.2294 | 525.67 | -0.0011511 | 129.76 | 0.087412 | liquid | 658.1 K | 18.170 bar | 227. kg/m3 | 0.574 | 489.442 K | 0.0 Debye | 170
575 | 75 | 539.87 | 0.0018523 | 253.14 | 267.03 | 0.47771 | 2.8256 | 3.2284 | 527.39 | -0.0014061 | 130.15 | 0.087511 | liquid | 658.1 K | 18.170 bar | 227. kg/m3 | 0.574 | 489.442 K | 0.0 Debye | 170
575 | 76 | 540.28 | 0.0018509 | 252.97 | 267.04 | 0.4774 | 2.8255 | 3.2274 | 529.09 | -0.0016573 | 130.54 | 0.08761 | liquid | 658.1 K | 18.170 bar | 227. kg/m3 | 0.574 | 489.442 K | 0.0 Debye | 170
575 | 77 | 540.69 | 0.0018495 | 252.8 | 267.04 | 0.47708 | 2.8255 | 3.2265 | 530.78 | -0.0019048 | 130.93 | 0.087709 | liquid | 658.1 K | 18.170 bar | 227. kg/m3 | 0.574 | 489.442 K | 0.0 Debye | 170
575 | 78 | 541.09 | 0.0018481 | 252.64 | 267.05 | 0.47677 | 2.8254 | 3.2255 | 532.47 | -0.0021486 | 131.31 | 0.087807 | liquid | 658.1 K | 18.170 bar | 227. kg/m3 | 0.574 | 489.442 K | 0.0 Debye | 170
575 | 79 | 541.49 | 0.0018467 | 252.47 | 267.06 | 0.47647 | 2.8254 | 3.2246 | 534.14 | -0.0023889 | 131.7 | 0.087905 | liquid | 658.1 K | 18.170 bar | 227. kg/m3 | 0.574 | 489.442 K | 0.0 Debye | 170
575 | 80 | 541.89 | 0.0018454 | 252.3 | 267.07 | 0.47616 | 2.8253 | 3.2237 | 535.81 | -0.0026256 | 132.08 | 0.088002 | liquid | 658.1 K | 18.170 bar | 227. kg/m3 | 0.574 | 489.442 K | 0.0 Debye | 170
575 | 81 | 542.29 | 0.001844 | 252.14 | 267.07 | 0.47585 | 2.8253 | 3.2228 | 537.47 | -0.002859 | 132.46 | 0.088099 | liquid | 658.1 K | 18.170 bar | 227. kg/m3 | 0.574 | 489.442 K | 0.0 Debye | 170
575 | 82 | 542.68 | 0.0018427 | 251.97 | 267.08 | 0.47555 | 2.8252 | 3.2219 | 539.11 | -0.0030891 | 132.85 | 0.088195 | liquid | 658.1 K | 18.170 bar | 227. kg/m3 | 0.574 | 489.442 K | 0.0 Debye | 170
575 | 83 | 543.07 | 0.0018414 | 251.81 | 267.09 | 0.47525 | 2.8252 | 3.221 | 540.75 | -0.0033159 | 133.22 | 0.088292 | liquid | 658.1 K | 18.170 bar | 227. kg/m3 | 0.574 | 489.442 K | 0.0 Debye | 170
575 | 84 | 543.46 | 0.0018401 | 251.65 | 267.11 | 0.47495 | 2.8251 | 3.2201 | 542.38 | -0.0035395 | 133.6 | 0.088387 | liquid | 658.1 K | 18.170 bar | 227. kg/m3 | 0.574 | 489.442 K | 0.0 Debye | 170
575 | 85 | 543.85 | 0.0018387 | 251.49 | 267.12 | 0.47465 | 2.8251 | 3.2192 | 544 | -0.0037601 | 133.98 | 0.088483 | liquid | 658.1 K | 18.170 bar | 227. kg/m3 | 0.574 | 489.442 K | 0.0 Debye | 170
575 | 86 | 544.23 | 0.0018374 | 251.33 | 267.13 | 0.47435 | 2.825 | 3.2184 | 545.62 | -0.0039776 | 134.36 | 0.088578 | liquid | 658.1 K | 18.170 bar | 227. kg/m3 | 0.574 | 489.442 K | 0.0 Debye | 170
575 | 87 | 544.61 | 0.0018362 | 251.17 | 267.14 | 0.47405 | 2.825 | 3.2175 | 547.22 | -0.0041921 | 134.73 | 0.088673 | liquid | 658.1 K | 18.170 bar | 227. kg/m3 | 0.574 | 489.442 K | 0.0 Debye | 170
575 | 88 | 544.99 | 0.0018349 | 251.01 | 267.16 | 0.47376 | 2.825 | 3.2167 | 548.82 | -0.0044038 | 135.1 | 0.088767 | liquid | 658.1 K | 18.170 bar | 227. kg/m3 | 0.574 | 489.442 K | 0.0 Debye | 170
575 | 89 | 545.37 | 0.0018336 | 250.85 | 267.17 | 0.47346 | 2.8249 | 3.2159 | 550.4 | -0.0046125 | 135.48 | 0.088861 | liquid | 658.1 K | 18.170 bar | 227. kg/m3 | 0.574 | 489.442 K | 0.0 Debye | 170
575 | 90 | 545.75 | 0.0018324 | 250.7 | 267.19 | 0.47317 | 2.8249 | 3.2151 | 551.98 | -0.0048185 | 135.85 | 0.088954 | liquid | 658.1 K | 18.170 bar | 227. kg/m3 | 0.574 | 489.442 K | 0.0 Debye | 170
575 | 91 | 546.12 | 0.0018311 | 250.54 | 267.2 | 0.47288 | 2.8248 | 3.2143 | 553.55 | -0.0050218 | 136.22 | 0.089048 | liquid | 658.1 K | 18.170 bar | 227. kg/m3 | 0.574 | 489.442 K | 0.0 Debye | 170
575 | 92 | 546.49 | 0.0018299 | 250.38 | 267.22 | 0.47259 | 2.8248 | 3.2135 | 555.12 | -0.0052224 | 136.59 | 0.08914 | liquid | 658.1 K | 18.170 bar | 227. kg/m3 | 0.574 | 489.442 K | 0.0 Debye | 170
575 | 93 | 546.86 | 0.0018286 | 250.23 | 267.24 | 0.4723 | 2.8248 | 3.2127 | 556.67 | -0.0054204 | 136.96 | 0.089233 | liquid | 658.1 K | 18.170 bar | 227. kg/m3 | 0.574 | 489.442 K | 0.0 Debye | 170
575 | 94 | 547.22 | 0.0018274 | 250.08 | 267.25 | 0.47201 | 2.8247 | 3.2119 | 558.22 | -0.0056158 | 137.32 | 0.089325 | liquid | 658.1 K | 18.170 bar | 227. kg/m3 | 0.574 | 489.442 K | 0.0 Debye | 170
575 | 95 | 547.59 | 0.0018262 | 249.92 | 267.27 | 0.47173 | 2.8247 | 3.2111 | 559.76 | -0.0058088 | 137.69 | 0.089417 | liquid | 658.1 K | 18.170 bar | 227. kg/m3 | 0.574 | 489.442 K | 0.0 Debye | 170
575 | 96 | 547.95 | 0.001825 | 249.77 | 267.29 | 0.47144 | 2.8247 | 3.2104 | 561.29 | -0.0059992 | 138.05 | 0.089509 | liquid | 658.1 K | 18.170 bar | 227. kg/m3 | 0.574 | 489.442 K | 0.0 Debye | 170
575 | 97 | 548.31 | 0.0018238 | 249.62 | 267.31 | 0.47116 | 2.8247 | 3.2096 | 562.82 | -0.0061873 | 138.42 | 0.0896 | liquid | 658.1 K | 18.170 bar | 227. kg/m3 | 0.574 | 489.442 K | 0.0 Debye | 170
575 | 98 | 548.67 | 0.0018226 | 249.47 | 267.33 | 0.47088 | 2.8246 | 3.2089 | 564.34 | -0.006373 | 138.78 | 0.089691 | liquid | 658.1 K | 18.170 bar | 227. kg/m3 | 0.574 | 489.442 K | 0.0 Debye | 170
575 | 99 | 549.02 | 0.0018214 | 249.32 | 267.35 | 0.4706 | 2.8246 | 3.2082 | 565.85 | -0.0065564 | 139.14 | 0.089781 | liquid | 658.1 K | 18.170 bar | 227. kg/m3 | 0.574 | 489.442 K | 0.0 Debye | 170
575 | 100 | 549.37 | 0.0018203 | 249.17 | 267.37 | 0.47032 | 2.8246 | 3.2075 | 567.35 | -0.0067375 | 139.51 | 0.089872 | liquid | 658.1 K | 18.170 bar | 227. kg/m3 | 0.574 | 489.442 K | 0.0 Debye | 170
600 | 1 | 3.5278 | 0.28346 | 525 | 553.34 | 1.0702 | 2.8044 | 2.8624 | 167.29 | 1.2534 | 9.2766 | 0.035525 | vapor | 658.1 K | 18.170 bar | 227. kg/m3 | 0.574 | 489.442 K | 0.0 Debye | 170
600 | 2 | 7.3079 | 0.13684 | 522.29 | 549.66 | 1.0318 | 2.8119 | 2.8812 | 161.66 | 1.3155 | 9.2676 | 0.036233 | vapor | 658.1 K | 18.170 bar | 227. kg/m3 | 0.574 | 489.442 K | 0.0 Debye | 170
600 | 3 | 11.388 | 0.087814 | 519.4 | 545.75 | 1.0071 | 2.8199 | 2.9034 | 155.66 | 1.3888 | 9.2637 | 0.036982 | vapor | 658.1 K | 18.170 bar | 227. kg/m3 | 0.574 | 489.442 K | 0.0 Debye | 170
600 | 4 | 15.831 | 0.063168 | 516.31 | 541.57 | 0.98777 | 2.8286 | 2.9304 | 149.23 | 1.4773 | 9.2664 | 0.037781 | vapor | 658.1 K | 18.170 bar | 227. kg/m3 | 0.574 | 489.442 K | 0.0 Debye | 170
600 | 5 | 20.727 | 0.048246 | 512.94 | 537.06 | 0.97106 | 2.8383 | 2.9643 | 142.24 | 1.5872 | 9.2775 | 0.038641 | vapor | 658.1 K | 18.170 bar | 227. kg/m3 | 0.574 | 489.442 K | 0.0 Debye | 170
600 | 6 | 26.209 | 0.038154 | 509.23 | 532.12 | 0.95568 | 2.8493 | 3.0088 | 134.51 | 1.7286 | 9.3002 | 0.039583 | vapor | 658.1 K | 18.170 bar | 227. kg/m3 | 0.574 | 489.442 K | 0.0 Debye | 170
600 | 7 | 32.489 | 0.030779 | 505.05 | 526.6 | 0.94075 | 2.8623 | 3.0713 | 125.77 | 1.9206 | 9.3392 | 0.040639 | vapor | 658.1 K | 18.170 bar | 227. kg/m3 | 0.574 | 489.442 K | 0.0 Debye | 170
600 | 8 | 39.947 | 0.025033 | 500.17 | 520.2 | 0.92546 | 2.8783 | 3.1682 | 115.48 | 2.2036 | 9.4038 | 0.041873 | vapor | 658.1 K | 18.170 bar | 227. kg/m3 | 0.574 | 489.442 K | 0.0 Debye | 170
600 | 9 | 464.15 | 0.0021545 | 353.7 | 355.64 | 0.65055 | 2.9201 | 3.5382 | 291.58 | 0.079101 | 76.861 | 0.074737 | liquid | 658.1 K | 18.170 bar | 227. kg/m3 | 0.574 | 489.442 K | 0.0 Debye | 170
600 | 10 | 465.55 | 0.002148 | 353.22 | 355.36 | 0.64974 | 2.9193 | 3.5279 | 296.1 | 0.075711 | 77.601 | 0.074943 | liquid | 658.1 K | 18.170 bar | 227. kg/m3 | 0.574 | 489.442 K | 0.0 Debye | 170
600 | 11 | 466.91 | 0.0021417 | 352.75 | 355.1 | 0.64894 | 2.9186 | 3.5184 | 300.5 | 0.072553 | 78.325 | 0.075145 | liquid | 658.1 K | 18.170 bar | 227. kg/m3 | 0.574 | 489.442 K | 0.0 Debye | 170
600 | 12 | 468.22 | 0.0021357 | 352.29 | 354.85 | 0.64817 | 2.9179 | 3.5094 | 304.78 | 0.069604 | 79.034 | 0.075343 | liquid | 658.1 K | 18.170 bar | 227. kg/m3 | 0.574 | 489.442 K | 0.0 Debye | 170
600 | 13 | 469.5 | 0.0021299 | 351.85 | 354.61 | 0.64742 | 2.9172 | 3.5011 | 308.94 | 0.066842 | 79.729 | 0.075537 | liquid | 658.1 K | 18.170 bar | 227. kg/m3 | 0.574 | 489.442 K | 0.0 Debye | 170
600 | 14 | 470.74 | 0.0021243 | 351.41 | 354.38 | 0.64668 | 2.9166 | 3.4932 | 313 | 0.064247 | 80.41 | 0.075727 | liquid | 658.1 K | 18.170 bar | 227. kg/m3 | 0.574 | 489.442 K | 0.0 Debye | 170
600 | 15 | 471.95 | 0.0021189 | 350.99 | 354.16 | 0.64596 | 2.916 | 3.4858 | 316.97 | 0.061804 | 81.079 | 0.075914 | liquid | 658.1 K | 18.170 bar | 227. kg/m3 | 0.574 | 489.442 K | 0.0 Debye | 170
600 | 16 | 473.12 | 0.0021136 | 350.57 | 353.95 | 0.64526 | 2.9155 | 3.4787 | 320.84 | 0.059498 | 81.736 | 0.076098 | liquid | 658.1 K | 18.170 bar | 227. kg/m3 | 0.574 | 489.442 K | 0.0 Debye | 170
600 | 17 | 474.26 | 0.0021085 | 350.17 | 353.75 | 0.64457 | 2.9149 | 3.4721 | 324.63 | 0.057318 | 82.382 | 0.076279 | liquid | 658.1 K | 18.170 bar | 227. kg/m3 | 0.574 | 489.442 K | 0.0 Debye | 170
600 | 18 | 475.38 | 0.0021036 | 349.77 | 353.56 | 0.64389 | 2.9144 | 3.4658 | 328.34 | 0.055252 | 83.018 | 0.076457 | liquid | 658.1 K | 18.170 bar | 227. kg/m3 | 0.574 | 489.442 K | 0.0 Debye | 170
600 | 19 | 476.47 | 0.0020988 | 349.38 | 353.37 | 0.64323 | 2.9139 | 3.4597 | 331.97 | 0.053291 | 83.644 | 0.076633 | liquid | 658.1 K | 18.170 bar | 227. kg/m3 | 0.574 | 489.442 K | 0.0 Debye | 170
600 | 20 | 477.54 | 0.0020941 | 349 | 353.19 | 0.64258 | 2.9134 | 3.454 | 335.53 | 0.051427 | 84.261 | 0.076806 | liquid | 658.1 K | 18.170 bar | 227. kg/m3 | 0.574 | 489.442 K | 0.0 Debye | 170
600 | 21 | 478.58 | 0.0020895 | 348.62 | 353.01 | 0.64194 | 2.9129 | 3.4486 | 339.02 | 0.049651 | 84.869 | 0.076976 | liquid | 658.1 K | 18.170 bar | 227. kg/m3 | 0.574 | 489.442 K | 0.0 Debye | 170
600 | 22 | 479.6 | 0.0020851 | 348.26 | 352.84 | 0.64131 | 2.9125 | 3.4434 | 342.44 | 0.047958 | 85.468 | 0.077144 | liquid | 658.1 K | 18.170 bar | 227. kg/m3 | 0.574 | 489.442 K | 0.0 Debye | 170
600 | 23 | 480.59 | 0.0020808 | 347.9 | 352.68 | 0.64069 | 2.9121 | 3.4384 | 345.81 | 0.046341 | 86.059 | 0.07731 | liquid | 658.1 K | 18.170 bar | 227. kg/m3 | 0.574 | 489.442 K | 0.0 Debye | 170
600 | 24 | 481.57 | 0.0020765 | 347.54 | 352.53 | 0.64008 | 2.9117 | 3.4336 | 349.11 | 0.044794 | 86.643 | 0.077474 | liquid | 658.1 K | 18.170 bar | 227. kg/m3 | 0.574 | 489.442 K | 0.0 Debye | 170
600 | 25 | 482.53 | 0.0020724 | 347.19 | 352.37 | 0.63949 | 2.9113 | 3.429 | 352.36 | 0.043313 | 87.219 | 0.077636 | liquid | 658.1 K | 18.170 bar | 227. kg/m3 | 0.574 | 489.442 K | 0.0 Debye | 170
600 | 26 | 483.47 | 0.0020684 | 346.85 | 352.23 | 0.6389 | 2.9109 | 3.4246 | 355.56 | 0.041894 | 87.788 | 0.077795 | liquid | 658.1 K | 18.170 bar | 227. kg/m3 | 0.574 | 489.442 K | 0.0 Debye | 170
600 | 27 | 484.39 | 0.0020644 | 346.51 | 352.09 | 0.63832 | 2.9105 | 3.4203 | 358.7 | 0.040532 | 88.35 | 0.077953 | liquid | 658.1 K | 18.170 bar | 227. kg/m3 | 0.574 | 489.442 K | 0.0 Debye | 170
600 | 28 | 485.3 | 0.0020606 | 346.18 | 351.95 | 0.63775 | 2.9101 | 3.4163 | 361.8 | 0.039224 | 88.906 | 0.078109 | liquid | 658.1 K | 18.170 bar | 227. kg/m3 | 0.574 | 489.442 K | 0.0 Debye | 170
600 | 29 | 486.19 | 0.0020568 | 345.85 | 351.82 | 0.63718 | 2.9098 | 3.4123 | 364.84 | 0.037965 | 89.456 | 0.078263 | liquid | 658.1 K | 18.170 bar | 227. kg/m3 | 0.574 | 489.442 K | 0.0 Debye | 170
600 | 30 | 487.06 | 0.0020531 | 345.53 | 351.69 | 0.63663 | 2.9095 | 3.4086 | 367.85 | 0.036755 | 89.999 | 0.078416 | liquid | 658.1 K | 18.170 bar | 227. kg/m3 | 0.574 | 489.442 K | 0.0 Debye | 170
600 | 31 | 487.92 | 0.0020495 | 345.21 | 351.57 | 0.63608 | 2.9091 | 3.4049 | 370.8 | 0.035588 | 90.537 | 0.078566 | liquid | 658.1 K | 18.170 bar | 227. kg/m3 | 0.574 | 489.442 K | 0.0 Debye | 170
600 | 32 | 488.76 | 0.002046 | 344.9 | 351.45 | 0.63554 | 2.9088 | 3.4014 | 373.72 | 0.034463 | 91.07 | 0.078716 | liquid | 658.1 K | 18.170 bar | 227. kg/m3 | 0.574 | 489.442 K | 0.0 Debye | 170
600 | 33 | 489.59 | 0.0020425 | 344.59 | 351.33 | 0.63501 | 2.9085 | 3.3979 | 376.6 | 0.033378 | 91.597 | 0.078863 | liquid | 658.1 K | 18.170 bar | 227. kg/m3 | 0.574 | 489.442 K | 0.0 Debye | 170
600 | 34 | 490.41 | 0.0020391 | 344.29 | 351.22 | 0.63448 | 2.9082 | 3.3946 | 379.44 | 0.03233 | 92.119 | 0.079009 | liquid | 658.1 K | 18.170 bar | 227. kg/m3 | 0.574 | 489.442 K | 0.0 Debye | 170
600 | 35 | 491.21 | 0.0020358 | 343.99 | 351.11 | 0.63396 | 2.908 | 3.3914 | 382.24 | 0.031317 | 92.636 | 0.079154 | liquid | 658.1 K | 18.170 bar | 227. kg/m3 | 0.574 | 489.442 K | 0.0 Debye | 170
600 | 36 | 492.01 | 0.0020325 | 343.69 | 351.01 | 0.63345 | 2.9077 | 3.3883 | 385 | 0.030337 | 93.148 | 0.079298 | liquid | 658.1 K | 18.170 bar | 227. kg/m3 | 0.574 | 489.442 K | 0.0 Debye | 170
600 | 37 | 492.79 | 0.0020293 | 343.4 | 350.91 | 0.63294 | 2.9074 | 3.3853 | 387.73 | 0.029389 | 93.655 | 0.07944 | liquid | 658.1 K | 18.170 bar | 227. kg/m3 | 0.574 | 489.442 K | 0.0 Debye | 170
600 | 38 | 493.55 | 0.0020261 | 343.11 | 350.81 | 0.63244 | 2.9072 | 3.3824 | 390.43 | 0.028471 | 94.158 | 0.07958 | liquid | 658.1 K | 18.170 bar | 227. kg/m3 | 0.574 | 489.442 K | 0.0 Debye | 170
600 | 39 | 494.31 | 0.002023 | 342.83 | 350.72 | 0.63195 | 2.9069 | 3.3796 | 393.09 | 0.027582 | 94.657 | 0.07972 | liquid | 658.1 K | 18.170 bar | 227. kg/m3 | 0.574 | 489.442 K | 0.0 Debye | 170
600 | 40 | 495.06 | 0.00202 | 342.54 | 350.62 | 0.63146 | 2.9067 | 3.3768 | 395.72 | 0.026719 | 95.151 | 0.079858 | liquid | 658.1 K | 18.170 bar | 227. kg/m3 | 0.574 | 489.442 K | 0.0 Debye | 170
600 | 41 | 495.8 | 0.002017 | 342.27 | 350.54 | 0.63097 | 2.9064 | 3.3742 | 398.32 | 0.025882 | 95.641 | 0.079995 | liquid | 658.1 K | 18.170 bar | 227. kg/m3 | 0.574 | 489.442 K | 0.0 Debye | 170
600 | 42 | 496.52 | 0.002014 | 341.99 | 350.45 | 0.63049 | 2.9062 | 3.3716 | 400.89 | 0.02507 | 96.128 | 0.080131 | liquid | 658.1 K | 18.170 bar | 227. kg/m3 | 0.574 | 489.442 K | 0.0 Debye | 170
600 | 43 | 497.24 | 0.0020111 | 341.72 | 350.37 | 0.63002 | 2.906 | 3.369 | 403.44 | 0.024281 | 96.61 | 0.080265 | liquid | 658.1 K | 18.170 bar | 227. kg/m3 | 0.574 | 489.442 K | 0.0 Debye | 170
600 | 44 | 497.95 | 0.0020082 | 341.45 | 350.29 | 0.62955 | 2.9058 | 3.3666 | 405.95 | 0.023515 | 97.089 | 0.080399 | liquid | 658.1 K | 18.170 bar | 227. kg/m3 | 0.574 | 489.442 K | 0.0 Debye | 170
600 | 45 | 498.65 | 0.0020054 | 341.18 | 350.21 | 0.62909 | 2.9055 | 3.3642 | 408.44 | 0.02277 | 97.564 | 0.080532 | liquid | 658.1 K | 18.170 bar | 227. kg/m3 | 0.574 | 489.442 K | 0.0 Debye | 170
600 | 46 | 499.34 | 0.0020027 | 340.92 | 350.13 | 0.62863 | 2.9053 | 3.3618 | 410.9 | 0.022045 | 98.036 | 0.080663 | liquid | 658.1 K | 18.170 bar | 227. kg/m3 | 0.574 | 489.442 K | 0.0 Debye | 170
600 | 47 | 500.02 | 0.0019999 | 340.66 | 350.06 | 0.62817 | 2.9051 | 3.3595 | 413.33 | 0.02134 | 98.504 | 0.080793 | liquid | 658.1 K | 18.170 bar | 227. kg/m3 | 0.574 | 489.442 K | 0.0 Debye | 170
600 | 48 | 500.69 | 0.0019972 | 340.4 | 349.99 | 0.62772 | 2.9049 | 3.3573 | 415.74 | 0.020653 | 98.969 | 0.080923 | liquid | 658.1 K | 18.170 bar | 227. kg/m3 | 0.574 | 489.442 K | 0.0 Debye | 170
600 | 49 | 501.35 | 0.0019946 | 340.15 | 349.92 | 0.62728 | 2.9048 | 3.3551 | 418.13 | 0.019984 | 99.43 | 0.081051 | liquid | 658.1 K | 18.170 bar | 227. kg/m3 | 0.574 | 489.442 K | 0.0 Debye | 170
600 | 50 | 502.01 | 0.001992 | 339.9 | 349.86 | 0.62683 | 2.9046 | 3.353 | 420.49 | 0.019333 | 99.888 | 0.081179 | liquid | 658.1 K | 18.170 bar | 227. kg/m3 | 0.574 | 489.442 K | 0.0 Debye | 170
600 | 51 | 502.66 | 0.0019894 | 339.65 | 349.79 | 0.6264 | 2.9044 | 3.351 | 422.83 | 0.018697 | 100.34 | 0.081305 | liquid | 658.1 K | 18.170 bar | 227. kg/m3 | 0.574 | 489.442 K | 0.0 Debye | 170
600 | 52 | 503.3 | 0.0019869 | 339.4 | 349.73 | 0.62596 | 2.9042 | 3.3489 | 425.15 | 0.018078 | 100.8 | 0.081431 | liquid | 658.1 K | 18.170 bar | 227. kg/m3 | 0.574 | 489.442 K | 0.0 Debye | 170
600 | 53 | 503.94 | 0.0019844 | 339.15 | 349.67 | 0.62553 | 2.9041 | 3.347 | 427.44 | 0.017474 | 101.25 | 0.081556 | liquid | 658.1 K | 18.170 bar | 227. kg/m3 | 0.574 | 489.442 K | 0.0 Debye | 170
600 | 54 | 504.56 | 0.0019819 | 338.91 | 349.61 | 0.6251 | 2.9039 | 3.345 | 429.72 | 0.016884 | 101.69 | 0.08168 | liquid | 658.1 K | 18.170 bar | 227. kg/m3 | 0.574 | 489.442 K | 0.0 Debye | 170
600 | 55 | 505.18 | 0.0019795 | 338.67 | 349.56 | 0.62468 | 2.9037 | 3.3431 | 431.97 | 0.016309 | 102.14 | 0.081803 | liquid | 658.1 K | 18.170 bar | 227. kg/m3 | 0.574 | 489.442 K | 0.0 Debye | 170
600 | 56 | 505.8 | 0.0019771 | 338.43 | 349.5 | 0.62426 | 2.9036 | 3.3413 | 434.2 | 0.015746 | 102.58 | 0.081925 | liquid | 658.1 K | 18.170 bar | 227. kg/m3 | 0.574 | 489.442 K | 0.0 Debye | 170
600 | 57 | 506.4 | 0.0019747 | 338.2 | 349.45 | 0.62385 | 2.9034 | 3.3395 | 436.41 | 0.015197 | 103.01 | 0.082047 | liquid | 658.1 K | 18.170 bar | 227. kg/m3 | 0.574 | 489.442 K | 0.0 Debye | 170
600 | 58 | 507.01 | 0.0019724 | 337.96 | 349.4 | 0.62344 | 2.9033 | 3.3377 | 438.61 | 0.014661 | 103.45 | 0.082167 | liquid | 658.1 K | 18.170 bar | 227. kg/m3 | 0.574 | 489.442 K | 0.0 Debye | 170
600 | 59 | 507.6 | 0.0019701 | 337.73 | 349.35 | 0.62303 | 2.9031 | 3.336 | 440.78 | 0.014136 | 103.88 | 0.082287 | liquid | 658.1 K | 18.170 bar | 227. kg/m3 | 0.574 | 489.442 K | 0.0 Debye | 170
600 | 60 | 508.19 | 0.0019678 | 337.5 | 349.31 | 0.62262 | 2.903 | 3.3343 | 442.94 | 0.013623 | 104.31 | 0.082406 | liquid | 658.1 K | 18.170 bar | 227. kg/m3 | 0.574 | 489.442 K | 0.0 Debye | 170
600 | 61 | 508.77 | 0.0019655 | 337.27 | 349.26 | 0.62222 | 2.9029 | 3.3326 | 445.07 | 0.013122 | 104.74 | 0.082525 | liquid | 658.1 K | 18.170 bar | 227. kg/m3 | 0.574 | 489.442 K | 0.0 Debye | 170
600 | 62 | 509.35 | 0.0019633 | 337.05 | 349.22 | 0.62182 | 2.9027 | 3.331 | 447.19 | 0.012631 | 105.17 | 0.082642 | liquid | 658.1 K | 18.170 bar | 227. kg/m3 | 0.574 | 489.442 K | 0.0 Debye | 170
600 | 63 | 509.92 | 0.0019611 | 336.82 | 349.18 | 0.62143 | 2.9026 | 3.3294 | 449.3 | 0.01215 | 105.59 | 0.082759 | liquid | 658.1 K | 18.170 bar | 227. kg/m3 | 0.574 | 489.442 K | 0.0 Debye | 170
600 | 64 | 510.48 | 0.0019589 | 336.6 | 349.14 | 0.62103 | 2.9025 | 3.3278 | 451.38 | 0.01168 | 106.01 | 0.082875 | liquid | 658.1 K | 18.170 bar | 227. kg/m3 | 0.574 | 489.442 K | 0.0 Debye | 170
600 | 65 | 511.04 | 0.0019568 | 336.38 | 349.1 | 0.62064 | 2.9023 | 3.3263 | 453.45 | 0.01122 | 106.43 | 0.082991 | liquid | 658.1 K | 18.170 bar | 227. kg/m3 | 0.574 | 489.442 K | 0.0 Debye | 170
600 | 66 | 511.6 | 0.0019547 | 336.16 | 349.07 | 0.62026 | 2.9022 | 3.3248 | 455.5 | 0.010769 | 106.85 | 0.083106 | liquid | 658.1 K | 18.170 bar | 227. kg/m3 | 0.574 | 489.442 K | 0.0 Debye | 170
600 | 67 | 512.15 | 0.0019526 | 335.95 | 349.03 | 0.61987 | 2.9021 | 3.3233 | 457.54 | 0.010327 | 107.26 | 0.08322 | liquid | 658.1 K | 18.170 bar | 227. kg/m3 | 0.574 | 489.442 K | 0.0 Debye | 170
600 | 68 | 512.69 | 0.0019505 | 335.73 | 349 | 0.61949 | 2.902 | 3.3219 | 459.56 | 0.009894 | 107.67 | 0.083333 | liquid | 658.1 K | 18.170 bar | 227. kg/m3 | 0.574 | 489.442 K | 0.0 Debye | 170
600 | 69 | 513.23 | 0.0019484 | 335.52 | 348.96 | 0.61911 | 2.9019 | 3.3204 | 461.57 | 0.0094696 | 108.08 | 0.083446 | liquid | 658.1 K | 18.170 bar | 227. kg/m3 | 0.574 | 489.442 K | 0.0 Debye | 170
600 | 70 | 513.77 | 0.0019464 | 335.31 | 348.93 | 0.61874 | 2.9018 | 3.319 | 463.56 | 0.0090535 | 108.49 | 0.083559 | liquid | 658.1 K | 18.170 bar | 227. kg/m3 | 0.574 | 489.442 K | 0.0 Debye | 170
600 | 71 | 514.3 | 0.0019444 | 335.1 | 348.9 | 0.61836 | 2.9017 | 3.3177 | 465.54 | 0.0086455 | 108.9 | 0.08367 | liquid | 658.1 K | 18.170 bar | 227. kg/m3 | 0.574 | 489.442 K | 0.0 Debye | 170
600 | 72 | 514.82 | 0.0019424 | 334.89 | 348.88 | 0.61799 | 2.9016 | 3.3163 | 467.5 | 0.0082452 | 109.3 | 0.083781 | liquid | 658.1 K | 18.170 bar | 227. kg/m3 | 0.574 | 489.442 K | 0.0 Debye | 170
600 | 73 | 515.34 | 0.0019405 | 334.68 | 348.85 | 0.61762 | 2.9015 | 3.315 | 469.45 | 0.0078526 | 109.71 | 0.083892 | liquid | 658.1 K | 18.170 bar | 227. kg/m3 | 0.574 | 489.442 K | 0.0 Debye | 170
600 | 74 | 515.86 | 0.0019385 | 334.48 | 348.82 | 0.61726 | 2.9014 | 3.3137 | 471.38 | 0.0074673 | 110.11 | 0.084002 | liquid | 658.1 K | 18.170 bar | 227. kg/m3 | 0.574 | 489.442 K | 0.0 Debye | 170
600 | 75 | 516.37 | 0.0019366 | 334.28 | 348.8 | 0.6169 | 2.9013 | 3.3124 | 473.3 | 0.0070891 | 110.5 | 0.084111 | liquid | 658.1 K | 18.170 bar | 227. kg/m3 | 0.574 | 489.442 K | 0.0 Debye | 170
600 | 76 | 516.88 | 0.0019347 | 334.07 | 348.78 | 0.61654 | 2.9012 | 3.3111 | 475.21 | 0.0067178 | 110.9 | 0.08422 | liquid | 658.1 K | 18.170 bar | 227. kg/m3 | 0.574 | 489.442 K | 0.0 Debye | 170
600 | 77 | 517.38 | 0.0019328 | 333.87 | 348.76 | 0.61618 | 2.9011 | 3.3099 | 477.1 | 0.0063533 | 111.3 | 0.084328 | liquid | 658.1 K | 18.170 bar | 227. kg/m3 | 0.574 | 489.442 K | 0.0 Debye | 170
600 | 78 | 517.88 | 0.0019309 | 333.67 | 348.74 | 0.61582 | 2.901 | 3.3087 | 478.98 | 0.0059953 | 111.69 | 0.084436 | liquid | 658.1 K | 18.170 bar | 227. kg/m3 | 0.574 | 489.442 K | 0.0 Debye | 170
600 | 79 | 518.38 | 0.0019291 | 333.48 | 348.72 | 0.61547 | 2.9009 | 3.3075 | 480.85 | 0.0056437 | 112.08 | 0.084543 | liquid | 658.1 K | 18.170 bar | 227. kg/m3 | 0.574 | 489.442 K | 0.0 Debye | 170
600 | 80 | 518.87 | 0.0019273 | 333.28 | 348.7 | 0.61512 | 2.9008 | 3.3063 | 482.71 | 0.0052982 | 112.47 | 0.084649 | liquid | 658.1 K | 18.170 bar | 227. kg/m3 | 0.574 | 489.442 K | 0.0 Debye | 170
600 | 81 | 519.35 | 0.0019255 | 333.08 | 348.68 | 0.61477 | 2.9008 | 3.3052 | 484.55 | 0.0049587 | 112.86 | 0.084755 | liquid | 658.1 K | 18.170 bar | 227. kg/m3 | 0.574 | 489.442 K | 0.0 Debye | 170
600 | 82 | 519.84 | 0.0019237 | 332.89 | 348.67 | 0.61442 | 2.9007 | 3.304 | 486.39 | 0.004625 | 113.25 | 0.084861 | liquid | 658.1 K | 18.170 bar | 227. kg/m3 | 0.574 | 489.442 K | 0.0 Debye | 170
600 | 83 | 520.32 | 0.0019219 | 332.7 | 348.65 | 0.61407 | 2.9006 | 3.3029 | 488.21 | 0.004297 | 113.63 | 0.084966 | liquid | 658.1 K | 18.170 bar | 227. kg/m3 | 0.574 | 489.442 K | 0.0 Debye | 170
600 | 84 | 520.79 | 0.0019201 | 332.51 | 348.64 | 0.61373 | 2.9005 | 3.3018 | 490.01 | 0.0039746 | 114.02 | 0.085071 | liquid | 658.1 K | 18.170 bar | 227. kg/m3 | 0.574 | 489.442 K | 0.0 Debye | 170
600 | 85 | 521.27 | 0.0019184 | 332.32 | 348.62 | 0.61339 | 2.9005 | 3.3007 | 491.81 | 0.0036575 | 114.4 | 0.085175 | liquid | 658.1 K | 18.170 bar | 227. kg/m3 | 0.574 | 489.442 K | 0.0 Debye | 170
600 | 86 | 521.73 | 0.0019167 | 332.13 | 348.61 | 0.61305 | 2.9004 | 3.2996 | 493.6 | 0.0033457 | 114.78 | 0.085278 | liquid | 658.1 K | 18.170 bar | 227. kg/m3 | 0.574 | 489.442 K | 0.0 Debye | 170
600 | 87 | 522.2 | 0.001915 | 331.94 | 348.6 | 0.61271 | 2.9003 | 3.2986 | 495.37 | 0.0030389 | 115.16 | 0.085381 | liquid | 658.1 K | 18.170 bar | 227. kg/m3 | 0.574 | 489.442 K | 0.0 Debye | 170
600 | 88 | 522.66 | 0.0019133 | 331.76 | 348.59 | 0.61238 | 2.9002 | 3.2975 | 497.14 | 0.0027372 | 115.53 | 0.085484 | liquid | 658.1 K | 18.170 bar | 227. kg/m3 | 0.574 | 489.442 K | 0.0 Debye | 170
600 | 89 | 523.12 | 0.0019116 | 331.57 | 348.58 | 0.61205 | 2.9002 | 3.2965 | 498.89 | 0.0024402 | 115.91 | 0.085586 | liquid | 658.1 K | 18.170 bar | 227. kg/m3 | 0.574 | 489.442 K | 0.0 Debye | 170
600 | 90 | 523.57 | 0.0019099 | 331.39 | 348.58 | 0.61172 | 2.9001 | 3.2955 | 500.63 | 0.002148 | 116.29 | 0.085688 | liquid | 658.1 K | 18.170 bar | 227. kg/m3 | 0.574 | 489.442 K | 0.0 Debye | 170
600 | 91 | 524.03 | 0.0019083 | 331.2 | 348.57 | 0.61139 | 2.9001 | 3.2945 | 502.37 | 0.0018604 | 116.66 | 0.085789 | liquid | 658.1 K | 18.170 bar | 227. kg/m3 | 0.574 | 489.442 K | 0.0 Debye | 170
600 | 92 | 524.47 | 0.0019067 | 331.02 | 348.56 | 0.61106 | 2.9 | 3.2935 | 504.09 | 0.0015773 | 117.03 | 0.08589 | liquid | 658.1 K | 18.170 bar | 227. kg/m3 | 0.574 | 489.442 K | 0.0 Debye | 170
600 | 93 | 524.92 | 0.0019051 | 330.84 | 348.56 | 0.61073 | 2.8999 | 3.2925 | 505.8 | 0.0012986 | 117.4 | 0.085991 | liquid | 658.1 K | 18.170 bar | 227. kg/m3 | 0.574 | 489.442 K | 0.0 Debye | 170
600 | 94 | 525.36 | 0.0019034 | 330.66 | 348.56 | 0.61041 | 2.8999 | 3.2916 | 507.51 | 0.0010241 | 117.77 | 0.086091 | liquid | 658.1 K | 18.170 bar | 227. kg/m3 | 0.574 | 489.442 K | 0.0 Debye | 170
600 | 95 | 525.8 | 0.0019019 | 330.48 | 348.55 | 0.61009 | 2.8998 | 3.2906 | 509.2 | 0.00075383 | 118.14 | 0.08619 | liquid | 658.1 K | 18.170 bar | 227. kg/m3 | 0.574 | 489.442 K | 0.0 Debye | 170
600 | 96 | 526.24 | 0.0019003 | 330.31 | 348.55 | 0.60977 | 2.8998 | 3.2897 | 510.88 | 0.00048761 | 118.5 | 0.086289 | liquid | 658.1 K | 18.170 bar | 227. kg/m3 | 0.574 | 489.442 K | 0.0 Debye | 170
600 | 97 | 526.67 | 0.0018987 | 330.13 | 348.55 | 0.60945 | 2.8997 | 3.2888 | 512.56 | 0.00022536 | 118.87 | 0.086388 | liquid | 658.1 K | 18.170 bar | 227. kg/m3 | 0.574 | 489.442 K | 0.0 Debye | 170
600 | 98 | 527.1 | 0.0018972 | 329.96 | 348.55 | 0.60913 | 2.8997 | 3.2879 | 514.22 | -3.3005e-05 | 119.23 | 0.086487 | liquid | 658.1 K | 18.170 bar | 227. kg/m3 | 0.574 | 489.442 K | 0.0 Debye | 170
600 | 99 | 527.53 | 0.0018956 | 329.78 | 348.55 | 0.60882 | 2.8996 | 3.287 | 515.88 | -0.00028758 | 119.6 | 0.086585 | liquid | 658.1 K | 18.170 bar | 227. kg/m3 | 0.574 | 489.442 K | 0.0 Debye | 170
600 | 100 | 527.95 | 0.0018941 | 329.61 | 348.55 | 0.6085 | 2.8996 | 3.2861 | 517.52 | -0.00053845 | 119.96 | 0.086682 | liquid | 658.1 K | 18.170 bar | 227. kg/m3 | 0.574 | 489.442 K | 0.0 Debye | 170
625 | 1 | 3.3706 | 0.29669 | 596.16 | 625.83 | 1.1885 | 2.8792 | 2.9358 | 171.49 | 1.0877 | 9.6918 | 0.038118 | vapor | 658.1 K | 18.170 bar | 227. kg/m3 | 0.574 | 489.442 K | 0.0 Debye | 170
625 | 2 | 6.9434 | 0.14402 | 593.76 | 622.56 | 1.1508 | 2.8852 | 2.9511 | 166.64 | 1.1301 | 9.6902 | 0.038771 | vapor | 658.1 K | 18.170 bar | 227. kg/m3 | 0.574 | 489.442 K | 0.0 Debye | 170
625 | 3 | 10.748 | 0.093039 | 591.24 | 619.15 | 1.127 | 2.8916 | 2.9686 | 161.57 | 1.1782 | 9.6929 | 0.039453 | vapor | 658.1 K | 18.170 bar | 227. kg/m3 | 0.574 | 489.442 K | 0.0 Debye | 170
625 | 4 | 14.823 | 0.067465 | 588.57 | 615.56 | 1.1086 | 2.8984 | 2.989 | 156.25 | 1.2335 | 9.701 | 0.040168 | vapor | 658.1 K | 18.170 bar | 227. kg/m3 | 0.574 | 489.442 K | 0.0 Debye | 170
625 | 5 | 19.215 | 0.052043 | 585.74 | 611.76 | 1.093 | 2.9057 | 3.0131 | 150.62 | 1.298 | 9.7156 | 0.040921 | vapor | 658.1 K | 18.170 bar | 227. kg/m3 | 0.574 | 489.442 K | 0.0 Debye | 170
625 | 6 | 23.989 | 0.041685 | 582.71 | 607.72 | 1.0791 | 2.9136 | 3.0422 | 144.62 | 1.3745 | 9.7385 | 0.041721 | vapor | 658.1 K | 18.170 bar | 227. kg/m3 | 0.574 | 489.442 K | 0.0 Debye | 170
625 | 7 | 29.234 | 0.034206 | 579.44 | 603.38 | 1.0661 | 2.9224 | 3.0785 | 138.17 | 1.4673 | 9.7719 | 0.042579 | vapor | 658.1 K | 18.170 bar | 227. kg/m3 | 0.574 | 489.442 K | 0.0 Debye | 170
625 | 8 | 35.077 | 0.028509 | 575.85 | 598.66 | 1.0536 | 2.9323 | 3.1255 | 131.14 | 1.5834 | 9.8195 | 0.043512 | vapor | 658.1 K | 18.170 bar | 227. kg/m3 | 0.574 | 489.442 K | 0.0 Debye | 170
625 | 9 | 41.711 | 0.023974 | 571.86 | 593.43 | 1.041 | 2.9436 | 3.1894 | 123.34 | 1.7346 | 9.8866 | 0.044548 | vapor | 658.1 K | 18.170 bar | 227. kg/m3 | 0.574 | 489.442 K | 0.0 Debye | 170
625 | 10 | 49.462 | 0.020218 | 567.29 | 587.51 | 1.028 | 2.9572 | 3.2834 | 114.46 | 1.9436 | 9.9827 | 0.045736 | vapor | 658.1 K | 18.170 bar | 227. kg/m3 | 0.574 | 489.442 K | 0.0 Debye | 170
625 | 11 | 58.951 | 0.016963 | 561.83 | 580.49 | 1.0138 | 2.9745 | 3.4406 | 103.85 | 2.2627 | 10.127 | 0.047182 | vapor | 658.1 K | 18.170 bar | 227. kg/m3 | 0.574 | 489.442 K | 0.0 Debye | 170
625 | 12 | 417.15 | 0.0023972 | 443 | 445.88 | 0.79677 | 3.0073 | 3.8289 | 204.99 | 0.18434 | 56.68 | 0.070605 | liquid | 658.1 K | 18.170 bar | 227. kg/m3 | 0.574 | 489.442 K | 0.0 Debye | 170
625 | 13 | 420.06 | 0.0023806 | 442.11 | 445.21 | 0.79531 | 3.0052 | 3.7919 | 212.47 | 0.16994 | 57.773 | 0.070885 | liquid | 658.1 K | 18.170 bar | 227. kg/m3 | 0.574 | 489.442 K | 0.0 Debye | 170
625 | 14 | 422.75 | 0.0023654 | 441.28 | 444.59 | 0.79394 | 3.0034 | 3.7606 | 219.46 | 0.15773 | 58.807 | 0.071154 | liquid | 658.1 K | 18.170 bar | 227. kg/m3 | 0.574 | 489.442 K | 0.0 Debye | 170
625 | 15 | 425.27 | 0.0023515 | 440.49 | 444.02 | 0.79265 | 3.0018 | 3.7338 | 226.03 | 0.1472 | 59.79 | 0.071414 | liquid | 658.1 K | 18.170 bar | 227. kg/m3 | 0.574 | 489.442 K | 0.0 Debye | 170
625 | 16 | 427.63 | 0.0023385 | 439.75 | 443.49 | 0.79142 | 3.0003 | 3.7103 | 232.25 | 0.13801 | 60.73 | 0.071665 | liquid | 658.1 K | 18.170 bar | 227. kg/m3 | 0.574 | 489.442 K | 0.0 Debye | 170
625 | 17 | 429.86 | 0.0023263 | 439.04 | 442.99 | 0.79026 | 2.9989 | 3.6897 | 238.17 | 0.12989 | 61.632 | 0.071909 | liquid | 658.1 K | 18.170 bar | 227. kg/m3 | 0.574 | 489.442 K | 0.0 Debye | 170
625 | 18 | 431.97 | 0.002315 | 438.36 | 442.53 | 0.78914 | 2.9976 | 3.6713 | 243.82 | 0.12265 | 62.501 | 0.072145 | liquid | 658.1 K | 18.170 bar | 227. kg/m3 | 0.574 | 489.442 K | 0.0 Debye | 170
625 | 19 | 433.98 | 0.0023042 | 437.71 | 442.09 | 0.78807 | 2.9965 | 3.6547 | 249.24 | 0.11614 | 63.341 | 0.072375 | liquid | 658.1 K | 18.170 bar | 227. kg/m3 | 0.574 | 489.442 K | 0.0 Debye | 170
625 | 20 | 435.9 | 0.0022941 | 437.09 | 441.68 | 0.78705 | 2.9954 | 3.6397 | 254.44 | 0.11025 | 64.154 | 0.072599 | liquid | 658.1 K | 18.170 bar | 227. kg/m3 | 0.574 | 489.442 K | 0.0 Debye | 170
625 | 21 | 437.74 | 0.0022845 | 436.49 | 441.29 | 0.78605 | 2.9944 | 3.626 | 259.45 | 0.10489 | 64.942 | 0.072818 | liquid | 658.1 K | 18.170 bar | 227. kg/m3 | 0.574 | 489.442 K | 0.0 Debye | 170
625 | 22 | 439.5 | 0.0022753 | 435.91 | 440.92 | 0.7851 | 2.9934 | 3.6135 | 264.3 | 0.099985 | 65.71 | 0.073032 | liquid | 658.1 K | 18.170 bar | 227. kg/m3 | 0.574 | 489.442 K | 0.0 Debye | 170
625 | 23 | 441.2 | 0.0022665 | 435.35 | 440.56 | 0.78417 | 2.9925 | 3.6019 | 268.98 | 0.095472 | 66.457 | 0.07324 | liquid | 658.1 K | 18.170 bar | 227. kg/m3 | 0.574 | 489.442 K | 0.0 Debye | 170
625 | 24 | 442.83 | 0.0022582 | 434.81 | 440.23 | 0.78327 | 2.9916 | 3.5912 | 273.53 | 0.091304 | 67.185 | 0.073445 | liquid | 658.1 K | 18.170 bar | 227. kg/m3 | 0.574 | 489.442 K | 0.0 Debye | 170
625 | 25 | 444.41 | 0.0022502 | 434.28 | 439.91 | 0.7824 | 2.9908 | 3.5813 | 277.94 | 0.087439 | 67.897 | 0.073645 | liquid | 658.1 K | 18.170 bar | 227. kg/m3 | 0.574 | 489.442 K | 0.0 Debye | 170
625 | 26 | 445.93 | 0.0022425 | 433.77 | 439.6 | 0.78155 | 2.9901 | 3.572 | 282.23 | 0.083843 | 68.593 | 0.073842 | liquid | 658.1 K | 18.170 bar | 227. kg/m3 | 0.574 | 489.442 K | 0.0 Debye | 170
625 | 27 | 447.41 | 0.0022351 | 433.27 | 439.31 | 0.78072 | 2.9894 | 3.5633 | 286.41 | 0.080487 | 69.274 | 0.074035 | liquid | 658.1 K | 18.170 bar | 227. kg/m3 | 0.574 | 489.442 K | 0.0 Debye | 170
625 | 28 | 448.84 | 0.002228 | 432.79 | 439.03 | 0.77991 | 2.9887 | 3.5552 | 290.48 | 0.077345 | 69.942 | 0.074225 | liquid | 658.1 K | 18.170 bar | 227. kg/m3 | 0.574 | 489.442 K | 0.0 Debye | 170
625 | 29 | 450.23 | 0.0022211 | 432.32 | 438.76 | 0.77913 | 2.988 | 3.5475 | 294.45 | 0.074396 | 70.597 | 0.074411 | liquid | 658.1 K | 18.170 bar | 227. kg/m3 | 0.574 | 489.442 K | 0.0 Debye | 170
625 | 30 | 451.58 | 0.0022144 | 431.86 | 438.5 | 0.77836 | 2.9874 | 3.5403 | 298.34 | 0.071622 | 71.24 | 0.074594 | liquid | 658.1 K | 18.170 bar | 227. kg/m3 | 0.574 | 489.442 K | 0.0 Debye | 170
625 | 31 | 452.9 | 0.002208 | 431.41 | 438.25 | 0.77761 | 2.9868 | 3.5335 | 302.13 | 0.069006 | 71.872 | 0.074775 | liquid | 658.1 K | 18.170 bar | 227. kg/m3 | 0.574 | 489.442 K | 0.0 Debye | 170
625 | 32 | 454.17 | 0.0022018 | 430.97 | 438.01 | 0.77687 | 2.9862 | 3.527 | 305.85 | 0.066534 | 72.493 | 0.074952 | liquid | 658.1 K | 18.170 bar | 227. kg/m3 | 0.574 | 489.442 K | 0.0 Debye | 170
625 | 33 | 455.42 | 0.0021958 | 430.54 | 437.78 | 0.77615 | 2.9857 | 3.5209 | 309.48 | 0.064193 | 73.104 | 0.075127 | liquid | 658.1 K | 18.170 bar | 227. kg/m3 | 0.574 | 489.442 K | 0.0 Debye | 170
625 | 34 | 456.64 | 0.0021899 | 430.11 | 437.56 | 0.77544 | 2.9852 | 3.515 | 313.05 | 0.061974 | 73.705 | 0.0753 | liquid | 658.1 K | 18.170 bar | 227. kg/m3 | 0.574 | 489.442 K | 0.0 Debye | 170
625 | 35 | 457.82 | 0.0021842 | 429.7 | 437.35 | 0.77475 | 2.9847 | 3.5094 | 316.54 | 0.059865 | 74.297 | 0.07547 | liquid | 658.1 K | 18.170 bar | 227. kg/m3 | 0.574 | 489.442 K | 0.0 Debye | 170
625 | 36 | 458.98 | 0.0021787 | 429.3 | 437.14 | 0.77407 | 2.9842 | 3.5041 | 319.98 | 0.057858 | 74.881 | 0.075637 | liquid | 658.1 K | 18.170 bar | 227. kg/m3 | 0.574 | 489.442 K | 0.0 Debye | 170
625 | 37 | 460.12 | 0.0021734 | 428.9 | 436.94 | 0.77341 | 2.9837 | 3.499 | 323.35 | 0.055945 | 75.456 | 0.075803 | liquid | 658.1 K | 18.170 bar | 227. kg/m3 | 0.574 | 489.442 K | 0.0 Debye | 170
625 | 38 | 461.23 | 0.0021681 | 428.51 | 436.75 | 0.77275 | 2.9833 | 3.4942 | 326.66 | 0.05412 | 76.024 | 0.075967 | liquid | 658.1 K | 18.170 bar | 227. kg/m3 | 0.574 | 489.442 K | 0.0 Debye | 170
625 | 39 | 462.31 | 0.002163 | 428.13 | 436.56 | 0.77211 | 2.9828 | 3.4895 | 329.91 | 0.052376 | 76.584 | 0.076128 | liquid | 658.1 K | 18.170 bar | 227. kg/m3 | 0.574 | 489.442 K | 0.0 Debye | 170
625 | 40 | 463.38 | 0.0021581 | 427.75 | 436.38 | 0.77147 | 2.9824 | 3.4851 | 333.11 | 0.050707 | 77.137 | 0.076288 | liquid | 658.1 K | 18.170 bar | 227. kg/m3 | 0.574 | 489.442 K | 0.0 Debye | 170
625 | 41 | 464.42 | 0.0021532 | 427.38 | 436.21 | 0.77085 | 2.982 | 3.4808 | 336.26 | 0.049109 | 77.684 | 0.076445 | liquid | 658.1 K | 18.170 bar | 227. kg/m3 | 0.574 | 489.442 K | 0.0 Debye | 170
625 | 42 | 465.44 | 0.0021485 | 427.02 | 436.04 | 0.77024 | 2.9816 | 3.4767 | 339.36 | 0.047576 | 78.223 | 0.076601 | liquid | 658.1 K | 18.170 bar | 227. kg/m3 | 0.574 | 489.442 K | 0.0 Debye | 170
625 | 43 | 466.45 | 0.0021439 | 426.66 | 435.88 | 0.76963 | 2.9813 | 3.4727 | 342.41 | 0.046105 | 78.757 | 0.076755 | liquid | 658.1 K | 18.170 bar | 227. kg/m3 | 0.574 | 489.442 K | 0.0 Debye | 170
625 | 44 | 467.43 | 0.0021394 | 426.31 | 435.72 | 0.76904 | 2.9809 | 3.4689 | 345.42 | 0.044691 | 79.284 | 0.076908 | liquid | 658.1 K | 18.170 bar | 227. kg/m3 | 0.574 | 489.442 K | 0.0 Debye | 170
625 | 45 | 468.4 | 0.0021349 | 425.96 | 435.57 | 0.76845 | 2.9806 | 3.4652 | 348.38 | 0.043331 | 79.806 | 0.077059 | liquid | 658.1 K | 18.170 bar | 227. kg/m3 | 0.574 | 489.442 K | 0.0 Debye | 170
625 | 46 | 469.35 | 0.0021306 | 425.62 | 435.42 | 0.76788 | 2.9802 | 3.4616 | 351.3 | 0.042021 | 80.322 | 0.077208 | liquid | 658.1 K | 18.170 bar | 227. kg/m3 | 0.574 | 489.442 K | 0.0 Debye | 170
625 | 47 | 470.28 | 0.0021264 | 425.28 | 435.28 | 0.76731 | 2.9799 | 3.4582 | 354.18 | 0.04076 | 80.833 | 0.077356 | liquid | 658.1 K | 18.170 bar | 227. kg/m3 | 0.574 | 489.442 K | 0.0 Debye | 170
625 | 48 | 471.2 | 0.0021223 | 424.95 | 435.14 | 0.76674 | 2.9796 | 3.4548 | 357.03 | 0.039544 | 81.338 | 0.077502 | liquid | 658.1 K | 18.170 bar | 227. kg/m3 | 0.574 | 489.442 K | 0.0 Debye | 170
625 | 49 | 472.1 | 0.0021182 | 424.62 | 435 | 0.76619 | 2.9793 | 3.4516 | 359.83 | 0.03837 | 81.838 | 0.077647 | liquid | 658.1 K | 18.170 bar | 227. kg/m3 | 0.574 | 489.442 K | 0.0 Debye | 170
625 | 50 | 472.99 | 0.0021142 | 424.3 | 434.87 | 0.76564 | 2.979 | 3.4485 | 362.6 | 0.037236 | 82.334 | 0.077791 | liquid | 658.1 K | 18.170 bar | 227. kg/m3 | 0.574 | 489.442 K | 0.0 Debye | 170
625 | 51 | 473.86 | 0.0021103 | 423.98 | 434.75 | 0.7651 | 2.9787 | 3.4455 | 365.34 | 0.03614 | 82.825 | 0.077933 | liquid | 658.1 K | 18.170 bar | 227. kg/m3 | 0.574 | 489.442 K | 0.0 Debye | 170
625 | 52 | 474.72 | 0.0021065 | 423.67 | 434.62 | 0.76457 | 2.9784 | 3.4426 | 368.04 | 0.03508 | 83.311 | 0.078074 | liquid | 658.1 K | 18.170 bar | 227. kg/m3 | 0.574 | 489.442 K | 0.0 Debye | 170
625 | 53 | 475.57 | 0.0021028 | 423.36 | 434.5 | 0.76404 | 2.9782 | 3.4397 | 370.7 | 0.034055 | 83.793 | 0.078214 | liquid | 658.1 K | 18.170 bar | 227. kg/m3 | 0.574 | 489.442 K | 0.0 Debye | 170
625 | 54 | 476.4 | 0.0020991 | 423.05 | 434.39 | 0.76352 | 2.9779 | 3.437 | 373.34 | 0.033061 | 84.271 | 0.078352 | liquid | 658.1 K | 18.170 bar | 227. kg/m3 | 0.574 | 489.442 K | 0.0 Debye | 170
625 | 55 | 477.22 | 0.0020955 | 422.75 | 434.28 | 0.76301 | 2.9777 | 3.4343 | 375.94 | 0.032099 | 84.745 | 0.07849 | liquid | 658.1 K | 18.170 bar | 227. kg/m3 | 0.574 | 489.442 K | 0.0 Debye | 170
625 | 56 | 478.03 | 0.0020919 | 422.45 | 434.17 | 0.7625 | 2.9774 | 3.4317 | 378.52 | 0.031165 | 85.215 | 0.078626 | liquid | 658.1 K | 18.170 bar | 227. kg/m3 | 0.574 | 489.442 K | 0.0 Debye | 170
625 | 57 | 478.83 | 0.0020884 | 422.16 | 434.06 | 0.76199 | 2.9772 | 3.4292 | 381.07 | 0.03026 | 85.68 | 0.078761 | liquid | 658.1 K | 18.170 bar | 227. kg/m3 | 0.574 | 489.442 K | 0.0 Debye | 170
625 | 58 | 479.62 | 0.002085 | 421.87 | 433.96 | 0.7615 | 2.977 | 3.4267 | 383.59 | 0.029381 | 86.143 | 0.078895 | liquid | 658.1 K | 18.170 bar | 227. kg/m3 | 0.574 | 489.442 K | 0.0 Debye | 170
625 | 59 | 480.4 | 0.0020816 | 421.58 | 433.86 | 0.761 | 2.9767 | 3.4243 | 386.08 | 0.028528 | 86.601 | 0.079028 | liquid | 658.1 K | 18.170 bar | 227. kg/m3 | 0.574 | 489.442 K | 0.0 Debye | 170
625 | 60 | 481.16 | 0.0020783 | 421.3 | 433.77 | 0.76052 | 2.9765 | 3.422 | 388.54 | 0.027699 | 87.056 | 0.079159 | liquid | 658.1 K | 18.170 bar | 227. kg/m3 | 0.574 | 489.442 K | 0.0 Debye | 170
625 | 61 | 481.92 | 0.002075 | 421.01 | 433.67 | 0.76004 | 2.9763 | 3.4197 | 390.98 | 0.026893 | 87.507 | 0.07929 | liquid | 658.1 K | 18.170 bar | 227. kg/m3 | 0.574 | 489.442 K | 0.0 Debye | 170
625 | 62 | 482.67 | 0.0020718 | 420.74 | 433.58 | 0.75956 | 2.9761 | 3.4175 | 393.4 | 0.026109 | 87.956 | 0.07942 | liquid | 658.1 K | 18.170 bar | 227. kg/m3 | 0.574 | 489.442 K | 0.0 Debye | 170
625 | 63 | 483.4 | 0.0020687 | 420.46 | 433.49 | 0.75909 | 2.9759 | 3.4153 | 395.79 | 0.025346 | 88.4 | 0.079549 | liquid | 658.1 K | 18.170 bar | 227. kg/m3 | 0.574 | 489.442 K | 0.0 Debye | 170
625 | 64 | 484.13 | 0.0020655 | 420.19 | 433.41 | 0.75862 | 2.9757 | 3.4132 | 398.16 | 0.024603 | 88.842 | 0.079677 | liquid | 658.1 K | 18.170 bar | 227. kg/m3 | 0.574 | 489.442 K | 0.0 Debye | 170
625 | 65 | 484.85 | 0.0020625 | 419.92 | 433.33 | 0.75816 | 2.9755 | 3.4111 | 400.5 | 0.02388 | 89.281 | 0.079804 | liquid | 658.1 K | 18.170 bar | 227. kg/m3 | 0.574 | 489.442 K | 0.0 Debye | 170
625 | 66 | 485.56 | 0.0020595 | 419.65 | 433.25 | 0.7577 | 2.9753 | 3.4091 | 402.82 | 0.023176 | 89.716 | 0.07993 | liquid | 658.1 K | 18.170 bar | 227. kg/m3 | 0.574 | 489.442 K | 0.0 Debye | 170
625 | 67 | 486.26 | 0.0020565 | 419.39 | 433.17 | 0.75725 | 2.9752 | 3.4072 | 405.12 | 0.022489 | 90.149 | 0.080056 | liquid | 658.1 K | 18.170 bar | 227. kg/m3 | 0.574 | 489.442 K | 0.0 Debye | 170
625 | 68 | 486.96 | 0.0020536 | 419.13 | 433.09 | 0.7568 | 2.975 | 3.4053 | 407.4 | 0.021819 | 90.579 | 0.08018 | liquid | 658.1 K | 18.170 bar | 227. kg/m3 | 0.574 | 489.442 K | 0.0 Debye | 170
625 | 69 | 487.64 | 0.0020507 | 418.87 | 433.02 | 0.75635 | 2.9748 | 3.4034 | 409.66 | 0.021166 | 91.006 | 0.080304 | liquid | 658.1 K | 18.170 bar | 227. kg/m3 | 0.574 | 489.442 K | 0.0 Debye | 170
625 | 70 | 488.32 | 0.0020478 | 418.61 | 432.95 | 0.75591 | 2.9747 | 3.4015 | 411.89 | 0.020529 | 91.43 | 0.080426 | liquid | 658.1 K | 18.170 bar | 227. kg/m3 | 0.574 | 489.442 K | 0.0 Debye | 170
625 | 71 | 488.99 | 0.002045 | 418.36 | 432.88 | 0.75547 | 2.9745 | 3.3997 | 414.11 | 0.019907 | 91.851 | 0.080548 | liquid | 658.1 K | 18.170 bar | 227. kg/m3 | 0.574 | 489.442 K | 0.0 Debye | 170
625 | 72 | 489.65 | 0.0020423 | 418.11 | 432.81 | 0.75504 | 2.9743 | 3.398 | 416.31 | 0.0193 | 92.27 | 0.08067 | liquid | 658.1 K | 18.170 bar | 227. kg/m3 | 0.574 | 489.442 K | 0.0 Debye | 170
625 | 73 | 490.31 | 0.0020395 | 417.86 | 432.75 | 0.75461 | 2.9742 | 3.3963 | 418.49 | 0.018707 | 92.687 | 0.08079 | liquid | 658.1 K | 18.170 bar | 227. kg/m3 | 0.574 | 489.442 K | 0.0 Debye | 170
625 | 74 | 490.96 | 0.0020368 | 417.61 | 432.69 | 0.75418 | 2.974 | 3.3946 | 420.65 | 0.018127 | 93.101 | 0.08091 | liquid | 658.1 K | 18.170 bar | 227. kg/m3 | 0.574 | 489.442 K | 0.0 Debye | 170
625 | 75 | 491.6 | 0.0020342 | 417.37 | 432.62 | 0.75376 | 2.9739 | 3.3929 | 422.79 | 0.017561 | 93.512 | 0.081029 | liquid | 658.1 K | 18.170 bar | 227. kg/m3 | 0.574 | 489.442 K | 0.0 Debye | 170
625 | 76 | 492.23 | 0.0020316 | 417.13 | 432.57 | 0.75334 | 2.9738 | 3.3913 | 424.92 | 0.017007 | 93.921 | 0.081147 | liquid | 658.1 K | 18.170 bar | 227. kg/m3 | 0.574 | 489.442 K | 0.0 Debye | 170
625 | 77 | 492.86 | 0.002029 | 416.89 | 432.51 | 0.75293 | 2.9736 | 3.3897 | 427.02 | 0.016466 | 94.328 | 0.081264 | liquid | 658.1 K | 18.170 bar | 227. kg/m3 | 0.574 | 489.442 K | 0.0 Debye | 170
625 | 78 | 493.49 | 0.0020264 | 416.65 | 432.45 | 0.75251 | 2.9735 | 3.3882 | 429.11 | 0.015936 | 94.733 | 0.081381 | liquid | 658.1 K | 18.170 bar | 227. kg/m3 | 0.574 | 489.442 K | 0.0 Debye | 170
625 | 79 | 494.1 | 0.0020239 | 416.41 | 432.4 | 0.7521 | 2.9734 | 3.3867 | 431.19 | 0.015417 | 95.135 | 0.081497 | liquid | 658.1 K | 18.170 bar | 227. kg/m3 | 0.574 | 489.442 K | 0.0 Debye | 170
625 | 80 | 494.71 | 0.0020214 | 416.18 | 432.35 | 0.7517 | 2.9732 | 3.3852 | 433.25 | 0.01491 | 95.535 | 0.081613 | liquid | 658.1 K | 18.170 bar | 227. kg/m3 | 0.574 | 489.442 K | 0.0 Debye | 170
625 | 81 | 495.31 | 0.0020189 | 415.95 | 432.3 | 0.7513 | 2.9731 | 3.3837 | 435.29 | 0.014413 | 95.933 | 0.081728 | liquid | 658.1 K | 18.170 bar | 227. kg/m3 | 0.574 | 489.442 K | 0.0 Debye | 170
625 | 82 | 495.91 | 0.0020165 | 415.72 | 432.25 | 0.7509 | 2.973 | 3.3823 | 437.32 | 0.013927 | 96.329 | 0.081842 | liquid | 658.1 K | 18.170 bar | 227. kg/m3 | 0.574 | 489.442 K | 0.0 Debye | 170
625 | 83 | 496.5 | 0.0020141 | 415.49 | 432.21 | 0.7505 | 2.9729 | 3.3809 | 439.33 | 0.01345 | 96.723 | 0.081955 | liquid | 658.1 K | 18.170 bar | 227. kg/m3 | 0.574 | 489.442 K | 0.0 Debye | 170
625 | 84 | 497.09 | 0.0020117 | 415.26 | 432.16 | 0.75011 | 2.9728 | 3.3795 | 441.32 | 0.012984 | 97.114 | 0.082068 | liquid | 658.1 K | 18.170 bar | 227. kg/m3 | 0.574 | 489.442 K | 0.0 Debye | 170
625 | 85 | 497.67 | 0.0020094 | 415.04 | 432.12 | 0.74972 | 2.9727 | 3.3781 | 443.3 | 0.012526 | 97.504 | 0.082181 | liquid | 658.1 K | 18.170 bar | 227. kg/m3 | 0.574 | 489.442 K | 0.0 Debye | 170
625 | 86 | 498.25 | 0.002007 | 414.82 | 432.08 | 0.74933 | 2.9725 | 3.3768 | 445.27 | 0.012077 | 97.892 | 0.082292 | liquid | 658.1 K | 18.170 bar | 227. kg/m3 | 0.574 | 489.442 K | 0.0 Debye | 170
625 | 87 | 498.82 | 0.0020047 | 414.6 | 432.04 | 0.74894 | 2.9724 | 3.3755 | 447.22 | 0.011638 | 98.278 | 0.082403 | liquid | 658.1 K | 18.170 bar | 227. kg/m3 | 0.574 | 489.442 K | 0.0 Debye | 170
625 | 88 | 499.38 | 0.0020025 | 414.38 | 432 | 0.74856 | 2.9723 | 3.3742 | 449.16 | 0.011206 | 98.662 | 0.082514 | liquid | 658.1 K | 18.170 bar | 227. kg/m3 | 0.574 | 489.442 K | 0.0 Debye | 170
625 | 89 | 499.94 | 0.0020002 | 414.16 | 431.96 | 0.74818 | 2.9722 | 3.373 | 451.09 | 0.010783 | 99.045 | 0.082624 | liquid | 658.1 K | 18.170 bar | 227. kg/m3 | 0.574 | 489.442 K | 0.0 Debye | 170
625 | 90 | 500.5 | 0.001998 | 413.94 | 431.93 | 0.7478 | 2.9721 | 3.3717 | 453 | 0.010368 | 99.425 | 0.082733 | liquid | 658.1 K | 18.170 bar | 227. kg/m3 | 0.574 | 489.442 K | 0.0 Debye | 170
625 | 91 | 501.05 | 0.0019958 | 413.73 | 431.89 | 0.74743 | 2.972 | 3.3705 | 454.9 | 0.0099612 | 99.804 | 0.082842 | liquid | 658.1 K | 18.170 bar | 227. kg/m3 | 0.574 | 489.442 K | 0.0 Debye | 170
625 | 92 | 501.59 | 0.0019936 | 413.52 | 431.86 | 0.74706 | 2.972 | 3.3693 | 456.79 | 0.0095615 | 100.18 | 0.082951 | liquid | 658.1 K | 18.170 bar | 227. kg/m3 | 0.574 | 489.442 K | 0.0 Debye | 170
625 | 93 | 502.14 | 0.0019915 | 413.31 | 431.83 | 0.74669 | 2.9719 | 3.3681 | 458.66 | 0.009169 | 100.56 | 0.083058 | liquid | 658.1 K | 18.170 bar | 227. kg/m3 | 0.574 | 489.442 K | 0.0 Debye | 170
625 | 94 | 502.67 | 0.0019894 | 413.1 | 431.8 | 0.74632 | 2.9718 | 3.3669 | 460.52 | 0.0087837 | 100.93 | 0.083166 | liquid | 658.1 K | 18.170 bar | 227. kg/m3 | 0.574 | 489.442 K | 0.0 Debye | 170
625 | 95 | 503.2 | 0.0019873 | 412.89 | 431.77 | 0.74596 | 2.9717 | 3.3658 | 462.37 | 0.0084053 | 101.3 | 0.083273 | liquid | 658.1 K | 18.170 bar | 227. kg/m3 | 0.574 | 489.442 K | 0.0 Debye | 170
625 | 96 | 503.73 | 0.0019852 | 412.68 | 431.74 | 0.7456 | 2.9716 | 3.3647 | 464.21 | 0.0080335 | 101.67 | 0.083379 | liquid | 658.1 K | 18.170 bar | 227. kg/m3 | 0.574 | 489.442 K | 0.0 Debye | 170
625 | 97 | 504.25 | 0.0019831 | 412.48 | 431.71 | 0.74524 | 2.9715 | 3.3636 | 466.03 | 0.0076683 | 102.04 | 0.083485 | liquid | 658.1 K | 18.170 bar | 227. kg/m3 | 0.574 | 489.442 K | 0.0 Debye | 170
625 | 98 | 504.77 | 0.0019811 | 412.27 | 431.69 | 0.74488 | 2.9715 | 3.3625 | 467.85 | 0.0073095 | 102.41 | 0.08359 | liquid | 658.1 K | 18.170 bar | 227. kg/m3 | 0.574 | 489.442 K | 0.0 Debye | 170
625 | 99 | 505.29 | 0.0019791 | 412.07 | 431.66 | 0.74452 | 2.9714 | 3.3614 | 469.65 | 0.0069568 | 102.77 | 0.083695 | liquid | 658.1 K | 18.170 bar | 227. kg/m3 | 0.574 | 489.442 K | 0.0 Debye | 170
625 | 100 | 505.8 | 0.0019771 | 411.87 | 431.64 | 0.74417 | 2.9713 | 3.3604 | 471.44 | 0.0066101 | 103.14 | 0.083799 | liquid | 658.1 K | 18.170 bar | 227. kg/m3 | 0.574 | 489.442 K | 0.0 Debye | 170
650 | 1 | 2.6701 | 0.37452 | 784.83 | 822.29 | 1.6175 | 2.9468 | 3.0102 | 194.21 | 0.70015 | 11.158 | 0.044613 | vapor | 658.1 K | 18.170 bar | 227. kg/m3 | 0.574 | 489.442 K | 0.0 Debye | 170
650 | 2 | 5.4185 | 0.18455 | 783.24 | 820.15 | 1.5745 | 2.9509 | 3.0197 | 191.54 | 0.71685 | 11.175 | 0.044479 | vapor | 658.1 K | 18.170 bar | 227. kg/m3 | 0.574 | 489.442 K | 0.0 Debye | 170
650 | 3 | 8.2509 | 0.1212 | 781.6 | 817.95 | 1.5483 | 2.955 | 3.0299 | 188.81 | 0.7344 | 11.2 | 0.04436 | vapor | 658.1 K | 18.170 bar | 227. kg/m3 | 0.574 | 489.442 K | 0.0 Debye | 170
650 | 4 | 11.174 | 0.089497 | 779.9 | 815.7 | 1.5288 | 2.9593 | 3.041 | 186.01 | 0.7529 | 11.232 | 0.044257 | vapor | 658.1 K | 18.170 bar | 227. kg/m3 | 0.574 | 489.442 K | 0.0 Debye | 170
650 | 5 | 14.193 | 0.070455 | 778.15 | 813.37 | 1.513 | 2.9637 | 3.0529 | 183.14 | 0.77242 | 11.272 | 0.044172 | vapor | 658.1 K | 18.170 bar | 227. kg/m3 | 0.574 | 489.442 K | 0.0 Debye | 170
650 | 6 | 17.319 | 0.057741 | 776.34 | 810.98 | 1.4996 | 2.9683 | 3.0659 | 180.2 | 0.79304 | 11.321 | 0.044108 | vapor | 658.1 K | 18.170 bar | 227. kg/m3 | 0.574 | 489.442 K | 0.0 Debye | 170
650 | 7 | 20.558 | 0.048642 | 774.46 | 808.51 | 1.4876 | 2.973 | 3.0801 | 177.19 | 0.81487 | 11.38 | 0.044065 | vapor | 658.1 K | 18.170 bar | 227. kg/m3 | 0.574 | 489.442 K | 0.0 Debye | 170
650 | 8 | 23.922 | 0.041802 | 772.52 | 805.96 | 1.4768 | 2.9779 | 3.0957 | 174.09 | 0.83801 | 11.45 | 0.044049 | vapor | 658.1 K | 18.170 bar | 227. kg/m3 | 0.574 | 489.442 K | 0.0 Debye | 170
650 | 9 | 27.423 | 0.036466 | 770.5 | 803.32 | 1.4667 | 2.9829 | 3.1128 | 170.9 | 0.8626 | 11.531 | 0.04406 | vapor | 658.1 K | 18.170 bar | 227. kg/m3 | 0.574 | 489.442 K | 0.0 Debye | 170
650 | 10 | 31.073 | 0.032183 | 768.4 | 800.59 | 1.4572 | 2.9882 | 3.1316 | 167.63 | 0.88875 | 11.626 | 0.044104 | vapor | 658.1 K | 18.170 bar | 227. kg/m3 | 0.574 | 489.442 K | 0.0 Debye | 170
650 | 11 | 34.888 | 0.028663 | 766.22 | 797.75 | 1.4482 | 2.9937 | 3.1526 | 164.25 | 0.91663 | 11.736 | 0.044184 | vapor | 658.1 K | 18.170 bar | 227. kg/m3 | 0.574 | 489.442 K | 0.0 Debye | 170
650 | 12 | 38.886 | 0.025716 | 763.94 | 794.8 | 1.4395 | 2.9993 | 3.176 | 160.78 | 0.94639 | 11.862 | 0.044304 | vapor | 658.1 K | 18.170 bar | 227. kg/m3 | 0.574 | 489.442 K | 0.0 Debye | 170
650 | 13 | 43.088 | 0.023209 | 761.56 | 791.73 | 1.431 | 3.0053 | 3.2023 | 157.2 | 0.97822 | 12.007 | 0.044472 | vapor | 658.1 K | 18.170 bar | 227. kg/m3 | 0.574 | 489.442 K | 0.0 Debye | 170
650 | 14 | 47.518 | 0.021045 | 759.07 | 788.53 | 1.4227 | 3.0115 | 3.2319 | 153.52 | 1.0123 | 12.173 | 0.044693 | vapor | 658.1 K | 18.170 bar | 227. kg/m3 | 0.574 | 489.442 K | 0.0 Debye | 170
650 | 15 | 52.206 | 0.019155 | 756.45 | 785.19 | 1.4144 | 3.0179 | 3.2656 | 149.71 | 1.0488 | 12.363 | 0.044976 | vapor | 658.1 K | 18.170 bar | 227. kg/m3 | 0.574 | 489.442 K | 0.0 Debye | 170
650 | 16 | 57.186 | 0.017487 | 753.7 | 781.68 | 1.4062 | 3.0247 | 3.3042 | 145.79 | 1.088 | 12.582 | 0.045331 | vapor | 658.1 K | 18.170 bar | 227. kg/m3 | 0.574 | 489.442 K | 0.0 Debye | 170
650 | 17 | 62.5 | 0.016 | 750.79 | 777.99 | 1.398 | 3.0318 | 3.3487 | 141.75 | 1.1301 | 12.833 | 0.045768 | vapor | 658.1 K | 18.170 bar | 227. kg/m3 | 0.574 | 489.442 K | 0.0 Debye | 170
650 | 18 | 68.199 | 0.014663 | 747.71 | 774.1 | 1.3896 | 3.0393 | 3.4005 | 137.58 | 1.1752 | 13.123 | 0.046301 | vapor | 658.1 K | 18.170 bar | 227. kg/m3 | 0.574 | 489.442 K | 0.0 Debye | 170
650 | 19 | 74.346 | 0.013451 | 744.43 | 769.99 | 1.3811 | 3.0471 | 3.4612 | 133.28 | 1.2235 | 13.458 | 0.046947 | vapor | 658.1 K | 18.170 bar | 227. kg/m3 | 0.574 | 489.442 K | 0.0 Debye | 170
650 | 20 | 81.017 | 0.012343 | 740.94 | 765.62 | 1.3724 | 3.0554 | 3.5331 | 128.86 | 1.2751 | 13.849 | 0.047726 | vapor | 658.1 K | 18.170 bar | 227. kg/m3 | 0.574 | 489.442 K | 0.0 Debye | 170
650 | 21 | 88.31 | 0.011324 | 737.19 | 760.97 | 1.3635 | 3.0642 | 3.6192 | 124.31 | 1.33 | 14.306 | 0.048662 | vapor | 658.1 K | 18.170 bar | 227. kg/m3 | 0.574 | 489.442 K | 0.0 Debye | 170
650 | 22 | 96.35 | 0.010379 | 733.15 | 755.98 | 1.3541 | 3.0735 | 3.7234 | 119.65 | 1.3879 | 14.846 | 0.049783 | vapor | 658.1 K | 18.170 bar | 227. kg/m3 | 0.574 | 489.442 K | 0.0 Debye | 170
650 | 23 | 105.3 | 0.009497 | 728.77 | 750.61 | 1.3443 | 3.0833 | 3.8508 | 114.86 | 1.4482 | 15.491 | 0.051124 | supercritical | 658.1 K | 18.170 bar | 227. kg/m3 | 0.574 | 489.442 K | 0.0 Debye | 170
650 | 24 | 115.36 | 0.0086682 | 724 | 744.8 | 1.334 | 3.0936 | 4.0088 | 109.97 | 1.5102 | 16.268 | 0.052728 | supercritical | 658.1 K | 18.170 bar | 227. kg/m3 | 0.574 | 489.442 K | 0.0 Debye | 170
650 | 25 | 126.84 | 0.007884 | 718.77 | 738.48 | 1.323 | 3.1044 | 4.2072 | 104.97 | 1.5722 | 17.22 | 0.054642 | supercritical | 658.1 K | 18.170 bar | 227. kg/m3 | 0.574 | 489.442 K | 0.0 Debye | 170
650 | 26 | 140.12 | 0.0071369 | 712.98 | 731.54 | 1.3112 | 3.1154 | 4.4592 | 99.889 | 1.6315 | 18.405 | 0.056922 | supercritical | 658.1 K | 18.170 bar | 227. kg/m3 | 0.574 | 489.442 K | 0.0 Debye | 170
650 | 27 | 155.74 | 0.0064209 | 706.55 | 723.89 | 1.2983 | 3.1262 | 4.7807 | 94.778 | 1.683 | 19.912 | 0.059614 | supercritical | 658.1 K | 18.170 bar | 227. kg/m3 | 0.574 | 489.442 K | 0.0 Debye | 170
650 | 28 | 174.42 | 0.0057334 | 699.37 | 715.43 | 1.2844 | 3.1359 | 5.1784 | 89.869 | 1.7134 | 21.866 | 0.062714 | supercritical | 658.1 K | 18.170 bar | 227. kg/m3 | 0.574 | 489.442 K | 0.0 Debye | 170
650 | 29 | 196.73 | 0.005083 | 691.48 | 706.22 | 1.2694 | 3.1425 | 5.5931 | 85.933 | 1.6898 | 24.416 | 0.065995 | supercritical | 658.1 K | 18.170 bar | 227. kg/m3 | 0.574 | 489.442 K | 0.0 Debye | 170
650 | 30 | 221.92 | 0.0045062 | 683.35 | 696.87 | 1.2543 | 3.1435 | 5.7859 | 84.784 | 1.5554 | 27.575 | 0.068761 | supercritical | 658.1 K | 18.170 bar | 227. kg/m3 | 0.574 | 489.442 K | 0.0 Debye | 170
650 | 31 | 246.41 | 0.0040583 | 676.09 | 688.67 | 1.241 | 3.1383 | 5.5523 | 88.192 | 1.3078 | 30.945 | 0.070318 | supercritical | 658.1 K | 18.170 bar | 227. kg/m3 | 0.574 | 489.442 K | 0.0 Debye | 170
650 | 32 | 266.82 | 0.0037479 | 670.39 | 682.38 | 1.2307 | 3.1304 | 5.1401 | 95.323 | 1.0474 | 33.995 | 0.070975 | supercritical | 658.1 K | 18.170 bar | 227. kg/m3 | 0.574 | 489.442 K | 0.0 Debye | 170
650 | 33 | 282.84 | 0.0035355 | 666.05 | 677.72 | 1.223 | 3.1225 | 4.7926 | 104.04 | 0.84146 | 36.558 | 0.071328 | supercritical | 658.1 K | 18.170 bar | 227. kg/m3 | 0.574 | 489.442 K | 0.0 Debye | 170
650 | 34 | 295.55 | 0.0033835 | 662.66 | 674.17 | 1.217 | 3.1156 | 4.5427 | 113.04 | 0.69182 | 38.708 | 0.071619 | supercritical | 658.1 K | 18.170 bar | 227. kg/m3 | 0.574 | 489.442 K | 0.0 Debye | 170
650 | 35 | 305.94 | 0.0032686 | 659.9 | 671.34 | 1.2121 | 3.1097 | 4.3646 | 121.78 | 0.5831 | 40.547 | 0.071904 | supercritical | 658.1 K | 18.170 bar | 227. kg/m3 | 0.574 | 489.442 K | 0.0 Debye | 170
650 | 36 | 314.66 | 0.003178 | 657.58 | 669.02 | 1.2081 | 3.1047 | 4.234 | 130.11 | 0.50213 | 42.153 | 0.072187 | supercritical | 658.1 K | 18.170 bar | 227. kg/m3 | 0.574 | 489.442 K | 0.0 Debye | 170
650 | 37 | 322.17 | 0.003104 | 655.57 | 667.05 | 1.2046 | 3.1004 | 4.1348 | 137.99 | 0.44006 | 43.584 | 0.072466 | supercritical | 658.1 K | 18.170 bar | 227. kg/m3 | 0.574 | 489.442 K | 0.0 Debye | 170
650 | 38 | 328.75 | 0.0030418 | 653.79 | 665.35 | 1.2015 | 3.0967 | 4.0572 | 145.46 | 0.39117 | 44.878 | 0.072739 | supercritical | 658.1 K | 18.170 bar | 227. kg/m3 | 0.574 | 489.442 K | 0.0 Debye | 170
650 | 39 | 334.61 | 0.0029886 | 652.2 | 663.86 | 1.1987 | 3.0934 | 3.9947 | 152.55 | 0.35176 | 46.061 | 0.073004 | supercritical | 658.1 K | 18.170 bar | 227. kg/m3 | 0.574 | 489.442 K | 0.0 Debye | 170
650 | 40 | 339.89 | 0.0029422 | 650.76 | 662.53 | 1.1962 | 3.0904 | 3.9434 | 159.3 | 0.31933 | 47.155 | 0.07326 | supercritical | 658.1 K | 18.170 bar | 227. kg/m3 | 0.574 | 489.442 K | 0.0 Debye | 170
650 | 41 | 344.69 | 0.0029011 | 649.44 | 661.33 | 1.1939 | 3.0878 | 3.9003 | 165.73 | 0.29219 | 48.175 | 0.073508 | supercritical | 658.1 K | 18.170 bar | 227. kg/m3 | 0.574 | 489.442 K | 0.0 Debye | 170
650 | 42 | 349.11 | 0.0028644 | 648.21 | 660.24 | 1.1918 | 3.0854 | 3.8637 | 171.89 | 0.26913 | 49.131 | 0.073746 | supercritical | 658.1 K | 18.170 bar | 227. kg/m3 | 0.574 | 489.442 K | 0.0 Debye | 170
650 | 43 | 353.19 | 0.0028314 | 647.07 | 659.25 | 1.1898 | 3.0833 | 3.832 | 177.8 | 0.2493 | 50.034 | 0.073977 | supercritical | 658.1 K | 18.170 bar | 227. kg/m3 | 0.574 | 489.442 K | 0.0 Debye | 170
650 | 44 | 356.98 | 0.0028012 | 646 | 658.33 | 1.188 | 3.0813 | 3.8044 | 183.49 | 0.23206 | 50.889 | 0.0742 | supercritical | 658.1 K | 18.170 bar | 227. kg/m3 | 0.574 | 489.442 K | 0.0 Debye | 170
650 | 45 | 360.53 | 0.0027737 | 645 | 657.48 | 1.1863 | 3.0795 | 3.78 | 188.97 | 0.21692 | 51.704 | 0.074416 | supercritical | 658.1 K | 18.170 bar | 227. kg/m3 | 0.574 | 489.442 K | 0.0 Debye | 170
650 | 46 | 363.87 | 0.0027483 | 644.05 | 656.69 | 1.1846 | 3.0778 | 3.7583 | 194.27 | 0.20351 | 52.482 | 0.074625 | supercritical | 658.1 K | 18.170 bar | 227. kg/m3 | 0.574 | 489.442 K | 0.0 Debye | 170
650 | 47 | 367.01 | 0.0027247 | 643.14 | 655.95 | 1.1831 | 3.0763 | 3.7389 | 199.4 | 0.19155 | 53.229 | 0.074827 | supercritical | 658.1 K | 18.170 bar | 227. kg/m3 | 0.574 | 489.442 K | 0.0 Debye | 170
650 | 48 | 369.99 | 0.0027028 | 642.28 | 655.25 | 1.1816 | 3.0748 | 3.7213 | 204.37 | 0.18081 | 53.946 | 0.075024 | supercritical | 658.1 K | 18.170 bar | 227. kg/m3 | 0.574 | 489.442 K | 0.0 Debye | 170
650 | 49 | 372.81 | 0.0026823 | 641.46 | 654.6 | 1.1801 | 3.0735 | 3.7054 | 209.2 | 0.17111 | 54.637 | 0.075214 | supercritical | 658.1 K | 18.170 bar | 227. kg/m3 | 0.574 | 489.442 K | 0.0 Debye | 170
650 | 50 | 375.5 | 0.0026631 | 640.67 | 653.98 | 1.1788 | 3.0722 | 3.6908 | 213.89 | 0.1623 | 55.304 | 0.0754 | supercritical | 658.1 K | 18.170 bar | 227. kg/m3 | 0.574 | 489.442 K | 0.0 Debye | 170
650 | 51 | 378.07 | 0.002645 | 639.91 | 653.4 | 1.1775 | 3.071 | 3.6774 | 218.46 | 0.15426 | 55.95 | 0.075581 | supercritical | 658.1 K | 18.170 bar | 227. kg/m3 | 0.574 | 489.442 K | 0.0 Debye | 170
650 | 52 | 380.52 | 0.002628 | 639.18 | 652.85 | 1.1762 | 3.0699 | 3.6651 | 222.91 | 0.14689 | 56.576 | 0.075757 | supercritical | 658.1 K | 18.170 bar | 227. kg/m3 | 0.574 | 489.442 K | 0.0 Debye | 170
650 | 53 | 382.88 | 0.0026118 | 638.48 | 652.32 | 1.175 | 3.0689 | 3.6536 | 227.26 | 0.14011 | 57.183 | 0.075929 | supercritical | 658.1 K | 18.170 bar | 227. kg/m3 | 0.574 | 489.442 K | 0.0 Debye | 170
650 | 54 | 385.14 | 0.0025965 | 637.8 | 651.82 | 1.1738 | 3.0679 | 3.643 | 231.5 | 0.13385 | 57.774 | 0.076097 | supercritical | 658.1 K | 18.170 bar | 227. kg/m3 | 0.574 | 489.442 K | 0.0 Debye | 170
650 | 55 | 387.31 | 0.0025819 | 637.15 | 651.35 | 1.1727 | 3.0669 | 3.6332 | 235.65 | 0.12806 | 58.349 | 0.076261 | supercritical | 658.1 K | 18.170 bar | 227. kg/m3 | 0.574 | 489.442 K | 0.0 Debye | 170
650 | 56 | 389.41 | 0.002568 | 636.51 | 650.89 | 1.1716 | 3.0661 | 3.6239 | 239.72 | 0.12267 | 58.91 | 0.076422 | supercritical | 658.1 K | 18.170 bar | 227. kg/m3 | 0.574 | 489.442 K | 0.0 Debye | 170
650 | 57 | 391.43 | 0.0025548 | 635.9 | 650.46 | 1.1706 | 3.0652 | 3.6153 | 243.69 | 0.11764 | 59.457 | 0.076579 | supercritical | 658.1 K | 18.170 bar | 227. kg/m3 | 0.574 | 489.442 K | 0.0 Debye | 170
650 | 58 | 393.38 | 0.0025421 | 635.3 | 650.04 | 1.1695 | 3.0644 | 3.6071 | 247.59 | 0.11295 | 59.991 | 0.076733 | supercritical | 658.1 K | 18.170 bar | 227. kg/m3 | 0.574 | 489.442 K | 0.0 Debye | 170
650 | 59 | 395.27 | 0.0025299 | 634.72 | 649.64 | 1.1685 | 3.0636 | 3.5995 | 251.41 | 0.10855 | 60.514 | 0.076884 | supercritical | 658.1 K | 18.170 bar | 227. kg/m3 | 0.574 | 489.442 K | 0.0 Debye | 170
650 | 60 | 397.1 | 0.0025183 | 634.15 | 649.26 | 1.1675 | 3.0629 | 3.5922 | 255.16 | 0.10442 | 61.025 | 0.077033 | supercritical | 658.1 K | 18.170 bar | 227. kg/m3 | 0.574 | 489.442 K | 0.0 Debye | 170
650 | 61 | 398.87 | 0.0025071 | 633.6 | 648.89 | 1.1666 | 3.0622 | 3.5854 | 258.84 | 0.10054 | 61.526 | 0.077178 | supercritical | 658.1 K | 18.170 bar | 227. kg/m3 | 0.574 | 489.442 K | 0.0 Debye | 170
650 | 62 | 400.59 | 0.0024963 | 633.06 | 648.54 | 1.1657 | 3.0615 | 3.5789 | 262.46 | 0.096878 | 62.017 | 0.077321 | supercritical | 658.1 K | 18.170 bar | 227. kg/m3 | 0.574 | 489.442 K | 0.0 Debye | 170
650 | 63 | 402.27 | 0.0024859 | 632.54 | 648.2 | 1.1648 | 3.0609 | 3.5727 | 266.01 | 0.09342 | 62.499 | 0.077462 | supercritical | 658.1 K | 18.170 bar | 227. kg/m3 | 0.574 | 489.442 K | 0.0 Debye | 170
650 | 64 | 403.89 | 0.0024759 | 632.03 | 647.87 | 1.1639 | 3.0603 | 3.5669 | 269.51 | 0.090148 | 62.971 | 0.0776 | supercritical | 658.1 K | 18.170 bar | 227. kg/m3 | 0.574 | 489.442 K | 0.0 Debye | 170
650 | 65 | 405.48 | 0.0024662 | 631.52 | 647.56 | 1.163 | 3.0597 | 3.5613 | 272.95 | 0.087048 | 63.436 | 0.077736 | supercritical | 658.1 K | 18.170 bar | 227. kg/m3 | 0.574 | 489.442 K | 0.0 Debye | 170
650 | 66 | 407.02 | 0.0024569 | 631.04 | 647.25 | 1.1622 | 3.0591 | 3.5559 | 276.33 | 0.084106 | 63.892 | 0.07787 | supercritical | 658.1 K | 18.170 bar | 227. kg/m3 | 0.574 | 489.442 K | 0.0 Debye | 170
650 | 67 | 408.52 | 0.0024478 | 630.56 | 646.96 | 1.1613 | 3.0585 | 3.5509 | 279.66 | 0.081309 | 64.341 | 0.078001 | supercritical | 658.1 K | 18.170 bar | 227. kg/m3 | 0.574 | 489.442 K | 0.0 Debye | 170
650 | 68 | 409.99 | 0.0024391 | 630.09 | 646.67 | 1.1605 | 3.058 | 3.546 | 282.95 | 0.078648 | 64.783 | 0.078131 | supercritical | 658.1 K | 18.170 bar | 227. kg/m3 | 0.574 | 489.442 K | 0.0 Debye | 170
650 | 69 | 411.42 | 0.0024306 | 629.63 | 646.4 | 1.1597 | 3.0575 | 3.5413 | 286.18 | 0.076111 | 65.217 | 0.078259 | supercritical | 658.1 K | 18.170 bar | 227. kg/m3 | 0.574 | 489.442 K | 0.0 Debye | 170
650 | 70 | 412.82 | 0.0024224 | 629.18 | 646.13 | 1.1589 | 3.057 | 3.5368 | 289.37 | 0.07369 | 65.645 | 0.078386 | supercritical | 658.1 K | 18.170 bar | 227. kg/m3 | 0.574 | 489.442 K | 0.0 Debye | 170
650 | 71 | 414.18 | 0.0024144 | 628.74 | 645.88 | 1.1582 | 3.0565 | 3.5326 | 292.51 | 0.071378 | 66.067 | 0.07851 | supercritical | 658.1 K | 18.170 bar | 227. kg/m3 | 0.574 | 489.442 K | 0.0 Debye | 170
650 | 72 | 415.52 | 0.0024066 | 628.3 | 645.63 | 1.1574 | 3.0561 | 3.5284 | 295.61 | 0.069166 | 66.483 | 0.078633 | supercritical | 658.1 K | 18.170 bar | 227. kg/m3 | 0.574 | 489.442 K | 0.0 Debye | 170
650 | 73 | 416.83 | 0.0023991 | 627.88 | 645.39 | 1.1567 | 3.0556 | 3.5245 | 298.67 | 0.067049 | 66.893 | 0.078755 | supercritical | 658.1 K | 18.170 bar | 227. kg/m3 | 0.574 | 489.442 K | 0.0 Debye | 170
650 | 74 | 418.11 | 0.0023917 | 627.46 | 645.16 | 1.156 | 3.0552 | 3.5206 | 301.69 | 0.065019 | 67.297 | 0.078874 | supercritical | 658.1 K | 18.170 bar | 227. kg/m3 | 0.574 | 489.442 K | 0.0 Debye | 170
650 | 75 | 419.36 | 0.0023846 | 627.05 | 644.93 | 1.1552 | 3.0548 | 3.517 | 304.67 | 0.063073 | 67.697 | 0.078993 | supercritical | 658.1 K | 18.170 bar | 227. kg/m3 | 0.574 | 489.442 K | 0.0 Debye | 170
650 | 76 | 420.59 | 0.0023776 | 626.64 | 644.71 | 1.1545 | 3.0544 | 3.5134 | 307.62 | 0.061203 | 68.091 | 0.07911 | supercritical | 658.1 K | 18.170 bar | 227. kg/m3 | 0.574 | 489.442 K | 0.0 Debye | 170
650 | 77 | 421.79 | 0.0023708 | 626.25 | 644.5 | 1.1538 | 3.054 | 3.51 | 310.52 | 0.059407 | 68.48 | 0.079225 | supercritical | 658.1 K | 18.170 bar | 227. kg/m3 | 0.574 | 489.442 K | 0.0 Debye | 170
650 | 78 | 422.97 | 0.0023642 | 625.85 | 644.3 | 1.1532 | 3.0536 | 3.5067 | 313.4 | 0.057679 | 68.864 | 0.07934 | supercritical | 658.1 K | 18.170 bar | 227. kg/m3 | 0.574 | 489.442 K | 0.0 Debye | 170
650 | 79 | 424.13 | 0.0023578 | 625.47 | 644.1 | 1.1525 | 3.0533 | 3.5035 | 316.24 | 0.056016 | 69.244 | 0.079453 | supercritical | 658.1 K | 18.170 bar | 227. kg/m3 | 0.574 | 489.442 K | 0.0 Debye | 170
650 | 80 | 425.27 | 0.0023515 | 625.09 | 643.9 | 1.1518 | 3.0529 | 3.5004 | 319.04 | 0.054413 | 69.619 | 0.079565 | supercritical | 658.1 K | 18.170 bar | 227. kg/m3 | 0.574 | 489.442 K | 0.0 Debye | 170
650 | 81 | 426.38 | 0.0023453 | 624.72 | 643.72 | 1.1512 | 3.0526 | 3.4974 | 321.82 | 0.052868 | 69.991 | 0.079675 | supercritical | 658.1 K | 18.170 bar | 227. kg/m3 | 0.574 | 489.442 K | 0.0 Debye | 170
650 | 82 | 427.48 | 0.0023393 | 624.35 | 643.53 | 1.1505 | 3.0522 | 3.4945 | 324.56 | 0.051378 | 70.358 | 0.079785 | supercritical | 658.1 K | 18.170 bar | 227. kg/m3 | 0.574 | 489.442 K | 0.0 Debye | 170
650 | 83 | 428.56 | 0.0023334 | 623.99 | 643.36 | 1.1499 | 3.0519 | 3.4916 | 327.27 | 0.049939 | 70.721 | 0.079893 | supercritical | 658.1 K | 18.170 bar | 227. kg/m3 | 0.574 | 489.442 K | 0.0 Debye | 170
650 | 84 | 429.62 | 0.0023277 | 623.63 | 643.18 | 1.1493 | 3.0516 | 3.4889 | 329.96 | 0.048548 | 71.08 | 0.080001 | supercritical | 658.1 K | 18.170 bar | 227. kg/m3 | 0.574 | 489.442 K | 0.0 Debye | 170
650 | 85 | 430.66 | 0.002322 | 623.28 | 643.02 | 1.1487 | 3.0513 | 3.4863 | 332.62 | 0.047205 | 71.436 | 0.080107 | supercritical | 658.1 K | 18.170 bar | 227. kg/m3 | 0.574 | 489.442 K | 0.0 Debye | 170
650 | 86 | 431.68 | 0.0023165 | 622.93 | 642.86 | 1.1481 | 3.051 | 3.4837 | 335.24 | 0.045905 | 71.788 | 0.080212 | supercritical | 658.1 K | 18.170 bar | 227. kg/m3 | 0.574 | 489.442 K | 0.0 Debye | 170
650 | 87 | 432.69 | 0.0023111 | 622.59 | 642.7 | 1.1475 | 3.0507 | 3.4812 | 337.85 | 0.044646 | 72.136 | 0.080317 | supercritical | 658.1 K | 18.170 bar | 227. kg/m3 | 0.574 | 489.442 K | 0.0 Debye | 170
650 | 88 | 433.68 | 0.0023058 | 622.25 | 642.54 | 1.1469 | 3.0504 | 3.4787 | 340.42 | 0.043428 | 72.481 | 0.08042 | supercritical | 658.1 K | 18.170 bar | 227. kg/m3 | 0.574 | 489.442 K | 0.0 Debye | 170
650 | 89 | 434.66 | 0.0023007 | 621.92 | 642.4 | 1.1463 | 3.0502 | 3.4764 | 342.97 | 0.042247 | 72.823 | 0.080523 | supercritical | 658.1 K | 18.170 bar | 227. kg/m3 | 0.574 | 489.442 K | 0.0 Debye | 170
650 | 90 | 435.62 | 0.0022956 | 621.59 | 642.25 | 1.1457 | 3.0499 | 3.4741 | 345.5 | 0.041103 | 73.162 | 0.080624 | supercritical | 658.1 K | 18.170 bar | 227. kg/m3 | 0.574 | 489.442 K | 0.0 Debye | 170
650 | 91 | 436.57 | 0.0022906 | 621.27 | 642.11 | 1.1452 | 3.0497 | 3.4718 | 348 | 0.039992 | 73.498 | 0.080725 | supercritical | 658.1 K | 18.170 bar | 227. kg/m3 | 0.574 | 489.442 K | 0.0 Debye | 170
650 | 92 | 437.5 | 0.0022857 | 620.94 | 641.97 | 1.1446 | 3.0494 | 3.4697 | 350.48 | 0.038915 | 73.83 | 0.080825 | supercritical | 658.1 K | 18.170 bar | 227. kg/m3 | 0.574 | 489.442 K | 0.0 Debye | 170
650 | 93 | 438.42 | 0.0022809 | 620.63 | 641.84 | 1.144 | 3.0492 | 3.4675 | 352.93 | 0.037869 | 74.16 | 0.080924 | supercritical | 658.1 K | 18.170 bar | 227. kg/m3 | 0.574 | 489.442 K | 0.0 Debye | 170
650 | 94 | 439.33 | 0.0022762 | 620.31 | 641.71 | 1.1435 | 3.0489 | 3.4655 | 355.36 | 0.036853 | 74.487 | 0.081023 | supercritical | 658.1 K | 18.170 bar | 227. kg/m3 | 0.574 | 489.442 K | 0.0 Debye | 170
650 | 95 | 440.22 | 0.0022716 | 620 | 641.58 | 1.1429 | 3.0487 | 3.4634 | 357.77 | 0.035865 | 74.811 | 0.08112 | supercritical | 658.1 K | 18.170 bar | 227. kg/m3 | 0.574 | 489.442 K | 0.0 Debye | 170
650 | 96 | 441.1 | 0.0022671 | 619.7 | 641.46 | 1.1424 | 3.0485 | 3.4615 | 360.16 | 0.034905 | 75.133 | 0.081217 | supercritical | 658.1 K | 18.170 bar | 227. kg/m3 | 0.574 | 489.442 K | 0.0 Debye | 170
650 | 97 | 441.97 | 0.0022626 | 619.4 | 641.34 | 1.1419 | 3.0482 | 3.4595 | 362.53 | 0.033972 | 75.452 | 0.081313 | supercritical | 658.1 K | 18.170 bar | 227. kg/m3 | 0.574 | 489.442 K | 0.0 Debye | 170
650 | 98 | 442.83 | 0.0022582 | 619.1 | 641.23 | 1.1413 | 3.048 | 3.4577 | 364.88 | 0.033063 | 75.768 | 0.081408 | supercritical | 658.1 K | 18.170 bar | 227. kg/m3 | 0.574 | 489.442 K | 0.0 Debye | 170
650 | 99 | 443.67 | 0.0022539 | 618.8 | 641.11 | 1.1408 | 3.0478 | 3.4558 | 367.2 | 0.032178 | 76.082 | 0.081503 | supercritical | 658.1 K | 18.170 bar | 227. kg/m3 | 0.574 | 489.442 K | 0.0 Debye | 170
650 | 100 | 444.51 | 0.0022497 | 618.51 | 641 | 1.1403 | 3.0476 | 3.454 | 369.51 | 0.031317 | 76.394 | 0.081597 | supercritical | 658.1 K | 18.170 bar | 227. kg/m3 | 0.574 | 489.442 K | 0.0 Debye | 170
700 | 1 | 2.9798 | 0.33559 | 820.18 | 853.74 | 1.5327 | 3.0832 | 3.1371 | 183.12 | 0.74958 | 10.929 | 0.046039 | vapor | 658.1 K | 18.170 bar | 227. kg/m3 | 0.574 | 489.442 K | 0.0 Debye | 170
700 | 2 | 6.071 | 0.16472 | 818.42 | 851.36 | 1.4964 | 3.0866 | 3.1462 | 179.9 | 0.76405 | 10.943 | 0.046562 | vapor | 658.1 K | 18.170 bar | 227. kg/m3 | 0.574 | 489.442 K | 0.0 Debye | 170
700 | 3 | 9.2818 | 0.10774 | 816.61 | 848.93 | 1.474 | 3.0901 | 3.156 | 176.63 | 0.77932 | 10.959 | 0.047095 | vapor | 658.1 K | 18.170 bar | 227. kg/m3 | 0.574 | 489.442 K | 0.0 Debye | 170
700 | 4 | 12.621 | 0.07923 | 814.75 | 846.44 | 1.4573 | 3.0938 | 3.1666 | 173.31 | 0.79544 | 10.979 | 0.047638 | vapor | 658.1 K | 18.170 bar | 227. kg/m3 | 0.574 | 489.442 K | 0.0 Debye | 170
700 | 5 | 16.1 | 0.06211 | 812.83 | 843.89 | 1.4436 | 3.0975 | 3.1781 | 169.95 | 0.8125 | 11.002 | 0.048191 | vapor | 658.1 K | 18.170 bar | 227. kg/m3 | 0.574 | 489.442 K | 0.0 Debye | 170
700 | 6 | 19.73 | 0.050684 | 810.86 | 841.27 | 1.4319 | 3.1014 | 3.1907 | 166.54 | 0.83057 | 11.029 | 0.048756 | vapor | 658.1 K | 18.170 bar | 227. kg/m3 | 0.574 | 489.442 K | 0.0 Debye | 170
700 | 7 | 23.524 | 0.042509 | 808.83 | 838.59 | 1.4214 | 3.1053 | 3.2044 | 163.07 | 0.84975 | 11.06 | 0.049333 | vapor | 658.1 K | 18.170 bar | 227. kg/m3 | 0.574 | 489.442 K | 0.0 Debye | 170
700 | 8 | 27.497 | 0.036368 | 806.73 | 835.83 | 1.4118 | 3.1095 | 3.2195 | 159.54 | 0.87013 | 11.097 | 0.049922 | vapor | 658.1 K | 18.170 bar | 227. kg/m3 | 0.574 | 489.442 K | 0.0 Debye | 170
700 | 9 | 31.666 | 0.03158 | 804.56 | 832.98 | 1.4029 | 3.1137 | 3.2362 | 155.95 | 0.89183 | 11.139 | 0.050525 | vapor | 658.1 K | 18.170 bar | 227. kg/m3 | 0.574 | 489.442 K | 0.0 Debye | 170
700 | 10 | 36.051 | 0.027739 | 802.31 | 830.05 | 1.3945 | 3.1181 | 3.2547 | 152.31 | 0.91496 | 11.188 | 0.051144 | vapor | 658.1 K | 18.170 bar | 227. kg/m3 | 0.574 | 489.442 K | 0.0 Debye | 170
700 | 11 | 40.673 | 0.024586 | 799.98 | 827.02 | 1.3865 | 3.1227 | 3.2752 | 148.59 | 0.93967 | 11.244 | 0.051778 | vapor | 658.1 K | 18.170 bar | 227. kg/m3 | 0.574 | 489.442 K | 0.0 Debye | 170
700 | 12 | 45.56 | 0.021949 | 797.55 | 823.89 | 1.3787 | 3.1275 | 3.2983 | 144.82 | 0.9661 | 11.309 | 0.052429 | vapor | 658.1 K | 18.170 bar | 227. kg/m3 | 0.574 | 489.442 K | 0.0 Debye | 170
700 | 13 | 50.742 | 0.019708 | 795.03 | 820.65 | 1.3711 | 3.1325 | 3.3243 | 140.97 | 0.9944 | 11.385 | 0.0531 | vapor | 658.1 K | 18.170 bar | 227. kg/m3 | 0.574 | 489.442 K | 0.0 Debye | 170
700 | 14 | 56.253 | 0.017777 | 792.39 | 817.28 | 1.3636 | 3.1378 | 3.3538 | 137.05 | 1.0248 | 11.474 | 0.053792 | vapor | 658.1 K | 18.170 bar | 227. kg/m3 | 0.574 | 489.442 K | 0.0 Debye | 170
700 | 15 | 62.138 | 0.016093 | 789.63 | 813.77 | 1.3561 | 3.1433 | 3.3875 | 133.06 | 1.0573 | 11.576 | 0.054507 | vapor | 658.1 K | 18.170 bar | 227. kg/m3 | 0.574 | 489.442 K | 0.0 Debye | 170
700 | 16 | 68.445 | 0.01461 | 786.73 | 810.11 | 1.3487 | 3.1491 | 3.4263 | 129 | 1.0924 | 11.697 | 0.055249 | vapor | 658.1 K | 18.170 bar | 227. kg/m3 | 0.574 | 489.442 K | 0.0 Debye | 170
700 | 17 | 75.236 | 0.013292 | 783.68 | 806.28 | 1.3413 | 3.1552 | 3.4713 | 124.88 | 1.13 | 11.839 | 0.056019 | vapor | 658.1 K | 18.170 bar | 227. kg/m3 | 0.574 | 489.442 K | 0.0 Debye | 170
700 | 18 | 82.582 | 0.012109 | 780.46 | 802.26 | 1.3337 | 3.1617 | 3.5241 | 120.68 | 1.1703 | 12.008 | 0.056823 | vapor | 658.1 K | 18.170 bar | 227. kg/m3 | 0.574 | 489.442 K | 0.0 Debye | 170
700 | 19 | 90.575 | 0.011041 | 777.04 | 798.02 | 1.326 | 3.1686 | 3.5865 | 116.43 | 1.2136 | 12.21 | 0.057665 | vapor | 658.1 K | 18.170 bar | 227. kg/m3 | 0.574 | 489.442 K | 0.0 Debye | 170
700 | 20 | 99.323 | 0.010068 | 773.4 | 793.54 | 1.3181 | 3.176 | 3.6612 | 112.13 | 1.2596 | 12.454 | 0.058551 | supercritical | 658.1 K | 18.170 bar | 227. kg/m3 | 0.574 | 489.442 K | 0.0 Debye | 170
700 | 21 | 108.96 | 0.0091773 | 769.51 | 788.78 | 1.3099 | 3.1839 | 3.7514 | 107.79 | 1.3081 | 12.751 | 0.059487 | supercritical | 658.1 K | 18.170 bar | 227. kg/m3 | 0.574 | 489.442 K | 0.0 Debye | 170
700 | 22 | 119.67 | 0.0083566 | 765.33 | 783.71 | 1.3014 | 3.1923 | 3.8614 | 103.47 | 1.3579 | 13.119 | 0.060481 | supercritical | 658.1 K | 18.170 bar | 227. kg/m3 | 0.574 | 489.442 K | 0.0 Debye | 170
700 | 23 | 131.63 | 0.0075969 | 760.81 | 778.28 | 1.2925 | 3.2012 | 3.996 | 99.238 | 1.4064 | 13.58 | 0.061539 | supercritical | 658.1 K | 18.170 bar | 227. kg/m3 | 0.574 | 489.442 K | 0.0 Debye | 170
700 | 24 | 145.09 | 0.0068921 | 755.92 | 772.46 | 1.2832 | 3.2104 | 4.1588 | 95.229 | 1.4481 | 14.166 | 0.062662 | supercritical | 658.1 K | 18.170 bar | 227. kg/m3 | 0.574 | 489.442 K | 0.0 Debye | 170
700 | 25 | 160.26 | 0.0062399 | 750.65 | 766.25 | 1.2734 | 3.2195 | 4.3479 | 91.703 | 1.4728 | 14.919 | 0.063829 | supercritical | 658.1 K | 18.170 bar | 227. kg/m3 | 0.574 | 489.442 K | 0.0 Debye | 170
700 | 26 | 177.19 | 0.0056438 | 745.02 | 759.7 | 1.2632 | 3.2278 | 4.5457 | 89.08 | 1.4645 | 15.887 | 0.064979 | supercritical | 658.1 K | 18.170 bar | 227. kg/m3 | 0.574 | 489.442 K | 0.0 Debye | 170
700 | 27 | 195.56 | 0.0051135 | 739.22 | 753.03 | 1.2529 | 3.2341 | 4.7115 | 87.91 | 1.4069 | 17.108 | 0.066001 | supercritical | 658.1 K | 18.170 bar | 227. kg/m3 | 0.574 | 489.442 K | 0.0 Debye | 170
700 | 28 | 214.51 | 0.0046618 | 733.52 | 746.57 | 1.2429 | 3.2372 | 4.796 | 88.681 | 1.2964 | 18.577 | 0.066775 | supercritical | 658.1 K | 18.170 bar | 227. kg/m3 | 0.574 | 489.442 K | 0.0 Debye | 170
700 | 29 | 232.82 | 0.0042951 | 728.24 | 740.7 | 1.2339 | 3.237 | 4.7809 | 91.579 | 1.1496 | 20.224 | 0.067271 | supercritical | 658.1 K | 18.170 bar | 227. kg/m3 | 0.574 | 489.442 K | 0.0 Debye | 170
700 | 30 | 249.47 | 0.0040084 | 723.59 | 735.62 | 1.2261 | 3.2342 | 4.6919 | 96.397 | 0.99286 | 21.941 | 0.067558 | supercritical | 658.1 K | 18.170 bar | 227. kg/m3 | 0.574 | 489.442 K | 0.0 Debye | 170
700 | 31 | 263.99 | 0.003788 | 719.62 | 731.36 | 1.2194 | 3.2301 | 4.5707 | 102.64 | 0.84761 | 23.628 | 0.067735 | supercritical | 658.1 K | 18.170 bar | 227. kg/m3 | 0.574 | 489.442 K | 0.0 Debye | 170
700 | 32 | 276.41 | 0.0036178 | 716.25 | 727.82 | 1.2139 | 3.2256 | 4.4483 | 109.72 | 0.724 | 25.227 | 0.067873 | supercritical | 658.1 K | 18.170 bar | 227. kg/m3 | 0.574 | 489.442 K | 0.0 Debye | 170
700 | 33 | 287.02 | 0.0034841 | 713.38 | 724.87 | 1.2091 | 3.2212 | 4.339 | 117.16 | 0.6233 | 26.715 | 0.068008 | supercritical | 658.1 K | 18.170 bar | 227. kg/m3 | 0.574 | 489.442 K | 0.0 Debye | 170
700 | 34 | 296.14 | 0.0033767 | 710.9 | 722.38 | 1.2051 | 3.2172 | 4.2464 | 124.65 | 0.54256 | 28.093 | 0.068151 | supercritical | 658.1 K | 18.170 bar | 227. kg/m3 | 0.574 | 489.442 K | 0.0 Debye | 170
700 | 35 | 304.09 | 0.0032885 | 708.73 | 720.24 | 1.2015 | 3.2136 | 4.1693 | 132 | 0.47778 | 29.372 | 0.068304 | supercritical | 658.1 K | 18.170 bar | 227. kg/m3 | 0.574 | 489.442 K | 0.0 Debye | 170
700 | 36 | 311.11 | 0.0032143 | 706.8 | 718.37 | 1.1984 | 3.2104 | 4.1052 | 139.13 | 0.42536 | 30.564 | 0.068465 | supercritical | 658.1 K | 18.170 bar | 227. kg/m3 | 0.574 | 489.442 K | 0.0 Debye | 170
700 | 37 | 317.36 | 0.003151 | 705.07 | 716.73 | 1.1956 | 3.2076 | 4.0515 | 145.99 | 0.38242 | 31.68 | 0.068632 | supercritical | 658.1 K | 18.170 bar | 227. kg/m3 | 0.574 | 489.442 K | 0.0 Debye | 170
700 | 38 | 323 | 0.003096 | 703.5 | 715.26 | 1.1931 | 3.205 | 4.0061 | 152.58 | 0.34679 | 32.73 | 0.068802 | supercritical | 658.1 K | 18.170 bar | 227. kg/m3 | 0.574 | 489.442 K | 0.0 Debye | 170
700 | 39 | 328.13 | 0.0030476 | 702.05 | 713.94 | 1.1907 | 3.2026 | 3.9674 | 158.9 | 0.31686 | 33.725 | 0.068975 | supercritical | 658.1 K | 18.170 bar | 227. kg/m3 | 0.574 | 489.442 K | 0.0 Debye | 170
700 | 40 | 332.84 | 0.0030045 | 700.72 | 712.74 | 1.1886 | 3.2005 | 3.934 | 164.97 | 0.2914 | 34.67 | 0.069149 | supercritical | 658.1 K | 18.170 bar | 227. kg/m3 | 0.574 | 489.442 K | 0.0 Debye | 170
700 | 41 | 337.18 | 0.0029658 | 699.48 | 711.64 | 1.1866 | 3.1986 | 3.9049 | 170.8 | 0.26951 | 35.572 | 0.069324 | supercritical | 658.1 K | 18.170 bar | 227. kg/m3 | 0.574 | 489.442 K | 0.0 Debye | 170
700 | 42 | 341.22 | 0.0029307 | 698.32 | 710.63 | 1.1847 | 3.1969 | 3.8793 | 176.41 | 0.25051 | 36.436 | 0.069498 | supercritical | 658.1 K | 18.170 bar | 227. kg/m3 | 0.574 | 489.442 K | 0.0 Debye | 170
700 | 43 | 344.99 | 0.0028986 | 697.23 | 709.69 | 1.183 | 3.1952 | 3.8567 | 181.82 | 0.23386 | 37.266 | 0.069671 | supercritical | 658.1 K | 18.170 bar | 227. kg/m3 | 0.574 | 489.442 K | 0.0 Debye | 170
700 | 44 | 348.53 | 0.0028692 | 696.2 | 708.82 | 1.1813 | 3.1938 | 3.8365 | 187.04 | 0.21916 | 38.065 | 0.069843 | supercritical | 658.1 K | 18.170 bar | 227. kg/m3 | 0.574 | 489.442 K | 0.0 Debye | 170
700 | 45 | 351.87 | 0.002842 | 695.22 | 708.01 | 1.1798 | 3.1924 | 3.8183 | 192.08 | 0.20608 | 38.838 | 0.070014 | supercritical | 658.1 K | 18.170 bar | 227. kg/m3 | 0.574 | 489.442 K | 0.0 Debye | 170
700 | 46 | 355.02 | 0.0028167 | 694.29 | 707.25 | 1.1783 | 3.1911 | 3.8019 | 196.96 | 0.19437 | 39.586 | 0.070184 | supercritical | 658.1 K | 18.170 bar | 227. kg/m3 | 0.574 | 489.442 K | 0.0 Debye | 170
700 | 47 | 358.02 | 0.0027932 | 693.4 | 706.53 | 1.1768 | 3.1899 | 3.787 | 201.7 | 0.18383 | 40.311 | 0.070351 | supercritical | 658.1 K | 18.170 bar | 227. kg/m3 | 0.574 | 489.442 K | 0.0 Debye | 170
700 | 48 | 360.86 | 0.0027711 | 692.55 | 705.85 | 1.1755 | 3.1888 | 3.7733 | 206.29 | 0.17428 | 41.015 | 0.070518 | supercritical | 658.1 K | 18.170 bar | 227. kg/m3 | 0.574 | 489.442 K | 0.0 Debye | 170
700 | 49 | 363.58 | 0.0027504 | 691.74 | 705.21 | 1.1742 | 3.1877 | 3.7608 | 210.76 | 0.16559 | 41.701 | 0.070683 | supercritical | 658.1 K | 18.170 bar | 227. kg/m3 | 0.574 | 489.442 K | 0.0 Debye | 170
700 | 50 | 366.18 | 0.0027309 | 690.95 | 704.61 | 1.1729 | 3.1867 | 3.7493 | 215.1 | 0.15765 | 42.37 | 0.070846 | supercritical | 658.1 K | 18.170 bar | 227. kg/m3 | 0.574 | 489.442 K | 0.0 Debye | 170
700 | 51 | 368.67 | 0.0027124 | 690.2 | 704.03 | 1.1717 | 3.1858 | 3.7386 | 219.33 | 0.15036 | 43.022 | 0.071007 | supercritical | 658.1 K | 18.170 bar | 227. kg/m3 | 0.574 | 489.442 K | 0.0 Debye | 170
700 | 52 | 371.06 | 0.002695 | 689.47 | 703.48 | 1.1705 | 3.1849 | 3.7287 | 223.46 | 0.14364 | 43.659 | 0.071167 | supercritical | 658.1 K | 18.170 bar | 227. kg/m3 | 0.574 | 489.442 K | 0.0 Debye | 170
700 | 53 | 373.36 | 0.0026784 | 688.76 | 702.96 | 1.1694 | 3.1841 | 3.7195 | 227.49 | 0.13743 | 44.283 | 0.071326 | supercritical | 658.1 K | 18.170 bar | 227. kg/m3 | 0.574 | 489.442 K | 0.0 Debye | 170
700 | 54 | 375.58 | 0.0026626 | 688.08 | 702.46 | 1.1683 | 3.1833 | 3.7109 | 231.43 | 0.13167 | 44.893 | 0.071483 | supercritical | 658.1 K | 18.170 bar | 227. kg/m3 | 0.574 | 489.442 K | 0.0 Debye | 170
700 | 55 | 377.72 | 0.0026475 | 687.42 | 701.98 | 1.1672 | 3.1826 | 3.7028 | 235.27 | 0.12632 | 45.491 | 0.071638 | supercritical | 658.1 K | 18.170 bar | 227. kg/m3 | 0.574 | 489.442 K | 0.0 Debye | 170
700 | 56 | 379.78 | 0.0026331 | 686.78 | 701.52 | 1.1662 | 3.1818 | 3.6953 | 239.04 | 0.12132 | 46.078 | 0.071792 | supercritical | 658.1 K | 18.170 bar | 227. kg/m3 | 0.574 | 489.442 K | 0.0 Debye | 170
700 | 57 | 381.78 | 0.0026193 | 686.15 | 701.08 | 1.1652 | 3.1812 | 3.6881 | 242.73 | 0.11665 | 46.654 | 0.071944 | supercritical | 658.1 K | 18.170 bar | 227. kg/m3 | 0.574 | 489.442 K | 0.0 Debye | 170
700 | 58 | 383.72 | 0.0026061 | 685.55 | 700.66 | 1.1642 | 3.1805 | 3.6814 | 246.34 | 0.11227 | 47.22 | 0.072095 | supercritical | 658.1 K | 18.170 bar | 227. kg/m3 | 0.574 | 489.442 K | 0.0 Debye | 170
700 | 59 | 385.6 | 0.0025934 | 684.96 | 700.26 | 1.1633 | 3.1799 | 3.675 | 249.89 | 0.10816 | 47.776 | 0.072245 | supercritical | 658.1 K | 18.170 bar | 227. kg/m3 | 0.574 | 489.442 K | 0.0 Debye | 170
700 | 60 | 387.42 | 0.0025811 | 684.38 | 699.87 | 1.1623 | 3.1793 | 3.669 | 253.37 | 0.10429 | 48.324 | 0.072393 | supercritical | 658.1 K | 18.170 bar | 227. kg/m3 | 0.574 | 489.442 K | 0.0 Debye | 170
700 | 61 | 389.2 | 0.0025694 | 683.82 | 699.49 | 1.1614 | 3.1787 | 3.6633 | 256.78 | 0.10064 | 48.862 | 0.07254 | supercritical | 658.1 K | 18.170 bar | 227. kg/m3 | 0.574 | 489.442 K | 0.0 Debye | 170
700 | 62 | 390.92 | 0.0025581 | 683.27 | 699.13 | 1.1606 | 3.1782 | 3.6579 | 260.14 | 0.097186 | 49.393 | 0.072686 | supercritical | 658.1 K | 18.170 bar | 227. kg/m3 | 0.574 | 489.442 K | 0.0 Debye | 170
700 | 63 | 392.6 | 0.0025471 | 682.73 | 698.78 | 1.1597 | 3.1777 | 3.6527 | 263.43 | 0.09392 | 49.915 | 0.07283 | supercritical | 658.1 K | 18.170 bar | 227. kg/m3 | 0.574 | 489.442 K | 0.0 Debye | 170
700 | 64 | 394.23 | 0.0025366 | 682.21 | 698.44 | 1.1588 | 3.1772 | 3.6478 | 266.68 | 0.090823 | 50.43 | 0.072973 | supercritical | 658.1 K | 18.170 bar | 227. kg/m3 | 0.574 | 489.442 K | 0.0 Debye | 170
700 | 65 | 395.83 | 0.0025263 | 681.7 | 698.12 | 1.158 | 3.1767 | 3.6431 | 269.87 | 0.087882 | 50.938 | 0.073115 | supercritical | 658.1 K | 18.170 bar | 227. kg/m3 | 0.574 | 489.442 K | 0.0 Debye | 170
700 | 66 | 397.38 | 0.0025165 | 681.19 | 697.8 | 1.1572 | 3.1762 | 3.6386 | 273.01 | 0.085086 | 51.44 | 0.073256 | supercritical | 658.1 K | 18.170 bar | 227. kg/m3 | 0.574 | 489.442 K | 0.0 Debye | 170
700 | 67 | 398.9 | 0.0025069 | 680.7 | 697.5 | 1.1564 | 3.1758 | 3.6343 | 276.1 | 0.082424 | 51.934 | 0.073395 | supercritical | 658.1 K | 18.170 bar | 227. kg/m3 | 0.574 | 489.442 K | 0.0 Debye | 170
700 | 68 | 400.39 | 0.0024976 | 680.22 | 697.2 | 1.1556 | 3.1754 | 3.6301 | 279.14 | 0.079885 | 52.423 | 0.073534 | supercritical | 658.1 K | 18.170 bar | 227. kg/m3 | 0.574 | 489.442 K | 0.0 Debye | 170
700 | 69 | 401.84 | 0.0024886 | 679.75 | 696.92 | 1.1549 | 3.175 | 3.6262 | 282.15 | 0.077462 | 52.905 | 0.073671 | supercritical | 658.1 K | 18.170 bar | 227. kg/m3 | 0.574 | 489.442 K | 0.0 Debye | 170
700 | 70 | 403.26 | 0.0024798 | 679.28 | 696.64 | 1.1541 | 3.1746 | 3.6224 | 285.1 | 0.075146 | 53.382 | 0.073808 | supercritical | 658.1 K | 18.170 bar | 227. kg/m3 | 0.574 | 489.442 K | 0.0 Debye | 170
700 | 71 | 404.65 | 0.0024713 | 678.83 | 696.37 | 1.1534 | 3.1742 | 3.6187 | 288.02 | 0.07293 | 53.854 | 0.073943 | supercritical | 658.1 K | 18.170 bar | 227. kg/m3 | 0.574 | 489.442 K | 0.0 Debye | 170
700 | 72 | 406.01 | 0.002463 | 678.38 | 696.11 | 1.1527 | 3.1738 | 3.6152 | 290.9 | 0.070808 | 54.32 | 0.074077 | supercritical | 658.1 K | 18.170 bar | 227. kg/m3 | 0.574 | 489.442 K | 0.0 Debye | 170
700 | 73 | 407.34 | 0.002455 | 677.94 | 695.86 | 1.152 | 3.1735 | 3.6118 | 293.74 | 0.068773 | 54.781 | 0.074211 | supercritical | 658.1 K | 18.170 bar | 227. kg/m3 | 0.574 | 489.442 K | 0.0 Debye | 170
700 | 74 | 408.64 | 0.0024471 | 677.51 | 695.62 | 1.1513 | 3.1731 | 3.6085 | 296.55 | 0.06682 | 55.237 | 0.074343 | supercritical | 658.1 K | 18.170 bar | 227. kg/m3 | 0.574 | 489.442 K | 0.0 Debye | 170
700 | 75 | 409.93 | 0.0024395 | 677.08 | 695.38 | 1.1506 | 3.1728 | 3.6054 | 299.31 | 0.064944 | 55.688 | 0.074474 | supercritical | 658.1 K | 18.170 bar | 227. kg/m3 | 0.574 | 489.442 K | 0.0 Debye | 170
700 | 76 | 411.18 | 0.002432 | 676.66 | 695.15 | 1.1499 | 3.1724 | 3.6023 | 302.05 | 0.063141 | 56.135 | 0.074605 | supercritical | 658.1 K | 18.170 bar | 227. kg/m3 | 0.574 | 489.442 K | 0.0 Debye | 170
700 | 77 | 412.42 | 0.0024247 | 676.25 | 694.92 | 1.1492 | 3.1721 | 3.5994 | 304.75 | 0.061405 | 56.577 | 0.074735 | supercritical | 658.1 K | 18.170 bar | 227. kg/m3 | 0.574 | 489.442 K | 0.0 Debye | 170
700 | 78 | 413.63 | 0.0024176 | 675.85 | 694.71 | 1.1486 | 3.1718 | 3.5965 | 307.42 | 0.059734 | 57.015 | 0.074863 | supercritical | 658.1 K | 18.170 bar | 227. kg/m3 | 0.574 | 489.442 K | 0.0 Debye | 170
700 | 79 | 414.81 | 0.0024107 | 675.45 | 694.49 | 1.1479 | 3.1715 | 3.5938 | 310.05 | 0.058124 | 57.449 | 0.074991 | supercritical | 658.1 K | 18.170 bar | 227. kg/m3 | 0.574 | 489.442 K | 0.0 Debye | 170
700 | 80 | 415.98 | 0.0024039 | 675.06 | 694.29 | 1.1473 | 3.1713 | 3.5911 | 312.66 | 0.05657 | 57.878 | 0.075118 | supercritical | 658.1 K | 18.170 bar | 227. kg/m3 | 0.574 | 489.442 K | 0.0 Debye | 170
700 | 81 | 417.13 | 0.0023973 | 674.67 | 694.09 | 1.1466 | 3.171 | 3.5885 | 315.24 | 0.055071 | 58.304 | 0.075244 | supercritical | 658.1 K | 18.170 bar | 227. kg/m3 | 0.574 | 489.442 K | 0.0 Debye | 170
700 | 82 | 418.26 | 0.0023909 | 674.29 | 693.89 | 1.146 | 3.1707 | 3.586 | 317.79 | 0.053623 | 58.726 | 0.07537 | supercritical | 658.1 K | 18.170 bar | 227. kg/m3 | 0.574 | 489.442 K | 0.0 Debye | 170
700 | 83 | 419.37 | 0.0023845 | 673.91 | 693.7 | 1.1454 | 3.1705 | 3.5836 | 320.31 | 0.052224 | 59.145 | 0.075495 | supercritical | 658.1 K | 18.170 bar | 227. kg/m3 | 0.574 | 489.442 K | 0.0 Debye | 170
700 | 84 | 420.46 | 0.0023783 | 673.54 | 693.52 | 1.1448 | 3.1702 | 3.5812 | 322.81 | 0.05087 | 59.56 | 0.075618 | supercritical | 658.1 K | 18.170 bar | 227. kg/m3 | 0.574 | 489.442 K | 0.0 Debye | 170
700 | 85 | 421.54 | 0.0023723 | 673.17 | 693.34 | 1.1442 | 3.17 | 3.5789 | 325.28 | 0.049561 | 59.971 | 0.075741 | supercritical | 658.1 K | 18.170 bar | 227. kg/m3 | 0.574 | 489.442 K | 0.0 Debye | 170
700 | 86 | 422.6 | 0.0023663 | 672.81 | 693.16 | 1.1436 | 3.1697 | 3.5767 | 327.72 | 0.048293 | 60.38 | 0.075864 | supercritical | 658.1 K | 18.170 bar | 227. kg/m3 | 0.574 | 489.442 K | 0.0 Debye | 170
700 | 87 | 423.64 | 0.0023605 | 672.46 | 692.99 | 1.143 | 3.1695 | 3.5745 | 330.14 | 0.047064 | 60.784 | 0.075985 | supercritical | 658.1 K | 18.170 bar | 227. kg/m3 | 0.574 | 489.442 K | 0.0 Debye | 170
700 | 88 | 424.67 | 0.0023548 | 672.1 | 692.83 | 1.1425 | 3.1693 | 3.5724 | 332.54 | 0.045874 | 61.186 | 0.076106 | supercritical | 658.1 K | 18.170 bar | 227. kg/m3 | 0.574 | 489.442 K | 0.0 Debye | 170
700 | 89 | 425.68 | 0.0023492 | 671.76 | 692.67 | 1.1419 | 3.169 | 3.5703 | 334.91 | 0.044719 | 61.585 | 0.076227 | supercritical | 658.1 K | 18.170 bar | 227. kg/m3 | 0.574 | 489.442 K | 0.0 Debye | 170
700 | 90 | 426.68 | 0.0023437 | 671.41 | 692.51 | 1.1413 | 3.1688 | 3.5683 | 337.26 | 0.043599 | 61.98 | 0.076346 | supercritical | 658.1 K | 18.170 bar | 227. kg/m3 | 0.574 | 489.442 K | 0.0 Debye | 170
700 | 91 | 427.66 | 0.0023383 | 671.08 | 692.35 | 1.1408 | 3.1686 | 3.5663 | 339.59 | 0.042511 | 62.373 | 0.076465 | supercritical | 658.1 K | 18.170 bar | 227. kg/m3 | 0.574 | 489.442 K | 0.0 Debye | 170
700 | 92 | 428.63 | 0.002333 | 670.74 | 692.2 | 1.1402 | 3.1684 | 3.5644 | 341.9 | 0.041454 | 62.763 | 0.076583 | supercritical | 658.1 K | 18.170 bar | 227. kg/m3 | 0.574 | 489.442 K | 0.0 Debye | 170
700 | 93 | 429.59 | 0.0023278 | 670.41 | 692.06 | 1.1397 | 3.1682 | 3.5626 | 344.18 | 0.040428 | 63.15 | 0.076701 | supercritical | 658.1 K | 18.170 bar | 227. kg/m3 | 0.574 | 489.442 K | 0.0 Debye | 170
700 | 94 | 430.53 | 0.0023227 | 670.08 | 691.92 | 1.1392 | 3.168 | 3.5608 | 346.45 | 0.03943 | 63.535 | 0.076818 | supercritical | 658.1 K | 18.170 bar | 227. kg/m3 | 0.574 | 489.442 K | 0.0 Debye | 170
700 | 95 | 431.46 | 0.0023177 | 669.76 | 691.78 | 1.1386 | 3.1679 | 3.559 | 348.69 | 0.038459 | 63.916 | 0.076934 | supercritical | 658.1 K | 18.170 bar | 227. kg/m3 | 0.574 | 489.442 K | 0.0 Debye | 170
700 | 96 | 432.38 | 0.0023128 | 669.44 | 691.64 | 1.1381 | 3.1677 | 3.5573 | 350.92 | 0.037515 | 64.295 | 0.07705 | supercritical | 658.1 K | 18.170 bar | 227. kg/m3 | 0.574 | 489.442 K | 0.0 Debye | 170
700 | 97 | 433.28 | 0.002308 | 669.12 | 691.51 | 1.1376 | 3.1675 | 3.5556 | 353.13 | 0.036596 | 64.672 | 0.077165 | supercritical | 658.1 K | 18.170 bar | 227. kg/m3 | 0.574 | 489.442 K | 0.0 Debye | 170
700 | 98 | 434.18 | 0.0023032 | 668.81 | 691.38 | 1.1371 | 3.1673 | 3.5539 | 355.31 | 0.035701 | 65.046 | 0.077279 | supercritical | 658.1 K | 18.170 bar | 227. kg/m3 | 0.574 | 489.442 K | 0.0 Debye | 170
700 | 99 | 435.06 | 0.0022985 | 668.5 | 691.26 | 1.1366 | 3.1672 | 3.5523 | 357.48 | 0.034829 | 65.418 | 0.077393 | supercritical | 658.1 K | 18.170 bar | 227. kg/m3 | 0.574 | 489.442 K | 0.0 Debye | 170
700 | 100 | 435.93 | 0.0022939 | 668.2 | 691.13 | 1.1361 | 3.167 | 3.5508 | 359.64 | 0.033979 | 65.788 | 0.077506 | supercritical | 658.1 K | 18.170 bar | 227. kg/m3 | 0.574 | 489.442 K | 0.0 Debye | 170